## Model Input
[13 empty] | Fill volumes (assuming density of 1.035), ml |  |  |  |  | Density, g/cm^3
Dimensions of Schott vials | [8 empty] | Cycle parameters |  | Target product temperatures | Cake heights, cm | 2-ml | 5-ml | 10-ml | 20-ml clear | 20-ml amber | 1.035
vial capacity,ml | 2 | 5 | 10 | 20 clear | 20 amber |  |  | Shelf temperatures | Pressure, mT | Ramp rates to set point | -5 | 0.2 | 0.26957 | 0.5451 | 0.63804 | 1.0429 | 1.0384
Din,cm | 1.391 | 1.978 | 2.14 | 2.736 | 2.73 |  |  | -35 | 20 | 0.5C/min | -10 | 0.5 | 0.67393 | 1.3627 | 1.5951 | 2.6073 | 2.5959
Dout,cm | 1.587 | 2.224 | 2.374 | 2.98 | 3.02 |  |  | -30 | 40 | 0.5C/min | -15 | 0.75 | 1.0109 | 2.0441 | 2.3927 | 3.911 | 3.8938
[8 empty] | -25 | 60 | 0.5C/min | -20 | 1 | 1.3479 | 2.7255 | 3.1902 | 5.2146 | 5.1918
| Vials heat tansfer coefficients |  |  | Kv=a+b*P(Torr)/(1+c*P(Torr)) |  |  |  | -20 | 80 | 0.5C/min | -25 | 1.25 | 1.6848 | 3.4069 | 3.9878 | 6.5183 | 6.4897
| Kv was calculated using method 2 | [6 empty] | -15 | 100 | 0.5C/min | -30 | 1.5 | 2.0218 | 4.0882 | 4.7853 | 7.822 | 7.7877
| (Only data points from the onset of sublimation measured by TDLAS till end of the cycle) | [6 empty] | -10 | 125 | 0.5C/min | -35 | 1.75 |  | 4.7696 | 5.5829 | 9.1256 | 9.0856
| vial capacity,ml | 2 | 5 | 10 | 20 clear | 20 amber |  | -5 | 150 | 0.5C/min | -40 | 2 |  | 5.451 | 6.3804 | 10.4293 | 10.3836
Lyostar II | a | 0.00016683 | 0.00015837 | 0.00015077 | 1.0261e-13 | 7.9147e-05 |  | 0 | 175 | 0.5C/min | -45 | 2.25 |  |  | 7.178 | 11.7329 | 11.6815
| b | 0.0024783 | 0.0026408 | 0.0030056 | 0.0085471 | 0.0044806 |  | 5 | 200 | 0.5C/min |  | 2.5 |  |  | 7.9755 | 13.0366 | 12.9795
| c | 1.2942 | 2.6241 | 2.4267 | 10.2034 | 7.61 |  | 10 | 225 | 0.5C/min |  | 2.75 |  |  | 8.7731 | 14.3403 | 14.2774
Lyomax 6 | Same Kv values | [6 empty] | 15 | 250 | 0.5C/min |  | 3 |  |  | 9.5706 | 15.6439 | 15.5754
Lyomax42 | Same Kv values | [6 empty] | 20 | 275 | 0.5C/min |  | 3.25 |  |  | 10.3682 | 16.9476 | 16.8733
[8 empty] | 25 | 300 | 0.5C/min |  | 3.5 |  |  |  | 18.2512 | 18.1713
Minimum controllable pressure |  |  |  |  | 0.00025024 | 5.8793 |  | 30 | 325 | 0.5C/min |  | 3.75 |  |  |  | 19.5549 | 19.4692
|  | Lyostar II | Lyomax 6 | Lyomax 42 | 0.0037174 | 6.9746 |  | 35 | 350 | 0.5C/min |  | 4 |  |  |  | 20.8585 | 20.7672
| A | 22.158 | 16.45 | 7.01 |  |  |  | 40 | 375 | 0.5C/min
| B | 289.75 | 7.5016 | 2.4287 |  |  |  | 45 | 400 | 0.5C/min
| C | 0 | 3.5893 | 0.0239 |  |  |  | 50 | 450 | 0.5C/min
Maximum number of vials
vial capacity,ml | 2 | 5 | 10 | 20 clear | 20 amber |  |  |  |  | Inputs | Outputs
Lyostar II | 1500 | 750 | 675 | 420 | 420 |  |  |  |  | Vial capacity and Kv | Tproduct
Lyomax 6 | 21000 | 10850 | 9520 | 6048 | 6048 |  |  |  |  | Fill volume (cake height) | Sublimation rate(max), kg/hr
Lyomax 40 | 150000 | 77600 | 68000 | 43300 | 43300 |  |  |  |  | Rp(solids) | Time,hrs
Tsh
Cake resistance values | [9 empty] | Pch
Crystalline products | [9 empty] | 2-ml
|  |  | 5% mannitol | 3.5% solids (2.5% glycine+0.5% sucrose+0.4% protein+buffer) | 10%solids(4% mannitol+1% sucrose+5% protein |  |  |  |  | Lyostar II
|  | a | 0.0002025 | 0 | 0 |  |  |  |  | 5% mannitol
|  | b | 20.23 | 6.156 | 55.8382 |  |  |  |  | Volume 1.35 ml
|  | c | 0 | 0 | 0 |  |  | Edge 1 | Edge 1.5
Amorphous products |  |  | done | done | done |  | a | 1.0261e-13 | 1.5391e-13
| Below collapse temperature |  |  | Above microcollapse temperature |  |  | b | 0.0085471 | 0.012821
| 5% sucrose | 10% sucrose | 15% sucrose | 5% sucrose | 10% sucrose | 15% sucrose
| 0.0028933 | 0.003206 | 0.003162 | 4.2717e-07 | 0.00013 | 1.53e-05 |  | Ain | 0.00058793
| 48.827 | 57.6894 | 72.6548 | 78.9806 | 68.6401 | 72.5973 |  | Sub Flux | 1.702
| 7.2259 | 4.3093 | 4.5925 | 55.1272 | 28.7558 | 25.7731 |  | Sub rate | 0.0010006
| done | done | done | done | done

## 2ml Results
Input Parameters | [8 empty] | Output Parameters | [7 empty] | Impact on Freeze Dryer Performance |  |  |  |  | Minimum controllable pressure
Freeze Dryer | Formulation | Vial | Kv | Rp | Density | Fill, ml | Tsh | Pch (Torr) | Tpr (center) | Time (center) | Sublimation Rate Max (Center) | Percent removed (center) | Tpr (edge) | Time (edge) | Sublimation Rate Max (edge) | Percent removed (edge) | Number of Vials | Edge Effect | Total Sublimination Rate | Pmin mTorr | Pch > Pmin |  | Lyostar II | Lyomax 6 | Lyomax 42
Lyostar II | 5% Mannitol | 2-ml | 0.00021514 | 5% Mannitol | 1.0153 | 0.67393 | -35 | 0.02 | -39.985 | 39.1333 | 3.7112e-05 | 100.0991 | -38.889 | 31.9333 | 5.1482e-05 | 99.8247 | 1500 | 10 | 0.057824 | 38.9124 | Pmin exceeds chamber pressure | A | 22.158 | 16.45 | 7.01
Lyostar II | 5% Mannitol | 2-ml | 0.00026108 | 5% Mannitol | 1.0153 | 0.67393 | -35 | 0.04 | -38.777 | 42.5333 | 3.2044e-05 | 99.9096 | -37.921 | 34.9333 | 4.5643e-05 | 99.8744 | 1500 | 10 | 0.050106 | 36.6762 | Operational | B | 289.75 | 7.5016 | 2.4287
Lyostar II | 5% Mannitol | 2-ml | 0.00030481 | 5% Mannitol | 1.0153 | 0.67393 | -35 | 0.06 | -37.849 | 48.3333 | 2.7413e-05 | 100.0597 | -37.191 | 39.7333 | 3.9559e-05 | 99.8635 | 1500 | 10 | 0.042942 | 34.6004 | Operational | C | 0 | 3.5893 | 0.0239
Lyostar II | 5% Mannitol | 2-ml | 0.00034649 | 5% Mannitol | 1.0153 | 0.67393 | -35 | 0.08 | -37.108 | 57.3333 | 2.2668e-05 | 99.9386 | -36.612 | 47.3333 | 3.301e-05 | 99.8249 | 1500 | 10 | 0.035553 | 32.4596 | Operational
Lyostar II | 5% Mannitol | 2-ml | 0.00038625 | 5% Mannitol | 1.0153 | 0.67393 | -35 | 0.1 | -36.492 | 72.5333 | 1.7688e-05 | 99.8219 | -36.134 | 60.1333 | 2.5939e-05 | 99.8024 | 1500 | 10 | 0.02777 | 30.2044 | Operational
Lyostar II | 5% Mannitol | 2-ml | 0.00043347 | 5% Mannitol | 1.0153 | 0.67393 | -35 | 0.125 | -35.843 | 114.3333 | 1.1121e-05 | 99.8686 | -35.637 | 95.1333 | 1.6431e-05 | 99.8867 | 1500 | 10 | 0.017478 | 27.2221 | Operational
Lyostar II | 5% Mannitol | 2-ml | 0.00047813 | 5% Mannitol | 1.0153 | 0.67393 | -35 | 0.15 | -35.293 | 298.3333 | 4.2282e-06 | 99.8418 | -35.221 | 248.7333 | 6.2888e-06 | 99.8339 | 1500 | 10 | 0.0066514 | 24.0852 | Operational
Lyostar II | 5% Mannitol | 2-ml | 0.00021514 | 5% Mannitol | 1.0153 | 0.67393 | -30 | 0.02 | -37.257 | 28.1 | 4.5597e-05 | 99.9749 | -35.818 | 22.5 | 6.1868e-05 | 100.0409 | 1500 | 10 | 0.070836 | 42.6826 | Pmin exceeds chamber pressure
Lyostar II | 5% Mannitol | 2-ml | 0.00026108 | 5% Mannitol | 1.0153 | 0.67393 | -30 | 0.04 | -35.958 | 28.3 | 4.3755e-05 | 100.1608 | -34.744 | 22.7 | 6.095e-05 | 100.1025 | 1500 | 10 | 0.068212 | 41.9224 | Pmin exceeds chamber pressure
Lyostar II | 5% Mannitol | 2-ml | 0.00030481 | 5% Mannitol | 1.0153 | 0.67393 | -30 | 0.06 | -34.964 | 29.1 | 4.1785e-05 | 100.1546 | -33.922 | 23.5 | 5.9083e-05 | 100.3209 | 1500 | 10 | 0.065272 | 41.0705 | Operational
Lyostar II | 5% Mannitol | 2-ml | 0.00034649 | 5% Mannitol | 1.0153 | 0.67393 | -30 | 0.08 | -34.163 | 30.5 | 3.9459e-05 | 100.0802 | -33.272 | 24.7 | 5.6428e-05 | 100.2162 | 1500 | 10 | 0.061734 | 40.0455 | Operational
Lyostar II | 5% Mannitol | 2-ml | 0.00038625 | 5% Mannitol | 1.0153 | 0.67393 | -30 | 0.1 | -33.497 | 32.5 | 3.6737e-05 | 99.8571 | -32.731 | 26.5 | 5.3028e-05 | 100.2654 | 1500 | 10 | 0.057549 | 38.8327 | Operational
Lyostar II | 5% Mannitol | 2-ml | 0.00043347 | 5% Mannitol | 1.0153 | 0.67393 | -30 | 0.125 | -32.791 | 36.3 | 3.2812e-05 | 99.9033 | -32.175 | 29.5 | 4.7865e-05 | 99.8546 | 1500 | 10 | 0.051476 | 37.0731 | Operational
Lyostar II | 5% Mannitol | 2-ml | 0.00047813 | 5% Mannitol | 1.0153 | 0.67393 | -30 | 0.15 | -32.192 | 41.9 | 2.8389e-05 | 99.8989 | -31.698 | 34.3 | 4.1803e-05 | 100.1551 | 1500 | 10 | 0.044595 | 35.0795 | Operational
Lyostar II | 5% Mannitol | 2-ml | 0.00052043 | 5% Mannitol | 1.0153 | 0.67393 | -30 | 0.175 | -31.672 | 50.5 | 2.355e-05 | 99.9164 | -31.292 | 41.3 | 3.4984e-05 | 99.9405 | 1500 | 10 | 0.03704 | 32.8904 | Operational
Lyostar II | 5% Mannitol | 2-ml | 0.00056056 | 5% Mannitol | 1.0153 | 0.67393 | -30 | 0.2 | -31.212 | 64.7 | 1.8364e-05 | 99.8731 | -30.933 | 53.1 | 2.7501e-05 | 99.9995 | 1500 | 10 | 0.028916 | 30.5364 | Operational
Lyostar II | 5% Mannitol | 2-ml | 0.00059868 | 5% Mannitol | 1.0153 | 0.67393 | -30 | 0.225 | -30.798 | 92.1 | 1.29e-05 | 99.9004 | -30.613 | 75.5 | 1.9466e-05 | 99.8269 | 1500 | 10 | 0.020335 | 28.0502 | Operational
Lyostar II | 5% Mannitol | 2-ml | 0.00063494 | 5% Mannitol | 1.0153 | 0.67393 | -30 | 0.25 | -30.422 | 164.5 | 7.2201e-06 | 99.8727 | -30.323 | 135.1 | 1.0962e-05 | 99.8304 | 1500 | 10 | 0.011391 | 25.4587 | Operational
Lyostar II | 5% Mannitol | 2-ml | 0.00066946 | 5% Mannitol | 1.0153 | 0.67393 | -30 | 0.275 | -30.076 | 872.7 | 1.3569e-06 | 99.804 | -30.058 | 717.5 | 2.0674e-06 | 99.8182 | 1500 | 10 | 0.0021419 | 22.7786 | Operational
Lyostar II | 5% Mannitol | 2-ml | 0.00021514 | 5% Mannitol | 1.0153 | 0.67393 | -25 | 0.02 | -34.838 | 21.6667 | 5.348e-05 | 100.2702 | -33.086 | 17.0667 | 7.1558e-05 | 100.5372 | 1500 | 10 | 0.082932 | 46.1874 | Pmin exceeds chamber pressure
Lyostar II | 5% Mannitol | 2-ml | 0.00026108 | 5% Mannitol | 1.0153 | 0.67393 | -25 | 0.04 | -33.464 | 20.8667 | 5.4608e-05 | 100.503 | -31.913 | 16.4667 | 7.4694e-05 | 100.6032 | 1500 | 10 | 0.084925 | 46.765 | Pmin exceeds chamber pressure
Lyostar II | 5% Mannitol | 2-ml | 0.00030481 | 5% Mannitol | 1.0153 | 0.67393 | -25 | 0.06 | -32.404 | 20.4667 | 5.5194e-05 | 100.5179 | -31.031 | 16.0667 | 7.6519e-05 | 99.9559 | 1500 | 10 | 0.085989 | 47.0734 | Operational
Lyostar II | 5% Mannitol | 2-ml | 0.00034649 | 5% Mannitol | 1.0153 | 0.67393 | -25 | 0.08 | -31.559 | 20.2667 | 5.5242e-05 | 100.0486 | -30.304 | 16.0667 | 7.7401e-05 | 99.9617 | 1500 | 10 | 0.086186 | 47.1305 | Operational
Lyostar II | 5% Mannitol | 2-ml | 0.00038625 | 5% Mannitol | 1.0153 | 0.67393 | -25 | 0.1 | -30.837 | 20.4667 | 5.4763e-05 | 100.1227 | -29.7 | 16.2667 | 7.7447e-05 | 99.9862 | 1500 | 10 | 0.085547 | 46.9452 | Operational
Lyostar II | 5% Mannitol | 2-ml | 0.00043347 | 5% Mannitol | 1.0153 | 0.67393 | -25 | 0.125 | -30.071 | 21.0667 | 5.3509e-05 | 100.3816 | -29.056 | 16.8667 | 7.649e-05 | 100.5143 | 1500 | 10 | 0.08371 | 46.4131 | Operational
Lyostar II | 5% Mannitol | 2-ml | 0.00047813 | 5% Mannitol | 1.0153 | 0.67393 | -25 | 0.15 | -29.43 | 21.8667 | 5.1626e-05 | 100.2267 | -28.537 | 17.4667 | 7.4563e-05 | 99.9776 | 1500 | 10 | 0.08088 | 45.5929 | Operational
Lyostar II | 5% Mannitol | 2-ml | 0.00052043 | 5% Mannitol | 1.0153 | 0.67393 | -25 | 0.175 | -28.868 | 23.0667 | 4.9204e-05 | 100.3392 | -28.077 | 18.4667 | 7.1774e-05 | 100.0613 | 1500 | 10 | 0.077192 | 44.5244 | Operational
Lyostar II | 5% Mannitol | 2-ml | 0.00056056 | 5% Mannitol | 1.0153 | 0.67393 | -25 | 0.2 | -28.381 | 24.4667 | 4.6325e-05 | 99.9334 | -27.68 | 19.6667 | 6.8232e-05 | 99.8072 | 1500 | 10 | 0.072773 | 43.2441 | Operational
Lyostar II | 5% Mannitol | 2-ml | 0.00059868 | 5% Mannitol | 1.0153 | 0.67393 | -25 | 0.225 | -27.935 | 26.4667 | 4.3057e-05 | 100.0548 | -27.313 | 21.4667 | 6.401e-05 | 100.4422 | 1500 | 10 | 0.067728 | 41.7822 | Operational
Lyostar II | 5% Mannitol | 2-ml | 0.00063494 | 5% Mannitol | 1.0153 | 0.67393 | -25 | 0.25 | -27.53 | 29.0667 | 3.946e-05 | 100.272 | -26.994 | 23.4667 | 5.919e-05 | 100.1951 | 1500 | 10 | 0.062149 | 40.1658 | Operational
Lyostar II | 5% Mannitol | 2-ml | 0.00066946 | 5% Mannitol | 1.0153 | 0.67393 | -25 | 0.275 | -27.163 | 32.2667 | 3.5578e-05 | 100.0951 | -26.702 | 26.0667 | 5.3828e-05 | 99.9705 | 1500 | 10 | 0.056105 | 38.4143 | Operational
Lyostar II | 5% Mannitol | 2-ml | 0.00070237 | 5% Mannitol | 1.0153 | 0.67393 | -25 | 0.3 | -26.824 | 36.4667 | 3.1453e-05 | 99.8182 | -26.429 | 29.6667 | 4.7989e-05 | 100.1321 | 1500 | 10 | 0.04966 | 36.5471 | Operational
Lyostar II | 5% Mannitol | 2-ml | 0.00073379 | 5% Mannitol | 1.0153 | 0.67393 | -25 | 0.325 | -26.505 | 42.4667 | 2.713e-05 | 99.9746 | -26.179 | 34.4667 | 4.1705e-05 | 100.037 | 1500 | 10 | 0.042882 | 34.583 | Operational
Lyostar II | 5% Mannitol | 2-ml | 0.00076381 | 5% Mannitol | 1.0153 | 0.67393 | -25 | 0.35 | -26.206 | 51.0667 | 2.2634e-05 | 100.0797 | -25.944 | 41.4667 | 3.5052e-05 | 100.1098 | 1500 | 10 | 0.035814 | 32.5352 | Operational
Lyostar II | 5% Mannitol | 2-ml | 0.00079251 | 5% Mannitol | 1.0153 | 0.67393 | -25 | 0.375 | -25.926 | 64.2667 | 1.7999e-05 | 100.0202 | -25.724 | 52.0667 | 2.8063e-05 | 99.8329 | 1500 | 10 | 0.028508 | 30.4181 | Operational
Lyostar II | 5% Mannitol | 2-ml | 0.00082 | 5% Mannitol | 1.0153 | 0.67393 | -25 | 0.4 | -25.66 | 87.2667 | 1.3252e-05 | 99.8981 | -25.515 | 70.8667 | 2.0783e-05 | 99.8417 | 1500 | 10 | 0.021008 | 28.245 | Operational
Lyostar II | 5% Mannitol | 2-ml | 0.00021514 | 5% Mannitol | 1.0153 | 0.67393 | -20 | 0.02 | -32.71 | 17.4333 | 6.0984e-05 | 100.2783 | -30.708 | 13.4333 | 8.0963e-05 | 100.0103 | 1500 | 10 | 0.094473 | 49.5317 | Pmin exceeds chamber pressure
Lyostar II | 5% Mannitol | 2-ml | 0.00026108 | 5% Mannitol | 1.0153 | 0.67393 | -20 | 0.04 | -31.287 | 16.2333 | 6.4754e-05 | 100.0387 | -29.434 | 12.6333 | 8.7431e-05 | 100.1687 | 1500 | 10 | 0.10053 | 51.2873 | Pmin exceeds chamber pressure
Lyostar II | 5% Mannitol | 2-ml | 0.00030481 | 5% Mannitol | 1.0153 | 0.67393 | -20 | 0.06 | -30.137 | 15.6333 | 6.7689e-05 | 100.7404 | -28.421 | 12.2333 | 9.2365e-05 | 100.9424 | 1500 | 10 | 0.10524 | 52.6499 | Operational
Lyostar II | 5% Mannitol | 2-ml | 0.00034649 | 5% Mannitol | 1.0153 | 0.67393 | -20 | 0.08 | -29.251 | 15.0333 | 6.9945e-05 | 100.0834 | -27.645 | 11.8333 | 9.6268e-05 | 100.4523 | 1500 | 10 | 0.10887 | 53.7017 | Operational
Lyostar II | 5% Mannitol | 2-ml | 0.00038625 | 5% Mannitol | 1.0153 | 0.67393 | -20 | 0.1 | -28.468 | 14.8333 | 7.1578e-05 | 100.5438 | -26.985 | 11.6333 | 9.9276e-05 | 100.3455 | 1500 | 10 | 0.11152 | 54.4713 | Operational
Lyostar II | 5% Mannitol | 2-ml | 0.00043347 | 5% Mannitol | 1.0153 | 0.67393 | -20 | 0.125 | -27.664 | 14.6333 | 7.2865e-05 | 100.3784 | -26.272 | 11.6333 | 0.00010199 | 100.9397 | 1500 | 10 | 0.11367 | 55.0929 | Operational
Lyostar II | 5% Mannitol | 2-ml | 0.00047813 | 5% Mannitol | 1.0153 | 0.67393 | -20 | 0.15 | -26.975 | 14.6333 | 7.343e-05 | 100.429 | -25.692 | 11.6333 | 0.00010371 | 100.733 | 1500 | 10 | 0.11469 | 55.3887 | Operational
Lyostar II | 5% Mannitol | 2-ml | 0.00052043 | 5% Mannitol | 1.0153 | 0.67393 | -20 | 0.175 | -26.366 | 14.8333 | 7.3382e-05 | 100.872 | -25.209 | 11.6333 | 0.00010457 | 99.8847 | 1500 | 10 | 0.11475 | 55.407 | Operational
Lyostar II | 5% Mannitol | 2-ml | 0.00056056 | 5% Mannitol | 1.0153 | 0.67393 | -20 | 0.2 | -25.844 | 15.0333 | 7.2791e-05 | 100.7147 | -24.766 | 11.8333 | 0.00010467 | 99.8258 | 1500 | 10 | 0.11397 | 55.1806 | Operational
Lyostar II | 5% Mannitol | 2-ml | 0.00059868 | 5% Mannitol | 1.0153 | 0.67393 | -20 | 0.225 | -25.388 | 15.2333 | 7.1738e-05 | 100.0313 | -24.354 | 12.2333 | 0.00010409 | 100.5691 | 1500 | 10 | 0.11246 | 54.7431 | Operational
Lyostar II | 5% Mannitol | 2-ml | 0.00063494 | 5% Mannitol | 1.0153 | 0.67393 | -20 | 0.25 | -24.963 | 15.6333 | 7.0277e-05 | 99.9155 | -23.994 | 12.6333 | 0.00010291 | 100.8107 | 1500 | 10 | 0.11031 | 54.1204 | Operational
Lyostar II | 5% Mannitol | 2-ml | 0.00066946 | 5% Mannitol | 1.0153 | 0.67393 | -20 | 0.275 | -24.563 | 16.2333 | 6.8464e-05 | 100.3259 | -23.676 | 13.0333 | 0.00010115 | 100.5807 | 1500 | 10 | 0.1076 | 53.3349 | Operational
Lyostar II | 5% Mannitol | 2-ml | 0.00070237 | 5% Mannitol | 1.0153 | 0.67393 | -20 | 0.3 | -24.205 | 16.8333 | 6.6331e-05 | 100.2165 | -23.391 | 13.4333 | 9.8878e-05 | 99.8968 | 1500 | 10 | 0.10438 | 52.4015 | Operational
Lyostar II | 5% Mannitol | 2-ml | 0.00073379 | 5% Mannitol | 1.0153 | 0.67393 | -20 | 0.325 | -23.865 | 17.6333 | 6.392e-05 | 100.5321 | -23.116 | 14.0333 | 9.6115e-05 | 99.8999 | 1500 | 10 | 0.10071 | 51.3385 | Operational
Lyostar II | 5% Mannitol | 2-ml | 0.00076381 | 5% Mannitol | 1.0153 | 0.67393 | -20 | 0.35 | -23.557 | 18.4333 | 6.1263e-05 | 100.2715 | -22.852 | 14.8333 | 9.2921e-05 | 100.4513 | 1500 | 10 | 0.096643 | 50.1604 | Operational
Lyostar II | 5% Mannitol | 2-ml | 0.00079251 | 5% Mannitol | 1.0153 | 0.67393 | -20 | 0.375 | -23.263 | 19.4333 | 5.8392e-05 | 100.2828 | -22.614 | 15.6333 | 8.93e-05 | 100.378 | 1500 | 10 | 0.092224 | 48.8799 | Operational
Lyostar II | 5% Mannitol | 2-ml | 0.00082 | 5% Mannitol | 1.0153 | 0.67393 | -20 | 0.4 | -22.984 | 20.6333 | 5.5326e-05 | 100.434 | -22.386 | 16.6333 | 8.5298e-05 | 100.6388 | 1500 | 10 | 0.087485 | 47.5067 | Operational
Lyostar II | 5% Mannitol | 2-ml | 0.0008716 | 5% Mannitol | 1.0153 | 0.67393 | -20 | 0.45 | -22.477 | 23.4333 | 4.871e-05 | 99.8386 | -21.973 | 19.0333 | 7.6231e-05 | 100.5891 | 1500 | 10 | 0.077193 | 44.5247 | Operational
Lyostar II | 5% Mannitol | 2-ml | 0.00021514 | 5% Mannitol | 1.0153 | 0.67393 | -15 | 0.02 | -30.797 | 14.6 | 6.828e-05 | 100.6926 | -28.532 | 11.2 | 9.0313e-05 | 100.9197 | 1500 | 10 | 0.10573 | 52.7918 | Pmin exceeds chamber pressure
Lyostar II | 5% Mannitol | 2-ml | 0.00026108 | 5% Mannitol | 1.0153 | 0.67393 | -15 | 0.04 | -29.302 | 13.4 | 7.4384e-05 | 100.705 | -27.234 | 10.2 | 9.96e-05 | 99.8431 | 1500 | 10 | 0.11536 | 55.5833 | Pmin exceeds chamber pressure
Lyostar II | 5% Mannitol | 2-ml | 0.00030481 | 5% Mannitol | 1.0153 | 0.67393 | -15 | 0.06 | -28.124 | 12.6 | 7.9437e-05 | 100.8354 | -26.113 | 9.8 | 0.00010718 | 101.3046 | 1500 | 10 | 0.12332 | 57.8891 | Operational
Lyostar II | 5% Mannitol | 2-ml | 0.00034649 | 5% Mannitol | 1.0153 | 0.67393 | -15 | 0.08 | -27.172 | 12 | 8.3698e-05 | 100.671 | -25.255 | 9.4 | 0.00011364 | 101.3559 | 1500 | 10 | 0.13004 | 59.8366 | Operational
Lyostar II | 5% Mannitol | 2-ml | 0.00038625 | 5% Mannitol | 1.0153 | 0.67393 | -15 | 0.1 | -26.361 | 11.6 | 8.7255e-05 | 100.7569 | -24.579 | 9 | 0.00011915 | 100.3222 | 1500 | 10 | 0.13567 | 61.4675 | Operational
Lyostar II | 5% Mannitol | 2-ml | 0.00043347 | 5% Mannitol | 1.0153 | 0.67393 | -15 | 0.125 | -25.52 | 11.2 | 9.0866e-05 | 100.4315 | -23.81 | 8.8 | 0.00012493 | 100.6749 | 1500 | 10 | 0.14141 | 63.1312 | Operational
Lyostar II | 5% Mannitol | 2-ml | 0.00047813 | 5% Mannitol | 1.0153 | 0.67393 | -15 | 0.15 | -24.784 | 11 | 9.3684e-05 | 100.6574 | -23.189 | 8.6 | 0.00012968 | 100.1674 | 1500 | 10 | 0.14593 | 64.4401 | Operational
Lyostar II | 5% Mannitol | 2-ml | 0.00052043 | 5% Mannitol | 1.0153 | 0.67393 | -15 | 0.175 | -24.17 | 10.8 | 9.5821e-05 | 100.1732 | -22.612 | 8.6 | 0.00013358 | 100.9469 | 1500 | 10 | 0.1494 | 65.4455 | Operational
Lyostar II | 5% Mannitol | 2-ml | 0.00056056 | 5% Mannitol | 1.0153 | 0.67393 | -15 | 0.2 | -23.595 | 10.8 | 9.7368e-05 | 100.7005 | -22.12 | 8.6 | 0.00013671 | 101.2354 | 1500 | 10 | 0.15195 | 66.1865 | Operational
Lyostar II | 5% Mannitol | 2-ml | 0.00059868 | 5% Mannitol | 1.0153 | 0.67393 | -15 | 0.225 | -23.095 | 10.8 | 9.8394e-05 | 100.7854 | -21.695 | 8.6 | 0.00013918 | 101.1176 | 1500 | 10 | 0.15371 | 66.6952 | Operational
Lyostar II | 5% Mannitol | 2-ml | 0.00063494 | 5% Mannitol | 1.0153 | 0.67393 | -15 | 0.25 | -22.653 | 10.8 | 9.8975e-05 | 100.4956 | -21.322 | 8.6 | 0.00014106 | 100.6572 | 1500 | 10 | 0.15477 | 67.0038 | Operational
Lyostar II | 5% Mannitol | 2-ml | 0.00066946 | 5% Mannitol | 1.0153 | 0.67393 | -15 | 0.275 | -22.259 | 10.8 | 9.9143e-05 | 99.8801 | -20.991 | 8.6 | 0.00014239 | 99.9019 | 1500 | 10 | 0.1552 | 67.1279 | Operational
Lyostar II | 5% Mannitol | 2-ml | 0.00070237 | 5% Mannitol | 1.0153 | 0.67393 | -15 | 0.3 | -21.862 | 11 | 9.8953e-05 | 100.5677 | -20.645 | 8.8 | 0.00014323 | 100.8512 | 1500 | 10 | 0.15507 | 67.0896 | Operational
Lyostar II | 5% Mannitol | 2-ml | 0.00073379 | 5% Mannitol | 1.0153 | 0.67393 | -15 | 0.325 | -21.502 | 11.2 | 9.8432e-05 | 100.9842 | -20.332 | 9 | 0.0001436 | 101.5403 | 1500 | 10 | 0.15442 | 66.9018 | Operational
Lyostar II | 5% Mannitol | 2-ml | 0.00076381 | 5% Mannitol | 1.0153 | 0.67393 | -15 | 0.35 | -21.172 | 11.4 | 9.7618e-05 | 101.1469 | -20.091 | 9 | 0.00014354 | 100.0789 | 1500 | 10 | 0.15332 | 66.5814 | Operational
Lyostar II | 5% Mannitol | 2-ml | 0.00079251 | 5% Mannitol | 1.0153 | 0.67393 | -15 | 0.375 | -20.868 | 11.6 | 9.6536e-05 | 101.0723 | -19.828 | 9.2 | 0.00014308 | 100.3242 | 1500 | 10 | 0.15179 | 66.138 | Operational
Lyostar II | 5% Mannitol | 2-ml | 0.00082 | 5% Mannitol | 1.0153 | 0.67393 | -15 | 0.4 | -20.587 | 11.8 | 9.5213e-05 | 100.7731 | -19.587 | 9.4 | 0.00014224 | 100.3489 | 1500 | 10 | 0.14987 | 65.584 | Operational
Lyostar II | 5% Mannitol | 2-ml | 0.0008716 | 5% Mannitol | 1.0153 | 0.67393 | -15 | 0.45 | -20.053 | 12.4 | 9.1935e-05 | 100.9885 | -19.121 | 10 | 0.00013949 | 101.5464 | 1500 | 10 | 0.14504 | 64.182 | Operational
Lyostar II | 5% Mannitol | 2-ml | 0.00021514 | 5% Mannitol | 1.0153 | 0.67393 | -10 | 0.02 | -29.077 | 12.5667 | 7.5479e-05 | 101.1385 | -26.604 | 9.5667 | 9.9735e-05 | 101.3653 | 1500 | 10 | 0.11686 | 56.0175 | Pmin exceeds chamber pressure
Lyostar II | 5% Mannitol | 2-ml | 0.00026108 | 5% Mannitol | 1.0153 | 0.67393 | -10 | 0.04 | -27.543 | 11.3667 | 8.3672e-05 | 100.8865 | -25.167 | 8.7667 | 0.00011151 | 101.633 | 1500 | 10 | 0.12968 | 59.734 | Pmin exceeds chamber pressure
Lyostar II | 5% Mannitol | 2-ml | 0.00030481 | 5% Mannitol | 1.0153 | 0.67393 | -10 | 0.06 | -26.32 | 10.5667 | 9.0641e-05 | 100.9395 | -24.063 | 8.1667 | 0.00012141 | 101.3579 | 1500 | 10 | 0.14058 | 62.8905 | Pmin exceeds chamber pressure
Lyostar II | 5% Mannitol | 2-ml | 0.00034649 | 5% Mannitol | 1.0153 | 0.67393 | -10 | 0.08 | -25.327 | 9.9667 | 9.6712e-05 | 100.7757 | -23.146 | 7.7667 | 0.00013008 | 101.4495 | 1500 | 10 | 0.15007 | 65.6416 | Operational
Lyostar II | 5% Mannitol | 2-ml | 0.00038625 | 5% Mannitol | 1.0153 | 0.67393 | -10 | 0.1 | -24.469 | 9.5667 | 0.00010201 | 101.0673 | -22.431 | 7.3667 | 0.00013772 | 100.2884 | 1500 | 10 | 0.15837 | 68.0465 | Operational
Lyostar II | 5% Mannitol | 2-ml | 0.00043347 | 5% Mannitol | 1.0153 | 0.67393 | -10 | 0.125 | -23.575 | 9.1667 | 0.00010771 | 101.0572 | -21.584 | 7.1667 | 0.00014609 | 101.1499 | 1500 | 10 | 0.16732 | 70.6383 | Operational
Lyostar II | 5% Mannitol | 2-ml | 0.00047813 | 5% Mannitol | 1.0153 | 0.67393 | -10 | 0.15 | -22.861 | 8.7667 | 0.00011255 | 99.9313 | -20.902 | 6.9667 | 0.00015338 | 101.0713 | 1500 | 10 | 0.17494 | 72.8477 | Operational
Lyostar II | 5% Mannitol | 2-ml | 0.00052043 | 5% Mannitol | 1.0153 | 0.67393 | -10 | 0.175 | -22.195 | 8.5667 | 0.00011664 | 99.9915 | -20.342 | 6.7667 | 0.00015975 | 100.245 | 1500 | 10 | 0.18143 | 74.7266 | Operational
Lyostar II | 5% Mannitol | 2-ml | 0.00056056 | 5% Mannitol | 1.0153 | 0.67393 | -10 | 0.2 | -21.549 | 8.5667 | 0.0001201 | 101.5695 | -19.775 | 6.7667 | 0.00016535 | 101.5233 | 1500 | 10 | 0.18693 | 76.322 | Operational
Lyostar II | 5% Mannitol | 2-ml | 0.00059868 | 5% Mannitol | 1.0153 | 0.67393 | -10 | 0.225 | -21.066 | 8.3667 | 0.000123 | 100.5569 | -19.283 | 6.7667 | 0.00017027 | 102.4097 | 1500 | 10 | 0.19159 | 77.6714 | Operational
Lyostar II | 5% Mannitol | 2-ml | 0.00063494 | 5% Mannitol | 1.0153 | 0.67393 | -10 | 0.25 | -20.567 | 8.3667 | 0.00012541 | 101.3228 | -18.945 | 6.5667 | 0.00017458 | 100.1833 | 1500 | 10 | 0.19549 | 78.8015 | Operational
Lyostar II | 5% Mannitol | 2-ml | 0.00066946 | 5% Mannitol | 1.0153 | 0.67393 | -10 | 0.275 | -20.123 | 8.3667 | 0.00012737 | 101.7842 | -18.559 | 6.5667 | 0.00017835 | 100.4348 | 1500 | 10 | 0.19871 | 79.7333 | Operational
Lyostar II | 5% Mannitol | 2-ml | 0.00070237 | 5% Mannitol | 1.0153 | 0.67393 | -10 | 0.3 | -19.724 | 8.3667 | 0.00012895 | 101.9815 | -18.214 | 6.5667 | 0.00018164 | 100.4486 | 1500 | 10 | 0.20133 | 80.4939 | Operational
Lyostar II | 5% Mannitol | 2-ml | 0.00073379 | 5% Mannitol | 1.0153 | 0.67393 | -10 | 0.325 | -19.361 | 8.3667 | 0.00013016 | 101.9484 | -17.902 | 6.5667 | 0.00018447 | 100.2554 | 1500 | 10 | 0.20339 | 81.091 | Operational
Lyostar II | 5% Mannitol | 2-ml | 0.00076381 | 5% Mannitol | 1.0153 | 0.67393 | -10 | 0.35 | -19.031 | 8.3667 | 0.00013106 | 101.7122 | -17.618 | 6.5667 | 0.00018689 | 99.8838 | 1500 | 10 | 0.20496 | 81.5453 | Operational
Lyostar II | 5% Mannitol | 2-ml | 0.00079251 | 5% Mannitol | 1.0153 | 0.67393 | -10 | 0.375 | -18.727 | 8.3667 | 0.00013165 | 101.2941 | -17.278 | 6.7667 | 0.00018893 | 102.2055 | 1500 | 10 | 0.20606 | 81.8644 | Operational
Lyostar II | 5% Mannitol | 2-ml | 0.00082 | 5% Mannitol | 1.0153 | 0.67393 | -10 | 0.4 | -18.446 | 8.3667 | 0.00013197 | 100.7141 | -17.041 | 6.7667 | 0.00019062 | 101.5346 | 1500 | 10 | 0.20675 | 82.064 | Operational
Lyostar II | 5% Mannitol | 2-ml | 0.0008716 | 5% Mannitol | 1.0153 | 0.67393 | -10 | 0.45 | -17.88 | 8.5667 | 0.00013189 | 101.3956 | -16.617 | 6.7667 | 0.00019299 | 99.807 | 1500 | 10 | 0.207 | 82.1348 | Operational
Lyostar II | 5% Mannitol | 2-ml | 0.00021514 | 5% Mannitol | 1.0153 | 0.67393 | -5 | 0.02 | -27.628 | 10.8333 | 8.2663e-05 | 99.8284 | -24.953 | 8.2333 | 0.00010931 | 100.3251 | 1500 | 10 | 0.12799 | 59.2432 | Pmin exceeds chamber pressure
Lyostar II | 5% Mannitol | 2-ml | 0.00026108 | 5% Mannitol | 1.0153 | 0.67393 | -5 | 0.04 | -25.988 | 9.8333 | 9.276e-05 | 100.5018 | -23.423 | 7.5333 | 0.00012335 | 100.9749 | 1500 | 10 | 0.14373 | 63.8032 | Pmin exceeds chamber pressure
Lyostar II | 5% Mannitol | 2-ml | 0.00030481 | 5% Mannitol | 1.0153 | 0.67393 | -5 | 0.06 | -24.748 | 9.0333 | 0.00010148 | 100.0722 | -22.293 | 6.9333 | 0.00013536 | 100.0789 | 1500 | 10 | 0.1573 | 67.7371 | Pmin exceeds chamber pressure
Lyostar II | 5% Mannitol | 2-ml | 0.00034649 | 5% Mannitol | 1.0153 | 0.67393 | -5 | 0.08 | -23.681 | 8.5333 | 0.00010921 | 100.5657 | -21.272 | 6.6333 | 0.00014602 | 101.1643 | 1500 | 10 | 0.16933 | 71.2225 | Operational
Lyostar II | 5% Mannitol | 2-ml | 0.00038625 | 5% Mannitol | 1.0153 | 0.67393 | -5 | 0.1 | -22.794 | 8.1333 | 0.00011608 | 100.7316 | -20.469 | 6.3333 | 0.00015556 | 100.9799 | 1500 | 10 | 0.18004 | 74.3254 | Operational
Lyostar II | 5% Mannitol | 2-ml | 0.00043347 | 5% Mannitol | 1.0153 | 0.67393 | -5 | 0.125 | -21.868 | 7.7333 | 0.00012367 | 100.6157 | -19.635 | 6.0333 | 0.00016619 | 100.4629 | 1500 | 10 | 0.19188 | 77.7554 | Operational
Lyostar II | 5% Mannitol | 2-ml | 0.00047813 | 5% Mannitol | 1.0153 | 0.67393 | -5 | 0.15 | -21.079 | 7.4333 | 0.00013031 | 100.4958 | -18.91 | 5.8333 | 0.00017563 | 100.3836 | 1500 | 10 | 0.20226 | 80.7638 | Operational
Lyostar II | 5% Mannitol | 2-ml | 0.00052043 | 5% Mannitol | 1.0153 | 0.67393 | -5 | 0.175 | -20.377 | 7.2333 | 0.00013615 | 100.7619 | -18.246 | 5.7333 | 0.0001841 | 101.1669 | 1500 | 10 | 0.21142 | 83.418 | Operational
Lyostar II | 5% Mannitol | 2-ml | 0.00056056 | 5% Mannitol | 1.0153 | 0.67393 | -5 | 0.2 | -19.786 | 7.0333 | 0.00014131 | 100.3506 | -17.685 | 5.6333 | 0.00019173 | 101.3738 | 1500 | 10 | 0.21952 | 85.7651 | Operational
Lyostar II | 5% Mannitol | 2-ml | 0.00059868 | 5% Mannitol | 1.0153 | 0.67393 | -5 | 0.225 | -19.225 | 6.9333 | 0.00014586 | 100.7708 | -17.205 | 5.5333 | 0.00019864 | 101.1031 | 1500 | 10 | 0.2267 | 87.8453 | Operational
Lyostar II | 5% Mannitol | 2-ml | 0.00063494 | 5% Mannitol | 1.0153 | 0.67393 | -5 | 0.25 | -18.734 | 6.8333 | 0.00014988 | 100.7813 | -16.79 | 5.4333 | 0.00020491 | 100.429 | 1500 | 10 | 0.23308 | 89.6917 | Operational
Lyostar II | 5% Mannitol | 2-ml | 0.00066946 | 5% Mannitol | 1.0153 | 0.67393 | -5 | 0.275 | -18.301 | 6.7333 | 0.00015342 | 100.4404 | -16.357 | 5.4333 | 0.00021061 | 101.2917 | 1500 | 10 | 0.23871 | 91.3255 | Operational
Lyostar II | 5% Mannitol | 2-ml | 0.00070237 | 5% Mannitol | 1.0153 | 0.67393 | -5 | 0.3 | -17.86 | 6.7333 | 0.00015655 | 101.2812 | -16.038 | 5.3333 | 0.00021581 | 100.0212 | 1500 | 10 | 0.24371 | 92.7728 | Operational
Lyostar II | 5% Mannitol | 2-ml | 0.00073379 | 5% Mannitol | 1.0153 | 0.67393 | -5 | 0.325 | -17.515 | 6.6333 | 0.00015928 | 100.3992 | -15.686 | 5.3333 | 0.00022055 | 100.4315 | 1500 | 10 | 0.24811 | 94.0492 | Operational
Lyostar II | 5% Mannitol | 2-ml | 0.00076381 | 5% Mannitol | 1.0153 | 0.67393 | -5 | 0.35 | -17.148 | 6.6333 | 0.00016167 | 100.8108 | -15.366 | 5.3333 | 0.00022487 | 100.6691 | 1500 | 10 | 0.25198 | 95.1696 | Operational
Lyostar II | 5% Mannitol | 2-ml | 0.00079251 | 5% Mannitol | 1.0153 | 0.67393 | -5 | 0.375 | -16.812 | 6.6333 | 0.00016374 | 101.0535 | -15.073 | 5.3333 | 0.0002288 | 100.755 | 1500 | 10 | 0.25537 | 96.1502 | Operational
Lyostar II | 5% Mannitol | 2-ml | 0.00082 | 5% Mannitol | 1.0153 | 0.67393 | -5 | 0.4 | -16.502 | 6.6333 | 0.00016551 | 101.1442 | -14.804 | 5.3333 | 0.00023238 | 100.7069 | 1500 | 10 | 0.2583 | 97.0009 | Operational
Lyostar II | 5% Mannitol | 2-ml | 0.0008716 | 5% Mannitol | 1.0153 | 0.67393 | -5 | 0.45 | -15.947 | 6.6333 | 0.00016827 | 100.9321 | -14.324 | 5.3333 | 0.00023855 | 100.261 | 1500 | 10 | 0.26294 | 98.3462 | Operational
Lyostar II | 5% Mannitol | 2-ml | 0.00021514 | 5% Mannitol | 1.0153 | 0.67393 | 0 | 0.02 | -26.219 | 9.7 | 8.988e-05 | 100.2154 | -23.425 | 7.3 | 0.00011907 | 100.0454 | 1500 | 10 | 0.1392 | 62.4908 | Pmin exceeds chamber pressure
Lyostar II | 5% Mannitol | 2-ml | 0.00026108 | 5% Mannitol | 1.0153 | 0.67393 | 0 | 0.04 | -24.576 | 8.7 | 0.00010175 | 100.2254 | -21.881 | 6.6 | 0.00013525 | 99.8733 | 1500 | 10 | 0.15765 | 67.8372 | Pmin exceeds chamber pressure
Lyostar II | 5% Mannitol | 2-ml | 0.00030481 | 5% Mannitol | 1.0153 | 0.67393 | 0 | 0.06 | -23.273 | 8 | 0.00011211 | 100.2205 | -20.581 | 6.2 | 0.00014924 | 101.1088 | 1500 | 10 | 0.17373 | 72.4968 | Pmin exceeds chamber pressure
Lyostar II | 5% Mannitol | 2-ml | 0.00034649 | 5% Mannitol | 1.0153 | 0.67393 | 0 | 0.08 | -22.192 | 7.5 | 0.00012137 | 100.3388 | -19.614 | 5.8 | 0.00016175 | 100.3245 | 1500 | 10 | 0.18811 | 76.6627 | Operational
Lyostar II | 5% Mannitol | 2-ml | 0.00038625 | 5% Mannitol | 1.0153 | 0.67393 | 0 | 0.1 | -21.293 | 7.1 | 0.0001297 | 100.1568 | -18.703 | 5.6 | 0.00017303 | 101.4451 | 1500 | 10 | 0.20105 | 80.4115 | Operational
Lyostar II | 5% Mannitol | 2-ml | 0.00043347 | 5% Mannitol | 1.0153 | 0.67393 | 0 | 0.125 | -20.279 | 6.8 | 0.00013901 | 101.0921 | -17.849 | 5.3 | 0.0001857 | 100.5083 | 1500 | 10 | 0.21552 | 84.605 | Operational
Lyostar II | 5% Mannitol | 2-ml | 0.00047813 | 5% Mannitol | 1.0153 | 0.67393 | 0 | 0.15 | -19.473 | 6.5 | 0.0001473 | 100.7679 | -17.097 | 5.1 | 0.00019709 | 100.2025 | 1500 | 10 | 0.22842 | 88.3421 | Operational
Lyostar II | 5% Mannitol | 2-ml | 0.00052043 | 5% Mannitol | 1.0153 | 0.67393 | 0 | 0.175 | -18.747 | 6.3 | 0.00015472 | 100.9956 | -16.393 | 5 | 0.0002074 | 101.052 | 1500 | 10 | 0.23998 | 91.6925 | Operational
Lyostar II | 5% Mannitol | 2-ml | 0.00056056 | 5% Mannitol | 1.0153 | 0.67393 | 0 | 0.2 | -18.142 | 6.1 | 0.00016139 | 100.4729 | -15.801 | 4.9 | 0.00021679 | 101.2771 | 1500 | 10 | 0.25039 | 94.7088 | Operational
Lyostar II | 5% Mannitol | 2-ml | 0.00059868 | 5% Mannitol | 1.0153 | 0.67393 | 0 | 0.225 | -17.553 | 6 | 0.0001674 | 101.0405 | -15.297 | 4.8 | 0.0002254 | 100.9787 | 1500 | 10 | 0.25981 | 97.4368 | Operational
Lyostar II | 5% Mannitol | 2-ml | 0.00063494 | 5% Mannitol | 1.0153 | 0.67393 | 0 | 0.25 | -17.041 | 5.9 | 0.00017285 | 101.1677 | -14.863 | 4.7 | 0.0002333 | 100.2335 | 1500 | 10 | 0.26834 | 99.9099 | Operational
Lyostar II | 5% Mannitol | 2-ml | 0.00066946 | 5% Mannitol | 1.0153 | 0.67393 | 0 | 0.275 | -16.59 | 5.8 | 0.00017778 | 100.9158 | -14.389 | 4.7 | 0.0002406 | 101.4858 | 1500 | 10 | 0.27609 | 102.1547 | Operational
Lyostar II | 5% Mannitol | 2-ml | 0.00070237 | 5% Mannitol | 1.0153 | 0.67393 | 0 | 0.3 | -16.192 | 5.7 | 0.00018225 | 100.3332 | -14.061 | 4.6 | 0.00024735 | 100.0875 | 1500 | 10 | 0.28315 | 104.1994 | Operational
Lyostar II | 5% Mannitol | 2-ml | 0.00073379 | 5% Mannitol | 1.0153 | 0.67393 | 0 | 0.325 | -15.759 | 5.7 | 0.00018631 | 101.3653 | -13.676 | 4.6 | 0.00025361 | 100.8752 | 1500 | 10 | 0.28956 | 106.0588 | Operational
Lyostar II | 5% Mannitol | 2-ml | 0.00076381 | 5% Mannitol | 1.0153 | 0.67393 | 0 | 0.35 | -15.441 | 5.6 | 0.00018999 | 100.277 | -13.325 | 4.6 | 0.00025942 | 101.4938 | 1500 | 10 | 0.2954 | 107.7496 | Operational
Lyostar II | 5% Mannitol | 2-ml | 0.00079251 | 5% Mannitol | 1.0153 | 0.67393 | 0 | 0.375 | -15.078 | 5.6 | 0.00019333 | 100.9282 | -13.005 | 4.6 | 0.00026483 | 101.9635 | 1500 | 10 | 0.30073 | 109.2934 | Operational
Lyostar II | 5% Mannitol | 2-ml | 0.00082 | 5% Mannitol | 1.0153 | 0.67393 | 0 | 0.4 | -14.744 | 5.6 | 0.00019636 | 101.432 | -12.71 | 4.6 | 0.00026986 | 102.3004 | 1500 | 10 | 0.30556 | 110.694 | Operational
Lyostar II | 5% Mannitol | 2-ml | 0.0008716 | 5% Mannitol | 1.0153 | 0.67393 | 0 | 0.45 | -14.218 | 5.5 | 0.00020155 | 100.0291 | -12.274 | 4.5 | 0.00027891 | 100.0119 | 1500 | 10 | 0.31393 | 113.1203 | Operational
Lyostar II | 5% Mannitol | 2-ml | 0.00021514 | 5% Mannitol | 1.0153 | 0.67393 | 5 | 0.02 | -24.962 | 8.7667 | 9.7162e-05 | 100.091 | -21.965 | 6.6667 | 0.00012905 | 100.9162 | 1500 | 10 | 0.15053 | 65.773 | Pmin exceeds chamber pressure
Lyostar II | 5% Mannitol | 2-ml | 0.00026108 | 5% Mannitol | 1.0153 | 0.67393 | 5 | 0.04 | -23.263 | 7.8667 | 0.00011072 | 100.3571 | -20.426 | 5.9667 | 0.0001473 | 99.8379 | 1500 | 10 | 0.17156 | 71.8687 | Pmin exceeds chamber pressure
Lyostar II | 5% Mannitol | 2-ml | 0.00030481 | 5% Mannitol | 1.0153 | 0.67393 | 5 | 0.06 | -21.888 | 7.2667 | 0.00012263 | 100.9841 | -19.109 | 5.5667 | 0.0001632 | 100.5176 | 1500 | 10 | 0.19003 | 77.2192 | Pmin exceeds chamber pressure
Lyostar II | 5% Mannitol | 2-ml | 0.00034649 | 5% Mannitol | 1.0153 | 0.67393 | 5 | 0.08 | -20.807 | 6.7667 | 0.00013334 | 100.6128 | -18.037 | 5.2667 | 0.00017748 | 100.9003 | 1500 | 10 | 0.20664 | 82.0305 | Pmin exceeds chamber pressure
Lyostar II | 5% Mannitol | 2-ml | 0.00038625 | 5% Mannitol | 1.0153 | 0.67393 | 5 | 0.1 | -19.909 | 6.3667 | 0.00014304 | 99.955 | -17.102 | 5.0667 | 0.00019041 | 101.7859 | 1500 | 10 | 0.22167 | 86.3855 | Operational
Lyostar II | 5% Mannitol | 2-ml | 0.00043347 | 5% Mannitol | 1.0153 | 0.67393 | 5 | 0.125 | -18.879 | 6.0667 | 0.00015397 | 100.5846 | -16.245 | 4.7667 | 0.00020502 | 100.2206 | 1500 | 10 | 0.23862 | 91.2976 | Operational
Lyostar II | 5% Mannitol | 2-ml | 0.00047813 | 5% Mannitol | 1.0153 | 0.67393 | 5 | 0.15 | -18.072 | 5.7667 | 0.00016379 | 99.8184 | -15.36 | 4.6667 | 0.00021822 | 101.8849 | 1500 | 10 | 0.25385 | 95.7103 | Operational
Lyostar II | 5% Mannitol | 2-ml | 0.00052043 | 5% Mannitol | 1.0153 | 0.67393 | 5 | 0.175 | -17.238 | 5.6667 | 0.00017266 | 101.6842 | -14.751 | 4.4667 | 0.00023022 | 100.2062 | 1500 | 10 | 0.26762 | 99.7007 | Operational
Lyostar II | 5% Mannitol | 2-ml | 0.00056056 | 5% Mannitol | 1.0153 | 0.67393 | 5 | 0.2 | -16.628 | 5.4667 | 0.00018071 | 100.9104 | -14.138 | 4.3667 | 0.00024121 | 100.2526 | 1500 | 10 | 0.28014 | 103.3297 | Operational
Lyostar II | 5% Mannitol | 2-ml | 0.00059868 | 5% Mannitol | 1.0153 | 0.67393 | 5 | 0.225 | -16.02 | 5.3667 | 0.00018806 | 101.4878 | -13.496 | 4.3667 | 0.00025133 | 102.4596 | 1500 | 10 | 0.29158 | 106.6426 | Operational
Lyostar II | 5% Mannitol | 2-ml | 0.00063494 | 5% Mannitol | 1.0153 | 0.67393 | 5 | 0.25 | -15.493 | 5.2667 | 0.00019478 | 101.5902 | -13.052 | 4.2667 | 0.00026068 | 101.5334 | 1500 | 10 | 0.30206 | 109.6785 | Operational
Lyostar II | 5% Mannitol | 2-ml | 0.00066946 | 5% Mannitol | 1.0153 | 0.67393 | 5 | 0.275 | -15.033 | 5.1667 | 0.00020094 | 101.2787 | -12.671 | 4.1667 | 0.00026937 | 100.1751 | 1500 | 10 | 0.31168 | 112.4671 | Operational
Lyostar II | 5% Mannitol | 2-ml | 0.00070237 | 5% Mannitol | 1.0153 | 0.67393 | 5 | 0.3 | -14.629 | 5.0667 | 0.00020662 | 100.6058 | -12.215 | 4.1667 | 0.00027746 | 101.4224 | 1500 | 10 | 0.32056 | 115.0388 | Operational
Lyostar II | 5% Mannitol | 2-ml | 0.00073379 | 5% Mannitol | 1.0153 | 0.67393 | 5 | 0.325 | -14.17 | 5.0667 | 0.00021184 | 101.9278 | -11.804 | 4.1667 | 0.00028501 | 102.4761 | 1500 | 10 | 0.32873 | 117.4081 | Operational
Lyostar II | 5% Mannitol | 2-ml | 0.00076381 | 5% Mannitol | 1.0153 | 0.67393 | 5 | 0.35 | -13.852 | 4.9667 | 0.00021666 | 100.7071 | -11.552 | 4.0667 | 0.00029206 | 100.2578 | 1500 | 10 | 0.3363 | 119.5998 | Operational
Lyostar II | 5% Mannitol | 2-ml | 0.00079251 | 5% Mannitol | 1.0153 | 0.67393 | 5 | 0.375 | -13.467 | 4.9667 | 0.00022111 | 101.6378 | -11.208 | 4.0667 | 0.00029869 | 100.9423 | 1500 | 10 | 0.3433 | 121.6281 | Operational
Lyostar II | 5% Mannitol | 2-ml | 0.00082 | 5% Mannitol | 1.0153 | 0.67393 | 5 | 0.4 | -13.212 | 4.8667 | 0.00022521 | 99.979 | -10.891 | 4.0667 | 0.0003049 | 101.4972 | 1500 | 10 | 0.34976 | 123.5015 | Operational
Lyostar II | 5% Mannitol | 2-ml | 0.0008716 | 5% Mannitol | 1.0153 | 0.67393 | 5 | 0.45 | -12.576 | 4.8667 | 0.00023251 | 101.1102 | -10.328 | 4.0667 | 0.00031623 | 102.2755 | 1500 | 10 | 0.36133 | 126.8532 | Operational
Lyostar II | 5% Mannitol | 2-ml | 0.00021514 | 5% Mannitol | 1.0153 | 0.67393 | 10 | 0.02 | -23.802 | 8.0333 | 0.00010453 | 100.0508 | -20.662 | 6.1333 | 0.00013925 | 101.1547 | 1500 | 10 | 0.162 | 69.0981 | Pmin exceeds chamber pressure
Lyostar II | 5% Mannitol | 2-ml | 0.00026108 | 5% Mannitol | 1.0153 | 0.67393 | 10 | 0.04 | -22.04 | 7.2333 | 0.00011971 | 100.73 | -19.035 | 5.5333 | 0.00015955 | 100.763 | 1500 | 10 | 0.18554 | 75.9186 | Pmin exceeds chamber pressure
Lyostar II | 5% Mannitol | 2-ml | 0.00030481 | 5% Mannitol | 1.0153 | 0.67393 | 10 | 0.06 | -20.674 | 6.6333 | 0.00013312 | 100.7088 | -17.714 | 5.1333 | 0.00017733 | 100.84 | 1500 | 10 | 0.20631 | 81.9376 | Pmin exceeds chamber pressure
Lyostar II | 5% Mannitol | 2-ml | 0.00034649 | 5% Mannitol | 1.0153 | 0.67393 | 10 | 0.08 | -19.509 | 6.2333 | 0.00014524 | 101.3019 | -16.639 | 4.8333 | 0.00019335 | 100.6569 | 1500 | 10 | 0.22507 | 87.3727 | Pmin exceeds chamber pressure
Lyostar II | 5% Mannitol | 2-ml | 0.00038625 | 5% Mannitol | 1.0153 | 0.67393 | 10 | 0.1 | -18.622 | 5.8333 | 0.00015625 | 100.0828 | -15.694 | 4.6333 | 0.0002079 | 101.1314 | 1500 | 10 | 0.24213 | 92.3144 | Operational
Lyostar II | 5% Mannitol | 2-ml | 0.00043347 | 5% Mannitol | 1.0153 | 0.67393 | 10 | 0.125 | -17.589 | 5.5333 | 0.00016873 | 100.2949 | -14.708 | 4.4333 | 0.00022439 | 101.3401 | 1500 | 10 | 0.26144 | 97.9113 | Operational
Lyostar II | 5% Mannitol | 2-ml | 0.00047813 | 5% Mannitol | 1.0153 | 0.67393 | 10 | 0.15 | -16.675 | 5.3333 | 0.00017999 | 101.0609 | -13.942 | 4.2333 | 0.00023933 | 100.1201 | 1500 | 10 | 0.27889 | 102.966 | Operational
Lyostar II | 5% Mannitol | 2-ml | 0.00052043 | 5% Mannitol | 1.0153 | 0.67393 | 10 | 0.175 | -15.935 | 5.1333 | 0.00019023 | 100.7566 | -13.194 | 4.1333 | 0.00025295 | 100.6671 | 1500 | 10 | 0.29475 | 107.5615 | Operational
Lyostar II | 5% Mannitol | 2-ml | 0.00056056 | 5% Mannitol | 1.0153 | 0.67393 | 10 | 0.2 | -15.211 | 5.0333 | 0.00019958 | 101.8585 | -12.57 | 4.0333 | 0.00026546 | 100.4736 | 1500 | 10 | 0.30926 | 111.7659 | Operational
Lyostar II | 5% Mannitol | 2-ml | 0.00059868 | 5% Mannitol | 1.0153 | 0.67393 | 10 | 0.225 | -14.712 | 4.8333 | 0.00020817 | 99.9438 | -11.894 | 4.0333 | 0.00027701 | 102.8815 | 1500 | 10 | 0.32258 | 115.6254 | Operational
Lyostar II | 5% Mannitol | 2-ml | 0.00063494 | 5% Mannitol | 1.0153 | 0.67393 | 10 | 0.25 | -14.179 | 4.7333 | 0.00021607 | 99.8438 | -11.448 | 3.9333 | 0.00028772 | 101.6264 | 1500 | 10 | 0.33485 | 119.1805 | Operational
Lyostar II | 5% Mannitol | 2-ml | 0.00066946 | 5% Mannitol | 1.0153 | 0.67393 | 10 | 0.275 | -13.593 | 4.7333 | 0.00022337 | 101.8964 | -11.069 | 3.8333 | 0.00029769 | 99.8829 | 1500 | 10 | 0.3462 | 122.4689 | Operational
Lyostar II | 5% Mannitol | 2-ml | 0.00070237 | 5% Mannitol | 1.0153 | 0.67393 | 10 | 0.3 | -13.188 | 4.6333 | 0.00023013 | 101.0379 | -10.589 | 3.8333 | 0.00030698 | 101.2797 | 1500 | 10 | 0.35672 | 125.5188 | Operational
Lyostar II | 5% Mannitol | 2-ml | 0.00073379 | 5% Mannitol | 1.0153 | 0.67393 | 10 | 0.325 | -12.833 | 4.5333 | 0.00023641 | 99.8257 | -10.156 | 3.8333 | 0.00031569 | 102.4832 | 1500 | 10 | 0.3665 | 128.3527 | Operational
Lyostar II | 5% Mannitol | 2-ml | 0.00076381 | 5% Mannitol | 1.0153 | 0.67393 | 10 | 0.35 | -12.394 | 4.5333 | 0.00024224 | 101.1119 | -9.762 | 3.8333 | 0.00032386 | 103.517 | 1500 | 10 | 0.3756 | 130.9894 | Operational
Lyostar II | 5% Mannitol | 2-ml | 0.00079251 | 5% Mannitol | 1.0153 | 0.67393 | 10 | 0.375 | -11.992 | 4.5333 | 0.00024768 | 102.236 | -9.552 | 3.7333 | 0.00033156 | 100.6021 | 1500 | 10 | 0.3841 | 133.4502 | Operational
Lyostar II | 5% Mannitol | 2-ml | 0.00082 | 5% Mannitol | 1.0153 | 0.67393 | 10 | 0.4 | -11.745 | 4.4333 | 0.00025274 | 100.2974 | -9.219 | 3.7333 | 0.00033879 | 101.2885 | 1500 | 10 | 0.39202 | 135.7456 | Operational
Lyostar II | 5% Mannitol | 2-ml | 0.0008716 | 5% Mannitol | 1.0153 | 0.67393 | 10 | 0.45 | -11.081 | 4.4333 | 0.00026189 | 101.7927 | -8.625 | 3.7333 | 0.00035209 | 102.3343 | 1500 | 10 | 0.40637 | 139.9041 | Operational
Lyostar II | 5% Mannitol | 2-ml | 0.00021514 | 5% Mannitol | 1.0153 | 0.67393 | 15 | 0.02 | -22.679 | 7.5 | 0.000112 | 100.7665 | -19.475 | 5.7 | 0.00014969 | 101.171 | 1500 | 10 | 0.17365 | 72.4727 | Pmin exceeds chamber pressure
Lyostar II | 5% Mannitol | 2-ml | 0.00026108 | 5% Mannitol | 1.0153 | 0.67393 | 15 | 0.04 | -20.94 | 6.7 | 0.00012877 | 100.6293 | -17.743 | 5.2 | 0.00017203 | 101.7584 | 1500 | 10 | 0.19964 | 80.0048 | Pmin exceeds chamber pressure
Lyostar II | 5% Mannitol | 2-ml | 0.00030481 | 5% Mannitol | 1.0153 | 0.67393 | 15 | 0.06 | -19.488 | 6.2 | 0.00014365 | 101.5143 | -16.432 | 4.8 | 0.00019169 | 101.1265 | 1500 | 10 | 0.22268 | 86.6799 | Pmin exceeds chamber pressure
Lyostar II | 5% Mannitol | 2-ml | 0.00034649 | 5% Mannitol | 1.0153 | 0.67393 | 15 | 0.08 | -18.329 | 5.8 | 0.00015713 | 101.6087 | -15.366 | 4.5 | 0.00020945 | 100.2674 | 1500 | 10 | 0.24355 | 92.7266 | Pmin exceeds chamber pressure
Lyostar II | 5% Mannitol | 2-ml | 0.00038625 | 5% Mannitol | 1.0153 | 0.67393 | 15 | 0.1 | -17.341 | 5.5 | 0.00016943 | 101.7571 | -14.42 | 4.3 | 0.00022562 | 100.2194 | 1500 | 10 | 0.26258 | 98.2404 | Operational
Lyostar II | 5% Mannitol | 2-ml | 0.00043347 | 5% Mannitol | 1.0153 | 0.67393 | 15 | 0.125 | -16.31 | 5.2 | 0.00018342 | 101.582 | -13.271 | 4.2 | 0.00024399 | 102.8248 | 1500 | 10 | 0.28421 | 104.5074 | Operational
Lyostar II | 5% Mannitol | 2-ml | 0.00047813 | 5% Mannitol | 1.0153 | 0.67393 | 15 | 0.15 | -15.391 | 5 | 0.00019608 | 102.0897 | -12.51 | 4 | 0.00026066 | 101.0543 | 1500 | 10 | 0.30381 | 110.1876 | Operational
Lyostar II | 5% Mannitol | 2-ml | 0.00052043 | 5% Mannitol | 1.0153 | 0.67393 | 15 | 0.175 | -14.654 | 4.8 | 0.00020764 | 101.4253 | -11.751 | 3.9 | 0.00027589 | 101.3577 | 1500 | 10 | 0.3217 | 115.3709 | Operational
Lyostar II | 5% Mannitol | 2-ml | 0.00056056 | 5% Mannitol | 1.0153 | 0.67393 | 15 | 0.2 | -13.92 | 4.7 | 0.00021824 | 102.4113 | -11.123 | 3.8 | 0.0002899 | 100.849 | 1500 | 10 | 0.33811 | 120.1256 | Operational
Lyostar II | 5% Mannitol | 2-ml | 0.00059868 | 5% Mannitol | 1.0153 | 0.67393 | 15 | 0.225 | -13.438 | 4.5 | 0.000228 | 99.9715 | -10.422 | 3.8 | 0.00030285 | 103.3985 | 1500 | 10 | 0.35323 | 124.5073 | Operational
Lyostar II | 5% Mannitol | 2-ml | 0.00063494 | 5% Mannitol | 1.0153 | 0.67393 | 15 | 0.25 | -12.759 | 4.5 | 0.00023703 | 102.5478 | -9.978 | 3.7 | 0.00031488 | 101.733 | 1500 | 10 | 0.36722 | 128.5606 | Operational
Lyostar II | 5% Mannitol | 2-ml | 0.00066946 | 5% Mannitol | 1.0153 | 0.67393 | 15 | 0.275 | -12.296 | 4.4 | 0.0002454 | 101.8453 | -9.426 | 3.7 | 0.00032607 | 103.5581 | 1500 | 10 | 0.38021 | 132.3232 | Operational
Lyostar II | 5% Mannitol | 2-ml | 0.00070237 | 5% Mannitol | 1.0153 | 0.67393 | 15 | 0.3 | -11.895 | 4.3 | 0.00025319 | 100.7057 | -9.108 | 3.6 | 0.00033654 | 100.9984 | 1500 | 10 | 0.39229 | 135.8243 | Operational
Lyostar II | 5% Mannitol | 2-ml | 0.00073379 | 5% Mannitol | 1.0153 | 0.67393 | 15 | 0.325 | -11.399 | 4.3 | 0.00026045 | 102.3643 | -8.657 | 3.6 | 0.00034636 | 102.2856 | 1500 | 10 | 0.40356 | 139.0885 | Operational
Lyostar II | 5% Mannitol | 2-ml | 0.00076381 | 5% Mannitol | 1.0153 | 0.67393 | 15 | 0.35 | -11.093 | 4.2 | 0.00026722 | 100.5754 | -8.248 | 3.6 | 0.00035558 | 103.4014 | 1500 | 10 | 0.41409 | 142.1395 | Operational
Lyostar II | 5% Mannitol | 2-ml | 0.00079251 | 5% Mannitol | 1.0153 | 0.67393 | 15 | 0.375 | -10.677 | 4.2 | 0.00027357 | 101.8157 | -8.053 | 3.5 | 0.00036426 | 99.8879 | 1500 | 10 | 0.42396 | 145.0007 | Operational
Lyostar II | 5% Mannitol | 2-ml | 0.00082 | 5% Mannitol | 1.0153 | 0.67393 | 15 | 0.4 | -10.293 | 4.2 | 0.00027952 | 102.9114 | -7.707 | 3.5 | 0.00037246 | 100.6365 | 1500 | 10 | 0.43322 | 147.6824 | Operational
Lyostar II | 5% Mannitol | 2-ml | 0.0008716 | 5% Mannitol | 1.0153 | 0.67393 | 15 | 0.45 | -9.755 | 4.1 | 0.00029035 | 101.2013 | -7.09 | 3.5 | 0.00038754 | 101.8082 | 1500 | 10 | 0.4501 | 152.5737 | Operational
Lyostar II | 5% Mannitol | 2-ml | 0.00021514 | 5% Mannitol | 1.0153 | 0.67393 | 20 | 0.02 | -21.732 | 6.9667 | 0.00011957 | 100.0254 | -18.359 | 5.3667 | 0.00016035 | 101.4382 | 1500 | 10 | 0.18547 | 75.898 | Pmin exceeds chamber pressure
Lyostar II | 5% Mannitol | 2-ml | 0.00026108 | 5% Mannitol | 1.0153 | 0.67393 | 20 | 0.04 | -19.925 | 6.2667 | 0.00013792 | 100.4403 | -16.651 | 4.8667 | 0.00018476 | 101.0614 | 1500 | 10 | 0.2139 | 84.1357 | Pmin exceeds chamber pressure
Lyostar II | 5% Mannitol | 2-ml | 0.00030481 | 5% Mannitol | 1.0153 | 0.67393 | 20 | 0.06 | -18.493 | 5.7667 | 0.00015426 | 100.5955 | -15.205 | 4.5667 | 0.00020633 | 102.0623 | 1500 | 10 | 0.2392 | 91.465 | Pmin exceeds chamber pressure
Lyostar II | 5% Mannitol | 2-ml | 0.00034649 | 5% Mannitol | 1.0153 | 0.67393 | 20 | 0.08 | -17.357 | 5.3667 | 0.0001691 | 99.9378 | -14.154 | 4.2667 | 0.00022586 | 100.5053 | 1500 | 10 | 0.26216 | 98.1181 | Pmin exceeds chamber pressure
Lyostar II | 5% Mannitol | 2-ml | 0.00038625 | 5% Mannitol | 1.0153 | 0.67393 | 20 | 0.1 | -16.248 | 5.1667 | 0.00018267 | 101.7052 | -13.215 | 4.0667 | 0.00024367 | 99.9078 | 1500 | 10 | 0.28315 | 104.2018 | Pmin exceeds chamber pressure
Lyostar II | 5% Mannitol | 2-ml | 0.00043347 | 5% Mannitol | 1.0153 | 0.67393 | 20 | 0.125 | -15.231 | 4.8667 | 0.00019813 | 100.9166 | -12.05 | 3.9667 | 0.00026395 | 102.2471 | 1500 | 10 | 0.30707 | 111.1322 | Operational
Lyostar II | 5% Mannitol | 2-ml | 0.00047813 | 5% Mannitol | 1.0153 | 0.67393 | 20 | 0.15 | -14.319 | 4.6667 | 0.00021219 | 100.9567 | -11.114 | 3.8667 | 0.00028238 | 103.3654 | 1500 | 10 | 0.32881 | 117.43 | Operational
Lyostar II | 5% Mannitol | 2-ml | 0.00052043 | 5% Mannitol | 1.0153 | 0.67393 | 20 | 0.175 | -13.438 | 4.5667 | 0.00022505 | 102.5887 | -10.35 | 3.7667 | 0.00029924 | 103.4475 | 1500 | 10 | 0.3487 | 123.1937 | Operational
Lyostar II | 5% Mannitol | 2-ml | 0.00056056 | 5% Mannitol | 1.0153 | 0.67393 | 20 | 0.2 | -12.859 | 4.3667 | 0.00023687 | 100.4141 | -9.72 | 3.6667 | 0.00031478 | 102.6396 | 1500 | 10 | 0.36699 | 128.4931 | Operational
Lyostar II | 5% Mannitol | 2-ml | 0.00059868 | 5% Mannitol | 1.0153 | 0.67393 | 20 | 0.225 | -12.236 | 4.2667 | 0.00024779 | 100.4237 | -9.199 | 3.5667 | 0.00032914 | 101.0547 | 1500 | 10 | 0.38389 | 133.3893 | Operational
Lyostar II | 5% Mannitol | 2-ml | 0.00063494 | 5% Mannitol | 1.0153 | 0.67393 | 20 | 0.25 | -11.705 | 4.1667 | 0.0002579 | 99.8366 | -8.561 | 3.5667 | 0.00034249 | 103.2649 | 1500 | 10 | 0.39954 | 137.9261 | Operational
Lyostar II | 5% Mannitol | 2-ml | 0.00066946 | 5% Mannitol | 1.0153 | 0.67393 | 20 | 0.275 | -11.08 | 4.1667 | 0.00026731 | 102.1451 | -8.196 | 3.4667 | 0.00035494 | 100.5736 | 1500 | 10 | 0.41412 | 142.1481 | Operational
Lyostar II | 5% Mannitol | 2-ml | 0.00070237 | 5% Mannitol | 1.0153 | 0.67393 | 20 | 0.3 | -10.687 | 4.0667 | 0.0002761 | 100.681 | -7.684 | 3.4667 | 0.00036658 | 102.1342 | 1500 | 10 | 0.42772 | 146.0893 | Operational
Lyostar II | 5% Mannitol | 2-ml | 0.00073379 | 5% Mannitol | 1.0153 | 0.67393 | 20 | 0.325 | -10.177 | 4.0667 | 0.0002843 | 102.4321 | -7.222 | 3.4667 | 0.00037751 | 103.4986 | 1500 | 10 | 0.44043 | 149.7719 | Operational
Lyostar II | 5% Mannitol | 2-ml | 0.00076381 | 5% Mannitol | 1.0153 | 0.67393 | 20 | 0.35 | -9.882 | 3.9667 | 0.00029198 | 100.2628 | -6.802 | 3.4667 | 0.00038777 | 104.6873 | 1500 | 10 | 0.45234 | 153.2242 | Operational
Lyostar II | 5% Mannitol | 2-ml | 0.00079251 | 5% Mannitol | 1.0153 | 0.67393 | 20 | 0.375 | -9.455 | 3.9667 | 0.0002992 | 101.5781 | -6.62 | 3.3667 | 0.00039745 | 100.5524 | 1500 | 10 | 0.46353 | 156.4662 | Operational
Lyostar II | 5% Mannitol | 2-ml | 0.00082 | 5% Mannitol | 1.0153 | 0.67393 | 20 | 0.4 | -9.061 | 3.9667 | 0.00030598 | 102.7512 | -6.264 | 3.3667 | 0.00040657 | 101.3445 | 1500 | 10 | 0.47405 | 159.5153 | Operational
Lyostar II | 5% Mannitol | 2-ml | 0.0008716 | 5% Mannitol | 1.0153 | 0.67393 | 20 | 0.45 | -8.529 | 3.8667 | 0.00031839 | 100.6577 | -5.632 | 3.3667 | 0.0004234 | 102.6035 | 1500 | 10 | 0.49333 | 165.1009 | Operational
Lyostar II | 5% Mannitol | 2-ml | 0.00021514 | 5% Mannitol | 1.0153 | 0.67393 | 25 | 0.02 | -20.791 | 6.5833 | 0.00012725 | 100.1696 | -17.42 | 5.0333 | 0.00017126 | 100.2337 | 1500 | 10 | 0.19748 | 79.3764 | Pmin exceeds chamber pressure
Lyostar II | 5% Mannitol | 2-ml | 0.00026108 | 5% Mannitol | 1.0153 | 0.67393 | 25 | 0.04 | -18.957 | 5.9333 | 0.00014717 | 100.5877 | -15.674 | 4.5833 | 0.00019777 | 99.8599 | 1500 | 10 | 0.22834 | 88.3199 | Pmin exceeds chamber pressure
Lyostar II | 5% Mannitol | 2-ml | 0.00030481 | 5% Mannitol | 1.0153 | 0.67393 | 25 | 0.06 | -17.553 | 5.4333 | 0.00016496 | 99.9783 | -14.248 | 4.2833 | 0.00022128 | 99.9905 | 1500 | 10 | 0.25589 | 96.3032 | Pmin exceeds chamber pressure
Lyostar II | 5% Mannitol | 2-ml | 0.00034649 | 5% Mannitol | 1.0153 | 0.67393 | 25 | 0.08 | -16.296 | 5.1333 | 0.00018116 | 100.879 | -13.037 | 4.0833 | 0.00024262 | 100.601 | 1500 | 10 | 0.28096 | 103.5672 | Pmin exceeds chamber pressure
Lyostar II | 5% Mannitol | 2-ml | 0.00038625 | 5% Mannitol | 1.0153 | 0.67393 | 25 | 0.1 | -15.344 | 4.8333 | 0.00019601 | 99.8221 | -12.01 | 3.9333 | 0.00026212 | 101.1434 | 1500 | 10 | 0.30393 | 110.221 | Pmin exceeds chamber pressure
Lyostar II | 5% Mannitol | 2-ml | 0.00043347 | 5% Mannitol | 1.0153 | 0.67393 | 25 | 0.125 | -14.188 | 4.6333 | 0.00021296 | 100.9732 | -10.938 | 3.7833 | 0.00028437 | 101.3746 | 1500 | 10 | 0.33015 | 117.8203 | Operational
Lyostar II | 5% Mannitol | 2-ml | 0.00047813 | 5% Mannitol | 1.0153 | 0.67393 | 25 | 0.15 | -13.287 | 4.4333 | 0.00022841 | 100.5396 | -10.108 | 3.6333 | 0.00030462 | 100.0097 | 1500 | 10 | 0.35404 | 124.7413 | Operational
Lyostar II | 5% Mannitol | 2-ml | 0.00052043 | 5% Mannitol | 1.0153 | 0.67393 | 25 | 0.175 | -12.491 | 4.2833 | 0.00024256 | 100.3311 | -9.238 | 3.5833 | 0.00032318 | 101.6611 | 1500 | 10 | 0.37594 | 131.0857 | Operational
Lyostar II | 5% Mannitol | 2-ml | 0.00056056 | 5% Mannitol | 1.0153 | 0.67393 | 25 | 0.2 | -11.754 | 4.1833 | 0.00025561 | 100.7949 | -8.617 | 3.4833 | 0.00034029 | 100.289 | 1500 | 10 | 0.39612 | 136.9324 | Operational
Lyostar II | 5% Mannitol | 2-ml | 0.00059868 | 5% Mannitol | 1.0153 | 0.67393 | 25 | 0.225 | -11.134 | 4.0833 | 0.00026768 | 100.5299 | -7.991 | 3.4333 | 0.00035614 | 100.5118 | 1500 | 10 | 0.41478 | 142.3416 | Operational
Lyostar II | 5% Mannitol | 2-ml | 0.00063494 | 5% Mannitol | 1.0153 | 0.67393 | 25 | 0.25 | -10.514 | 4.0333 | 0.00027889 | 101.4763 | -7.453 | 3.3833 | 0.00037087 | 100.2041 | 1500 | 10 | 0.43213 | 147.3671 | Operational
Lyostar II | 5% Mannitol | 2-ml | 0.00066946 | 5% Mannitol | 1.0153 | 0.67393 | 25 | 0.275 | -10.067 | 3.9333 | 0.00028932 | 100.0717 | -6.871 | 3.3833 | 0.00038461 | 102.0665 | 1500 | 10 | 0.44828 | 152.0471 | Operational
Lyostar II | 5% Mannitol | 2-ml | 0.00070237 | 5% Mannitol | 1.0153 | 0.67393 | 25 | 0.3 | -9.589 | 3.8833 | 0.00029908 | 100.1468 | -6.462 | 3.3333 | 0.00039748 | 100.981 | 1500 | 10 | 0.46338 | 156.4237 | Operational
Lyostar II | 5% Mannitol | 2-ml | 0.00073379 | 5% Mannitol | 1.0153 | 0.67393 | 25 | 0.325 | -9.165 | 3.8333 | 0.00030823 | 99.8908 | -5.99 | 3.3333 | 0.00040954 | 102.3281 | 1500 | 10 | 0.47754 | 160.5241 | Operational
Lyostar II | 5% Mannitol | 2-ml | 0.00076381 | 5% Mannitol | 1.0153 | 0.67393 | 25 | 0.35 | -8.689 | 3.8333 | 0.0003168 | 101.4488 | -5.674 | 3.2833 | 0.00042089 | 100.6251 | 1500 | 10 | 0.49081 | 164.3716 | Operational
Lyostar II | 5% Mannitol | 2-ml | 0.00079251 | 5% Mannitol | 1.0153 | 0.67393 | 25 | 0.375 | -8.351 | 3.7833 | 0.00032486 | 100.6788 | -5.28 | 3.2833 | 0.00043159 | 101.5781 | 1500 | 10 | 0.5033 | 167.9896 | Operational
Lyostar II | 5% Mannitol | 2-ml | 0.00082 | 5% Mannitol | 1.0153 | 0.67393 | 25 | 0.4 | -7.949 | 3.7833 | 0.00033246 | 101.8836 | -4.918 | 3.2833 | 0.0004417 | 102.4012 | 1500 | 10 | 0.51508 | 171.4024 | Operational
Lyostar II | 5% Mannitol | 2-ml | 0.0008716 | 5% Mannitol | 1.0153 | 0.67393 | 25 | 0.45 | -7.33 | 3.7333 | 0.00034641 | 101.6153 | -4.385 | 3.2333 | 0.0004603 | 100.5605 | 1500 | 10 | 0.5367 | 177.6663 | Operational
Lyostar II | 5% Mannitol | 2-ml | 0.00021514 | 5% Mannitol | 1.0153 | 0.67393 | 30 | 0.02 | -19.93 | 6.25 | 0.00013504 | 100.0266 | -16.488 | 4.8 | 0.00018239 | 99.9377 | 1500 | 10 | 0.20966 | 82.908 | Pmin exceeds chamber pressure
Lyostar II | 5% Mannitol | 2-ml | 0.00026108 | 5% Mannitol | 1.0153 | 0.67393 | 30 | 0.04 | -18.066 | 5.65 | 0.00015654 | 100.5006 | -14.688 | 4.4 | 0.00021105 | 99.8873 | 1500 | 10 | 0.24298 | 92.5619 | Pmin exceeds chamber pressure
Lyostar II | 5% Mannitol | 2-ml | 0.00030481 | 5% Mannitol | 1.0153 | 0.67393 | 30 | 0.06 | -16.62 | 5.2 | 0.0001758 | 100.2005 | -13.182 | 4.15 | 0.00023657 | 100.856 | 1500 | 10 | 0.27282 | 101.2068 | Pmin exceeds chamber pressure
Lyostar II | 5% Mannitol | 2-ml | 0.00034649 | 5% Mannitol | 1.0153 | 0.67393 | 30 | 0.08 | -15.379 | 4.9 | 0.00019337 | 100.5729 | -11.979 | 3.95 | 0.00025978 | 100.9684 | 1500 | 10 | 0.30002 | 109.0883 | Pmin exceeds chamber pressure
Lyostar II | 5% Mannitol | 2-ml | 0.00038625 | 5% Mannitol | 1.0153 | 0.67393 | 30 | 0.1 | -14.365 | 4.65 | 0.0002095 | 100.245 | -10.958 | 3.8 | 0.00028104 | 101.0552 | 1500 | 10 | 0.32498 | 116.3216 | Pmin exceeds chamber pressure
Lyostar II | 5% Mannitol | 2-ml | 0.00043347 | 5% Mannitol | 1.0153 | 0.67393 | 30 | 0.125 | -13.216 | 4.45 | 0.00022796 | 100.9869 | -9.894 | 3.65 | 0.00030534 | 100.7259 | 1500 | 10 | 0.35354 | 124.5973 | Operational
Lyostar II | 5% Mannitol | 2-ml | 0.00047813 | 5% Mannitol | 1.0153 | 0.67393 | 30 | 0.15 | -12.33 | 4.25 | 0.00024481 | 100.0301 | -8.958 | 3.55 | 0.0003275 | 100.9733 | 1500 | 10 | 0.37962 | 132.1517 | Operational
Lyostar II | 5% Mannitol | 2-ml | 0.00052043 | 5% Mannitol | 1.0153 | 0.67393 | 30 | 0.175 | -11.446 | 4.15 | 0.00026028 | 101.1339 | -8.203 | 3.45 | 0.00034784 | 100.0355 | 1500 | 10 | 0.40356 | 139.0891 | Operational
Lyostar II | 5% Mannitol | 2-ml | 0.00056056 | 5% Mannitol | 1.0153 | 0.67393 | 30 | 0.2 | -10.712 | 4.05 | 0.00027456 | 101.3508 | -7.466 | 3.4 | 0.00036661 | 100.6538 | 1500 | 10 | 0.42565 | 145.4913 | Operational
Lyostar II | 5% Mannitol | 2-ml | 0.00059868 | 5% Mannitol | 1.0153 | 0.67393 | 30 | 0.225 | -10.097 | 3.95 | 0.0002878 | 100.788 | -6.838 | 3.35 | 0.00038402 | 100.6309 | 1500 | 10 | 0.44613 | 151.4251 | Operational
Lyostar II | 5% Mannitol | 2-ml | 0.00063494 | 5% Mannitol | 1.0153 | 0.67393 | 30 | 0.25 | -9.475 | 3.9 | 0.00030011 | 101.595 | -6.299 | 3.3 | 0.00040023 | 100.0432 | 1500 | 10 | 0.46519 | 156.9464 | Operational
Lyostar II | 5% Mannitol | 2-ml | 0.00066946 | 5% Mannitol | 1.0153 | 0.67393 | 30 | 0.275 | -9.038 | 3.8 | 0.00031161 | 99.8112 | -5.708 | 3.3 | 0.00041536 | 101.907 | 1500 | 10 | 0.48297 | 162.0988 | Operational
Lyostar II | 5% Mannitol | 2-ml | 0.00070237 | 5% Mannitol | 1.0153 | 0.67393 | 30 | 0.3 | -8.455 | 3.8 | 0.00032236 | 101.9105 | -5.301 | 3.25 | 0.00042952 | 100.4892 | 1500 | 10 | 0.49961 | 166.9192 | Operational
Lyostar II | 5% Mannitol | 2-ml | 0.00073379 | 5% Mannitol | 1.0153 | 0.67393 | 30 | 0.325 | -8.032 | 3.75 | 0.00033244 | 101.5127 | -4.822 | 3.25 | 0.00044283 | 101.8234 | 1500 | 10 | 0.51521 | 171.4411 | Operational
Lyostar II | 5% Mannitol | 2-ml | 0.00076381 | 5% Mannitol | 1.0153 | 0.67393 | 30 | 0.35 | -7.657 | 3.7 | 0.00034191 | 100.7929 | -4.386 | 3.25 | 0.00045533 | 102.9805 | 1500 | 10 | 0.52988 | 175.6911 | Operational
Lyostar II | 5% Mannitol | 2-ml | 0.00079251 | 5% Mannitol | 1.0153 | 0.67393 | 30 | 0.375 | -7.216 | 3.7 | 0.00035084 | 102.2057 | -4.108 | 3.2 | 0.00046713 | 100.666 | 1500 | 10 | 0.54371 | 179.6965 | Operational
Lyostar II | 5% Mannitol | 2-ml | 0.00082 | 5% Mannitol | 1.0153 | 0.67393 | 30 | 0.4 | -6.916 | 3.65 | 0.00035926 | 100.9937 | -3.74 | 3.2 | 0.00047828 | 101.4578 | 1500 | 10 | 0.55674 | 183.4726 | Operational
Lyostar II | 5% Mannitol | 2-ml | 0.0008716 | 5% Mannitol | 1.0153 | 0.67393 | 30 | 0.45 | -6.297 | 3.6 | 0.00037474 | 100.4602 | -3.088 | 3.2 | 0.00049881 | 102.7013 | 1500 | 10 | 0.58072 | 190.4214 | Operational
Lyostar II | 5% Mannitol | 2-ml | 0.00021514 | 5% Mannitol | 1.0153 | 0.67393 | 35 | 0.02 | -19.06 | 6.0167 | 0.00014294 | 100.7229 | -15.513 | 4.6667 | 0.00019375 | 101.1359 | 1500 | 10 | 0.22204 | 86.4936 | Pmin exceeds chamber pressure
Lyostar II | 5% Mannitol | 2-ml | 0.00026108 | 5% Mannitol | 1.0153 | 0.67393 | 35 | 0.04 | -17.231 | 5.4167 | 0.00016603 | 100.3932 | -13.739 | 4.2667 | 0.00022462 | 100.2911 | 1500 | 10 | 0.25783 | 96.8655 | Pmin exceeds chamber pressure
Lyostar II | 5% Mannitol | 2-ml | 0.00030481 | 5% Mannitol | 1.0153 | 0.67393 | 35 | 0.06 | -15.734 | 5.0167 | 0.00018678 | 100.5534 | -12.249 | 4.0167 | 0.00025222 | 100.6281 | 1500 | 10 | 0.28998 | 106.1806 | Pmin exceeds chamber pressure
Lyostar II | 5% Mannitol | 2-ml | 0.00034649 | 5% Mannitol | 1.0153 | 0.67393 | 35 | 0.08 | -14.513 | 4.7167 | 0.00020574 | 100.3709 | -11.062 | 3.8167 | 0.00027737 | 100.089 | 1500 | 10 | 0.31935 | 114.6904 | Pmin exceeds chamber pressure
Lyostar II | 5% Mannitol | 2-ml | 0.00038625 | 5% Mannitol | 1.0153 | 0.67393 | 35 | 0.1 | -13.423 | 4.5167 | 0.00022318 | 101.001 | -9.933 | 3.7167 | 0.00030047 | 101.7124 | 1500 | 10 | 0.34636 | 122.5151 | Pmin exceeds chamber pressure
Lyostar II | 5% Mannitol | 2-ml | 0.00043347 | 5% Mannitol | 1.0153 | 0.67393 | 35 | 0.125 | -12.285 | 4.3167 | 0.00024317 | 101.3299 | -8.878 | 3.5667 | 0.00032692 | 100.8578 | 1500 | 10 | 0.37732 | 131.4861 | Pmin exceeds chamber pressure
Lyostar II | 5% Mannitol | 2-ml | 0.00047813 | 5% Mannitol | 1.0153 | 0.67393 | 35 | 0.15 | -11.415 | 4.1167 | 0.00026146 | 99.8397 | -7.945 | 3.4667 | 0.0003511 | 100.6831 | 1500 | 10 | 0.40563 | 139.6895 | Operational
Lyostar II | 5% Mannitol | 2-ml | 0.00052043 | 5% Mannitol | 1.0153 | 0.67393 | 35 | 0.175 | -10.535 | 4.0167 | 0.00027828 | 100.6459 | -7.066 | 3.4167 | 0.00037334 | 101.942 | 1500 | 10 | 0.43167 | 147.2355 | Operational
Lyostar II | 5% Mannitol | 2-ml | 0.00056056 | 5% Mannitol | 1.0153 | 0.67393 | 35 | 0.2 | -9.808 | 3.9167 | 0.00029383 | 100.5155 | -6.326 | 3.3667 | 0.00039391 | 102.4166 | 1500 | 10 | 0.45576 | 154.214 | Operational
Lyostar II | 5% Mannitol | 2-ml | 0.00059868 | 5% Mannitol | 1.0153 | 0.67393 | 35 | 0.225 | -9.09 | 3.8667 | 0.00030826 | 101.7239 | -5.698 | 3.3167 | 0.000413 | 102.2051 | 1500 | 10 | 0.4781 | 160.6885 | Operational
Lyostar II | 5% Mannitol | 2-ml | 0.00063494 | 5% Mannitol | 1.0153 | 0.67393 | 35 | 0.25 | -8.582 | 3.7667 | 0.00032171 | 100.1341 | -5.159 | 3.2667 | 0.0004308 | 101.3888 | 1500 | 10 | 0.49893 | 166.7238 | Operational
Lyostar II | 5% Mannitol | 2-ml | 0.00066946 | 5% Mannitol | 1.0153 | 0.67393 | 35 | 0.275 | -8.041 | 3.7167 | 0.00033428 | 100.2432 | -4.693 | 3.2167 | 0.00044743 | 100.038 | 1500 | 10 | 0.51839 | 172.3618 | Operational
Lyostar II | 5% Mannitol | 2-ml | 0.00070237 | 5% Mannitol | 1.0153 | 0.67393 | 35 | 0.3 | -7.566 | 3.6667 | 0.00034605 | 99.9338 | -4.156 | 3.2167 | 0.00046302 | 101.6003 | 1500 | 10 | 0.53663 | 177.6454 | Operational
Lyostar II | 5% Mannitol | 2-ml | 0.00073379 | 5% Mannitol | 1.0153 | 0.67393 | 35 | 0.325 | -7.031 | 3.6667 | 0.00035711 | 101.7855 | -3.672 | 3.2167 | 0.00047767 | 102.9616 | 1500 | 10 | 0.55375 | 182.6066 | Operational
Lyostar II | 5% Mannitol | 2-ml | 0.00076381 | 5% Mannitol | 1.0153 | 0.67393 | 35 | 0.35 | -6.66 | 3.6167 | 0.00036751 | 100.844 | -3.358 | 3.1667 | 0.00049147 | 100.5449 | 1500 | 10 | 0.56986 | 187.2757 | Operational
Lyostar II | 5% Mannitol | 2-ml | 0.00079251 | 5% Mannitol | 1.0153 | 0.67393 | 35 | 0.375 | -6.214 | 3.6167 | 0.00037733 | 102.276 | -2.954 | 3.1667 | 0.00050449 | 101.4768 | 1500 | 10 | 0.58507 | 191.6807 | Operational
Lyostar II | 5% Mannitol | 2-ml | 0.00082 | 5% Mannitol | 1.0153 | 0.67393 | 35 | 0.4 | -5.919 | 3.5667 | 0.00038659 | 100.8136 | -2.584 | 3.1667 | 0.00051679 | 102.2728 | 1500 | 10 | 0.59942 | 195.8387 | Operational
Lyostar II | 5% Mannitol | 2-ml | 0.0008716 | 5% Mannitol | 1.0153 | 0.67393 | 35 | 0.45 | -5.302 | 3.5167 | 0.00040366 | 100.0133 | -1.927 | 3.1667 | 0.00053947 | 103.5221 | 1500 | 10 | 0.62587 | 203.5032 | Operational
Lyostar II | 5% Mannitol | 2-ml | 0.00021514 | 5% Mannitol | 1.0153 | 0.67393 | 40 | 0.02 | -18.295 | 5.7833 | 0.00015096 | 100.6091 | -14.744 | 4.4833 | 0.00020534 | 100.0945 | 1500 | 10 | 0.2346 | 90.1331 | Pmin exceeds chamber pressure
Lyostar II | 5% Mannitol | 2-ml | 0.00026108 | 5% Mannitol | 1.0153 | 0.67393 | 40 | 0.04 | -16.43 | 5.2333 | 0.00017566 | 100.4944 | -12.798 | 4.1833 | 0.00023849 | 101.4209 | 1500 | 10 | 0.27291 | 101.2333 | Pmin exceeds chamber pressure
Lyostar II | 5% Mannitol | 2-ml | 0.00030481 | 5% Mannitol | 1.0153 | 0.67393 | 40 | 0.06 | -14.963 | 4.8333 | 0.00019791 | 99.9363 | -11.324 | 3.9333 | 0.00026824 | 101.1867 | 1500 | 10 | 0.30742 | 111.2316 | Pmin exceeds chamber pressure
Lyostar II | 5% Mannitol | 2-ml | 0.00034649 | 5% Mannitol | 1.0153 | 0.67393 | 40 | 0.08 | -13.67 | 4.5833 | 0.00021829 | 100.5842 | -10.154 | 3.7333 | 0.00029542 | 100.0501 | 1500 | 10 | 0.339 | 120.3834 | Pmin exceeds chamber pressure
Lyostar II | 5% Mannitol | 2-ml | 0.00038625 | 5% Mannitol | 1.0153 | 0.67393 | 40 | 0.1 | -12.595 | 4.3833 | 0.00023707 | 100.7773 | -9.028 | 3.6333 | 0.00032045 | 101.3147 | 1500 | 10 | 0.36811 | 128.8166 | Pmin exceeds chamber pressure
Lyostar II | 5% Mannitol | 2-ml | 0.00043347 | 5% Mannitol | 1.0153 | 0.67393 | 40 | 0.125 | -11.473 | 4.1833 | 0.00025863 | 100.5672 | -7.987 | 3.4833 | 0.00034919 | 99.8069 | 1500 | 10 | 0.40153 | 138.5004 | Pmin exceeds chamber pressure
Lyostar II | 5% Mannitol | 2-ml | 0.00047813 | 5% Mannitol | 1.0153 | 0.67393 | 40 | 0.15 | -10.511 | 4.0333 | 0.00027839 | 100.4068 | -6.923 | 3.4333 | 0.00037552 | 101.8615 | 1500 | 10 | 0.43216 | 147.3765 | Operational
Lyostar II | 5% Mannitol | 2-ml | 0.00052043 | 5% Mannitol | 1.0153 | 0.67393 | 40 | 0.175 | -9.636 | 3.9333 | 0.00029661 | 100.9462 | -6.18 | 3.3333 | 0.0003998 | 100.0084 | 1500 | 10 | 0.46039 | 155.5563 | Operational
Lyostar II | 5% Mannitol | 2-ml | 0.00056056 | 5% Mannitol | 1.0153 | 0.67393 | 40 | 0.2 | -8.916 | 3.8333 | 0.00031347 | 100.493 | -5.44 | 3.2833 | 0.00042231 | 100.1053 | 1500 | 10 | 0.48654 | 163.132 | Operational
Lyostar II | 5% Mannitol | 2-ml | 0.00059868 | 5% Mannitol | 1.0153 | 0.67393 | 40 | 0.225 | -8.198 | 3.7833 | 0.00032915 | 101.5296 | -4.673 | 3.2833 | 0.00044324 | 102.7856 | 1500 | 10 | 0.51084 | 170.1741 | Operational
Lyostar II | 5% Mannitol | 2-ml | 0.00063494 | 5% Mannitol | 1.0153 | 0.67393 | 40 | 0.25 | -7.578 | 3.7333 | 0.00034378 | 102.0109 | -4.134 | 3.2333 | 0.00046279 | 101.6924 | 1500 | 10 | 0.53352 | 176.746 | Operational
Lyostar II | 5% Mannitol | 2-ml | 0.00066946 | 5% Mannitol | 1.0153 | 0.67393 | 40 | 0.275 | -7.039 | 3.6833 | 0.00035747 | 101.9966 | -3.668 | 3.1833 | 0.0004811 | 100.0321 | 1500 | 10 | 0.55475 | 182.8981 | Operational
Lyostar II | 5% Mannitol | 2-ml | 0.00070237 | 5% Mannitol | 1.0153 | 0.67393 | 40 | 0.3 | -6.567 | 3.6333 | 0.00037031 | 101.5356 | -3.126 | 3.1833 | 0.00049829 | 101.5961 | 1500 | 10 | 0.57467 | 188.668 | Operational
Lyostar II | 5% Mannitol | 2-ml | 0.00073379 | 5% Mannitol | 1.0153 | 0.67393 | 40 | 0.325 | -6.152 | 3.5833 | 0.00038239 | 100.6784 | -2.638 | 3.1833 | 0.00051446 | 102.9568 | 1500 | 10 | 0.5934 | 194.0952 | Operational
Lyostar II | 5% Mannitol | 2-ml | 0.00076381 | 5% Mannitol | 1.0153 | 0.67393 | 40 | 0.35 | -5.662 | 3.5833 | 0.00039376 | 102.3228 | -2.323 | 3.1333 | 0.00052971 | 100.1683 | 1500 | 10 | 0.61104 | 199.2066 | Operational
Lyostar II | 5% Mannitol | 2-ml | 0.00079251 | 5% Mannitol | 1.0153 | 0.67393 | 40 | 0.375 | -5.335 | 3.5333 | 0.00040451 | 100.86 | -1.915 | 3.1333 | 0.00054412 | 101.0852 | 1500 | 10 | 0.6277 | 204.0347 | Operational
Lyostar II | 5% Mannitol | 2-ml | 0.00082 | 5% Mannitol | 1.0153 | 0.67393 | 40 | 0.4 | -4.922 | 3.5333 | 0.00041467 | 102.1219 | -1.541 | 3.1333 | 0.00055774 | 101.8653 | 1500 | 10 | 0.64346 | 208.6018 | Operational
Lyostar II | 5% Mannitol | 2-ml | 0.0008716 | 5% Mannitol | 1.0153 | 0.67393 | 40 | 0.45 | -4.307 | 3.4833 | 0.00043342 | 101.1073 | -0.877 | 3.1333 | 0.0005829 | 103.0827 | 1500 | 10 | 0.67255 | 217.0287 | Operational
Lyostar II | 5% Mannitol | 2-ml | 0.00021514 | 5% Mannitol | 1.0153 | 0.67393 | 45 | 0.02 | -17.618 | 5.56 | 0.00015909 | 99.8768 | -13.965 | 4.36 | 0.00021716 | 99.88 | 1500 | 10 | 0.24734 | 93.8256 | Pmin exceeds chamber pressure
Lyostar II | 5% Mannitol | 2-ml | 0.00026108 | 5% Mannitol | 1.0153 | 0.67393 | 45 | 0.04 | -15.713 | 5.06 | 0.00018542 | 100.0058 | -12.073 | 4.05 | 0.00025267 | 99.98 | 1500 | 10 | 0.28821 | 105.6676 | Pmin exceeds chamber pressure
Lyostar II | 5% Mannitol | 2-ml | 0.00030481 | 5% Mannitol | 1.0153 | 0.67393 | 45 | 0.06 | -14.185 | 4.71 | 0.00020921 | 100.094 | -10.554 | 3.83 | 0.00028465 | 100.0475 | 1500 | 10 | 0.32513 | 116.3646 | Pmin exceeds chamber pressure
Lyostar II | 5% Mannitol | 2-ml | 0.00034649 | 5% Mannitol | 1.0153 | 0.67393 | 45 | 0.08 | -12.933 | 4.45 | 0.00023103 | 99.8924 | -9.301 | 3.67 | 0.00031396 | 99.9531 | 1500 | 10 | 0.35899 | 126.1741 | Pmin exceeds chamber pressure
Lyostar II | 5% Mannitol | 2-ml | 0.00038625 | 5% Mannitol | 1.0153 | 0.67393 | 45 | 0.1 | -11.854 | 4.26 | 0.00025118 | 99.9001 | -8.236 | 3.55 | 0.00034102 | 99.8259 | 1500 | 10 | 0.39025 | 135.2325 | Pmin exceeds chamber pressure
Lyostar II | 5% Mannitol | 2-ml | 0.00043347 | 5% Mannitol | 1.0153 | 0.67393 | 45 | 0.125 | -10.706 | 4.08 | 0.00027437 | 99.8534 | -7.067 | 3.45 | 0.00037219 | 100.3191 | 1500 | 10 | 0.42623 | 145.6572 | Pmin exceeds chamber pressure
Lyostar II | 5% Mannitol | 2-ml | 0.00047813 | 5% Mannitol | 1.0153 | 0.67393 | 45 | 0.15 | -9.71 | 3.95 | 0.00029566 | 100.0419 | -6.088 | 3.37 | 0.00040084 | 100.3936 | 1500 | 10 | 0.45927 | 155.2305 | Pmin exceeds chamber pressure
Lyostar II | 5% Mannitol | 2-ml | 0.00052043 | 5% Mannitol | 1.0153 | 0.67393 | 45 | 0.175 | -8.842 | 3.85 | 0.00031532 | 100.2342 | -5.264 | 3.3 | 0.00042735 | 99.8687 | 1500 | 10 | 0.48979 | 164.074 | Operational
Lyostar II | 5% Mannitol | 2-ml | 0.00056056 | 5% Mannitol | 1.0153 | 0.67393 | 45 | 0.2 | -8.106 | 3.76 | 0.00033355 | 99.8687 | -4.494 | 3.26 | 0.00045198 | 100.379 | 1500 | 10 | 0.5181 | 172.2761 | Operational
Lyostar II | 5% Mannitol | 2-ml | 0.00059868 | 5% Mannitol | 1.0153 | 0.67393 | 45 | 0.225 | -7.416 | 3.7 | 0.00035054 | 100.1764 | -3.836 | 3.22 | 0.00047495 | 100.2169 | 1500 | 10 | 0.54447 | 179.9184 | Operational
Lyostar II | 5% Mannitol | 2-ml | 0.00063494 | 5% Mannitol | 1.0153 | 0.67393 | 45 | 0.25 | -6.826 | 3.64 | 0.00036641 | 99.8563 | -3.239 | 3.19 | 0.00049646 | 100.2127 | 1500 | 10 | 0.56912 | 187.0608 | Operational
Lyostar II | 5% Mannitol | 2-ml | 0.00066946 | 5% Mannitol | 1.0153 | 0.67393 | 45 | 0.275 | -6.264 | 3.6 | 0.00038128 | 100.0999 | -2.686 | 3.17 | 0.00051665 | 100.5343 | 1500 | 10 | 0.59223 | 193.7566 | Operational
Lyostar II | 5% Mannitol | 2-ml | 0.00070237 | 5% Mannitol | 1.0153 | 0.67393 | 45 | 0.3 | -5.77 | 3.56 | 0.00039526 | 99.9251 | -2.195 | 3.15 | 0.00053566 | 100.5051 | 1500 | 10 | 0.61395 | 200.0486 | Operational
Lyostar II | 5% Mannitol | 2-ml | 0.00073379 | 5% Mannitol | 1.0153 | 0.67393 | 45 | 0.325 | -5.306 | 3.53 | 0.00040842 | 99.9848 | -1.754 | 3.13 | 0.00055358 | 100.1628 | 1500 | 10 | 0.6344 | 205.9762 | Operational
Lyostar II | 5% Mannitol | 2-ml | 0.00076381 | 5% Mannitol | 1.0153 | 0.67393 | 45 | 0.35 | -4.864 | 3.51 | 0.00042083 | 100.3678 | -1.33 | 3.12 | 0.00057051 | 100.4088 | 1500 | 10 | 0.6537 | 211.5672 | Operational
Lyostar II | 5% Mannitol | 2-ml | 0.00079251 | 5% Mannitol | 1.0153 | 0.67393 | 45 | 0.375 | -4.49 | 3.48 | 0.00043257 | 99.8726 | -0.943 | 3.11 | 0.00058653 | 100.4553 | 1500 | 10 | 0.67194 | 216.8538 | Operational
Lyostar II | 5% Mannitol | 2-ml | 0.00082 | 5% Mannitol | 1.0153 | 0.67393 | 45 | 0.4 | -4.099 | 3.47 | 0.00044367 | 100.4526 | -0.589 | 3.1 | 0.00060173 | 100.3205 | 1500 | 10 | 0.68922 | 221.8598 | Operational
Lyostar II | 5% Mannitol | 2-ml | 0.0008716 | 5% Mannitol | 1.0153 | 0.67393 | 45 | 0.45 | -3.434 | 3.44 | 0.00046422 | 100.459 | 0.063 | 3.09 | 0.00062985 | 100.5366 | 1500 | 10 | 0.72117 | 231.118 | Operational
Lyostar II | 5% Mannitol | 2-ml | 0.00021514 | 5% Mannitol | 1.0153 | 0.67393 | 50 | 0.02 | -16.918 | 5.4067 | 0.00016732 | 99.9645 | -13.215 | 4.2667 | 0.00022921 | 99.8626 | 1500 | 10 | 0.26027 | 97.5701 | Pmin exceeds chamber pressure
Lyostar II | 5% Mannitol | 2-ml | 0.00026108 | 5% Mannitol | 1.0153 | 0.67393 | 50 | 0.04 | -14.996 | 4.9367 | 0.00019531 | 100.0716 | -11.306 | 3.9767 | 0.00026715 | 99.8651 | 1500 | 10 | 0.30375 | 110.1686 | Pmin exceeds chamber pressure
Lyostar II | 5% Mannitol | 2-ml | 0.00030481 | 5% Mannitol | 1.0153 | 0.67393 | 50 | 0.06 | -13.455 | 4.6067 | 0.00022067 | 100.1139 | -9.755 | 3.7767 | 0.00030146 | 100.1306 | 1500 | 10 | 0.34313 | 121.5798 | Pmin exceeds chamber pressure
Lyostar II | 5% Mannitol | 2-ml | 0.00034649 | 5% Mannitol | 1.0153 | 0.67393 | 50 | 0.08 | -12.181 | 4.3667 | 0.00024399 | 100.0395 | -8.488 | 3.6267 | 0.00033301 | 99.9863 | 1500 | 10 | 0.37933 | 132.0695 | Pmin exceeds chamber pressure
Lyostar II | 5% Mannitol | 2-ml | 0.00038625 | 5% Mannitol | 1.0153 | 0.67393 | 50 | 0.1 | -11.095 | 4.1867 | 0.00026555 | 99.9752 | -7.403 | 3.5167 | 0.00036224 | 99.9502 | 1500 | 10 | 0.41283 | 141.7745 | Pmin exceeds chamber pressure
Lyostar II | 5% Mannitol | 2-ml | 0.00043347 | 5% Mannitol | 1.0153 | 0.67393 | 50 | 0.125 | -9.938 | 4.0167 | 0.00029041 | 99.8605 | -6.239 | 3.4167 | 0.00039601 | 100.0398 | 1500 | 10 | 0.45146 | 152.9687 | Pmin exceeds chamber pressure
Lyostar II | 5% Mannitol | 2-ml | 0.00047813 | 5% Mannitol | 1.0153 | 0.67393 | 50 | 0.15 | -8.927 | 3.8967 | 0.00031329 | 100.1127 | -5.231 | 3.3467 | 0.00042718 | 100.3832 | 1500 | 10 | 0.48702 | 163.272 | Pmin exceeds chamber pressure
Lyostar II | 5% Mannitol | 2-ml | 0.00052043 | 5% Mannitol | 1.0153 | 0.67393 | 50 | 0.175 | -8.067 | 3.7967 | 0.00033446 | 99.9764 | -4.378 | 3.2867 | 0.0004561 | 100.2172 | 1500 | 10 | 0.51994 | 172.8115 | Operational
Lyostar II | 5% Mannitol | 2-ml | 0.00056056 | 5% Mannitol | 1.0153 | 0.67393 | 50 | 0.2 | -7.284 | 3.7267 | 0.00035414 | 100.3243 | -3.636 | 3.2367 | 0.00048309 | 99.8219 | 1500 | 10 | 0.55056 | 181.6817 | Operational
Lyostar II | 5% Mannitol | 2-ml | 0.00059868 | 5% Mannitol | 1.0153 | 0.67393 | 50 | 0.225 | -6.626 | 3.6567 | 0.0003725 | 99.8717 | -2.945 | 3.2067 | 0.00050835 | 100.2113 | 1500 | 10 | 0.57913 | 189.9611 | Operational
Lyostar II | 5% Mannitol | 2-ml | 0.00063494 | 5% Mannitol | 1.0153 | 0.67393 | 50 | 0.25 | -6.011 | 3.6067 | 0.00038969 | 99.8746 | -2.343 | 3.1767 | 0.00053209 | 100.0623 | 1500 | 10 | 0.60589 | 197.7153 | Operational
Lyostar II | 5% Mannitol | 2-ml | 0.00066946 | 5% Mannitol | 1.0153 | 0.67393 | 50 | 0.275 | -5.451 | 3.5667 | 0.00040582 | 99.9487 | -1.759 | 3.1667 | 0.00055444 | 101.1464 | 1500 | 10 | 0.63102 | 204.9974 | Operational
Lyostar II | 5% Mannitol | 2-ml | 0.00070237 | 5% Mannitol | 1.0153 | 0.67393 | 50 | 0.3 | -4.931 | 3.5367 | 0.000421 | 100.2203 | -1.211 | 3.1667 | 0.00057554 | 102.8233 | 1500 | 10 | 0.65468 | 211.8523 | Operational
Lyostar II | 5% Mannitol | 2-ml | 0.00073379 | 5% Mannitol | 1.0153 | 0.67393 | 50 | 0.325 | -4.468 | 3.5067 | 0.00043532 | 100.1507 | -0.72 | 3.1667 | 0.00059552 | 104.3077 | 1500 | 10 | 0.67701 | 218.3226 | Operational
Lyostar II | 5% Mannitol | 2-ml | 0.00076381 | 5% Mannitol | 1.0153 | 0.67393 | 50 | 0.35 | -4.026 | 3.4867 | 0.00044885 | 100.4452 | -0.275 | 3.1667 | 0.00061444 | 105.6154 | 1500 | 10 | 0.69812 | 224.4373 | Operational
Lyostar II | 5% Mannitol | 2-ml | 0.00079251 | 5% Mannitol | 1.0153 | 0.67393 | 50 | 0.375 | -3.653 | 3.4567 | 0.00046166 | 99.8005 | 0.128 | 3.1667 | 0.00063243 | 106.7741 | 1500 | 10 | 0.71811 | 230.2308 | Operational
Lyostar II | 5% Mannitol | 2-ml | 0.00082 | 5% Mannitol | 1.0153 | 0.67393 | 50 | 0.4 | -3.261 | 3.4467 | 0.00047381 | 100.3316 | 0.498 | 3.1667 | 0.00064951 | 107.7892 | 1500 | 10 | 0.73707 | 235.7234 | Operational
Lyostar II | 5% Mannitol | 2-ml | 0.0008716 | 5% Mannitol | 1.0153 | 0.67393 | 50 | 0.45 | -2.596 | 3.4167 | 0.00049631 | 100.1694 | 1.15 | 3.1667 | 0.00068128 | 109.4692 | 1500 | 10 | 0.7722 | 245.9043 | Operational
Lyostar II | 5% Mannitol | 2-ml | 0.00021514 | 5% Mannitol | 1.0153 | 1.3479 | -35 | 0.02 | -38.232 | 110.7333 | 3.6521e-05 | 99.0296 | -37.404 | 95.3333 | 5.0191e-05 | 99.0747 | 1500 | 10 | 0.056832 | 38.6251 | Pmin exceeds chamber pressure
Lyostar II | 5% Mannitol | 2-ml | 0.00026108 | 5% Mannitol | 1.0153 | 1.3479 | -35 | 0.04 | -37.4141 | 121.3333 | 3.1275e-05 | 99.0167 | -36.7796 | 105.1333 | 4.3988e-05 | 99.0214 | 1500 | 10 | 0.048819 | 36.3033 | Operational
Lyostar II | 5% Mannitol | 2-ml | 0.00030481 | 5% Mannitol | 1.0153 | 1.3479 | -35 | 0.06 | -36.8028 | 138.3333 | 2.6589e-05 | 99.0151 | -36.3184 | 120.7333 | 3.7769e-05 | 99.0873 | 1500 | 10 | 0.041561 | 34.2003 | Operational
Lyostar II | 5% Mannitol | 2-ml | 0.00034649 | 5% Mannitol | 1.0153 | 1.3479 | -35 | 0.08 | -36.3217 | 165.1333 | 2.1873e-05 | 99.0102 | -35.9613 | 144.7333 | 3.1249e-05 | 99.0247 | 1500 | 10 | 0.034216 | 32.0722 | Operational
Lyostar II | 5% Mannitol | 2-ml | 0.00038625 | 5% Mannitol | 1.0153 | 1.3479 | -35 | 0.1 | -35.928 | 210.1333 | 1.6997e-05 | 99.0571 | -35.6717 | 184.9333 | 2.4375e-05 | 99.0505 | 1500 | 10 | 0.026602 | 29.8658 | Operational
Lyostar II | 5% Mannitol | 2-ml | 0.00043347 | 5% Mannitol | 1.0153 | 1.3479 | -35 | 0.125 | -35.5223 | 331.1333 | 1.0663e-05 | 99.0214 | -35.3761 | 292.7333 | 1.5342e-05 | 99.0056 | 1500 | 10 | 0.016696 | 26.9958 | Operational
Lyostar II | 5% Mannitol | 2-ml | 0.00047813 | 5% Mannitol | 1.0153 | 1.3479 | -35 | 0.15 | -35.1834 | 851.5333 | 4.1094e-06 | 99.0012 | -35.1315 | 755.9333 | 5.9269e-06 | 99.0007 | 1500 | 10 | 0.0064367 | 24.023 | Operational
Lyostar II | 5% Mannitol | 2-ml | 0.00021514 | 5% Mannitol | 1.0153 | 1.3479 | -30 | 0.02 | -34.9323 | 76.3 | 4.4804e-05 | 99.1312 | -33.7841 | 63.7 | 6.0285e-05 | 99.0291 | 1500 | 10 | 0.069528 | 42.3036 | Pmin exceeds chamber pressure
Lyostar II | 5% Mannitol | 2-ml | 0.00026108 | 5% Mannitol | 1.0153 | 1.3479 | -30 | 0.04 | -33.9983 | 77.1 | 4.2656e-05 | 99.1618 | -33.0362 | 64.9 | 5.8772e-05 | 99.1111 | 1500 | 10 | 0.066401 | 41.3978 | Pmin exceeds chamber pressure
Lyostar II | 5% Mannitol | 2-ml | 0.00030481 | 5% Mannitol | 1.0153 | 1.3479 | -30 | 0.06 | -33.2936 | 79.7 | 4.047e-05 | 99.1388 | -32.4814 | 67.5 | 5.6445e-05 | 99.0708 | 1500 | 10 | 0.063102 | 40.4418 | Operational
Lyostar II | 5% Mannitol | 2-ml | 0.00034649 | 5% Mannitol | 1.0153 | 1.3479 | -30 | 0.08 | -32.7364 | 83.9 | 3.7991e-05 | 99.0289 | -32.0474 | 71.5 | 5.3422e-05 | 99.0097 | 1500 | 10 | 0.059301 | 39.3406 | Operational
Lyostar II | 5% Mannitol | 2-ml | 0.00038625 | 5% Mannitol | 1.0153 | 1.3479 | -30 | 0.1 | -32.2768 | 90.1 | 3.5172e-05 | 99.0474 | -31.6925 | 77.3 | 4.9768e-05 | 99.1482 | 1500 | 10 | 0.054948 | 38.0792 | Operational
Lyostar II | 5% Mannitol | 2-ml | 0.00043347 | 5% Mannitol | 1.0153 | 1.3479 | -30 | 0.125 | -31.8011 | 101.1 | 3.1213e-05 | 99.0879 | -31.3316 | 87.1 | 4.4444e-05 | 99.1307 | 1500 | 10 | 0.048804 | 36.299 | Operational
Lyostar II | 5% Mannitol | 2-ml | 0.00047813 | 5% Mannitol | 1.0153 | 1.3479 | -30 | 0.15 | -31.4048 | 117.1 | 2.6845e-05 | 99.0685 | -31.0337 | 101.3 | 3.8425e-05 | 99.1013 | 1500 | 10 | 0.042004 | 34.3288 | Operational
Lyostar II | 5% Mannitol | 2-ml | 0.00052043 | 5% Mannitol | 1.0153 | 1.3479 | -30 | 0.175 | -31.0653 | 141.5 | 2.2148e-05 | 99.0736 | -30.7811 | 122.7 | 3.1843e-05 | 99.0289 | 1500 | 10 | 0.034677 | 32.2056 | Operational
Lyostar II | 5% Mannitol | 2-ml | 0.00056056 | 5% Mannitol | 1.0153 | 1.3479 | -30 | 0.2 | -30.7691 | 181.5 | 1.7195e-05 | 99.0041 | -30.5615 | 158.1 | 2.4815e-05 | 99.049 | 1500 | 10 | 0.026936 | 29.9627 | Operational
Lyostar II | 5% Mannitol | 2-ml | 0.00059868 | 5% Mannitol | 1.0153 | 1.3479 | -30 | 0.225 | -30.5052 | 258.3 | 1.2045e-05 | 99.0153 | -30.3678 | 225.5 | 1.7438e-05 | 99.0313 | 1500 | 10 | 0.018876 | 27.6273 | Operational
Lyostar II | 5% Mannitol | 2-ml | 0.00063494 | 5% Mannitol | 1.0153 | 1.3479 | -30 | 0.25 | -30.2675 | 459.5 | 6.7473e-06 | 99.0248 | -30.1943 | 401.9 | 9.7938e-06 | 99.0114 | 1500 | 10 | 0.010578 | 25.223 | Operational
Lyostar II | 5% Mannitol | 2-ml | 0.00066946 | 5% Mannitol | 1.0153 | 1.3479 | -30 | 0.275 | -30.0507 | 2295.9 | 1.3447e-06 | 99.0017 | -30.0367 | 2013.1 | 1.9571e-06 | 99.006 | 1500 | 10 | 0.0021089 | 22.7691 | Operational
Lyostar II | 5% Mannitol | 2-ml | 0.00021514 | 5% Mannitol | 1.0153 | 1.3479 | -25 | 0.02 | -32.0005 | 56.2667 | 5.2508e-05 | 99.0809 | -30.5256 | 45.8667 | 6.9707e-05 | 99.0543 | 1500 | 10 | 0.081342 | 45.7268 | Pmin exceeds chamber pressure
Lyostar II | 5% Mannitol | 2-ml | 0.00026108 | 5% Mannitol | 1.0153 | 1.3479 | -25 | 0.04 | -30.9516 | 54.2667 | 5.323e-05 | 99.0861 | -29.6475 | 44.6667 | 7.2093e-05 | 99.2101 | 1500 | 10 | 0.082674 | 46.1128 | Pmin exceeds chamber pressure
Lyostar II | 5% Mannitol | 2-ml | 0.00030481 | 5% Mannitol | 1.0153 | 1.3479 | -25 | 0.06 | -30.1503 | 53.4667 | 5.3468e-05 | 99.0891 | -28.9902 | 44.2667 | 7.3233e-05 | 99.1739 | 1500 | 10 | 0.083166 | 46.2554 | Operational
Lyostar II | 5% Mannitol | 2-ml | 0.00034649 | 5% Mannitol | 1.0153 | 1.3479 | -25 | 0.08 | -29.5113 | 53.4667 | 5.3198e-05 | 99.0483 | -28.4729 | 44.4667 | 7.3458e-05 | 99.0633 | 1500 | 10 | 0.082837 | 46.1599 | Operational
Lyostar II | 5% Mannitol | 2-ml | 0.00038625 | 5% Mannitol | 1.0153 | 1.3479 | -25 | 0.1 | -28.9794 | 54.2667 | 5.2444e-05 | 99.2029 | -28.0479 | 45.2667 | 7.2897e-05 | 99.088 | 1500 | 10 | 0.081734 | 45.8404 | Operational
Lyostar II | 5% Mannitol | 2-ml | 0.00043347 | 5% Mannitol | 1.0153 | 1.3479 | -25 | 0.125 | -28.4319 | 55.8667 | 5.0904e-05 | 99.1724 | -27.6119 | 46.8667 | 7.1264e-05 | 99.0883 | 1500 | 10 | 0.079409 | 45.1669 | Operational
Lyostar II | 5% Mannitol | 2-ml | 0.00047813 | 5% Mannitol | 1.0153 | 1.3479 | -25 | 0.15 | -27.9743 | 58.2667 | 4.88e-05 | 99.1315 | -27.2525 | 49.0667 | 6.8757e-05 | 99.0071 | 1500 | 10 | 0.076194 | 44.2351 | Operational
Lyostar II | 5% Mannitol | 2-ml | 0.00052043 | 5% Mannitol | 1.0153 | 1.3479 | -25 | 0.175 | -27.5833 | 61.4667 | 4.6229e-05 | 99.0474 | -26.9459 | 52.0667 | 6.5518e-05 | 99.0597 | 1500 | 10 | 0.072237 | 43.0887 | Operational
Lyostar II | 5% Mannitol | 2-ml | 0.00056056 | 5% Mannitol | 1.0153 | 1.3479 | -25 | 0.2 | -27.2411 | 65.6667 | 4.3271e-05 | 99.0201 | -26.6809 | 55.8667 | 6.1658e-05 | 99.1008 | 1500 | 10 | 0.067665 | 41.7638 | Operational
Lyostar II | 5% Mannitol | 2-ml | 0.00059868 | 5% Mannitol | 1.0153 | 1.3479 | -25 | 0.225 | -26.9372 | 71.0667 | 3.9994e-05 | 99.0378 | -26.4477 | 60.6667 | 5.7272e-05 | 99.1511 | 1500 | 10 | 0.062582 | 40.2912 | Operational
Lyostar II | 5% Mannitol | 2-ml | 0.00063494 | 5% Mannitol | 1.0153 | 1.3479 | -25 | 0.25 | -26.6632 | 78.0667 | 3.6455e-05 | 99.1533 | -26.2404 | 66.6667 | 5.2441e-05 | 99.1225 | 1500 | 10 | 0.05708 | 38.6969 | Operational
Lyostar II | 5% Mannitol | 2-ml | 0.00066946 | 5% Mannitol | 1.0153 | 1.3479 | -25 | 0.275 | -26.4163 | 86.8667 | 3.2701e-05 | 99.088 | -26.0527 | 74.4667 | 4.7235e-05 | 99.1651 | 1500 | 10 | 0.051231 | 37.0023 | Operational
Lyostar II | 5% Mannitol | 2-ml | 0.00070237 | 5% Mannitol | 1.0153 | 1.3479 | -25 | 0.3 | -26.1899 | 98.4667 | 2.8773e-05 | 99.003 | -25.8829 | 84.4667 | 4.1715e-05 | 99.0013 | 1500 | 10 | 0.045101 | 35.226 | Operational
Lyostar II | 5% Mannitol | 2-ml | 0.00073379 | 5% Mannitol | 1.0153 | 1.3479 | -25 | 0.325 | -25.9798 | 114.4667 | 2.4707e-05 | 99.002 | -25.7251 | 98.4667 | 3.5936e-05 | 99.0698 | 1500 | 10 | 0.038745 | 33.3843 | Operational
Lyostar II | 5% Mannitol | 2-ml | 0.00076381 | 5% Mannitol | 1.0153 | 1.3479 | -25 | 0.35 | -25.7841 | 137.4667 | 2.0531e-05 | 99.0115 | -25.5791 | 118.4667 | 2.9945e-05 | 99.098 | 1500 | 10 | 0.032208 | 31.4904 | Operational
Lyostar II | 5% Mannitol | 2-ml | 0.00079251 | 5% Mannitol | 1.0153 | 1.3479 | -25 | 0.375 | -25.6006 | 173.0667 | 1.627e-05 | 99.0309 | -25.443 | 149.2667 | 2.3787e-05 | 99.0817 | 1500 | 10 | 0.025532 | 29.556 | Operational
Lyostar II | 5% Mannitol | 2-ml | 0.00082 | 5% Mannitol | 1.0153 | 1.3479 | -25 | 0.4 | -25.4277 | 235.0667 | 1.1946e-05 | 99.0472 | -25.315 | 202.8667 | 1.7501e-05 | 99.06 | 1500 | 10 | 0.018752 | 27.5915 | Operational
Lyostar II | 5% Mannitol | 2-ml | 0.0008716 | 5% Mannitol | 1.0153 | 1.3479 | -25 | 0.45 | -25.1081 | 876.0667 | 3.1816e-06 | 99.0021 | -25.0794 | 757.4667 | 4.6748e-06 | 99.0024 | 1500 | 10 | 0.0049964 | 23.6057 | Operational
Lyostar II | 5% Mannitol | 2-ml | 0.00021514 | 5% Mannitol | 1.0153 | 1.3479 | -20 | 0.02 | -29.3899 | 43.8333 | 5.9844e-05 | 99.2936 | -27.605 | 35.0333 | 7.884e-05 | 99.3551 | 1500 | 10 | 0.092615 | 48.9933 | Pmin exceeds chamber pressure
Lyostar II | 5% Mannitol | 2-ml | 0.00026108 | 5% Mannitol | 1.0153 | 1.3479 | -20 | 0.04 | -28.2349 | 41.0333 | 6.3127e-05 | 99.2456 | -26.6082 | 33.0333 | 8.4442e-05 | 99.2998 | 1500 | 10 | 0.097888 | 50.5212 | Pmin exceeds chamber pressure
Lyostar II | 5% Mannitol | 2-ml | 0.00030481 | 5% Mannitol | 1.0153 | 1.3479 | -20 | 0.06 | -27.3466 | 39.2333 | 6.561e-05 | 99.1311 | -25.8466 | 31.8333 | 8.854e-05 | 99.2927 | 1500 | 10 | 0.10185 | 51.6703 | Operational
Lyostar II | 5% Mannitol | 2-ml | 0.00034649 | 5% Mannitol | 1.0153 | 1.3479 | -20 | 0.08 | -26.6234 | 38.2333 | 6.742e-05 | 99.279 | -25.2465 | 31.0333 | 9.1583e-05 | 99.0747 | 1500 | 10 | 0.10475 | 52.5106 | Operational
Lyostar II | 5% Mannitol | 2-ml | 0.00038625 | 5% Mannitol | 1.0153 | 1.3479 | -20 | 0.1 | -26.0262 | 37.6333 | 6.8631e-05 | 99.333 | -24.7378 | 30.8333 | 9.3745e-05 | 99.4387 | 1500 | 10 | 0.10671 | 53.0782 | Operational
Lyostar II | 5% Mannitol | 2-ml | 0.00043347 | 5% Mannitol | 1.0153 | 1.3479 | -20 | 0.125 | -25.4096 | 37.2333 | 6.9421e-05 | 99.1906 | -24.2291 | 30.6333 | 9.542e-05 | 99.2255 | 1500 | 10 | 0.10803 | 53.4602 | Operational
Lyostar II | 5% Mannitol | 2-ml | 0.00047813 | 5% Mannitol | 1.0153 | 1.3479 | -20 | 0.15 | -24.8922 | 37.2333 | 6.9531e-05 | 99.0724 | -23.8016 | 30.8333 | 9.6134e-05 | 99.2479 | 1500 | 10 | 0.10829 | 53.5342 | Operational
Lyostar II | 5% Mannitol | 2-ml | 0.00052043 | 5% Mannitol | 1.0153 | 1.3479 | -20 | 0.175 | -24.4445 | 37.6333 | 6.9067e-05 | 99.1268 | -23.4404 | 31.2333 | 9.6036e-05 | 99.1824 | 1500 | 10 | 0.10765 | 53.3484 | Operational
Lyostar II | 5% Mannitol | 2-ml | 0.00056056 | 5% Mannitol | 1.0153 | 1.3479 | -20 | 0.2 | -24.0567 | 38.2333 | 6.8117e-05 | 99.0551 | -23.1281 | 31.8333 | 9.5237e-05 | 99.0999 | 1500 | 10 | 0.10624 | 52.9422 | Operational
Lyostar II | 5% Mannitol | 2-ml | 0.00059868 | 5% Mannitol | 1.0153 | 1.3479 | -20 | 0.225 | -23.7075 | 39.2333 | 6.6754e-05 | 99.2698 | -22.8534 | 32.6333 | 9.383e-05 | 99.0332 | 1500 | 10 | 0.10419 | 52.3479 | Operational
Lyostar II | 5% Mannitol | 2-ml | 0.00063494 | 5% Mannitol | 1.0153 | 1.3479 | -20 | 0.25 | -23.4028 | 40.2333 | 6.5038e-05 | 99.0534 | -22.6018 | 33.8333 | 9.1889e-05 | 99.3967 | 1500 | 10 | 0.10159 | 51.5923 | Operational
Lyostar II | 5% Mannitol | 2-ml | 0.00066946 | 5% Mannitol | 1.0153 | 1.3479 | -20 | 0.275 | -23.1215 | 41.6333 | 6.3019e-05 | 99.1239 | -22.3818 | 35.0333 | 8.9477e-05 | 99.3503 | 1500 | 10 | 0.098498 | 50.6978 | Operational
Lyostar II | 5% Mannitol | 2-ml | 0.00070237 | 5% Mannitol | 1.0153 | 1.3479 | -20 | 0.3 | -22.8659 | 43.2333 | 6.0741e-05 | 99.101 | -22.1819 | 36.4333 | 8.6649e-05 | 99.289 | 1500 | 10 | 0.094998 | 49.6837 | Operational
Lyostar II | 5% Mannitol | 2-ml | 0.00073379 | 5% Mannitol | 1.0153 | 1.3479 | -20 | 0.325 | -22.6275 | 45.2333 | 5.8241e-05 | 99.2759 | -21.9993 | 38.0333 | 8.3452e-05 | 99.1778 | 1500 | 10 | 0.091143 | 48.5667 | Operational
Lyostar II | 5% Mannitol | 2-ml | 0.00076381 | 5% Mannitol | 1.0153 | 1.3479 | -20 | 0.35 | -22.4089 | 47.4333 | 5.555e-05 | 99.2689 | -21.8277 | 40.0333 | 7.9927e-05 | 99.318 | 1500 | 10 | 0.086981 | 47.3608 | Operational
Lyostar II | 5% Mannitol | 2-ml | 0.00079251 | 5% Mannitol | 1.0153 | 1.3479 | -20 | 0.375 | -22.2077 | 49.8333 | 5.2697e-05 | 99.0382 | -21.6702 | 42.2333 | 7.6115e-05 | 99.2814 | 1500 | 10 | 0.082558 | 46.0793 | Operational
Lyostar II | 5% Mannitol | 2-ml | 0.00082 | 5% Mannitol | 1.0153 | 1.3479 | -20 | 0.4 | -22.0154 | 52.8333 | 4.9706e-05 | 99.0797 | -21.5251 | 44.6333 | 7.205e-05 | 99.0131 | 1500 | 10 | 0.07791 | 44.7326 | Operational
Lyostar II | 5% Mannitol | 2-ml | 0.0008716 | 5% Mannitol | 1.0153 | 1.3479 | -20 | 0.45 | -21.6624 | 60.4333 | 4.3395e-05 | 99.1397 | -21.2537 | 51.2333 | 6.3289e-05 | 99.16 | 1500 | 10 | 0.068076 | 41.883 | Operational
Lyostar II | 5% Mannitol | 2-ml | 0.00021514 | 5% Mannitol | 1.0153 | 1.3479 | -15 | 0.02 | -27.0782 | 35.4 | 6.6974e-05 | 99.3043 | -25.0129 | 27.8 | 8.7905e-05 | 99.3426 | 1500 | 10 | 0.1036 | 52.1762 | Pmin exceeds chamber pressure
Lyostar II | 5% Mannitol | 2-ml | 0.00026108 | 5% Mannitol | 1.0153 | 1.3479 | -15 | 0.04 | -25.8341 | 32.4 | 7.2526e-05 | 99.0248 | -23.8865 | 25.8 | 9.6227e-05 | 99.5524 | 1500 | 10 | 0.11234 | 54.7098 | Pmin exceeds chamber pressure
Lyostar II | 5% Mannitol | 2-ml | 0.00030481 | 5% Mannitol | 1.0153 | 1.3479 | -15 | 0.06 | -24.8425 | 30.6 | 7.7043e-05 | 99.3514 | -23.0279 | 24.4 | 0.00010285 | 99.5064 | 1500 | 10 | 0.11944 | 56.7645 | Operational
Lyostar II | 5% Mannitol | 2-ml | 0.00034649 | 5% Mannitol | 1.0153 | 1.3479 | -15 | 0.08 | -24.0562 | 29.2 | 8.0755e-05 | 99.2406 | -22.3427 | 23.4 | 0.0001083 | 99.3576 | 1500 | 10 | 0.12526 | 58.4534 | Operational
Lyostar II | 5% Mannitol | 2-ml | 0.00038625 | 5% Mannitol | 1.0153 | 1.3479 | -15 | 0.1 | -23.4002 | 28.2 | 8.3773e-05 | 99.1537 | -21.7647 | 22.8 | 0.00011279 | 99.5659 | 1500 | 10 | 0.13001 | 59.8291 | Operational
Lyostar II | 5% Mannitol | 2-ml | 0.00043347 | 5% Mannitol | 1.0153 | 1.3479 | -15 | 0.125 | -22.7071 | 27.4 | 8.6721e-05 | 99.2429 | -21.1773 | 22.2 | 0.00011729 | 99.4187 | 1500 | 10 | 0.13467 | 61.1777 | Operational
Lyostar II | 5% Mannitol | 2-ml | 0.00047813 | 5% Mannitol | 1.0153 | 1.3479 | -15 | 0.15 | -22.133 | 26.8 | 8.8894e-05 | 99.0669 | -20.6901 | 21.8 | 0.00012076 | 99.2015 | 1500 | 10 | 0.13812 | 62.1785 | Operational
Lyostar II | 5% Mannitol | 2-ml | 0.00052043 | 5% Mannitol | 1.0153 | 1.3479 | -15 | 0.175 | -21.6243 | 26.6 | 9.0411e-05 | 99.4062 | -20.2719 | 21.6 | 0.00012337 | 99.114 | 1500 | 10 | 0.14056 | 62.8855 | Operational
Lyostar II | 5% Mannitol | 2-ml | 0.00056056 | 5% Mannitol | 1.0153 | 1.3479 | -15 | 0.2 | -21.1936 | 26.4 | 9.1368e-05 | 99.2775 | -19.9029 | 21.6 | 0.00012524 | 99.2854 | 1500 | 10 | 0.14213 | 63.3412 | Operational
Lyostar II | 5% Mannitol | 2-ml | 0.00059868 | 5% Mannitol | 1.0153 | 1.3479 | -15 | 0.225 | -20.8072 | 26.4 | 9.1842e-05 | 99.3384 | -19.5867 | 21.6 | 0.00012646 | 99.1206 | 1500 | 10 | 0.14296 | 63.5797 | Operational
Lyostar II | 5% Mannitol | 2-ml | 0.00063494 | 5% Mannitol | 1.0153 | 1.3479 | -15 | 0.25 | -20.4694 | 26.4 | 9.1898e-05 | 99.0831 | -19.2962 | 21.8 | 0.00012711 | 99.3487 | 1500 | 10 | 0.14313 | 63.6296 | Operational
Lyostar II | 5% Mannitol | 2-ml | 0.00066946 | 5% Mannitol | 1.0153 | 1.3479 | -15 | 0.275 | -20.1563 | 26.6 | 9.1585e-05 | 99.1258 | -19.0404 | 22 | 0.00012726 | 99.3311 | 1500 | 10 | 0.14273 | 63.5135 | Operational
Lyostar II | 5% Mannitol | 2-ml | 0.00070237 | 5% Mannitol | 1.0153 | 1.3479 | -15 | 0.3 | -19.863 | 27 | 9.095e-05 | 99.4899 | -18.8128 | 22.2 | 0.00012694 | 99.098 | 1500 | 10 | 0.14182 | 63.2516 | Operational
Lyostar II | 5% Mannitol | 2-ml | 0.00073379 | 5% Mannitol | 1.0153 | 1.3479 | -15 | 0.325 | -19.6111 | 27.2 | 9.003e-05 | 99.0742 | -18.5956 | 22.6 | 0.00012622 | 99.3236 | 1500 | 10 | 0.14047 | 62.8603 | Operational
Lyostar II | 5% Mannitol | 2-ml | 0.00076381 | 5% Mannitol | 1.0153 | 1.3479 | -15 | 0.35 | -19.3702 | 27.6 | 8.886e-05 | 99.014 | -18.3992 | 23 | 0.00012512 | 99.3572 | 1500 | 10 | 0.13873 | 62.3547 | Operational
Lyostar II | 5% Mannitol | 2-ml | 0.00079251 | 5% Mannitol | 1.0153 | 1.3479 | -15 | 0.375 | -19.1387 | 28.2 | 8.7468e-05 | 99.3023 | -18.2204 | 23.4 | 0.00012368 | 99.2121 | 1500 | 10 | 0.13663 | 61.7473 | Operational
Lyostar II | 5% Mannitol | 2-ml | 0.00082 | 5% Mannitol | 1.0153 | 1.3479 | -15 | 0.4 | -18.9261 | 28.8 | 8.5877e-05 | 99.3937 | -18.0461 | 24 | 0.00012192 | 99.5141 | 1500 | 10 | 0.13422 | 61.049 | Operational
Lyostar II | 5% Mannitol | 2-ml | 0.0008716 | 5% Mannitol | 1.0153 | 1.3479 | -15 | 0.45 | -18.5474 | 30 | 8.2194e-05 | 99.0188 | -17.7384 | 25.2 | 0.00011759 | 99.5672 | 1500 | 10 | 0.1286 | 59.4197 | Operational
Lyostar II | 5% Mannitol | 2-ml | 0.00021514 | 5% Mannitol | 1.0153 | 1.3479 | -10 | 0.02 | -25.032 | 29.3667 | 7.401e-05 | 99.0325 | -22.7107 | 22.7667 | 9.7031e-05 | 99.1418 | 1500 | 10 | 0.11447 | 55.325 | Pmin exceeds chamber pressure
Lyostar II | 5% Mannitol | 2-ml | 0.00026108 | 5% Mannitol | 1.0153 | 1.3479 | -10 | 0.04 | -23.6624 | 26.7667 | 8.159e-05 | 99.4769 | -21.4869 | 20.7667 | 0.00010774 | 99.065 | 1500 | 10 | 0.12631 | 58.7556 | Pmin exceeds chamber pressure
Lyostar II | 5% Mannitol | 2-ml | 0.00030481 | 5% Mannitol | 1.0153 | 1.3479 | -10 | 0.06 | -22.6236 | 24.7667 | 8.7949e-05 | 99.1759 | -20.5069 | 19.5667 | 0.00011657 | 99.6724 | 1500 | 10 | 0.13622 | 61.6266 | Pmin exceeds chamber pressure
Lyostar II | 5% Mannitol | 2-ml | 0.00034649 | 5% Mannitol | 1.0153 | 1.3479 | -10 | 0.08 | -21.7709 | 23.3667 | 9.3387e-05 | 99.0702 | -19.7419 | 18.5667 | 0.00012411 | 99.5778 | 1500 | 10 | 0.14469 | 64.0817 | Operational
Lyostar II | 5% Mannitol | 2-ml | 0.00038625 | 5% Mannitol | 1.0153 | 1.3479 | -10 | 0.1 | -21.0503 | 22.3667 | 9.8046e-05 | 99.1382 | -19.1159 | 17.7667 | 0.0001306 | 99.2398 | 1500 | 10 | 0.15195 | 66.1859 | Operational
Lyostar II | 5% Mannitol | 2-ml | 0.00043347 | 5% Mannitol | 1.0153 | 1.3479 | -10 | 0.125 | -20.2756 | 21.5667 | 0.00010295 | 99.6633 | -18.4396 | 17.1667 | 0.00013751 | 99.4965 | 1500 | 10 | 0.15961 | 68.4049 | Operational
Lyostar II | 5% Mannitol | 2-ml | 0.00047813 | 5% Mannitol | 1.0153 | 1.3479 | -10 | 0.15 | -19.6573 | 20.7667 | 0.000107 | 99.253 | -17.8705 | 16.7667 | 0.00014331 | 99.8301 | 1500 | 10 | 0.16594 | 70.2397 | Operational
Lyostar II | 5% Mannitol | 2-ml | 0.00052043 | 5% Mannitol | 1.0153 | 1.3479 | -10 | 0.175 | -19.0963 | 20.3667 | 0.00011032 | 99.6615 | -17.4043 | 16.3667 | 0.0001482 | 99.5481 | 1500 | 10 | 0.17116 | 71.7503 | Operational
Lyostar II | 5% Mannitol | 2-ml | 0.00056056 | 5% Mannitol | 1.0153 | 1.3479 | -10 | 0.2 | -18.6237 | 19.9667 | 0.00011301 | 99.5492 | -16.985 | 16.1667 | 0.00015229 | 99.7426 | 1500 | 10 | 0.17541 | 72.9834 | Operational
Lyostar II | 5% Mannitol | 2-ml | 0.00059868 | 5% Mannitol | 1.0153 | 1.3479 | -10 | 0.225 | -18.2196 | 19.5667 | 0.00011517 | 99.0111 | -16.6267 | 15.9667 | 0.0001557 | 99.5713 | 1500 | 10 | 0.17884 | 73.9759 | Operational
Lyostar II | 5% Mannitol | 2-ml | 0.00063494 | 5% Mannitol | 1.0153 | 1.3479 | -10 | 0.25 | -17.8167 | 19.5667 | 0.00011686 | 99.7553 | -16.3167 | 15.7667 | 0.00015852 | 99.0992 | 1500 | 10 | 0.18154 | 74.7582 | Operational
Lyostar II | 5% Mannitol | 2-ml | 0.00066946 | 5% Mannitol | 1.0153 | 1.3479 | -10 | 0.275 | -17.4858 | 19.3667 | 0.00011813 | 99.4154 | -16.0176 | 15.7667 | 0.0001608 | 99.3706 | 1500 | 10 | 0.1836 | 75.3548 | Operational
Lyostar II | 5% Mannitol | 2-ml | 0.00070237 | 5% Mannitol | 1.0153 | 1.3479 | -10 | 0.3 | -17.1665 | 19.3667 | 0.00011903 | 99.6672 | -15.7516 | 15.7667 | 0.0001626 | 99.4414 | 1500 | 10 | 0.18509 | 75.7865 | Operational
Lyostar II | 5% Mannitol | 2-ml | 0.00073379 | 5% Mannitol | 1.0153 | 1.3479 | -10 | 0.325 | -16.879 | 19.3667 | 0.00011961 | 99.7246 | -15.5131 | 15.7667 | 0.00016398 | 99.3394 | 1500 | 10 | 0.18607 | 76.0711 | Operational
Lyostar II | 5% Mannitol | 2-ml | 0.00076381 | 5% Mannitol | 1.0153 | 1.3479 | -10 | 0.35 | -16.6181 | 19.3667 | 0.00011989 | 99.6118 | -15.2975 | 15.7667 | 0.00016496 | 99.0869 | 1500 | 10 | 0.18659 | 76.223 | Operational
Lyostar II | 5% Mannitol | 2-ml | 0.00079251 | 5% Mannitol | 1.0153 | 1.3479 | -10 | 0.375 | -16.3798 | 19.3667 | 0.0001199 | 99.3489 | -15.0776 | 15.9667 | 0.00016557 | 99.6949 | 1500 | 10 | 0.18671 | 76.2559 | Operational
Lyostar II | 5% Mannitol | 2-ml | 0.00082 | 5% Mannitol | 1.0153 | 1.3479 | -10 | 0.4 | -16.1392 | 19.5667 | 0.00011968 | 99.7803 | -14.8986 | 15.9667 | 0.00016586 | 99.1909 | 1500 | 10 | 0.18645 | 76.1808 | Operational
Lyostar II | 5% Mannitol | 2-ml | 0.0008716 | 5% Mannitol | 1.0153 | 1.3479 | -10 | 0.45 | -15.7298 | 19.7667 | 0.0001186 | 99.459 | -14.5391 | 16.3667 | 0.00016555 | 99.8339 | 1500 | 10 | 0.18495 | 75.7461 | Operational
Lyostar II | 5% Mannitol | 2-ml | 0.00021514 | 5% Mannitol | 1.0153 | 1.3479 | -5 | 0.02 | -23.1705 | 25.1333 | 8.1027e-05 | 99.2916 | -20.6374 | 19.2333 | 0.00010629 | 99.2171 | 1500 | 10 | 0.12533 | 58.4723 | Pmin exceeds chamber pressure
Lyostar II | 5% Mannitol | 2-ml | 0.00026108 | 5% Mannitol | 1.0153 | 1.3479 | -5 | 0.04 | -21.7495 | 22.5333 | 9.0453e-05 | 99.1928 | -19.3043 | 17.4333 | 0.00011916 | 99.3766 | 1500 | 10 | 0.13999 | 62.7188 | Pmin exceeds chamber pressure
Lyostar II | 5% Mannitol | 2-ml | 0.00030481 | 5% Mannitol | 1.0153 | 1.3479 | -5 | 0.06 | -20.6311 | 20.7333 | 9.8497e-05 | 99.1192 | -18.2751 | 16.1333 | 0.00012999 | 99.2366 | 1500 | 10 | 0.15247 | 66.3359 | Pmin exceeds chamber pressure
Lyostar II | 5% Mannitol | 2-ml | 0.00034649 | 5% Mannitol | 1.0153 | 1.3479 | -5 | 0.08 | -19.7146 | 19.4333 | 0.00010551 | 99.1083 | -17.4283 | 15.2333 | 0.0001394 | 99.3508 | 1500 | 10 | 0.16335 | 69.489 | Operational
Lyostar II | 5% Mannitol | 2-ml | 0.00038625 | 5% Mannitol | 1.0153 | 1.3479 | -5 | 0.1 | -18.9485 | 18.4333 | 0.00011166 | 99.0293 | -16.727 | 14.5333 | 0.00014766 | 99.3253 | 1500 | 10 | 0.1729 | 72.2547 | Operational
Lyostar II | 5% Mannitol | 2-ml | 0.00043347 | 5% Mannitol | 1.0153 | 1.3479 | -5 | 0.125 | -18.1319 | 17.5333 | 0.00011834 | 99.1581 | -16.003 | 13.8333 | 0.00015667 | 99.0509 | 1500 | 10 | 0.18327 | 75.2591 | Operational
Lyostar II | 5% Mannitol | 2-ml | 0.00047813 | 5% Mannitol | 1.0153 | 1.3479 | -5 | 0.15 | -17.4471 | 16.8333 | 0.00012408 | 99.1548 | -15.3647 | 13.4333 | 0.00016448 | 99.5754 | 1500 | 10 | 0.19218 | 77.8424 | Operational
Lyostar II | 5% Mannitol | 2-ml | 0.00052043 | 5% Mannitol | 1.0153 | 1.3479 | -5 | 0.175 | -16.8491 | 16.3333 | 0.00012902 | 99.3446 | -14.8429 | 13.0333 | 0.00017129 | 99.4028 | 1500 | 10 | 0.19987 | 80.0709 | Operational
Lyostar II | 5% Mannitol | 2-ml | 0.00056056 | 5% Mannitol | 1.0153 | 1.3479 | -5 | 0.2 | -16.329 | 15.9333 | 0.00013328 | 99.4486 | -14.3863 | 12.7333 | 0.00017726 | 99.3144 | 1500 | 10 | 0.20652 | 81.996 | Operational
Lyostar II | 5% Mannitol | 2-ml | 0.00059868 | 5% Mannitol | 1.0153 | 1.3479 | -5 | 0.225 | -15.8862 | 15.5333 | 0.00013695 | 99.0764 | -13.9761 | 12.5333 | 0.00018249 | 99.4562 | 1500 | 10 | 0.21225 | 83.6582 | Operational
Lyostar II | 5% Mannitol | 2-ml | 0.00063494 | 5% Mannitol | 1.0153 | 1.3479 | -5 | 0.25 | -15.4645 | 15.3333 | 0.0001401 | 99.3969 | -13.6215 | 12.3333 | 0.00018709 | 99.2649 | 1500 | 10 | 0.2172 | 85.0905 | Operational
Lyostar II | 5% Mannitol | 2-ml | 0.00066946 | 5% Mannitol | 1.0153 | 1.3479 | -5 | 0.275 | -15.0937 | 15.1333 | 0.00014279 | 99.4195 | -13.2899 | 12.2333 | 0.00019112 | 99.4775 | 1500 | 10 | 0.22144 | 86.3194 | Operational
Lyostar II | 5% Mannitol | 2-ml | 0.00070237 | 5% Mannitol | 1.0153 | 1.3479 | -5 | 0.3 | -14.7647 | 14.9333 | 0.00014508 | 99.1875 | -12.9958 | 12.1333 | 0.00019465 | 99.4705 | 1500 | 10 | 0.22505 | 87.3673 | Operational
Lyostar II | 5% Mannitol | 2-ml | 0.00073379 | 5% Mannitol | 1.0153 | 1.3479 | -5 | 0.325 | -14.4513 | 14.8333 | 0.000147 | 99.3057 | -12.733 | 12.0333 | 0.00019773 | 99.2753 | 1500 | 10 | 0.22811 | 88.2532 | Operational
Lyostar II | 5% Mannitol | 2-ml | 0.00076381 | 5% Mannitol | 1.0153 | 1.3479 | -5 | 0.35 | -14.1679 | 14.7333 | 0.0001486 | 99.2454 | -12.4758 | 12.0333 | 0.00020039 | 99.6211 | 1500 | 10 | 0.23066 | 88.9928 | Operational
Lyostar II | 5% Mannitol | 2-ml | 0.00079251 | 5% Mannitol | 1.0153 | 1.3479 | -5 | 0.375 | -13.9099 | 14.6333 | 0.00014989 | 99.0289 | -12.2618 | 11.9333 | 0.00020268 | 99.1269 | 1500 | 10 | 0.23276 | 89.6002 | Operational
Lyostar II | 5% Mannitol | 2-ml | 0.00082 | 5% Mannitol | 1.0153 | 1.3479 | -5 | 0.4 | -13.6557 | 14.6333 | 0.00015092 | 99.2577 | -12.047 | 11.9333 | 0.00020463 | 99.2203 | 1500 | 10 | 0.23444 | 90.0872 | Operational
Lyostar II | 5% Mannitol | 2-ml | 0.0008716 | 5% Mannitol | 1.0153 | 1.3479 | -5 | 0.45 | -13.2034 | 14.6333 | 0.00015226 | 99.3797 | -11.6667 | 11.9333 | 0.0002076 | 99.1073 | 1500 | 10 | 0.23669 | 90.7402 | Operational
Lyostar II | 5% Mannitol | 2-ml | 0.00021514 | 5% Mannitol | 1.0153 | 1.3479 | 0 | 0.02 | -21.519 | 21.8 | 8.8073e-05 | 99.0329 | -18.7747 | 16.6 | 0.00011573 | 99.2178 | 1500 | 10 | 0.13626 | 61.6388 | Pmin exceeds chamber pressure
Lyostar II | 5% Mannitol | 2-ml | 0.00026108 | 5% Mannitol | 1.0153 | 1.3479 | 0 | 0.04 | -20.0054 | 19.5 | 9.9213e-05 | 99.3056 | -17.3684 | 14.9 | 0.00013063 | 99.0999 | 1500 | 10 | 0.15353 | 66.6436 | Pmin exceeds chamber pressure
Lyostar II | 5% Mannitol | 2-ml | 0.00030481 | 5% Mannitol | 1.0153 | 1.3479 | 0 | 0.06 | -18.8359 | 17.8 | 0.00010882 | 99.0616 | -16.2378 | 13.8 | 0.00014331 | 99.491 | 1500 | 10 | 0.16841 | 70.9549 | Pmin exceeds chamber pressure
Lyostar II | 5% Mannitol | 2-ml | 0.00034649 | 5% Mannitol | 1.0153 | 1.3479 | 0 | 0.08 | -17.8652 | 16.6 | 0.0001173 | 99.074 | -15.3467 | 12.9 | 0.00015445 | 99.1883 | 1500 | 10 | 0.18153 | 74.755 | Operational
Lyostar II | 5% Mannitol | 2-ml | 0.00038625 | 5% Mannitol | 1.0153 | 1.3479 | 0 | 0.1 | -17.0444 | 15.7 | 0.00012483 | 99.1588 | -14.5729 | 12.3 | 0.00016432 | 99.5021 | 1500 | 10 | 0.19317 | 78.1302 | Operational
Lyostar II | 5% Mannitol | 2-ml | 0.00043347 | 5% Mannitol | 1.0153 | 1.3479 | 0 | 0.125 | -16.1898 | 14.8 | 0.00013314 | 99.0098 | -13.7711 | 11.7 | 0.00017523 | 99.6146 | 1500 | 10 | 0.20603 | 81.8539 | Operational
Lyostar II | 5% Mannitol | 2-ml | 0.00047813 | 5% Mannitol | 1.0153 | 1.3479 | 0 | 0.15 | -15.4416 | 14.2 | 0.00014042 | 99.4038 | -13.1106 | 11.2 | 0.00018483 | 99.3624 | 1500 | 10 | 0.21729 | 85.1172 | Operational
Lyostar II | 5% Mannitol | 2-ml | 0.00052043 | 5% Mannitol | 1.0153 | 1.3479 | 0 | 0.175 | -14.8062 | 13.7 | 0.00014683 | 99.5451 | -12.5466 | 10.8 | 0.00019333 | 99.0551 | 1500 | 10 | 0.22721 | 87.9932 | Operational
Lyostar II | 5% Mannitol | 2-ml | 0.00056056 | 5% Mannitol | 1.0153 | 1.3479 | 0 | 0.2 | -14.2507 | 13.3 | 0.00015249 | 99.6537 | -12.0167 | 10.6 | 0.00020092 | 99.7587 | 1500 | 10 | 0.236 | 90.5385 | Operational
Lyostar II | 5% Mannitol | 2-ml | 0.00059868 | 5% Mannitol | 1.0153 | 1.3479 | 0 | 0.225 | -13.7804 | 12.9 | 0.00015751 | 99.225 | -11.5961 | 10.3 | 0.00020771 | 99.1641 | 1500 | 10 | 0.24379 | 92.7975 | Operational
Lyostar II | 5% Mannitol | 2-ml | 0.00063494 | 5% Mannitol | 1.0153 | 1.3479 | 0 | 0.25 | -13.3502 | 12.6 | 0.00016197 | 99.0351 | -11.2054 | 10.1 | 0.00021381 | 99.0281 | 1500 | 10 | 0.25073 | 94.8058 | Operational
Lyostar II | 5% Mannitol | 2-ml | 0.00066946 | 5% Mannitol | 1.0153 | 1.3479 | 0 | 0.275 | -12.9478 | 12.4 | 0.00016592 | 99.1993 | -10.8338 | 10 | 0.0002193 | 99.4699 | 1500 | 10 | 0.25689 | 96.5927 | Operational
Lyostar II | 5% Mannitol | 2-ml | 0.00070237 | 5% Mannitol | 1.0153 | 1.3479 | 0 | 0.3 | -12.5917 | 12.2 | 0.00016944 | 99.0844 | -10.5044 | 9.9 | 0.00022426 | 99.6739 | 1500 | 10 | 0.26238 | 98.1829 | Operational
Lyostar II | 5% Mannitol | 2-ml | 0.00073379 | 5% Mannitol | 1.0153 | 1.3479 | 0 | 0.325 | -12.2471 | 12.1 | 0.00017256 | 99.4651 | -10.2102 | 9.8 | 0.00022873 | 99.6727 | 1500 | 10 | 0.26726 | 99.5966 | Operational
Lyostar II | 5% Mannitol | 2-ml | 0.00076381 | 5% Mannitol | 1.0153 | 1.3479 | 0 | 0.35 | -11.9358 | 12 | 0.00017532 | 99.6562 | -9.9456 | 9.7 | 0.00023276 | 99.4928 | 1500 | 10 | 0.27159 | 100.8512 | Operational
Lyostar II | 5% Mannitol | 2-ml | 0.00079251 | 5% Mannitol | 1.0153 | 1.3479 | 0 | 0.375 | -11.6529 | 11.9 | 0.00017775 | 99.6805 | -9.7063 | 9.6 | 0.0002364 | 99.1565 | 1500 | 10 | 0.27542 | 101.9615 | Operational
Lyostar II | 5% Mannitol | 2-ml | 0.00082 | 5% Mannitol | 1.0153 | 1.3479 | 0 | 0.4 | -11.3945 | 11.8 | 0.00017989 | 99.5572 | -9.4596 | 9.6 | 0.00023967 | 99.6387 | 1500 | 10 | 0.2788 | 102.9409 | Operational
Lyostar II | 5% Mannitol | 2-ml | 0.0008716 | 5% Mannitol | 1.0153 | 1.3479 | 0 | 0.45 | -10.913 | 11.7 | 0.00018338 | 99.7118 | -9.0504 | 9.5 | 0.00024526 | 99.3298 | 1500 | 10 | 0.28435 | 104.549 | Operational
Lyostar II | 5% Mannitol | 2-ml | 0.00021514 | 5% Mannitol | 1.0153 | 1.3479 | 5 | 0.02 | -19.9831 | 19.3667 | 9.5181e-05 | 99.3989 | -17.0985 | 14.5667 | 0.00012536 | 99.0452 | 1500 | 10 | 0.1473 | 64.8378 | Pmin exceeds chamber pressure
Lyostar II | 5% Mannitol | 2-ml | 0.00026108 | 5% Mannitol | 1.0153 | 1.3479 | 5 | 0.04 | -18.4283 | 17.1667 | 0.00010794 | 99.3111 | -15.5976 | 13.0667 | 0.00014221 | 99.229 | 1500 | 10 | 0.16705 | 70.5616 | Pmin exceeds chamber pressure
Lyostar II | 5% Mannitol | 2-ml | 0.00030481 | 5% Mannitol | 1.0153 | 1.3479 | 5 | 0.06 | -17.1866 | 15.6667 | 0.00011904 | 99.3962 | -14.396 | 12.0667 | 0.00015668 | 99.7015 | 1500 | 10 | 0.1842 | 75.5312 | Pmin exceeds chamber pressure
Lyostar II | 5% Mannitol | 2-ml | 0.00034649 | 5% Mannitol | 1.0153 | 1.3479 | 5 | 0.08 | -16.1665 | 14.5667 | 0.0001289 | 99.4639 | -13.4399 | 11.2667 | 0.00016945 | 99.5676 | 1500 | 10 | 0.19943 | 79.9423 | Operational
Lyostar II | 5% Mannitol | 2-ml | 0.00038625 | 5% Mannitol | 1.0153 | 1.3479 | 5 | 0.1 | -15.3264 | 13.6667 | 0.00013772 | 99.1327 | -12.6326 | 10.6667 | 0.00018085 | 99.5233 | 1500 | 10 | 0.21305 | 83.8902 | Operational
Lyostar II | 5% Mannitol | 2-ml | 0.00043347 | 5% Mannitol | 1.0153 | 1.3479 | 5 | 0.125 | -14.416 | 12.8667 | 0.00014755 | 99.1914 | -11.7935 | 10.0667 | 0.00019353 | 99.2257 | 1500 | 10 | 0.22822 | 88.2851 | Operational
Lyostar II | 5% Mannitol | 2-ml | 0.00047813 | 5% Mannitol | 1.0153 | 1.3479 | 5 | 0.15 | -13.6392 | 12.2667 | 0.00015625 | 99.3379 | -11.0603 | 9.6667 | 0.00020478 | 99.5164 | 1500 | 10 | 0.24166 | 92.1784 | Operational
Lyostar II | 5% Mannitol | 2-ml | 0.00052043 | 5% Mannitol | 1.0153 | 1.3479 | 5 | 0.175 | -12.9786 | 11.7667 | 0.00016401 | 99.2522 | -10.4252 | 9.3667 | 0.00021483 | 99.8994 | 1500 | 10 | 0.25364 | 95.6499 | Operational
Lyostar II | 5% Mannitol | 2-ml | 0.00056056 | 5% Mannitol | 1.0153 | 1.3479 | 5 | 0.2 | -12.3987 | 11.3667 | 0.00017096 | 99.189 | -9.8966 | 9.0667 | 0.00022387 | 99.6131 | 1500 | 10 | 0.26438 | 98.761 | Operational
Lyostar II | 5% Mannitol | 2-ml | 0.00059868 | 5% Mannitol | 1.0153 | 1.3479 | 5 | 0.225 | -11.8746 | 11.0667 | 0.00017721 | 99.3513 | -9.411 | 8.8667 | 0.00023204 | 99.8247 | 1500 | 10 | 0.27404 | 101.5604 | Operational
Lyostar II | 5% Mannitol | 2-ml | 0.00063494 | 5% Mannitol | 1.0153 | 1.3479 | 5 | 0.25 | -11.4243 | 10.7667 | 0.00018284 | 99.048 | -8.9927 | 8.6667 | 0.00023946 | 99.6185 | 1500 | 10 | 0.28276 | 104.0872 | Operational
Lyostar II | 5% Mannitol | 2-ml | 0.00066946 | 5% Mannitol | 1.0153 | 1.3479 | 5 | 0.275 | -10.9983 | 10.5667 | 0.00018794 | 99.2209 | -8.6293 | 8.4667 | 0.00024623 | 99.0532 | 1500 | 10 | 0.29065 | 106.3733 | Operational
Lyostar II | 5% Mannitol | 2-ml | 0.00070237 | 5% Mannitol | 1.0153 | 1.3479 | 5 | 0.3 | -10.6224 | 10.3667 | 0.00019255 | 99.086 | -8.271 | 8.3667 | 0.0002524 | 99.3253 | 1500 | 10 | 0.2978 | 108.4457 | Operational
Lyostar II | 5% Mannitol | 2-ml | 0.00073379 | 5% Mannitol | 1.0153 | 1.3479 | 5 | 0.325 | -10.2528 | 10.2667 | 0.00019673 | 99.6005 | -7.9511 | 8.2667 | 0.00025805 | 99.3734 | 1500 | 10 | 0.30429 | 110.3262 | Operational
Lyostar II | 5% Mannitol | 2-ml | 0.00076381 | 5% Mannitol | 1.0153 | 1.3479 | 5 | 0.35 | -9.9193 | 10.1667 | 0.00020052 | 99.9124 | -7.6637 | 8.1667 | 0.00026324 | 99.2251 | 1500 | 10 | 0.31019 | 112.0343 | Operational
Lyostar II | 5% Mannitol | 2-ml | 0.00079251 | 5% Mannitol | 1.0153 | 1.3479 | 5 | 0.375 | -9.652 | 9.9667 | 0.00020396 | 99.0931 | -7.3654 | 8.1667 | 0.00026799 | 100.1118 | 1500 | 10 | 0.31554 | 113.5864 | Operational
Lyostar II | 5% Mannitol | 2-ml | 0.00082 | 5% Mannitol | 1.0153 | 1.3479 | 5 | 0.4 | -9.3758 | 9.8667 | 0.00020708 | 99.0513 | -7.1299 | 8.0667 | 0.00027236 | 99.6551 | 1500 | 10 | 0.32041 | 114.9959 | Operational
Lyostar II | 5% Mannitol | 2-ml | 0.0008716 | 5% Mannitol | 1.0153 | 1.3479 | 5 | 0.45 | -8.8556 | 9.7667 | 0.00021246 | 99.5488 | -6.6808 | 7.9667 | 0.00028007 | 99.598 | 1500 | 10 | 0.32883 | 117.436 | Operational
Lyostar II | 5% Mannitol | 2-ml | 0.00021514 | 5% Mannitol | 1.0153 | 1.3479 | 10 | 0.02 | -18.611 | 17.3333 | 0.00010237 | 99.2272 | -15.5542 | 13.0333 | 0.00013521 | 99.1957 | 1500 | 10 | 0.15848 | 68.0776 | Pmin exceeds chamber pressure
Lyostar II | 5% Mannitol | 2-ml | 0.00026108 | 5% Mannitol | 1.0153 | 1.3479 | 10 | 0.04 | -16.9933 | 15.3333 | 0.00011669 | 99.242 | -13.9959 | 11.6333 | 0.00015397 | 99.1714 | 1500 | 10 | 0.18063 | 74.4947 | Pmin exceeds chamber pressure
Lyostar II | 5% Mannitol | 2-ml | 0.00030481 | 5% Mannitol | 1.0153 | 1.3479 | 10 | 0.06 | -15.7113 | 13.9333 | 0.00012922 | 99.1868 | -12.7273 | 10.7333 | 0.00017017 | 99.7788 | 1500 | 10 | 0.19997 | 80.099 | Pmin exceeds chamber pressure
Lyostar II | 5% Mannitol | 2-ml | 0.00034649 | 5% Mannitol | 1.0153 | 1.3479 | 10 | 0.08 | -14.6451 | 12.9333 | 0.0001404 | 99.3148 | -11.7063 | 10.0333 | 0.00018455 | 99.9203 | 1500 | 10 | 0.21722 | 85.0978 | Pmin exceeds chamber pressure
Lyostar II | 5% Mannitol | 2-ml | 0.00038625 | 5% Mannitol | 1.0153 | 1.3479 | 10 | 0.1 | -13.759 | 12.1333 | 0.00015046 | 99.1523 | -10.8783 | 9.4333 | 0.00019743 | 99.3808 | 1500 | 10 | 0.23274 | 89.5941 | Operational
Lyostar II | 5% Mannitol | 2-ml | 0.00043347 | 5% Mannitol | 1.0153 | 1.3479 | 10 | 0.125 | -12.7922 | 11.4333 | 0.00016174 | 99.5102 | -9.9671 | 8.9333 | 0.00021181 | 99.5652 | 1500 | 10 | 0.25011 | 94.6286 | Operational
Lyostar II | 5% Mannitol | 2-ml | 0.00047813 | 5% Mannitol | 1.0153 | 1.3479 | 10 | 0.15 | -11.9985 | 10.8333 | 0.00017179 | 99.2868 | -9.2051 | 8.5333 | 0.00022463 | 99.5279 | 1500 | 10 | 0.26561 | 99.1181 | Operational
Lyostar II | 5% Mannitol | 2-ml | 0.00052043 | 5% Mannitol | 1.0153 | 1.3479 | 10 | 0.175 | -11.2797 | 10.4333 | 0.00018081 | 99.758 | -8.5413 | 8.2333 | 0.00023614 | 99.6663 | 1500 | 10 | 0.27952 | 103.1491 | Operational
Lyostar II | 5% Mannitol | 2-ml | 0.00056056 | 5% Mannitol | 1.0153 | 1.3479 | 10 | 0.2 | -10.6842 | 10.0333 | 0.00018896 | 99.4401 | -7.9909 | 7.9333 | 0.00024654 | 99.054 | 1500 | 10 | 0.29208 | 106.7886 | Operational
Lyostar II | 5% Mannitol | 2-ml | 0.00059868 | 5% Mannitol | 1.0153 | 1.3479 | 10 | 0.225 | -10.1425 | 9.7333 | 0.00019635 | 99.4332 | -7.48 | 7.7333 | 0.000256 | 99.0893 | 1500 | 10 | 0.30347 | 110.0891 | Operational
Lyostar II | 5% Mannitol | 2-ml | 0.00063494 | 5% Mannitol | 1.0153 | 1.3479 | 10 | 0.25 | -9.6352 | 9.5333 | 0.00020307 | 99.9318 | -6.9915 | 7.6333 | 0.00026463 | 99.9893 | 1500 | 10 | 0.31384 | 113.0934 | Operational
Lyostar II | 5% Mannitol | 2-ml | 0.00066946 | 5% Mannitol | 1.0153 | 1.3479 | 10 | 0.275 | -9.1921 | 9.3333 | 0.0002092 | 100.0417 | -6.6109 | 7.4333 | 0.00027254 | 99.1967 | 1500 | 10 | 0.32331 | 115.8364 | Operational
Lyostar II | 5% Mannitol | 2-ml | 0.00070237 | 5% Mannitol | 1.0153 | 1.3479 | 10 | 0.3 | -8.8024 | 9.1333 | 0.00021481 | 99.8106 | -6.2299 | 7.3333 | 0.00027981 | 99.4532 | 1500 | 10 | 0.33197 | 118.3468 | Operational
Lyostar II | 5% Mannitol | 2-ml | 0.00073379 | 5% Mannitol | 1.0153 | 1.3479 | 10 | 0.325 | -8.4575 | 8.9333 | 0.00021996 | 99.2783 | -5.89 | 7.2333 | 0.00028652 | 99.464 | 1500 | 10 | 0.33992 | 120.6494 | Operational
Lyostar II | 5% Mannitol | 2-ml | 0.00076381 | 5% Mannitol | 1.0153 | 1.3479 | 10 | 0.35 | -8.1069 | 8.8333 | 0.00022468 | 99.6142 | -5.5848 | 7.1333 | 0.00029271 | 99.2582 | 1500 | 10 | 0.34722 | 122.7651 | Operational
Lyostar II | 5% Mannitol | 2-ml | 0.00079251 | 5% Mannitol | 1.0153 | 1.3479 | 10 | 0.375 | -7.7893 | 8.7333 | 0.00022901 | 99.7571 | -5.2625 | 7.1333 | 0.00029844 | 100.3513 | 1500 | 10 | 0.35394 | 124.711 | Operational
Lyostar II | 5% Mannitol | 2-ml | 0.00082 | 5% Mannitol | 1.0153 | 1.3479 | 10 | 0.4 | -7.5 | 8.6333 | 0.00023301 | 99.7276 | -5.0127 | 7.0333 | 0.00030375 | 99.8083 | 1500 | 10 | 0.36012 | 126.5034 | Operational
Lyostar II | 5% Mannitol | 2-ml | 0.0008716 | 5% Mannitol | 1.0153 | 1.3479 | 10 | 0.45 | -6.9925 | 8.4333 | 0.00024006 | 99.2184 | -4.5316 | 6.9333 | 0.00031327 | 99.834 | 1500 | 10 | 0.37108 | 129.6773 | Operational
Lyostar II | 5% Mannitol | 2-ml | 0.00021514 | 5% Mannitol | 1.0153 | 1.3479 | 15 | 0.02 | -17.351 | 15.7 | 0.00010965 | 99.0649 | -14.1463 | 11.8 | 0.00014527 | 99.2203 | 1500 | 10 | 0.16982 | 71.3633 | Pmin exceeds chamber pressure
Lyostar II | 5% Mannitol | 2-ml | 0.00026108 | 5% Mannitol | 1.0153 | 1.3479 | 15 | 0.04 | -15.6664 | 13.9 | 0.00012549 | 99.3382 | -12.5359 | 10.5 | 0.00016593 | 99.0263 | 1500 | 10 | 0.19431 | 78.4586 | Pmin exceeds chamber pressure
Lyostar II | 5% Mannitol | 2-ml | 0.00030481 | 5% Mannitol | 1.0153 | 1.3479 | 15 | 0.06 | -14.3457 | 12.6 | 0.00013942 | 99.2101 | -11.2008 | 9.7 | 0.00018387 | 99.8759 | 1500 | 10 | 0.21579 | 84.684 | Pmin exceeds chamber pressure
Lyostar II | 5% Mannitol | 2-ml | 0.00034649 | 5% Mannitol | 1.0153 | 1.3479 | 15 | 0.08 | -13.2322 | 11.7 | 0.00015189 | 99.5066 | -10.166 | 9 | 0.00019983 | 99.3861 | 1500 | 10 | 0.23502 | 90.2565 | Pmin exceeds chamber pressure
Lyostar II | 5% Mannitol | 2-ml | 0.00038625 | 5% Mannitol | 1.0153 | 1.3479 | 15 | 0.1 | -12.2963 | 11 | 0.00016316 | 99.6579 | -9.2731 | 8.5 | 0.00021417 | 99.3266 | 1500 | 10 | 0.25239 | 95.2871 | Operational
Lyostar II | 5% Mannitol | 2-ml | 0.00043347 | 5% Mannitol | 1.0153 | 1.3479 | 15 | 0.125 | -11.3182 | 10.3 | 0.00017583 | 99.5519 | -8.2847 | 8.1 | 0.00023024 | 100.2237 | 1500 | 10 | 0.2719 | 100.9422 | Operational
Lyostar II | 5% Mannitol | 2-ml | 0.00047813 | 5% Mannitol | 1.0153 | 1.3479 | 15 | 0.15 | -10.4673 | 9.8 | 0.00018718 | 99.8368 | -7.5029 | 7.7 | 0.0002446 | 99.7708 | 1500 | 10 | 0.28939 | 106.0076 | Operational
Lyostar II | 5% Mannitol | 2-ml | 0.00052043 | 5% Mannitol | 1.0153 | 1.3479 | 15 | 0.175 | -9.7339 | 9.4 | 0.00019743 | 100.0396 | -6.8186 | 7.4 | 0.00025753 | 99.5766 | 1500 | 10 | 0.30515 | 110.5763 | Operational
Lyostar II | 5% Mannitol | 2-ml | 0.00056056 | 5% Mannitol | 1.0153 | 1.3479 | 15 | 0.2 | -9.1299 | 9 | 0.00020672 | 99.3686 | -6.1956 | 7.2 | 0.00026925 | 100.0074 | 1500 | 10 | 0.31946 | 114.7206 | Operational
Lyostar II | 5% Mannitol | 2-ml | 0.00059868 | 5% Mannitol | 1.0153 | 1.3479 | 15 | 0.225 | -8.5772 | 8.7 | 0.00021519 | 99.0972 | -5.6659 | 7 | 0.00027995 | 99.8378 | 1500 | 10 | 0.33249 | 118.4976 | Operational
Lyostar II | 5% Mannitol | 2-ml | 0.00063494 | 5% Mannitol | 1.0153 | 1.3479 | 15 | 0.25 | -8.055 | 8.5 | 0.00022293 | 99.4536 | -5.2111 | 6.8 | 0.00028973 | 99.1478 | 1500 | 10 | 0.34442 | 121.9527 | Operational
Lyostar II | 5% Mannitol | 2-ml | 0.00066946 | 5% Mannitol | 1.0153 | 1.3479 | 15 | 0.275 | -7.6001 | 8.3 | 0.00023004 | 99.3867 | -4.7613 | 6.7 | 0.00029873 | 99.6331 | 1500 | 10 | 0.35536 | 125.1244 | Operational
Lyostar II | 5% Mannitol | 2-ml | 0.00070237 | 5% Mannitol | 1.0153 | 1.3479 | 15 | 0.3 | -7.1497 | 8.2 | 0.00023658 | 100.2238 | -4.3629 | 6.6 | 0.00030704 | 99.8123 | 1500 | 10 | 0.36544 | 128.0441 | Operational
Lyostar II | 5% Mannitol | 2-ml | 0.00073379 | 5% Mannitol | 1.0153 | 1.3479 | 15 | 0.325 | -6.7976 | 8 | 0.00024261 | 99.4862 | -4.0072 | 6.5 | 0.00031472 | 99.722 | 1500 | 10 | 0.37474 | 130.7381 | Operational
Lyostar II | 5% Mannitol | 2-ml | 0.00076381 | 5% Mannitol | 1.0153 | 1.3479 | 15 | 0.35 | -6.4343 | 7.9 | 0.00024819 | 99.7941 | -3.6878 | 6.4 | 0.00032184 | 99.3927 | 1500 | 10 | 0.38334 | 133.2294 | Operational
Lyostar II | 5% Mannitol | 2-ml | 0.00079251 | 5% Mannitol | 1.0153 | 1.3479 | 15 | 0.375 | -6.1056 | 7.8 | 0.00025336 | 99.8939 | -3.3472 | 6.4 | 0.00032846 | 100.6421 | 1500 | 10 | 0.3913 | 135.5375 | Operational
Lyostar II | 5% Mannitol | 2-ml | 0.00082 | 5% Mannitol | 1.0153 | 1.3479 | 15 | 0.4 | -5.8066 | 7.7 | 0.00025815 | 99.8067 | -3.0856 | 6.3 | 0.00033463 | 99.9439 | 1500 | 10 | 0.39869 | 137.6784 | Operational
Lyostar II | 5% Mannitol | 2-ml | 0.0008716 | 5% Mannitol | 1.0153 | 1.3479 | 15 | 0.45 | -5.2831 | 7.5 | 0.00026672 | 99.1417 | -2.5787 | 6.2 | 0.00034575 | 99.9304 | 1500 | 10 | 0.41194 | 141.5172 | Operational
Lyostar II | 5% Mannitol | 2-ml | 0.00021514 | 5% Mannitol | 1.0153 | 1.3479 | 20 | 0.02 | -16.1461 | 14.4667 | 0.00011703 | 99.5428 | -12.818 | 10.8667 | 0.00015554 | 99.7714 | 1500 | 10 | 0.18133 | 74.6977 | Pmin exceeds chamber pressure
Lyostar II | 5% Mannitol | 2-ml | 0.00026108 | 5% Mannitol | 1.0153 | 1.3479 | 20 | 0.04 | -14.429 | 12.7667 | 0.00013438 | 99.6308 | -11.1538 | 9.6667 | 0.00017812 | 99.5813 | 1500 | 10 | 0.20813 | 82.4635 | Pmin exceeds chamber pressure
Lyostar II | 5% Mannitol | 2-ml | 0.00030481 | 5% Mannitol | 1.0153 | 1.3479 | 20 | 0.06 | -13.0684 | 11.5667 | 0.00014968 | 99.5342 | -9.8074 | 8.8667 | 0.00019781 | 99.7904 | 1500 | 10 | 0.23174 | 89.3037 | Pmin exceeds chamber pressure
Lyostar II | 5% Mannitol | 2-ml | 0.00034649 | 5% Mannitol | 1.0153 | 1.3479 | 20 | 0.08 | -11.9555 | 10.6667 | 0.00016342 | 99.2389 | -8.7072 | 8.2667 | 0.00021537 | 99.7751 | 1500 | 10 | 0.25293 | 95.4439 | Pmin exceeds chamber pressure
Lyostar II | 5% Mannitol | 2-ml | 0.00038625 | 5% Mannitol | 1.0153 | 1.3479 | 20 | 0.1 | -10.9658 | 10.0667 | 0.00017588 | 99.8173 | -7.804 | 7.7667 | 0.00023118 | 99.1839 | 1500 | 10 | 0.27211 | 101.0024 | Pmin exceeds chamber pressure
Lyostar II | 5% Mannitol | 2-ml | 0.00043347 | 5% Mannitol | 1.0153 | 1.3479 | 20 | 0.125 | -9.9854 | 9.3667 | 0.00018993 | 99.1299 | -6.7961 | 7.3667 | 0.00024894 | 99.6281 | 1500 | 10 | 0.29374 | 107.2694 | Operational
Lyostar II | 5% Mannitol | 2-ml | 0.00047813 | 5% Mannitol | 1.0153 | 1.3479 | 20 | 0.15 | -9.0714 | 8.9667 | 0.00020256 | 100.0888 | -5.9382 | 7.0667 | 0.00026485 | 100.1135 | 1500 | 10 | 0.31318 | 112.901 | Operational
Lyostar II | 5% Mannitol | 2-ml | 0.00052043 | 5% Mannitol | 1.0153 | 1.3479 | 20 | 0.175 | -8.3301 | 8.5667 | 0.00021399 | 99.9354 | -5.239 | 6.7667 | 0.0002792 | 99.5131 | 1500 | 10 | 0.33076 | 117.9968 | Operational
Lyostar II | 5% Mannitol | 2-ml | 0.00056056 | 5% Mannitol | 1.0153 | 1.3479 | 20 | 0.2 | -7.6652 | 8.2667 | 0.00022439 | 100.0935 | -4.5986 | 6.5667 | 0.00029225 | 99.6777 | 1500 | 10 | 0.34677 | 122.6341 | Operational
Lyostar II | 5% Mannitol | 2-ml | 0.00059868 | 5% Mannitol | 1.0153 | 1.3479 | 20 | 0.225 | -7.1058 | 7.9667 | 0.00023391 | 99.5287 | -4.0542 | 6.3667 | 0.00030416 | 99.1829 | 1500 | 10 | 0.3614 | 126.8737 | Operational
Lyostar II | 5% Mannitol | 2-ml | 0.00063494 | 5% Mannitol | 1.0153 | 1.3479 | 20 | 0.25 | -6.5733 | 7.7667 | 0.00024264 | 99.714 | -3.5254 | 6.2667 | 0.00031509 | 99.9534 | 1500 | 10 | 0.37483 | 130.7655 | Operational
Lyostar II | 5% Mannitol | 2-ml | 0.00066946 | 5% Mannitol | 1.0153 | 1.3479 | 20 | 0.275 | -6.1105 | 7.5667 | 0.00025069 | 99.4373 | -3.0605 | 6.1667 | 0.00032516 | 100.3447 | 1500 | 10 | 0.3872 | 134.3501 | Operational
Lyostar II | 5% Mannitol | 2-ml | 0.00070237 | 5% Mannitol | 1.0153 | 1.3479 | 20 | 0.3 | -5.6477 | 7.4667 | 0.00025812 | 100.23 | -2.6483 | 6.0667 | 0.00033447 | 100.4024 | 1500 | 10 | 0.39863 | 137.662 | Operational
Lyostar II | 5% Mannitol | 2-ml | 0.00073379 | 5% Mannitol | 1.0153 | 1.3479 | 20 | 0.325 | -5.291 | 7.2667 | 0.000265 | 99.2205 | -2.28 | 5.9667 | 0.0003431 | 100.1646 | 1500 | 10 | 0.40922 | 140.7298 | Operational
Lyostar II | 5% Mannitol | 2-ml | 0.00076381 | 5% Mannitol | 1.0153 | 1.3479 | 20 | 0.35 | -4.9182 | 7.1667 | 0.00027139 | 99.442 | -1.9485 | 5.8667 | 0.00035112 | 99.6633 | 1500 | 10 | 0.41905 | 143.5778 | Operational
Lyostar II | 5% Mannitol | 2-ml | 0.00079251 | 5% Mannitol | 1.0153 | 1.3479 | 20 | 0.375 | -4.5811 | 7.0667 | 0.00027734 | 99.44 | -1.595 | 5.8667 | 0.00035859 | 101.0348 | 1500 | 10 | 0.42819 | 146.2273 | Operational
Lyostar II | 5% Mannitol | 2-ml | 0.00082 | 5% Mannitol | 1.0153 | 1.3479 | 20 | 0.4 | -4.2747 | 6.9667 | 0.00028287 | 99.2362 | -1.3225 | 5.7667 | 0.00036557 | 100.1304 | 1500 | 10 | 0.43672 | 148.6964 | Operational
Lyostar II | 5% Mannitol | 2-ml | 0.0008716 | 5% Mannitol | 1.0153 | 1.3479 | 20 | 0.45 | -3.6841 | 6.8667 | 0.00029287 | 99.993 | -0.7942 | 5.6667 | 0.00037821 | 99.9886 | 1500 | 10 | 0.4521 | 153.1546 | Operational
Lyostar II | 5% Mannitol | 2-ml | 0.00021514 | 5% Mannitol | 1.0153 | 1.3479 | 25 | 0.02 | -15.0769 | 13.3333 | 0.00012452 | 99.2363 | -11.6271 | 10.0333 | 0.00016604 | 99.6467 | 1500 | 10 | 0.19301 | 78.0822 | Pmin exceeds chamber pressure
Lyostar II | 5% Mannitol | 2-ml | 0.00026108 | 5% Mannitol | 1.0153 | 1.3479 | 25 | 0.04 | -13.3329 | 11.7333 | 0.00014336 | 99.0794 | -9.9107 | 8.9333 | 0.00019056 | 99.4848 | 1500 | 10 | 0.22212 | 86.517 | Pmin exceeds chamber pressure
Lyostar II | 5% Mannitol | 2-ml | 0.00030481 | 5% Mannitol | 1.0153 | 1.3479 | 25 | 0.06 | -11.9335 | 10.6333 | 0.00016003 | 99.0149 | -8.4981 | 8.2333 | 0.00021202 | 100.1443 | 1500 | 10 | 0.24785 | 93.9713 | Pmin exceeds chamber pressure
Lyostar II | 5% Mannitol | 2-ml | 0.00034649 | 5% Mannitol | 1.0153 | 1.3479 | 25 | 0.08 | -10.7159 | 9.9333 | 0.00017505 | 100.0029 | -7.3929 | 7.6333 | 0.00023121 | 99.4927 | 1500 | 10 | 0.271 | 100.6791 | Pmin exceeds chamber pressure
Lyostar II | 5% Mannitol | 2-ml | 0.00038625 | 5% Mannitol | 1.0153 | 1.3479 | 25 | 0.1 | -9.7833 | 9.2333 | 0.00018868 | 99.0636 | -6.417 | 7.2333 | 0.00024852 | 99.7383 | 1500 | 10 | 0.292 | 106.7653 | Pmin exceeds chamber pressure
Lyostar II | 5% Mannitol | 2-ml | 0.00043347 | 5% Mannitol | 1.0153 | 1.3479 | 25 | 0.125 | -8.6856 | 8.7333 | 0.0002041 | 100.0377 | -5.3956 | 6.8333 | 0.00026801 | 99.711 | 1500 | 10 | 0.31574 | 113.6436 | Operational
Lyostar II | 5% Mannitol | 2-ml | 0.00047813 | 5% Mannitol | 1.0153 | 1.3479 | 25 | 0.15 | -7.8254 | 8.2333 | 0.000218 | 99.4179 | -4.5234 | 6.5333 | 0.0002855 | 99.7876 | 1500 | 10 | 0.33713 | 119.8402 | Operational
Lyostar II | 5% Mannitol | 2-ml | 0.00052043 | 5% Mannitol | 1.0153 | 1.3479 | 25 | 0.175 | -7.0181 | 7.9333 | 0.00023061 | 100.1595 | -3.7456 | 6.3333 | 0.00030131 | 100.5182 | 1500 | 10 | 0.35652 | 125.461 | Operational
Lyostar II | 5% Mannitol | 2-ml | 0.00056056 | 5% Mannitol | 1.0153 | 1.3479 | 25 | 0.2 | -6.3473 | 7.6333 | 0.00024212 | 100.0012 | -3.092 | 6.1333 | 0.00031569 | 100.4157 | 1500 | 10 | 0.37422 | 130.588 | Operational
Lyostar II | 5% Mannitol | 2-ml | 0.00059868 | 5% Mannitol | 1.0153 | 1.3479 | 25 | 0.225 | -5.7847 | 7.3333 | 0.00025267 | 99.0544 | -2.5352 | 5.9333 | 0.00032885 | 99.5883 | 1500 | 10 | 0.39044 | 135.2866 | Operational
Lyostar II | 5% Mannitol | 2-ml | 0.00063494 | 5% Mannitol | 1.0153 | 1.3479 | 25 | 0.25 | -5.182 | 7.2333 | 0.00026238 | 100.5607 | -1.993 | 5.8333 | 0.00034095 | 100.2358 | 1500 | 10 | 0.40536 | 139.61 | Operational
Lyostar II | 5% Mannitol | 2-ml | 0.00066946 | 5% Mannitol | 1.0153 | 1.3479 | 25 | 0.275 | -4.7137 | 7.0333 | 0.00027135 | 100.0526 | -1.5158 | 5.7333 | 0.0003521 | 100.4744 | 1500 | 10 | 0.41913 | 143.602 | Operational
Lyostar II | 5% Mannitol | 2-ml | 0.00070237 | 5% Mannitol | 1.0153 | 1.3479 | 25 | 0.3 | -4.3043 | 6.8333 | 0.00027965 | 99.0946 | -1.0916 | 5.6333 | 0.00036242 | 100.3516 | 1500 | 10 | 0.43189 | 147.2992 | Operational
Lyostar II | 5% Mannitol | 2-ml | 0.00073379 | 5% Mannitol | 1.0153 | 1.3479 | 25 | 0.325 | -3.882 | 6.7333 | 0.00028736 | 99.4733 | -0.7114 | 5.5333 | 0.00037201 | 99.9067 | 1500 | 10 | 0.44374 | 150.7327 | Operational
Lyostar II | 5% Mannitol | 2-ml | 0.00076381 | 5% Mannitol | 1.0153 | 1.3479 | 25 | 0.35 | -3.5022 | 6.6333 | 0.00029454 | 99.5852 | -0.3682 | 5.4333 | 0.00038093 | 99.1737 | 1500 | 10 | 0.45477 | 153.9286 | Operational
Lyostar II | 5% Mannitol | 2-ml | 0.00079251 | 5% Mannitol | 1.0153 | 1.3479 | 25 | 0.375 | -3.1588 | 6.5333 | 0.00030124 | 99.4567 | -0.0051 | 5.4333 | 0.00038925 | 100.623 | 1500 | 10 | 0.46506 | 156.9098 | Operational
Lyostar II | 5% Mannitol | 2-ml | 0.00082 | 5% Mannitol | 1.0153 | 1.3479 | 25 | 0.4 | -2.8466 | 6.4333 | 0.0003075 | 99.1104 | 0.2793 | 5.3333 | 0.00039703 | 99.4523 | 1500 | 10 | 0.47468 | 159.6959 | Operational
Lyostar II | 5% Mannitol | 2-ml | 0.0008716 | 5% Mannitol | 1.0153 | 1.3479 | 25 | 0.45 | -2.2426 | 6.3333 | 0.00031885 | 99.7919 | 0.8281 | 5.2333 | 0.00041116 | 99.0799 | 1500 | 10 | 0.49212 | 164.7499 | Operational
Lyostar II | 5% Mannitol | 2-ml | 0.00021514 | 5% Mannitol | 1.0153 | 1.3479 | 30 | 0.02 | -14.0742 | 12.4 | 0.00013211 | 99.0401 | -10.5494 | 9.3 | 0.00017675 | 99.0346 | 1500 | 10 | 0.20487 | 81.5177 | Pmin exceeds chamber pressure
Lyostar II | 5% Mannitol | 2-ml | 0.00026108 | 5% Mannitol | 1.0153 | 1.3479 | 30 | 0.04 | -12.2446 | 11 | 0.00015245 | 99.6423 | -8.7112 | 8.4 | 0.00020325 | 100.2176 | 1500 | 10 | 0.23629 | 90.6238 | Pmin exceeds chamber pressure
Lyostar II | 5% Mannitol | 2-ml | 0.00030481 | 5% Mannitol | 1.0153 | 1.3479 | 30 | 0.06 | -10.7977 | 10 | 0.0001705 | 99.8725 | -7.2962 | 7.7 | 0.00022652 | 100.2375 | 1500 | 10 | 0.26415 | 98.6961 | Pmin exceeds chamber pressure
Lyostar II | 5% Mannitol | 2-ml | 0.00034649 | 5% Mannitol | 1.0153 | 1.3479 | 30 | 0.08 | -9.6435 | 9.2 | 0.00018679 | 99.2832 | -6.1188 | 7.2 | 0.00024738 | 100.3991 | 1500 | 10 | 0.28928 | 105.9759 | Pmin exceeds chamber pressure
Lyostar II | 5% Mannitol | 2-ml | 0.00038625 | 5% Mannitol | 1.0153 | 1.3479 | 30 | 0.1 | -8.5917 | 8.7 | 0.00020162 | 100.076 | -5.1359 | 6.8 | 0.00026625 | 100.2027 | 1500 | 10 | 0.31212 | 112.5943 | Pmin exceeds chamber pressure
Lyostar II | 5% Mannitol | 2-ml | 0.00043347 | 5% Mannitol | 1.0153 | 1.3479 | 30 | 0.125 | -7.5565 | 8.1 | 0.00021841 | 99.3448 | -4.105 | 6.4 | 0.00028752 | 99.636 | 1500 | 10 | 0.33799 | 120.0897 | Operational
Lyostar II | 5% Mannitol | 2-ml | 0.00047813 | 5% Mannitol | 1.0153 | 1.3479 | 30 | 0.15 | -6.6309 | 7.7 | 0.00023359 | 99.5528 | -3.2214 | 6.1 | 0.00030664 | 99.2366 | 1500 | 10 | 0.36134 | 126.8568 | Operational
Lyostar II | 5% Mannitol | 2-ml | 0.00052043 | 5% Mannitol | 1.0153 | 1.3479 | 30 | 0.175 | -5.8181 | 7.4 | 0.00024739 | 99.9837 | -2.4301 | 5.9 | 0.00032396 | 99.6202 | 1500 | 10 | 0.38257 | 133.0075 | Operational
Lyostar II | 5% Mannitol | 2-ml | 0.00056056 | 5% Mannitol | 1.0153 | 1.3479 | 30 | 0.2 | -5.1442 | 7.1 | 0.00026001 | 99.4436 | -1.7637 | 5.7 | 0.00033974 | 99.105 | 1500 | 10 | 0.40197 | 138.6288 | Operational
Lyostar II | 5% Mannitol | 2-ml | 0.00059868 | 5% Mannitol | 1.0153 | 1.3479 | 30 | 0.225 | -4.5117 | 6.9 | 0.0002716 | 99.7447 | -1.1299 | 5.6 | 0.0003542 | 100.0992 | 1500 | 10 | 0.41978 | 143.7902 | Operational
Lyostar II | 5% Mannitol | 2-ml | 0.00063494 | 5% Mannitol | 1.0153 | 1.3479 | 30 | 0.25 | -3.9674 | 6.7 | 0.00028228 | 99.4363 | -0.5772 | 5.5 | 0.0003675 | 100.5947 | 1500 | 10 | 0.4362 | 148.5483 | Operational
Lyostar II | 5% Mannitol | 2-ml | 0.00066946 | 5% Mannitol | 1.0153 | 1.3479 | 30 | 0.275 | -3.4287 | 6.6 | 0.00029217 | 100.4232 | -0.0892 | 5.4 | 0.00037978 | 100.6502 | 1500 | 10 | 0.4514 | 152.9498 | Operational
Lyostar II | 5% Mannitol | 2-ml | 0.00070237 | 5% Mannitol | 1.0153 | 1.3479 | 30 | 0.3 | -3.0154 | 6.4 | 0.00030135 | 99.1517 | 0.3463 | 5.3 | 0.00039116 | 100.3145 | 1500 | 10 | 0.46549 | 157.0338 | Operational
Lyostar II | 5% Mannitol | 2-ml | 0.00073379 | 5% Mannitol | 1.0153 | 1.3479 | 30 | 0.325 | -2.5869 | 6.3 | 0.00030988 | 99.402 | 0.7385 | 5.2 | 0.00040173 | 99.6295 | 1500 | 10 | 0.4786 | 160.8336 | Operational
Lyostar II | 5% Mannitol | 2-ml | 0.00076381 | 5% Mannitol | 1.0153 | 1.3479 | 30 | 0.35 | -2.2015 | 6.2 | 0.00031785 | 99.3673 | 1.1396 | 5.2 | 0.00041158 | 101.3458 | 1500 | 10 | 0.49083 | 164.377 | Operational
Lyostar II | 5% Mannitol | 2-ml | 0.00079251 | 5% Mannitol | 1.0153 | 1.3479 | 30 | 0.375 | -1.8525 | 6.1 | 0.00032529 | 99.0751 | 1.4639 | 5.1 | 0.00042078 | 100.1338 | 1500 | 10 | 0.50226 | 167.6892 | Operational
Lyostar II | 5% Mannitol | 2-ml | 0.00082 | 5% Mannitol | 1.0153 | 1.3479 | 30 | 0.4 | -1.4756 | 6.1 | 0.00033227 | 100.6687 | 1.7998 | 5.1 | 0.0004294 | 101.5094 | 1500 | 10 | 0.51297 | 170.7905 | Operational
Lyostar II | 5% Mannitol | 2-ml | 0.0008716 | 5% Mannitol | 1.0153 | 1.3479 | 30 | 0.45 | -0.9193 | 5.9 | 0.00034495 | 99.0884 | 2.364 | 5 | 0.00044506 | 100.9637 | 1500 | 10 | 0.53244 | 176.4336 | Operational
Lyostar II | 5% Mannitol | 2-ml | 0.00021514 | 5% Mannitol | 1.0153 | 1.3479 | 35 | 0.02 | -13.1057 | 11.6667 | 0.00013981 | 99.3081 | -9.4912 | 8.7667 | 0.00018768 | 99.333 | 1500 | 10 | 0.2169 | 85.0043 | Pmin exceeds chamber pressure
Lyostar II | 5% Mannitol | 2-ml | 0.00026108 | 5% Mannitol | 1.0153 | 1.3479 | 35 | 0.04 | -11.2973 | 10.2667 | 0.00016165 | 99.0345 | -7.6953 | 7.8167 | 0.0002162 | 99.0029 | 1500 | 10 | 0.25066 | 94.7876 | Pmin exceeds chamber pressure
Lyostar II | 5% Mannitol | 2-ml | 0.00030481 | 5% Mannitol | 1.0153 | 1.3479 | 35 | 0.06 | -9.8025 | 9.3667 | 0.0001811 | 99.55 | -6.2106 | 7.2167 | 0.00024135 | 99.6217 | 1500 | 10 | 0.28068 | 103.4853 | Pmin exceeds chamber pressure
Lyostar II | 5% Mannitol | 2-ml | 0.00034649 | 5% Mannitol | 1.0153 | 1.3479 | 35 | 0.08 | -8.5935 | 8.6667 | 0.00019868 | 99.467 | -5.0317 | 6.7167 | 0.00026393 | 99.0893 | 1500 | 10 | 0.30781 | 111.3448 | Pmin exceeds chamber pressure
Lyostar II | 5% Mannitol | 2-ml | 0.00038625 | 5% Mannitol | 1.0153 | 1.3479 | 35 | 0.1 | -7.5785 | 8.1167 | 0.00021471 | 99.1495 | -4.0067 | 6.3667 | 0.0002844 | 99.1431 | 1500 | 10 | 0.33251 | 118.5041 | Pmin exceeds chamber pressure
Lyostar II | 5% Mannitol | 2-ml | 0.00043347 | 5% Mannitol | 1.0153 | 1.3479 | 35 | 0.125 | -6.4787 | 7.6167 | 0.0002329 | 99.1603 | -2.893 | 6.0667 | 0.00030753 | 99.8695 | 1500 | 10 | 0.36055 | 126.6275 | Pmin exceeds chamber pressure
Lyostar II | 5% Mannitol | 2-ml | 0.00047813 | 5% Mannitol | 1.0153 | 1.3479 | 35 | 0.15 | -5.5164 | 7.2667 | 0.00024938 | 99.6983 | -1.9637 | 5.8167 | 0.00032836 | 100.06 | 1500 | 10 | 0.38591 | 133.9762 | Operational
Lyostar II | 5% Mannitol | 2-ml | 0.00052043 | 5% Mannitol | 1.0153 | 1.3479 | 35 | 0.175 | -4.7005 | 6.9667 | 0.00026438 | 99.7827 | -1.1624 | 5.6167 | 0.00034727 | 100.145 | 1500 | 10 | 0.40901 | 140.6678 | Operational
Lyostar II | 5% Mannitol | 2-ml | 0.00056056 | 5% Mannitol | 1.0153 | 1.3479 | 35 | 0.2 | -3.9889 | 6.7167 | 0.00027813 | 99.7197 | -0.4841 | 5.4167 | 0.00036452 | 99.2576 | 1500 | 10 | 0.43015 | 146.7942 | Operational
Lyostar II | 5% Mannitol | 2-ml | 0.00059868 | 5% Mannitol | 1.0153 | 1.3479 | 35 | 0.225 | -3.3521 | 6.5167 | 0.00029077 | 99.7671 | 0.1594 | 5.3167 | 0.00038035 | 100.084 | 1500 | 10 | 0.4496 | 152.4287 | Operational
Lyostar II | 5% Mannitol | 2-ml | 0.00063494 | 5% Mannitol | 1.0153 | 1.3479 | 35 | 0.25 | -2.8036 | 6.3167 | 0.00030245 | 99.1602 | 0.6961 | 5.1667 | 0.00039492 | 99.0391 | 1500 | 10 | 0.46755 | 157.6312 | Operational
Lyostar II | 5% Mannitol | 2-ml | 0.00066946 | 5% Mannitol | 1.0153 | 1.3479 | 35 | 0.275 | -2.259 | 6.2167 | 0.00031328 | 100.0167 | 1.222 | 5.1167 | 0.0004084 | 100.2031 | 1500 | 10 | 0.48419 | 162.4511 | Operational
Lyostar II | 5% Mannitol | 2-ml | 0.00070237 | 5% Mannitol | 1.0153 | 1.3479 | 35 | 0.3 | -1.8082 | 6.0667 | 0.00032334 | 99.4358 | 1.6704 | 5.0167 | 0.0004209 | 99.6071 | 1500 | 10 | 0.49965 | 166.9303 | Operational
Lyostar II | 5% Mannitol | 2-ml | 0.00073379 | 5% Mannitol | 1.0153 | 1.3479 | 35 | 0.325 | -1.3748 | 5.9667 | 0.00033272 | 99.5422 | 2.0959 | 4.9667 | 0.00043253 | 100.1209 | 1500 | 10 | 0.51405 | 171.1041 | Operational
Lyostar II | 5% Mannitol | 2-ml | 0.00076381 | 5% Mannitol | 1.0153 | 1.3479 | 35 | 0.35 | -0.9843 | 5.8667 | 0.00034148 | 99.3445 | 2.4826 | 4.9167 | 0.00044337 | 100.3814 | 1500 | 10 | 0.5275 | 175.0022 | Operational
Lyostar II | 5% Mannitol | 2-ml | 0.00079251 | 5% Mannitol | 1.0153 | 1.3479 | 35 | 0.375 | -0.6004 | 5.8167 | 0.00034968 | 100.0293 | 2.837 | 4.8667 | 0.00045351 | 100.4135 | 1500 | 10 | 0.5401 | 178.6511 | Operational
Lyostar II | 5% Mannitol | 2-ml | 0.00082 | 5% Mannitol | 1.0153 | 1.3479 | 35 | 0.4 | -0.2776 | 5.7167 | 0.00035738 | 99.3345 | 3.1642 | 4.8167 | 0.000463 | 100.2391 | 1500 | 10 | 0.55191 | 182.0734 | Operational
Lyostar II | 5% Mannitol | 2-ml | 0.0008716 | 5% Mannitol | 1.0153 | 1.3479 | 35 | 0.45 | 0.3452 | 5.6167 | 0.00037141 | 99.7524 | 3.753 | 4.7167 | 0.00048029 | 99.344 | 1500 | 10 | 0.57345 | 188.3144 | Operational
Lyostar II | 5% Mannitol | 2-ml | 0.00021514 | 5% Mannitol | 1.0153 | 1.3479 | 40 | 0.02 | -12.2303 | 10.9833 | 0.00014762 | 99.0358 | -8.5248 | 8.2833 | 0.00019881 | 99.1812 | 1500 | 10 | 0.22911 | 88.5416 | Pmin exceeds chamber pressure
Lyostar II | 5% Mannitol | 2-ml | 0.00026108 | 5% Mannitol | 1.0153 | 1.3479 | 40 | 0.04 | -10.3527 | 9.7333 | 0.00017098 | 99.355 | -6.6652 | 7.4333 | 0.00022942 | 99.3226 | 1500 | 10 | 0.26524 | 99.0107 | Pmin exceeds chamber pressure
Lyostar II | 5% Mannitol | 2-ml | 0.00030481 | 5% Mannitol | 1.0153 | 1.3479 | 40 | 0.06 | -8.8707 | 8.8333 | 0.00019183 | 99.2072 | -5.1818 | 6.8333 | 0.00025649 | 99.2825 | 1500 | 10 | 0.29745 | 108.3436 | Pmin exceeds chamber pressure
Lyostar II | 5% Mannitol | 2-ml | 0.00034649 | 5% Mannitol | 1.0153 | 1.3479 | 40 | 0.08 | -7.6365 | 8.1833 | 0.00021073 | 99.1359 | -3.9233 | 6.4333 | 0.00028088 | 99.9118 | 1500 | 10 | 0.32661 | 116.7942 | Pmin exceeds chamber pressure
Lyostar II | 5% Mannitol | 2-ml | 0.00038625 | 5% Mannitol | 1.0153 | 1.3479 | 40 | 0.1 | -6.5542 | 7.7333 | 0.00022798 | 99.7141 | -2.8936 | 6.0833 | 0.00030302 | 99.526 | 1500 | 10 | 0.35323 | 124.5059 | Pmin exceeds chamber pressure
Lyostar II | 5% Mannitol | 2-ml | 0.00043347 | 5% Mannitol | 1.0153 | 1.3479 | 40 | 0.125 | -5.4569 | 7.2333 | 0.00024761 | 99.2302 | -1.7715 | 5.7833 | 0.0003281 | 99.8169 | 1500 | 10 | 0.38348 | 133.2727 | Pmin exceeds chamber pressure
Lyostar II | 5% Mannitol | 2-ml | 0.00047813 | 5% Mannitol | 1.0153 | 1.3479 | 40 | 0.15 | -4.4936 | 6.8833 | 0.00026541 | 99.3659 | -0.8317 | 5.5333 | 0.00035074 | 99.5644 | 1500 | 10 | 0.41091 | 141.2188 | Operational
Lyostar II | 5% Mannitol | 2-ml | 0.00052043 | 5% Mannitol | 1.0153 | 1.3479 | 40 | 0.175 | -3.6759 | 6.5833 | 0.00028165 | 99.0408 | -0.018 | 5.3333 | 0.00037132 | 99.2359 | 1500 | 10 | 0.43593 | 148.4676 | Operational
Lyostar II | 5% Mannitol | 2-ml | 0.00056056 | 5% Mannitol | 1.0153 | 1.3479 | 40 | 0.2 | -2.9243 | 6.3833 | 0.00029655 | 99.5738 | 0.7047 | 5.1833 | 0.00039014 | 99.2215 | 1500 | 10 | 0.45887 | 155.1149 | Operational
Lyostar II | 5% Mannitol | 2-ml | 0.00059868 | 5% Mannitol | 1.0153 | 1.3479 | 40 | 0.225 | -2.2835 | 6.1833 | 0.00031029 | 99.3216 | 1.3576 | 5.0833 | 0.00040743 | 99.85 | 1500 | 10 | 0.48 | 161.2385 | Operational
Lyostar II | 5% Mannitol | 2-ml | 0.00063494 | 5% Mannitol | 1.0153 | 1.3479 | 40 | 0.25 | -1.6958 | 6.0333 | 0.00032299 | 99.4568 | 1.9319 | 4.9833 | 0.00042339 | 99.9143 | 1500 | 10 | 0.49954 | 166.9009 | Operational
Lyostar II | 5% Mannitol | 2-ml | 0.00066946 | 5% Mannitol | 1.0153 | 1.3479 | 40 | 0.275 | -1.1801 | 5.8833 | 0.00033478 | 99.0553 | 2.4448 | 4.8833 | 0.00043815 | 99.4767 | 1500 | 10 | 0.51768 | 172.1548 | Operational
Lyostar II | 5% Mannitol | 2-ml | 0.00070237 | 5% Mannitol | 1.0153 | 1.3479 | 40 | 0.3 | -0.6911 | 5.7833 | 0.00034576 | 99.3445 | 2.9223 | 4.8333 | 0.00045187 | 100.1932 | 1500 | 10 | 0.53455 | 177.044 | Operational
Lyostar II | 5% Mannitol | 2-ml | 0.00073379 | 5% Mannitol | 1.0153 | 1.3479 | 40 | 0.325 | -0.2527 | 5.6833 | 0.000356 | 99.2769 | 3.3539 | 4.7833 | 0.00046464 | 100.6109 | 1500 | 10 | 0.55029 | 181.6058 | Operational
Lyostar II | 5% Mannitol | 2-ml | 0.00076381 | 5% Mannitol | 1.0153 | 1.3479 | 40 | 0.35 | 0.172 | 5.6333 | 0.00036558 | 100.1351 | 3.743 | 4.6833 | 0.00047656 | 99.0555 | 1500 | 10 | 0.56502 | 185.8723 | Operational
Lyostar II | 5% Mannitol | 2-ml | 0.00079251 | 5% Mannitol | 1.0153 | 1.3479 | 40 | 0.375 | 0.5317 | 5.5333 | 0.00037456 | 99.4865 | 4.1111 | 4.6833 | 0.00048772 | 100.6657 | 1500 | 10 | 0.57882 | 189.8713 | Operational
Lyostar II | 5% Mannitol | 2-ml | 0.00082 | 5% Mannitol | 1.0153 | 1.3479 | 40 | 0.4 | 0.8869 | 5.4833 | 0.000383 | 99.8848 | 4.4489 | 4.6333 | 0.00049818 | 100.3511 | 1500 | 10 | 0.59178 | 193.6266 | Operational
Lyostar II | 5% Mannitol | 2-ml | 0.0008716 | 5% Mannitol | 1.0153 | 1.3479 | 40 | 0.45 | 1.5166 | 5.3833 | 0.00039842 | 100.1451 | 5.0629 | 4.5333 | 0.00051726 | 99.138 | 1500 | 10 | 0.61546 | 200.4879 | Operational
Lyostar II | 5% Mannitol | 2-ml | 0.00021514 | 5% Mannitol | 1.0153 | 1.3479 | 45 | 0.02 | -11.3719 | 10.45 | 0.00015553 | 99.2852 | -7.5961 | 7.9 | 0.00021016 | 99.3838 | 1500 | 10 | 0.24149 | 92.1294 | Pmin exceeds chamber pressure
Lyostar II | 5% Mannitol | 2-ml | 0.00026108 | 5% Mannitol | 1.0153 | 1.3479 | 45 | 0.04 | -9.4829 | 9.25 | 0.00018043 | 99.3328 | -5.707 | 7.1 | 0.00024291 | 99.4468 | 1500 | 10 | 0.28002 | 103.2949 | Pmin exceeds chamber pressure
Lyostar II | 5% Mannitol | 2-ml | 0.00030481 | 5% Mannitol | 1.0153 | 1.3479 | 45 | 0.06 | -7.9807 | 8.4 | 0.00020272 | 99.0985 | -4.1859 | 6.55 | 0.00027199 | 99.6036 | 1500 | 10 | 0.31447 | 113.2753 | Pmin exceeds chamber pressure
Lyostar II | 5% Mannitol | 2-ml | 0.00034649 | 5% Mannitol | 1.0153 | 1.3479 | 45 | 0.08 | -6.7183 | 7.8 | 0.00022295 | 99.1443 | -2.925 | 6.15 | 0.00029824 | 99.7237 | 1500 | 10 | 0.34572 | 122.3302 | Pmin exceeds chamber pressure
Lyostar II | 5% Mannitol | 2-ml | 0.00038625 | 5% Mannitol | 1.0153 | 1.3479 | 45 | 0.1 | -5.64 | 7.35 | 0.00024146 | 99.2703 | -1.8517 | 5.85 | 0.00032215 | 99.8938 | 1500 | 10 | 0.37429 | 130.609 | Pmin exceeds chamber pressure
Lyostar II | 5% Mannitol | 2-ml | 0.00043347 | 5% Mannitol | 1.0153 | 1.3479 | 45 | 0.125 | -4.5078 | 6.9 | 0.00026255 | 99.043 | -0.7213 | 5.55 | 0.00034928 | 99.718 | 1500 | 10 | 0.40683 | 140.0384 | Pmin exceeds chamber pressure
Lyostar II | 5% Mannitol | 2-ml | 0.00047813 | 5% Mannitol | 1.0153 | 1.3479 | 45 | 0.15 | -3.5056 | 6.6 | 0.00028171 | 99.6794 | 0.2616 | 5.35 | 0.00037384 | 100.3083 | 1500 | 10 | 0.43639 | 148.6021 | Operational
Lyostar II | 5% Mannitol | 2-ml | 0.00052043 | 5% Mannitol | 1.0153 | 1.3479 | 45 | 0.175 | -2.6487 | 6.35 | 0.00029924 | 99.9816 | 1.0864 | 5.15 | 0.00039622 | 99.6266 | 1500 | 10 | 0.4634 | 156.4284 | Operational
Lyostar II | 5% Mannitol | 2-ml | 0.00056056 | 5% Mannitol | 1.0153 | 1.3479 | 45 | 0.2 | -1.9313 | 6.1 | 0.00031534 | 99.213 | 1.8205 | 5 | 0.00041673 | 99.3167 | 1500 | 10 | 0.48821 | 163.6181 | Operational
Lyostar II | 5% Mannitol | 2-ml | 0.00059868 | 5% Mannitol | 1.0153 | 1.3479 | 45 | 0.225 | -1.251 | 5.95 | 0.0003302 | 99.7655 | 2.4828 | 4.9 | 0.00043561 | 99.7391 | 1500 | 10 | 0.51111 | 170.2517 | Operational
Lyostar II | 5% Mannitol | 2-ml | 0.00063494 | 5% Mannitol | 1.0153 | 1.3479 | 45 | 0.25 | -0.6594 | 5.8 | 0.00034397 | 99.6815 | 3.0693 | 4.8 | 0.00045306 | 99.5637 | 1500 | 10 | 0.53231 | 176.3955 | Operational
Lyostar II | 5% Mannitol | 2-ml | 0.00066946 | 5% Mannitol | 1.0153 | 1.3479 | 45 | 0.275 | -0.1385 | 5.65 | 0.00035676 | 99.0266 | 3.6047 | 4.75 | 0.00046924 | 100.5608 | 1500 | 10 | 0.55201 | 182.1042 | Operational
Lyostar II | 5% Mannitol | 2-ml | 0.00070237 | 5% Mannitol | 1.0153 | 1.3479 | 45 | 0.3 | 0.3552 | 5.55 | 0.00036869 | 99.1442 | 4.0841 | 4.65 | 0.00048429 | 99.4372 | 1500 | 10 | 0.57038 | 187.4242 | Operational
Lyostar II | 5% Mannitol | 2-ml | 0.00073379 | 5% Mannitol | 1.0153 | 1.3479 | 45 | 0.325 | 0.8262 | 5.5 | 0.00037984 | 100.2152 | 4.5264 | 4.6 | 0.00049833 | 99.7067 | 1500 | 10 | 0.58753 | 192.3948 | Operational
Lyostar II | 5% Mannitol | 2-ml | 0.00076381 | 5% Mannitol | 1.0153 | 1.3479 | 45 | 0.35 | 1.2276 | 5.4 | 0.00039028 | 99.6559 | 4.9323 | 4.55 | 0.00051145 | 99.6944 | 1500 | 10 | 0.6036 | 197.0497 | Operational
Lyostar II | 5% Mannitol | 2-ml | 0.00079251 | 5% Mannitol | 1.0153 | 1.3479 | 45 | 0.375 | 1.6175 | 5.35 | 0.00040008 | 100.1941 | 5.3091 | 4.5 | 0.00052375 | 99.4267 | 1500 | 10 | 0.61867 | 201.4184 | Operational
Lyostar II | 5% Mannitol | 2-ml | 0.00082 | 5% Mannitol | 1.0153 | 1.3479 | 45 | 0.4 | 1.9551 | 5.25 | 0.0004093 | 99.0725 | 5.6419 | 4.5 | 0.00053529 | 100.9127 | 1500 | 10 | 0.63285 | 205.5258 | Operational
Lyostar II | 5% Mannitol | 2-ml | 0.0008716 | 5% Mannitol | 1.0153 | 1.3479 | 45 | 0.45 | 2.5961 | 5.15 | 0.00042618 | 99.0918 | 6.2843 | 4.4 | 0.00055638 | 99.3882 | 1500 | 10 | 0.6588 | 213.0441 | Operational
Lyostar II | 5% Mannitol | 2-ml | 0.00021514 | 5% Mannitol | 1.0153 | 1.3479 | 50 | 0.02 | -10.5758 | 9.9667 | 0.00016354 | 99.2849 | -6.7259 | 7.5667 | 0.00022172 | 99.4749 | 1500 | 10 | 0.25404 | 95.7672 | Pmin exceeds chamber pressure
Lyostar II | 5% Mannitol | 2-ml | 0.00026108 | 5% Mannitol | 1.0153 | 1.3479 | 50 | 0.04 | -8.6756 | 8.8167 | 0.00019002 | 99.0652 | -4.8058 | 6.8167 | 0.00025668 | 99.5281 | 1500 | 10 | 0.29502 | 107.6413 | Pmin exceeds chamber pressure
Lyostar II | 5% Mannitol | 2-ml | 0.00030481 | 5% Mannitol | 1.0153 | 1.3479 | 50 | 0.06 | -7.1126 | 8.0667 | 0.00021376 | 99.494 | -3.2457 | 6.3167 | 0.00028784 | 99.9936 | 1500 | 10 | 0.33175 | 118.2834 | Pmin exceeds chamber pressure
Lyostar II | 5% Mannitol | 2-ml | 0.00034649 | 5% Mannitol | 1.0153 | 1.3479 | 50 | 0.08 | -5.8588 | 7.4667 | 0.00023536 | 99.007 | -1.9825 | 5.9167 | 0.00031604 | 99.5851 | 1500 | 10 | 0.36514 | 127.9585 | Pmin exceeds chamber pressure
Lyostar II | 5% Mannitol | 2-ml | 0.00038625 | 5% Mannitol | 1.0153 | 1.3479 | 50 | 0.1 | -4.7451 | 7.0667 | 0.00025516 | 99.5109 | -0.9031 | 5.6167 | 0.0003418 | 99.2722 | 1500 | 10 | 0.39573 | 136.8214 | Pmin exceeds chamber pressure
Lyostar II | 5% Mannitol | 2-ml | 0.00043347 | 5% Mannitol | 1.0153 | 1.3479 | 50 | 0.125 | -3.5758 | 6.6667 | 0.00027776 | 99.7239 | 0.2724 | 5.3667 | 0.00037112 | 99.8375 | 1500 | 10 | 0.43064 | 146.9361 | Pmin exceeds chamber pressure
Lyostar II | 5% Mannitol | 2-ml | 0.00047813 | 5% Mannitol | 1.0153 | 1.3479 | 50 | 0.15 | -2.6123 | 6.3167 | 0.00029833 | 99.0058 | 1.2652 | 5.1667 | 0.00039773 | 100.0688 | 1500 | 10 | 0.46241 | 156.1413 | Pmin exceeds chamber pressure
Lyostar II | 5% Mannitol | 2-ml | 0.00052043 | 5% Mannitol | 1.0153 | 1.3479 | 50 | 0.175 | -1.715 | 6.1167 | 0.00031718 | 100.0194 | 2.1269 | 5.0167 | 0.00042205 | 100.4844 | 1500 | 10 | 0.4915 | 164.5705 | Operational
Lyostar II | 5% Mannitol | 2-ml | 0.00056056 | 5% Mannitol | 1.0153 | 1.3479 | 50 | 0.2 | -0.9583 | 5.9167 | 0.00033453 | 100.0371 | 2.8726 | 4.8667 | 0.00044439 | 99.8957 | 1500 | 10 | 0.51827 | 172.3281 | Operational
Lyostar II | 5% Mannitol | 2-ml | 0.00059868 | 5% Mannitol | 1.0153 | 1.3479 | 50 | 0.225 | -0.3088 | 5.7167 | 0.00035057 | 99.1692 | 3.543 | 4.7667 | 0.00046501 | 100.1292 | 1500 | 10 | 0.54302 | 179.4983 | Operational
Lyostar II | 5% Mannitol | 2-ml | 0.00063494 | 5% Mannitol | 1.0153 | 1.3479 | 50 | 0.25 | 0.3195 | 5.6167 | 0.00036545 | 100.0977 | 4.1421 | 4.6667 | 0.00048411 | 99.7302 | 1500 | 10 | 0.56598 | 186.1502 | Operational
Lyostar II | 5% Mannitol | 2-ml | 0.00066946 | 5% Mannitol | 1.0153 | 1.3479 | 50 | 0.275 | 0.8467 | 5.4667 | 0.00037931 | 99.185 | 4.6821 | 4.6167 | 0.00050187 | 100.6322 | 1500 | 10 | 0.58734 | 192.3409 | Operational
Lyostar II | 5% Mannitol | 2-ml | 0.00070237 | 5% Mannitol | 1.0153 | 1.3479 | 50 | 0.3 | 1.3453 | 5.3667 | 0.00039224 | 99.1273 | 5.1823 | 4.5167 | 0.00051842 | 99.2291 | 1500 | 10 | 0.60728 | 198.1188 | Operational
Lyostar II | 5% Mannitol | 2-ml | 0.00073379 | 5% Mannitol | 1.0153 | 1.3479 | 50 | 0.325 | 1.8181 | 5.3167 | 0.00040434 | 100.123 | 5.6341 | 4.4667 | 0.00053388 | 99.366 | 1500 | 10 | 0.62594 | 203.5254 | Operational
Lyostar II | 5% Mannitol | 2-ml | 0.00076381 | 5% Mannitol | 1.0153 | 1.3479 | 50 | 0.35 | 2.2273 | 5.2167 | 0.00041569 | 99.3529 | 6.0523 | 4.4167 | 0.00054837 | 99.2076 | 1500 | 10 | 0.64344 | 208.5953 | Operational
Lyostar II | 5% Mannitol | 2-ml | 0.00079251 | 5% Mannitol | 1.0153 | 1.3479 | 50 | 0.375 | 2.6209 | 5.1667 | 0.00042636 | 99.7918 | 6.4088 | 4.4167 | 0.00056196 | 100.9062 | 1500 | 10 | 0.65989 | 213.36 | Operational
Lyostar II | 5% Mannitol | 2-ml | 0.00082 | 5% Mannitol | 1.0153 | 1.3479 | 50 | 0.4 | 2.9828 | 5.1167 | 0.00043641 | 100.0099 | 6.773 | 4.3667 | 0.00057475 | 100.2906 | 1500 | 10 | 0.67537 | 217.8457 | Operational
Lyostar II | 5% Mannitol | 2-ml | 0.0008716 | 5% Mannitol | 1.0153 | 1.3479 | 50 | 0.45 | 3.6307 | 5.0167 | 0.00045484 | 99.8565 | 7.3994 | 4.3167 | 0.00059815 | 100.684 | 1500 | 10 | 0.70376 | 226.0722 | Operational
Lyostar II | 5% Mannitol | 2-ml | 0.00021514 | 5% Mannitol | 1.0153 | 2.0218 | -35 | 0.02 | -37.4036 | 214.3333 | 3.5596e-05 | 99.0283 | -36.7452 | 189.7333 | 4.8548e-05 | 99.0585 | 1500 | 10 | 0.055337 | 38.192 | Pmin exceeds chamber pressure
Lyostar II | 5% Mannitol | 2-ml | 0.00026108 | 5% Mannitol | 1.0153 | 2.0218 | -35 | 0.04 | -36.7785 | 236.5333 | 3.0287e-05 | 99.0238 | -36.2798 | 211.1333 | 4.2124e-05 | 99.0544 | 1500 | 10 | 0.047207 | 35.8361 | Operational
Lyostar II | 5% Mannitol | 2-ml | 0.00030481 | 5% Mannitol | 1.0153 | 2.0218 | -35 | 0.06 | -36.3182 | 271.3333 | 2.5604e-05 | 99.0259 | -35.9422 | 243.7333 | 3.5854e-05 | 99.0324 | 1500 | 10 | 0.039943 | 33.7315 | Operational
Lyostar II | 5% Mannitol | 2-ml | 0.00034649 | 5% Mannitol | 1.0153 | 2.0218 | -35 | 0.08 | -35.9605 | 325.5333 | 2.095e-05 | 99.0094 | -35.6828 | 294.1333 | 2.9422e-05 | 99.0336 | 1500 | 10 | 0.032695 | 31.6315 | Operational
Lyostar II | 5% Mannitol | 2-ml | 0.00038625 | 5% Mannitol | 1.0153 | 2.0218 | -35 | 0.1 | -35.6711 | 415.9333 | 1.6195e-05 | 99.0239 | -35.4751 | 377.3333 | 2.2771e-05 | 99.0147 | 1500 | 10 | 0.025279 | 29.4826 | Operational
Lyostar II | 5% Mannitol | 2-ml | 0.00043347 | 5% Mannitol | 1.0153 | 2.0218 | -35 | 0.125 | -35.3754 | 659.1333 | 1.0095e-05 | 99.0125 | -35.2646 | 600.9333 | 1.4197e-05 | 99.014 | 1500 | 10 | 0.015757 | 26.7237 | Operational
Lyostar II | 5% Mannitol | 2-ml | 0.00047813 | 5% Mannitol | 1.0153 | 2.0218 | -35 | 0.15 | -35.1309 | 1706.7333 | 3.8584e-06 | 99.0003 | -35.0919 | 1562.3333 | 5.4227e-06 | 99.0066 | 1500 | 10 | 0.0060223 | 23.903 | Operational
Lyostar II | 5% Mannitol | 2-ml | 0.00021514 | 5% Mannitol | 1.0153 | 2.0218 | -30 | 0.02 | -33.7836 | 143.1 | 4.3749e-05 | 99.0054 | -32.8253 | 123.1 | 5.8472e-05 | 99.0544 | 1500 | 10 | 0.067832 | 41.8123 | Pmin exceeds chamber pressure
Lyostar II | 5% Mannitol | 2-ml | 0.00026108 | 5% Mannitol | 1.0153 | 2.0218 | -30 | 0.04 | -33.0361 | 145.7 | 4.1384e-05 | 99.0726 | -32.2454 | 126.3 | 5.6476e-05 | 99.0374 | 1500 | 10 | 0.06434 | 40.8006 | Pmin exceeds chamber pressure
Lyostar II | 5% Mannitol | 2-ml | 0.00030481 | 5% Mannitol | 1.0153 | 2.0218 | -30 | 0.06 | -32.4812 | 151.5 | 3.9042e-05 | 99.037 | -31.8205 | 132.3 | 5.3784e-05 | 99.0007 | 1500 | 10 | 0.060775 | 39.7675 | Operational
Lyostar II | 5% Mannitol | 2-ml | 0.00034649 | 5% Mannitol | 1.0153 | 2.0218 | -30 | 0.08 | -32.0468 | 160.5 | 3.6455e-05 | 99.0018 | -31.4908 | 141.3 | 5.0494e-05 | 99.0814 | 1500 | 10 | 0.056788 | 38.6123 | Operational
Lyostar II | 5% Mannitol | 2-ml | 0.00038625 | 5% Mannitol | 1.0153 | 2.0218 | -30 | 0.1 | -31.6936 | 173.1 | 3.3579e-05 | 99.0042 | -31.2273 | 153.1 | 4.6677e-05 | 99.0475 | 1500 | 10 | 0.052333 | 37.3216 | Operational
Lyostar II | 5% Mannitol | 2-ml | 0.00043347 | 5% Mannitol | 1.0153 | 2.0218 | -30 | 0.125 | -31.3321 | 195.1 | 2.9621e-05 | 99.0197 | -30.96 | 173.5 | 4.1298e-05 | 99.06 | 1500 | 10 | 0.046183 | 35.5394 | Operational
Lyostar II | 5% Mannitol | 2-ml | 0.00047813 | 5% Mannitol | 1.0153 | 2.0218 | -30 | 0.15 | -31.0339 | 226.9 | 2.5331e-05 | 99.0004 | -30.7418 | 202.7 | 3.5386e-05 | 99.0411 | 1500 | 10 | 0.039505 | 33.6045 | Operational
Lyostar II | 5% Mannitol | 2-ml | 0.00052043 | 5% Mannitol | 1.0153 | 2.0218 | -30 | 0.175 | -30.7805 | 275.3 | 2.0786e-05 | 99.0398 | -30.5581 | 246.7 | 2.9075e-05 | 99.0351 | 1500 | 10 | 0.032423 | 31.5526 | Operational
Lyostar II | 5% Mannitol | 2-ml | 0.00056056 | 5% Mannitol | 1.0153 | 2.0218 | -30 | 0.2 | -30.5611 | 354.5 | 1.6054e-05 | 99.0224 | -30.3999 | 318.7 | 2.2472e-05 | 99.0165 | 1500 | 10 | 0.025043 | 29.4143 | Operational
Lyostar II | 5% Mannitol | 2-ml | 0.00059868 | 5% Mannitol | 1.0153 | 2.0218 | -30 | 0.225 | -30.3674 | 505.7 | 1.1188e-05 | 99.0026 | -30.2611 | 456.1 | 1.5666e-05 | 99.0221 | 1500 | 10 | 0.017454 | 27.2153 | Operational
Lyostar II | 5% Mannitol | 2-ml | 0.00063494 | 5% Mannitol | 1.0153 | 2.0218 | -30 | 0.25 | -30.1938 | 902.3 | 6.2332e-06 | 99.0001 | -30.1374 | 815.7 | 8.7281e-06 | 99.0134 | 1500 | 10 | 0.0097241 | 24.9756 | Operational
Lyostar II | 5% Mannitol | 2-ml | 0.00066946 | 5% Mannitol | 1.0153 | 2.0218 | -30 | 0.275 | -30.0363 | 4562.7 | 1.2255e-06 | 99.001 | -30.0257 | 4133.7 | 1.715e-06 | 99.0003 | 1500 | 10 | 0.0019116 | 22.7119 | Operational
Lyostar II | 5% Mannitol | 2-ml | 0.00021514 | 5% Mannitol | 1.0153 | 2.0218 | -25 | 0.02 | -30.5253 | 102.8667 | 5.1337e-05 | 99.0342 | -29.2486 | 86.0667 | 6.7718e-05 | 99.0279 | 1500 | 10 | 0.079463 | 45.1825 | Pmin exceeds chamber pressure
Lyostar II | 5% Mannitol | 2-ml | 0.00026108 | 5% Mannitol | 1.0153 | 2.0218 | -25 | 0.04 | -29.6514 | 99.8667 | 5.1725e-05 | 99.0438 | -28.5361 | 84.4667 | 6.9452e-05 | 99.1434 | 1500 | 10 | 0.080246 | 45.4093 | Pmin exceeds chamber pressure
Lyostar II | 5% Mannitol | 2-ml | 0.00030481 | 5% Mannitol | 1.0153 | 2.0218 | -25 | 0.06 | -28.9908 | 99.0667 | 5.1671e-05 | 99.1166 | -28.0104 | 84.2667 | 7.001e-05 | 99.0857 | 1500 | 10 | 0.080258 | 45.4127 | Operational
Lyostar II | 5% Mannitol | 2-ml | 0.00034649 | 5% Mannitol | 1.0153 | 2.0218 | -25 | 0.08 | -28.4733 | 99.4667 | 5.1143e-05 | 99.0149 | -27.6001 | 85.2667 | 6.9697e-05 | 99.068 | 1500 | 10 | 0.079498 | 45.1924 | Operational
Lyostar II | 5% Mannitol | 2-ml | 0.00038625 | 5% Mannitol | 1.0153 | 2.0218 | -25 | 0.1 | -28.0474 | 101.2667 | 5.0167e-05 | 99.081 | -27.268 | 87.2667 | 6.8659e-05 | 99.1122 | 1500 | 10 | 0.078024 | 44.7656 | Operational
Lyostar II | 5% Mannitol | 2-ml | 0.00043347 | 5% Mannitol | 1.0153 | 2.0218 | -25 | 0.125 | -27.6127 | 104.6667 | 4.8405e-05 | 99.0081 | -26.9311 | 90.8667 | 6.6524e-05 | 99.1361 | 1500 | 10 | 0.075325 | 43.9835 | Operational
Lyostar II | 5% Mannitol | 2-ml | 0.00047813 | 5% Mannitol | 1.0153 | 2.0218 | -25 | 0.15 | -27.2519 | 109.6667 | 4.6143e-05 | 99.0124 | -26.6575 | 95.4667 | 6.363e-05 | 99.0001 | 1500 | 10 | 0.071838 | 42.973 | Operational
Lyostar II | 5% Mannitol | 2-ml | 0.00052043 | 5% Mannitol | 1.0153 | 2.0218 | -25 | 0.175 | -26.9457 | 116.2667 | 4.3477e-05 | 99.0365 | -26.4257 | 101.6667 | 6.0122e-05 | 99.0386 | 1500 | 10 | 0.067712 | 41.7777 | Operational
Lyostar II | 5% Mannitol | 2-ml | 0.00056056 | 5% Mannitol | 1.0153 | 2.0218 | -25 | 0.2 | -26.6809 | 124.6667 | 4.0487e-05 | 99.0602 | -26.2267 | 109.4667 | 5.6117e-05 | 99.0937 | 1500 | 10 | 0.063075 | 40.4339 | Operational
Lyostar II | 5% Mannitol | 2-ml | 0.00059868 | 5% Mannitol | 1.0153 | 2.0218 | -25 | 0.225 | -26.4479 | 135.2667 | 3.7237e-05 | 99.0822 | -26.0536 | 119.0667 | 5.1713e-05 | 99.072 | 1500 | 10 | 0.058027 | 38.9715 | Operational
Lyostar II | 5% Mannitol | 2-ml | 0.00063494 | 5% Mannitol | 1.0153 | 2.0218 | -25 | 0.25 | -26.2403 | 148.6667 | 3.3784e-05 | 99.0858 | -25.9005 | 131.0667 | 4.699e-05 | 99.0026 | 1500 | 10 | 0.052657 | 37.4154 | Operational
Lyostar II | 5% Mannitol | 2-ml | 0.00066946 | 5% Mannitol | 1.0153 | 2.0218 | -25 | 0.275 | -26.053 | 165.8667 | 3.0171e-05 | 99.0738 | -25.7624 | 146.6667 | 4.2015e-05 | 99.026 | 1500 | 10 | 0.047033 | 35.7857 | Operational
Lyostar II | 5% Mannitol | 2-ml | 0.00070237 | 5% Mannitol | 1.0153 | 2.0218 | -25 | 0.3 | -25.8823 | 188.4667 | 2.6434e-05 | 99.0409 | -25.6372 | 167.0667 | 3.6845e-05 | 99.0167 | 1500 | 10 | 0.041213 | 34.0994 | Operational
Lyostar II | 5% Mannitol | 2-ml | 0.00073379 | 5% Mannitol | 1.0153 | 2.0218 | -25 | 0.325 | -25.7248 | 219.4667 | 2.2607e-05 | 99.056 | -25.5226 | 194.8667 | 3.1528e-05 | 99.0167 | 1500 | 10 | 0.035248 | 32.3712 | Operational
Lyostar II | 5% Mannitol | 2-ml | 0.00076381 | 5% Mannitol | 1.0153 | 2.0218 | -25 | 0.35 | -25.5791 | 263.6667 | 1.8712e-05 | 99.0063 | -25.4166 | 234.6667 | 2.6104e-05 | 99.0113 | 1500 | 10 | 0.029177 | 30.612 | Operational
Lyostar II | 5% Mannitol | 2-ml | 0.00079251 | 5% Mannitol | 1.0153 | 2.0218 | -25 | 0.375 | -25.4428 | 332.2667 | 1.4773e-05 | 99.0089 | -25.318 | 296.2667 | 2.061e-05 | 99.0351 | 1500 | 10 | 0.023036 | 28.8326 | Operational
Lyostar II | 5% Mannitol | 2-ml | 0.00082 | 5% Mannitol | 1.0153 | 2.0218 | -25 | 0.4 | -25.3148 | 451.6667 | 1.0807e-05 | 99.0008 | -25.2258 | 403.2667 | 1.5076e-05 | 99.0268 | 1500 | 10 | 0.016851 | 27.0406 | Operational
Lyostar II | 5% Mannitol | 2-ml | 0.0008716 | 5% Mannitol | 1.0153 | 2.0218 | -25 | 0.45 | -25.0791 | 1692.0667 | 2.8516e-06 | 99.0022 | -25.0566 | 1513.6667 | 3.9747e-06 | 99.0012 | 1500 | 10 | 0.0044458 | 23.4462 | Operational
Lyostar II | 5% Mannitol | 2-ml | 0.00021514 | 5% Mannitol | 1.0153 | 2.0218 | -20 | 0.02 | -27.617 | 78.0333 | 5.856e-05 | 99.0236 | -26.019 | 63.8333 | 7.6653e-05 | 99.0947 | 1500 | 10 | 0.090553 | 48.3958 | Pmin exceeds chamber pressure
Lyostar II | 5% Mannitol | 2-ml | 0.00026108 | 5% Mannitol | 1.0153 | 2.0218 | -20 | 0.04 | -26.6134 | 73.6333 | 6.1419e-05 | 99.1318 | -25.1758 | 60.6333 | 8.1484e-05 | 99.0352 | 1500 | 10 | 0.095138 | 49.7242 | Pmin exceeds chamber pressure
Lyostar II | 5% Mannitol | 2-ml | 0.00030481 | 5% Mannitol | 1.0153 | 2.0218 | -20 | 0.06 | -25.8525 | 70.8333 | 6.3503e-05 | 99.0881 | -24.5392 | 58.8333 | 8.4846e-05 | 99.0599 | 1500 | 10 | 0.098456 | 50.6856 | Operational
Lyostar II | 5% Mannitol | 2-ml | 0.00034649 | 5% Mannitol | 1.0153 | 2.0218 | -20 | 0.08 | -25.2444 | 69.2333 | 6.493e-05 | 99.1262 | -24.0395 | 57.8333 | 8.7163e-05 | 99.0415 | 1500 | 10 | 0.10073 | 51.3444 | Operational
Lyostar II | 5% Mannitol | 2-ml | 0.00038625 | 5% Mannitol | 1.0153 | 2.0218 | -20 | 0.1 | -24.7438 | 68.4333 | 6.5781e-05 | 99.1975 | -23.6328 | 57.4333 | 8.8629e-05 | 99.0469 | 1500 | 10 | 0.1021 | 51.7411 | Operational
Lyostar II | 5% Mannitol | 2-ml | 0.00043347 | 5% Mannitol | 1.0153 | 2.0218 | -20 | 0.125 | -24.2316 | 68.0333 | 6.616e-05 | 99.1036 | -23.2151 | 57.6333 | 8.948e-05 | 99.1731 | 1500 | 10 | 0.10274 | 51.9263 | Operational
Lyostar II | 5% Mannitol | 2-ml | 0.00047813 | 5% Mannitol | 1.0153 | 2.0218 | -20 | 0.15 | -23.8034 | 68.4333 | 6.5903e-05 | 99.1456 | -22.8746 | 58.2333 | 8.9432e-05 | 99.1696 | 1500 | 10 | 0.10238 | 51.8236 | Operational
Lyostar II | 5% Mannitol | 2-ml | 0.00052043 | 5% Mannitol | 1.0153 | 2.0218 | -20 | 0.175 | -23.4426 | 69.2333 | 6.512e-05 | 99.0519 | -22.5886 | 59.2333 | 8.8641e-05 | 99.1419 | 1500 | 10 | 0.10121 | 51.483 | Operational
Lyostar II | 5% Mannitol | 2-ml | 0.00056056 | 5% Mannitol | 1.0153 | 2.0218 | -20 | 0.2 | -23.1279 | 70.6333 | 6.3901e-05 | 99.0889 | -22.3428 | 60.6333 | 8.7228e-05 | 99.1439 | 1500 | 10 | 0.099351 | 50.9448 | Operational
Lyostar II | 5% Mannitol | 2-ml | 0.00059868 | 5% Mannitol | 1.0153 | 2.0218 | -20 | 0.225 | -22.8519 | 72.4333 | 6.2319e-05 | 99.0929 | -22.1277 | 62.4333 | 8.5291e-05 | 99.1948 | 1500 | 10 | 0.096924 | 50.2418 | Operational
Lyostar II | 5% Mannitol | 2-ml | 0.00063494 | 5% Mannitol | 1.0153 | 2.0218 | -20 | 0.25 | -22.6066 | 74.6333 | 6.0435e-05 | 99.0748 | -21.9397 | 64.4333 | 8.2909e-05 | 99.0889 | 1500 | 10 | 0.094023 | 49.4012 | Operational
Lyostar II | 5% Mannitol | 2-ml | 0.00066946 | 5% Mannitol | 1.0153 | 2.0218 | -20 | 0.275 | -22.3862 | 77.2333 | 5.8297e-05 | 99.0275 | -21.771 | 66.8333 | 8.015e-05 | 99.0243 | 1500 | 10 | 0.090723 | 48.4451 | Operational
Lyostar II | 5% Mannitol | 2-ml | 0.00070237 | 5% Mannitol | 1.0153 | 2.0218 | -20 | 0.3 | -22.1842 | 80.4333 | 5.5948e-05 | 99.0994 | -21.6162 | 69.8333 | 7.707e-05 | 99.1575 | 1500 | 10 | 0.087091 | 47.3926 | Operational
Lyostar II | 5% Mannitol | 2-ml | 0.00073379 | 5% Mannitol | 1.0153 | 2.0218 | -20 | 0.325 | -22.0002 | 84.0333 | 5.3425e-05 | 99.0792 | -21.4775 | 73.0333 | 7.3719e-05 | 99.0691 | 1500 | 10 | 0.083182 | 46.2601 | Operational
Lyostar II | 5% Mannitol | 2-ml | 0.00076381 | 5% Mannitol | 1.0153 | 2.0218 | -20 | 0.35 | -21.8301 | 88.2333 | 5.0756e-05 | 99.0821 | -21.349 | 76.8333 | 7.0139e-05 | 99.0779 | 1500 | 10 | 0.079042 | 45.0604 | Operational
Lyostar II | 5% Mannitol | 2-ml | 0.00079251 | 5% Mannitol | 1.0153 | 2.0218 | -20 | 0.375 | -21.6724 | 93.0333 | 4.7969e-05 | 99.0418 | -21.2299 | 81.2333 | 6.6367e-05 | 99.1069 | 1500 | 10 | 0.074713 | 43.8061 | Operational
Lyostar II | 5% Mannitol | 2-ml | 0.00082 | 5% Mannitol | 1.0153 | 2.0218 | -20 | 0.4 | -21.5247 | 98.6333 | 4.5084e-05 | 99.0227 | -21.1196 | 86.2333 | 6.2439e-05 | 99.0741 | 1500 | 10 | 0.070229 | 42.5069 | Operational
Lyostar II | 5% Mannitol | 2-ml | 0.0008716 | 5% Mannitol | 1.0153 | 2.0218 | -20 | 0.45 | -21.2538 | 113.0333 | 3.9096e-05 | 99.1128 | -20.9181 | 99.0333 | 5.4219e-05 | 99.1305 | 1500 | 10 | 0.060913 | 39.8075 | Operational
Lyostar II | 5% Mannitol | 2-ml | 0.00021514 | 5% Mannitol | 1.0153 | 2.0218 | -15 | 0.02 | -25.0234 | 61.8 | 6.557e-05 | 99.0908 | -23.1202 | 49.6 | 8.5496e-05 | 99.2381 | 1500 | 10 | 0.10134 | 51.5225 | Pmin exceeds chamber pressure
Lyostar II | 5% Mannitol | 2-ml | 0.00026108 | 5% Mannitol | 1.0153 | 2.0218 | -15 | 0.04 | -23.9073 | 57 | 7.0626e-05 | 99.0298 | -22.142 | 46.2 | 9.2949e-05 | 99.2514 | 1500 | 10 | 0.10929 | 53.8242 | Pmin exceeds chamber pressure
Lyostar II | 5% Mannitol | 2-ml | 0.00030481 | 5% Mannitol | 1.0153 | 2.0218 | -15 | 0.06 | -23.037 | 54 | 7.4659e-05 | 99.2525 | -21.3956 | 44 | 9.8718e-05 | 99.3124 | 1500 | 10 | 0.1156 | 55.6525 | Operational
Lyostar II | 5% Mannitol | 2-ml | 0.00034649 | 5% Mannitol | 1.0153 | 2.0218 | -15 | 0.08 | -22.346 | 51.8 | 7.7889e-05 | 99.2497 | -20.8089 | 42.4 | 0.00010331 | 99.1764 | 1500 | 10 | 0.12065 | 57.1153 | Operational
Lyostar II | 5% Mannitol | 2-ml | 0.00038625 | 5% Mannitol | 1.0153 | 2.0218 | -15 | 0.1 | -21.7772 | 50.2 | 8.0438e-05 | 99.1766 | -20.3231 | 41.4 | 0.00010694 | 99.2376 | 1500 | 10 | 0.12463 | 58.2701 | Operational
Lyostar II | 5% Mannitol | 2-ml | 0.00043347 | 5% Mannitol | 1.0153 | 2.0218 | -15 | 0.125 | -21.1887 | 48.8 | 8.282e-05 | 99.0397 | -19.8246 | 40.6 | 0.0001104 | 99.2921 | 1500 | 10 | 0.12837 | 59.3522 | Operational
Lyostar II | 5% Mannitol | 2-ml | 0.00047813 | 5% Mannitol | 1.0153 | 2.0218 | -15 | 0.15 | -20.694 | 48 | 8.4457e-05 | 99.0543 | -19.4204 | 40 | 0.00011285 | 99.0571 | 1500 | 10 | 0.13094 | 60.0992 | Operational
Lyostar II | 5% Mannitol | 2-ml | 0.00052043 | 5% Mannitol | 1.0153 | 2.0218 | -15 | 0.175 | -20.2712 | 47.6 | 8.5471e-05 | 99.1263 | -19.0743 | 39.8 | 0.00011448 | 99.0456 | 1500 | 10 | 0.13256 | 60.5667 | Operational
Lyostar II | 5% Mannitol | 2-ml | 0.00056056 | 5% Mannitol | 1.0153 | 2.0218 | -15 | 0.2 | -19.9078 | 47.4 | 8.5961e-05 | 99.0806 | -18.7772 | 39.8 | 0.00011541 | 99.0185 | 1500 | 10 | 0.13336 | 60.7991 | Operational
Lyostar II | 5% Mannitol | 2-ml | 0.00059868 | 5% Mannitol | 1.0153 | 2.0218 | -15 | 0.225 | -19.582 | 47.6 | 8.6007e-05 | 99.2989 | -18.5169 | 40 | 0.00011575 | 99.0445 | 1500 | 10 | 0.13347 | 60.8315 | Operational
Lyostar II | 5% Mannitol | 2-ml | 0.00063494 | 5% Mannitol | 1.0153 | 2.0218 | -15 | 0.25 | -19.2985 | 47.8 | 8.5672e-05 | 99.2347 | -18.285 | 40.4 | 0.00011556 | 99.1671 | 1500 | 10 | 0.13299 | 60.6925 | Operational
Lyostar II | 5% Mannitol | 2-ml | 0.00066946 | 5% Mannitol | 1.0153 | 2.0218 | -15 | 0.275 | -19.0424 | 48.2 | 8.5011e-05 | 99.2262 | -18.0817 | 40.8 | 0.00011493 | 99.0739 | 1500 | 10 | 0.132 | 60.4063 | Operational
Lyostar II | 5% Mannitol | 2-ml | 0.00070237 | 5% Mannitol | 1.0153 | 2.0218 | -15 | 0.3 | -18.8145 | 48.6 | 8.4068e-05 | 99.0037 | -17.8959 | 41.4 | 0.0001139 | 99.1263 | 1500 | 10 | 0.13058 | 59.9925 | Operational
Lyostar II | 5% Mannitol | 2-ml | 0.00073379 | 5% Mannitol | 1.0153 | 2.0218 | -15 | 0.325 | -18.5983 | 49.4 | 8.2881e-05 | 99.17 | -17.7297 | 42 | 0.00011252 | 99.0013 | 1500 | 10 | 0.12877 | 59.4687 | Operational
Lyostar II | 5% Mannitol | 2-ml | 0.00076381 | 5% Mannitol | 1.0153 | 2.0218 | -15 | 0.35 | -18.4028 | 50.2 | 8.1484e-05 | 99.1492 | -17.5749 | 42.8 | 0.00011084 | 99.0376 | 1500 | 10 | 0.12663 | 58.8491 | Operational
Lyostar II | 5% Mannitol | 2-ml | 0.00079251 | 5% Mannitol | 1.0153 | 2.0218 | -15 | 0.375 | -18.2197 | 51.2 | 7.9906e-05 | 99.2343 | -17.4299 | 43.8 | 0.00010889 | 99.2291 | 1500 | 10 | 0.12421 | 58.1468 | Operational
Lyostar II | 5% Mannitol | 2-ml | 0.00082 | 5% Mannitol | 1.0153 | 2.0218 | -15 | 0.4 | -18.052 | 52.2 | 7.8168e-05 | 99.1466 | -17.2978 | 44.8 | 0.0001067 | 99.2554 | 1500 | 10 | 0.12153 | 57.3722 | Operational
Lyostar II | 5% Mannitol | 2-ml | 0.0008716 | 5% Mannitol | 1.0153 | 2.0218 | -15 | 0.45 | -17.7466 | 54.6 | 7.4304e-05 | 99.0082 | -17.0612 | 47 | 0.00010173 | 99.1328 | 1500 | 10 | 0.11557 | 55.6441 | Operational
Lyostar II | 5% Mannitol | 2-ml | 0.00021514 | 5% Mannitol | 1.0153 | 2.0218 | -10 | 0.02 | -22.7107 | 50.5667 | 7.2479e-05 | 99.1286 | -20.5421 | 39.7667 | 9.4377e-05 | 99.0063 | 1500 | 10 | 0.112 | 54.611 | Pmin exceeds chamber pressure
Lyostar II | 5% Mannitol | 2-ml | 0.00026108 | 5% Mannitol | 1.0153 | 2.0218 | -10 | 0.04 | -21.4861 | 45.9667 | 7.9501e-05 | 99.0684 | -19.4316 | 36.5667 | 0.00010412 | 99.1618 | 1500 | 10 | 0.12294 | 57.7813 | Pmin exceeds chamber pressure
Lyostar II | 5% Mannitol | 2-ml | 0.00030481 | 5% Mannitol | 1.0153 | 2.0218 | -10 | 0.06 | -20.5233 | 42.9667 | 8.5304e-05 | 99.2826 | -18.5798 | 34.3667 | 0.00011199 | 99.233 | 1500 | 10 | 0.13196 | 60.3933 | Pmin exceeds chamber pressure
Lyostar II | 5% Mannitol | 2-ml | 0.00034649 | 5% Mannitol | 1.0153 | 2.0218 | -10 | 0.08 | -19.7649 | 40.5667 | 9.0178e-05 | 99.0066 | -17.9009 | 32.7667 | 0.00011856 | 99.2173 | 1500 | 10 | 0.13952 | 62.5851 | Operational
Lyostar II | 5% Mannitol | 2-ml | 0.00038625 | 5% Mannitol | 1.0153 | 2.0218 | -10 | 0.1 | -19.1195 | 38.9667 | 9.4277e-05 | 99.1361 | -17.343 | 31.5667 | 0.00012407 | 99.1505 | 1500 | 10 | 0.14589 | 64.4283 | Operational
Lyostar II | 5% Mannitol | 2-ml | 0.00043347 | 5% Mannitol | 1.0153 | 2.0218 | -10 | 0.125 | -18.457 | 37.3667 | 9.8495e-05 | 99.0109 | -16.7592 | 30.5667 | 0.00012977 | 99.2982 | 1500 | 10 | 0.15243 | 66.3256 | Operational
Lyostar II | 5% Mannitol | 2-ml | 0.00047813 | 5% Mannitol | 1.0153 | 2.0218 | -10 | 0.15 | -17.8906 | 36.3667 | 0.00010187 | 99.2391 | -16.2827 | 29.7667 | 0.00013438 | 99.1812 | 1500 | 10 | 0.15768 | 67.8465 | Operational
Lyostar II | 5% Mannitol | 2-ml | 0.00052043 | 5% Mannitol | 1.0153 | 2.0218 | -10 | 0.175 | -17.4134 | 35.5667 | 0.00010454 | 99.2628 | -15.8809 | 29.1667 | 0.00013809 | 99.0067 | 1500 | 10 | 0.16185 | 69.0528 | Operational
Lyostar II | 5% Mannitol | 2-ml | 0.00056056 | 5% Mannitol | 1.0153 | 2.0218 | -10 | 0.2 | -17.0006 | 34.9667 | 0.00010662 | 99.2348 | -15.5186 | 28.9667 | 0.00014104 | 99.4275 | 1500 | 10 | 0.16509 | 69.9926 | Operational
Lyostar II | 5% Mannitol | 2-ml | 0.00059868 | 5% Mannitol | 1.0153 | 2.0218 | -10 | 0.225 | -16.6356 | 34.5667 | 0.00010818 | 99.2657 | -15.2231 | 28.5667 | 0.00014333 | 99.02 | 1500 | 10 | 0.16755 | 70.7044 | Operational
Lyostar II | 5% Mannitol | 2-ml | 0.00063494 | 5% Mannitol | 1.0153 | 2.0218 | -10 | 0.25 | -16.3066 | 34.3667 | 0.00010931 | 99.4362 | -14.943 | 28.5667 | 0.00014506 | 99.3794 | 1500 | 10 | 0.16932 | 71.2189 | Operational
Lyostar II | 5% Mannitol | 2-ml | 0.00066946 | 5% Mannitol | 1.0153 | 2.0218 | -10 | 0.275 | -16.0175 | 34.1667 | 0.00011004 | 99.3638 | -14.7096 | 28.3667 | 0.00014629 | 99.0128 | 1500 | 10 | 0.1705 | 71.5613 | Operational
Lyostar II | 5% Mannitol | 2-ml | 0.00070237 | 5% Mannitol | 1.0153 | 2.0218 | -10 | 0.3 | -15.7608 | 33.9667 | 0.00011045 | 99.0858 | -14.48 | 28.5667 | 0.00014708 | 99.5025 | 1500 | 10 | 0.17117 | 71.7532 | Operational
Lyostar II | 5% Mannitol | 2-ml | 0.00073379 | 5% Mannitol | 1.0153 | 2.0218 | -10 | 0.325 | -15.5196 | 33.9667 | 0.00011055 | 99.0758 | -14.2857 | 28.5667 | 0.00014749 | 99.3236 | 1500 | 10 | 0.17137 | 71.8127 | Operational
Lyostar II | 5% Mannitol | 2-ml | 0.00076381 | 5% Mannitol | 1.0153 | 2.0218 | -10 | 0.35 | -15.2905 | 34.1667 | 0.0001104 | 99.3576 | -14.1107 | 28.5667 | 0.00014754 | 99.0135 | 1500 | 10 | 0.17117 | 71.7547 | Operational
Lyostar II | 5% Mannitol | 2-ml | 0.00079251 | 5% Mannitol | 1.0153 | 2.0218 | -10 | 0.375 | -15.0923 | 34.1667 | 0.00011001 | 99.0641 | -13.9416 | 28.7667 | 0.00014728 | 99.102 | 1500 | 10 | 0.17061 | 71.5927 | Operational
Lyostar II | 5% Mannitol | 2-ml | 0.00082 | 5% Mannitol | 1.0153 | 2.0218 | -10 | 0.4 | -14.9006 | 34.3667 | 0.00010942 | 99.0933 | -13.7871 | 28.9667 | 0.00014674 | 99.0845 | 1500 | 10 | 0.16973 | 71.3382 | Operational
Lyostar II | 5% Mannitol | 2-ml | 0.0008716 | 5% Mannitol | 1.0153 | 2.0218 | -10 | 0.45 | -14.5508 | 34.9667 | 0.00010772 | 99.2711 | -13.505 | 29.5667 | 0.00014492 | 99.2729 | 1500 | 10 | 0.16715 | 70.5908 | Operational
Lyostar II | 5% Mannitol | 2-ml | 0.00021514 | 5% Mannitol | 1.0153 | 2.0218 | -5 | 0.02 | -20.6445 | 42.4333 | 7.9361e-05 | 99.0715 | -18.2149 | 33.0333 | 0.00010337 | 99.2041 | 1500 | 10 | 0.12264 | 57.6938 | Pmin exceeds chamber pressure
Lyostar II | 5% Mannitol | 2-ml | 0.00026108 | 5% Mannitol | 1.0153 | 2.0218 | -5 | 0.04 | -19.3151 | 38.2333 | 8.817e-05 | 99.1505 | -17.0026 | 29.9333 | 0.00011518 | 99.0671 | 1500 | 10 | 0.13631 | 61.6529 | Pmin exceeds chamber pressure
Lyostar II | 5% Mannitol | 2-ml | 0.00030481 | 5% Mannitol | 1.0153 | 2.0218 | -5 | 0.06 | -18.2858 | 35.2333 | 9.5593e-05 | 99.0009 | -16.0572 | 27.8333 | 0.00012495 | 99.0543 | 1500 | 10 | 0.14779 | 64.981 | Pmin exceeds chamber pressure
Lyostar II | 5% Mannitol | 2-ml | 0.00034649 | 5% Mannitol | 1.0153 | 2.0218 | -5 | 0.08 | -17.4402 | 33.1333 | 0.00010197 | 99.0769 | -15.2922 | 26.3333 | 0.00013328 | 99.1105 | 1500 | 10 | 0.15765 | 67.8383 | Operational
Lyostar II | 5% Mannitol | 2-ml | 0.00038625 | 5% Mannitol | 1.0153 | 2.0218 | -5 | 0.1 | -16.7357 | 31.5333 | 0.00010749 | 99.1136 | -14.6548 | 25.2333 | 0.00014045 | 99.2456 | 1500 | 10 | 0.16618 | 70.3079 | Operational
Lyostar II | 5% Mannitol | 2-ml | 0.00043347 | 5% Mannitol | 1.0153 | 2.0218 | -5 | 0.125 | -15.9972 | 30.0333 | 0.00011338 | 99.1831 | -14.0008 | 24.1333 | 0.00014812 | 99.1673 | 1500 | 10 | 0.17528 | 72.9447 | Operational
Lyostar II | 5% Mannitol | 2-ml | 0.00047813 | 5% Mannitol | 1.0153 | 2.0218 | -5 | 0.15 | -15.385 | 28.8333 | 0.00011834 | 99.0459 | -13.4532 | 23.3333 | 0.00015459 | 99.1696 | 1500 | 10 | 0.18294 | 75.1654 | Operational
Lyostar II | 5% Mannitol | 2-ml | 0.00052043 | 5% Mannitol | 1.0153 | 2.0218 | -5 | 0.175 | -14.8474 | 28.0333 | 0.00012251 | 99.2741 | -12.9867 | 22.7333 | 0.00016008 | 99.1972 | 1500 | 10 | 0.18941 | 77.0382 | Operational
Lyostar II | 5% Mannitol | 2-ml | 0.00056056 | 5% Mannitol | 1.0153 | 2.0218 | -5 | 0.2 | -14.3886 | 27.3333 | 0.00012603 | 99.2406 | -12.5878 | 22.2333 | 0.00016475 | 99.0823 | 1500 | 10 | 0.19485 | 78.6162 | Operational
Lyostar II | 5% Mannitol | 2-ml | 0.00059868 | 5% Mannitol | 1.0153 | 2.0218 | -5 | 0.225 | -13.9894 | 26.7333 | 0.00012898 | 99.0637 | -12.2289 | 21.9333 | 0.00016871 | 99.2935 | 1500 | 10 | 0.19942 | 79.9409 | Operational
Lyostar II | 5% Mannitol | 2-ml | 0.00063494 | 5% Mannitol | 1.0153 | 2.0218 | -5 | 0.25 | -13.6256 | 26.3333 | 0.00013143 | 99.134 | -11.9191 | 21.6333 | 0.00017205 | 99.2107 | 1500 | 10 | 0.20324 | 81.0458 | Operational
Lyostar II | 5% Mannitol | 2-ml | 0.00066946 | 5% Mannitol | 1.0153 | 2.0218 | -5 | 0.275 | -13.2975 | 26.0333 | 0.00013345 | 99.2315 | -11.6388 | 21.4333 | 0.00017486 | 99.2479 | 1500 | 10 | 0.20639 | 81.9584 | Operational
Lyostar II | 5% Mannitol | 2-ml | 0.00070237 | 5% Mannitol | 1.0153 | 2.0218 | -5 | 0.3 | -13.007 | 25.7333 | 0.00013509 | 99.1019 | -11.3911 | 21.2333 | 0.0001772 | 99.0866 | 1500 | 10 | 0.20895 | 82.7018 | Operational
Lyostar II | 5% Mannitol | 2-ml | 0.00073379 | 5% Mannitol | 1.0153 | 2.0218 | -5 | 0.325 | -12.7384 | 25.5333 | 0.00013639 | 99.0884 | -11.161 | 21.1333 | 0.00017911 | 99.1275 | 1500 | 10 | 0.211 | 83.2945 | Operational
Lyostar II | 5% Mannitol | 2-ml | 0.00076381 | 5% Mannitol | 1.0153 | 2.0218 | -5 | 0.35 | -12.4871 | 25.4333 | 0.0001374 | 99.2255 | -10.954 | 21.0333 | 0.00018065 | 99.0283 | 1500 | 10 | 0.21258 | 83.7535 | Operational
Lyostar II | 5% Mannitol | 2-ml | 0.00079251 | 5% Mannitol | 1.0153 | 2.0218 | -5 | 0.375 | -12.2588 | 25.3333 | 0.00013813 | 99.2252 | -10.7575 | 21.0333 | 0.00018184 | 99.1822 | 1500 | 10 | 0.21375 | 84.0922 | Operational
Lyostar II | 5% Mannitol | 2-ml | 0.00082 | 5% Mannitol | 1.0153 | 2.0218 | -5 | 0.4 | -12.05 | 25.2333 | 0.00013862 | 99.1041 | -10.5781 | 21.0333 | 0.00018273 | 99.2323 | 1500 | 10 | 0.21455 | 84.3232 | Operational
Lyostar II | 5% Mannitol | 2-ml | 0.0008716 | 5% Mannitol | 1.0153 | 2.0218 | -5 | 0.45 | -11.6644 | 25.2333 | 0.00013897 | 99.1899 | -10.2616 | 21.0333 | 0.00018368 | 99.0671 | 1500 | 10 | 0.21517 | 84.503 | Operational
Lyostar II | 5% Mannitol | 2-ml | 0.00021514 | 5% Mannitol | 1.0153 | 2.0218 | 0 | 0.02 | -18.7836 | 36.4 | 8.6264e-05 | 99.0495 | -16.1364 | 28 | 0.00011252 | 99.0978 | 1500 | 10 | 0.13333 | 60.7917 | Pmin exceeds chamber pressure
Lyostar II | 5% Mannitol | 2-ml | 0.00026108 | 5% Mannitol | 1.0153 | 2.0218 | 0 | 0.04 | -17.3714 | 32.5 | 9.6729e-05 | 99.0347 | -14.8163 | 25.2 | 0.00012626 | 99.0418 | 1500 | 10 | 0.14952 | 65.4823 | Pmin exceeds chamber pressure
Lyostar II | 5% Mannitol | 2-ml | 0.00030481 | 5% Mannitol | 1.0153 | 2.0218 | 0 | 0.06 | -16.2604 | 29.8 | 0.00010566 | 99.0334 | -13.7785 | 23.3 | 0.00013778 | 99.129 | 1500 | 10 | 0.1633 | 69.4753 | Pmin exceeds chamber pressure
Lyostar II | 5% Mannitol | 2-ml | 0.00034649 | 5% Mannitol | 1.0153 | 2.0218 | 0 | 0.08 | -15.3431 | 27.9 | 0.00011343 | 99.2556 | -12.9391 | 21.9 | 0.00014773 | 99.1555 | 1500 | 10 | 0.17529 | 72.9485 | Operational
Lyostar II | 5% Mannitol | 2-ml | 0.00038625 | 5% Mannitol | 1.0153 | 2.0218 | 0 | 0.1 | -14.5825 | 26.4 | 0.00012025 | 99.2861 | -12.2457 | 20.8 | 0.00015642 | 99.035 | 1500 | 10 | 0.18581 | 75.9955 | Operational
Lyostar II | 5% Mannitol | 2-ml | 0.00043347 | 5% Mannitol | 1.0153 | 2.0218 | 0 | 0.125 | -13.7935 | 24.9 | 0.00012768 | 99.0959 | -11.514 | 19.8 | 0.00016585 | 99.0943 | 1500 | 10 | 0.19725 | 79.31 | Operational
Lyostar II | 5% Mannitol | 2-ml | 0.00047813 | 5% Mannitol | 1.0153 | 2.0218 | 0 | 0.15 | -13.1218 | 23.8 | 0.00013408 | 99.0884 | -10.8925 | 19.1 | 0.00017398 | 99.3973 | 1500 | 10 | 0.20711 | 82.1681 | Operational
Lyostar II | 5% Mannitol | 2-ml | 0.00052043 | 5% Mannitol | 1.0153 | 2.0218 | 0 | 0.175 | -12.5365 | 23 | 0.00013963 | 99.2993 | -10.3717 | 18.5 | 0.00018103 | 99.4067 | 1500 | 10 | 0.21566 | 84.6449 | Operational
Lyostar II | 5% Mannitol | 2-ml | 0.00056056 | 5% Mannitol | 1.0153 | 2.0218 | 0 | 0.2 | -12.036 | 22.3 | 0.00014445 | 99.2508 | -9.9242 | 18 | 0.00018719 | 99.3008 | 1500 | 10 | 0.22309 | 86.7985 | Operational
Lyostar II | 5% Mannitol | 2-ml | 0.00059868 | 5% Mannitol | 1.0153 | 2.0218 | 0 | 0.225 | -11.599 | 21.7 | 0.00014865 | 99.0795 | -9.5309 | 17.6 | 0.00019259 | 99.2154 | 1500 | 10 | 0.22956 | 88.6743 | Operational
Lyostar II | 5% Mannitol | 2-ml | 0.00063494 | 5% Mannitol | 1.0153 | 2.0218 | 0 | 0.25 | -11.196 | 21.3 | 0.0001523 | 99.2819 | -9.178 | 17.3 | 0.00019731 | 99.2557 | 1500 | 10 | 0.23521 | 90.3087 | Operational
Lyostar II | 5% Mannitol | 2-ml | 0.00066946 | 5% Mannitol | 1.0153 | 2.0218 | 0 | 0.275 | -10.8439 | 20.9 | 0.00015548 | 99.1738 | -8.8703 | 17 | 0.00020146 | 99.0167 | 1500 | 10 | 0.24012 | 91.7319 | Operational
Lyostar II | 5% Mannitol | 2-ml | 0.00070237 | 5% Mannitol | 1.0153 | 2.0218 | 0 | 0.3 | -10.5201 | 20.6 | 0.00015824 | 99.2036 | -8.5852 | 16.8 | 0.0002051 | 99.035 | 1500 | 10 | 0.24438 | 92.9683 | Operational
Lyostar II | 5% Mannitol | 2-ml | 0.00073379 | 5% Mannitol | 1.0153 | 2.0218 | 0 | 0.325 | -10.2315 | 20.3 | 0.00016062 | 99.0162 | -8.3174 | 16.7 | 0.00020828 | 99.3645 | 1500 | 10 | 0.24808 | 94.0386 | Operational
Lyostar II | 5% Mannitol | 2-ml | 0.00076381 | 5% Mannitol | 1.0153 | 2.0218 | 0 | 0.35 | -9.9593 | 20.1 | 0.00016267 | 99.056 | -8.09 | 16.5 | 0.00021106 | 99.0347 | 1500 | 10 | 0.25126 | 94.9608 | Operational
Lyostar II | 5% Mannitol | 2-ml | 0.00079251 | 5% Mannitol | 1.0153 | 2.0218 | 0 | 0.375 | -9.6997 | 20 | 0.00016442 | 99.3614 | -7.8713 | 16.4 | 0.00021346 | 99.0734 | 1500 | 10 | 0.25398 | 95.7494 | Operational
Lyostar II | 5% Mannitol | 2-ml | 0.00082 | 5% Mannitol | 1.0153 | 2.0218 | 0 | 0.4 | -9.4753 | 19.8 | 0.00016589 | 99.1137 | -7.6589 | 16.4 | 0.00021554 | 99.5116 | 1500 | 10 | 0.25629 | 96.4179 | Operational
Lyostar II | 5% Mannitol | 2-ml | 0.0008716 | 5% Mannitol | 1.0153 | 2.0218 | 0 | 0.45 | -9.056 | 19.6 | 0.00016814 | 99.1317 | -7.3091 | 16.2 | 0.00021882 | 99.0674 | 1500 | 10 | 0.25981 | 97.4373 | Operational
Lyostar II | 5% Mannitol | 2-ml | 0.00021514 | 5% Mannitol | 1.0153 | 2.0218 | 5 | 0.02 | -17.0864 | 31.8667 | 9.3221e-05 | 99.2434 | -14.2505 | 24.2667 | 0.00012185 | 99.1652 | 1500 | 10 | 0.14413 | 63.9183 | Pmin exceeds chamber pressure
Lyostar II | 5% Mannitol | 2-ml | 0.00026108 | 5% Mannitol | 1.0153 | 2.0218 | 5 | 0.04 | -15.6001 | 28.2667 | 0.00010525 | 99.1744 | -12.828 | 21.7667 | 0.00013743 | 99.3058 | 1500 | 10 | 0.1627 | 69.3001 | Pmin exceeds chamber pressure
Lyostar II | 5% Mannitol | 2-ml | 0.00030481 | 5% Mannitol | 1.0153 | 2.0218 | 5 | 0.06 | -14.4265 | 25.7667 | 0.0001156 | 99.108 | -11.7232 | 19.9667 | 0.00015063 | 99.1507 | 1500 | 10 | 0.17865 | 73.9216 | Pmin exceeds chamber pressure
Lyostar II | 5% Mannitol | 2-ml | 0.00034649 | 5% Mannitol | 1.0153 | 2.0218 | 5 | 0.08 | -13.4595 | 23.9667 | 0.00012468 | 99.1667 | -10.8191 | 18.6667 | 0.0001621 | 99.0958 | 1500 | 10 | 0.19264 | 77.975 | Operational
Lyostar II | 5% Mannitol | 2-ml | 0.00038625 | 5% Mannitol | 1.0153 | 2.0218 | 5 | 0.1 | -12.6513 | 22.5667 | 0.00013273 | 99.1248 | -10.0644 | 17.6667 | 0.0001722 | 99.0039 | 1500 | 10 | 0.20502 | 81.563 | Operational
Lyostar II | 5% Mannitol | 2-ml | 0.00043347 | 5% Mannitol | 1.0153 | 2.0218 | 5 | 0.125 | -11.7923 | 21.2667 | 0.00014159 | 99.246 | -9.2619 | 16.7667 | 0.00018327 | 99.1876 | 1500 | 10 | 0.21864 | 85.5088 | Operational
Lyostar II | 5% Mannitol | 2-ml | 0.00047813 | 5% Mannitol | 1.0153 | 2.0218 | 5 | 0.15 | -11.0675 | 20.2667 | 0.00014933 | 99.3446 | -8.5906 | 16.0667 | 0.00019291 | 99.2845 | 1500 | 10 | 0.23054 | 88.9567 | Operational
Lyostar II | 5% Mannitol | 2-ml | 0.00052043 | 5% Mannitol | 1.0153 | 2.0218 | 5 | 0.175 | -10.4464 | 19.4667 | 0.00015614 | 99.3815 | -8.0262 | 15.4667 | 0.00020139 | 99.0899 | 1500 | 10 | 0.241 | 91.9887 | Operational
Lyostar II | 5% Mannitol | 2-ml | 0.00056056 | 5% Mannitol | 1.0153 | 2.0218 | 5 | 0.2 | -9.9146 | 18.7667 | 0.00016216 | 99.1585 | -7.5194 | 15.0667 | 0.00020889 | 99.3876 | 1500 | 10 | 0.25025 | 94.6681 | Operational
Lyostar II | 5% Mannitol | 2-ml | 0.00059868 | 5% Mannitol | 1.0153 | 2.0218 | 5 | 0.225 | -9.4307 | 18.2667 | 0.0001675 | 99.3061 | -7.0888 | 14.6667 | 0.00021555 | 99.205 | 1500 | 10 | 0.25845 | 97.0446 | Operational
Lyostar II | 5% Mannitol | 2-ml | 0.00063494 | 5% Mannitol | 1.0153 | 2.0218 | 5 | 0.25 | -9.0148 | 17.7667 | 0.00017224 | 99.0191 | -6.6999 | 14.3667 | 0.00022149 | 99.2259 | 1500 | 10 | 0.26575 | 99.1577 | Operational
Lyostar II | 5% Mannitol | 2-ml | 0.00066946 | 5% Mannitol | 1.0153 | 2.0218 | 5 | 0.275 | -8.6181 | 17.4667 | 0.00017646 | 99.3564 | -6.342 | 14.1667 | 0.0002268 | 99.5526 | 1500 | 10 | 0.27224 | 101.04 | Operational
Lyostar II | 5% Mannitol | 2-ml | 0.00070237 | 5% Mannitol | 1.0153 | 2.0218 | 5 | 0.3 | -8.2676 | 17.1667 | 0.00018022 | 99.4148 | -6.0254 | 13.9667 | 0.00023156 | 99.6316 | 1500 | 10 | 0.27804 | 102.7187 | Operational
Lyostar II | 5% Mannitol | 2-ml | 0.00073379 | 5% Mannitol | 1.0153 | 2.0218 | 5 | 0.325 | -7.9558 | 16.8667 | 0.00018358 | 99.23 | -5.7434 | 13.7667 | 0.00023583 | 99.4957 | 1500 | 10 | 0.2832 | 104.2163 | Operational
Lyostar II | 5% Mannitol | 2-ml | 0.00076381 | 5% Mannitol | 1.0153 | 2.0218 | 5 | 0.35 | -7.6591 | 16.6667 | 0.00018657 | 99.3609 | -5.4905 | 13.5667 | 0.00023966 | 99.1726 | 1500 | 10 | 0.28781 | 105.5516 | Operational
Lyostar II | 5% Mannitol | 2-ml | 0.00079251 | 5% Mannitol | 1.0153 | 2.0218 | 5 | 0.375 | -7.3905 | 16.4667 | 0.00018923 | 99.3203 | -5.2447 | 13.4667 | 0.00024309 | 99.3518 | 1500 | 10 | 0.29192 | 106.7411 | Operational
Lyostar II | 5% Mannitol | 2-ml | 0.00082 | 5% Mannitol | 1.0153 | 2.0218 | 5 | 0.4 | -7.1462 | 16.2667 | 0.00019159 | 99.1276 | -5.0207 | 13.3667 | 0.00024617 | 99.4028 | 1500 | 10 | 0.29557 | 107.7988 | Operational
Lyostar II | 5% Mannitol | 2-ml | 0.0008716 | 5% Mannitol | 1.0153 | 2.0218 | 5 | 0.45 | -6.6846 | 16.0667 | 0.00019553 | 99.4651 | -4.6267 | 13.1667 | 0.00025139 | 99.1764 | 1500 | 10 | 0.30167 | 109.5662 | Operational
Lyostar II | 5% Mannitol | 2-ml | 0.00021514 | 5% Mannitol | 1.0153 | 2.0218 | 10 | 0.02 | -15.5532 | 28.2333 | 0.00010025 | 99.2049 | -12.5484 | 21.3333 | 0.00013137 | 99.0276 | 1500 | 10 | 0.15504 | 67.0821 | Pmin exceeds chamber pressure
Lyostar II | 5% Mannitol | 2-ml | 0.00026108 | 5% Mannitol | 1.0153 | 2.0218 | 10 | 0.04 | -13.9979 | 24.9333 | 0.00011378 | 99.1295 | -11.0474 | 19.0333 | 0.00014875 | 99.0644 | 1500 | 10 | 0.17591 | 73.1283 | Pmin exceeds chamber pressure
Lyostar II | 5% Mannitol | 2-ml | 0.00030481 | 5% Mannitol | 1.0153 | 2.0218 | 10 | 0.06 | -12.7673 | 22.6333 | 0.00012549 | 99.0214 | -9.8634 | 17.4333 | 0.00016357 | 99.0763 | 1500 | 10 | 0.19395 | 78.3537 | Pmin exceeds chamber pressure
Lyostar II | 5% Mannitol | 2-ml | 0.00034649 | 5% Mannitol | 1.0153 | 2.0218 | 10 | 0.08 | -11.7381 | 21.0333 | 0.00013583 | 99.284 | -8.8778 | 16.3333 | 0.00017652 | 99.4722 | 1500 | 10 | 0.20985 | 82.9629 | Pmin exceeds chamber pressure
Lyostar II | 5% Mannitol | 2-ml | 0.00038625 | 5% Mannitol | 1.0153 | 2.0218 | 10 | 0.1 | -10.8879 | 19.7333 | 0.00014505 | 99.1783 | -8.066 | 15.4333 | 0.00018798 | 99.4738 | 1500 | 10 | 0.22402 | 87.0672 | Operational
Lyostar II | 5% Mannitol | 2-ml | 0.00043347 | 5% Mannitol | 1.0153 | 2.0218 | 10 | 0.125 | -9.9795 | 18.5333 | 0.00015527 | 99.2895 | -7.2216 | 14.5333 | 0.00020061 | 99.2434 | 1500 | 10 | 0.2397 | 91.6118 | Operational
Lyostar II | 5% Mannitol | 2-ml | 0.00047813 | 5% Mannitol | 1.0153 | 2.0218 | 10 | 0.15 | -9.2278 | 17.5333 | 0.00016427 | 99.0057 | -6.4878 | 13.9333 | 0.00021169 | 99.633 | 1500 | 10 | 0.25352 | 95.6157 | Operational
Lyostar II | 5% Mannitol | 2-ml | 0.00052043 | 5% Mannitol | 1.0153 | 2.0218 | 10 | 0.175 | -8.5589 | 16.8333 | 0.00017226 | 99.2396 | -5.889 | 13.3333 | 0.00022149 | 99.1161 | 1500 | 10 | 0.26578 | 99.1679 | Operational
Lyostar II | 5% Mannitol | 2-ml | 0.00056056 | 5% Mannitol | 1.0153 | 2.0218 | 10 | 0.2 | -7.9824 | 16.2333 | 0.00017939 | 99.2607 | -5.3467 | 12.9333 | 0.00023023 | 99.252 | 1500 | 10 | 0.27672 | 102.3366 | Operational
Lyostar II | 5% Mannitol | 2-ml | 0.00059868 | 5% Mannitol | 1.0153 | 2.0218 | 10 | 0.225 | -7.4739 | 15.7333 | 0.00018578 | 99.2431 | -4.8629 | 12.6333 | 0.00023806 | 99.5755 | 1500 | 10 | 0.28652 | 105.176 | Operational
Lyostar II | 5% Mannitol | 2-ml | 0.00063494 | 5% Mannitol | 1.0153 | 2.0218 | 10 | 0.25 | -7.0158 | 15.3333 | 0.00019153 | 99.3281 | -4.4445 | 12.3333 | 0.0002451 | 99.4801 | 1500 | 10 | 0.29533 | 107.7293 | Operational
Lyostar II | 5% Mannitol | 2-ml | 0.00066946 | 5% Mannitol | 1.0153 | 2.0218 | 10 | 0.275 | -6.6169 | 14.9333 | 0.00019671 | 99.0233 | -4.0792 | 12.0333 | 0.00025145 | 99.0236 | 1500 | 10 | 0.30327 | 110.0319 | Operational
Lyostar II | 5% Mannitol | 2-ml | 0.00070237 | 5% Mannitol | 1.0153 | 2.0218 | 10 | 0.3 | -6.2454 | 14.6333 | 0.00020139 | 99.0019 | -3.7358 | 11.8333 | 0.00025721 | 99.0456 | 1500 | 10 | 0.31046 | 112.113 | Operational
Lyostar II | 5% Mannitol | 2-ml | 0.00073379 | 5% Mannitol | 1.0153 | 2.0218 | 10 | 0.325 | -5.8937 | 14.4333 | 0.00020563 | 99.3481 | -3.4084 | 11.7333 | 0.00026243 | 99.6355 | 1500 | 10 | 0.31696 | 113.9973 | Operational
Lyostar II | 5% Mannitol | 2-ml | 0.00076381 | 5% Mannitol | 1.0153 | 2.0218 | 10 | 0.35 | -5.5774 | 14.2333 | 0.00020947 | 99.4813 | -3.1337 | 11.5333 | 0.00026719 | 99.2223 | 1500 | 10 | 0.32286 | 115.7054 | Operational
Lyostar II | 5% Mannitol | 2-ml | 0.00079251 | 5% Mannitol | 1.0153 | 2.0218 | 10 | 0.375 | -5.2913 | 14.0333 | 0.00021295 | 99.4252 | -2.8652 | 11.4333 | 0.00027151 | 99.4586 | 1500 | 10 | 0.3282 | 117.2551 | Operational
Lyostar II | 5% Mannitol | 2-ml | 0.00082 | 5% Mannitol | 1.0153 | 2.0218 | 10 | 0.4 | -5.0311 | 13.8333 | 0.0002161 | 99.2003 | -2.6203 | 11.3333 | 0.00027546 | 99.5544 | 1500 | 10 | 0.33306 | 118.6616 | Operational
Lyostar II | 5% Mannitol | 2-ml | 0.0008716 | 5% Mannitol | 1.0153 | 2.0218 | 10 | 0.45 | -4.5553 | 13.5333 | 0.00022156 | 99.0055 | -2.1887 | 11.1333 | 0.00028233 | 99.3828 | 1500 | 10 | 0.34146 | 121.0965 | Operational
Lyostar II | 5% Mannitol | 2-ml | 0.00021514 | 5% Mannitol | 1.0153 | 2.0218 | 15 | 0.02 | -14.1553 | 25.3 | 0.00010737 | 99.0639 | -10.9757 | 19.1 | 0.00014109 | 99.2415 | 1500 | 10 | 0.16611 | 70.2883 | Pmin exceeds chamber pressure
Lyostar II | 5% Mannitol | 2-ml | 0.00026108 | 5% Mannitol | 1.0153 | 2.0218 | 15 | 0.04 | -12.5316 | 22.3 | 0.00012235 | 99.0961 | -9.3991 | 17 | 0.00016025 | 99.32 | 1500 | 10 | 0.18921 | 76.9822 | Pmin exceeds chamber pressure
Lyostar II | 5% Mannitol | 2-ml | 0.00030481 | 5% Mannitol | 1.0153 | 2.0218 | 15 | 0.06 | -11.2455 | 20.2 | 0.00013539 | 99.033 | -8.1617 | 15.5 | 0.00017667 | 99.138 | 1500 | 10 | 0.20928 | 82.7964 | Pmin exceeds chamber pressure
Lyostar II | 5% Mannitol | 2-ml | 0.00034649 | 5% Mannitol | 1.0153 | 2.0218 | 15 | 0.08 | -10.177 | 18.7 | 0.00014695 | 99.1644 | -7.119 | 14.5 | 0.00019109 | 99.5957 | 1500 | 10 | 0.22705 | 87.9462 | Pmin exceeds chamber pressure
Lyostar II | 5% Mannitol | 2-ml | 0.00038625 | 5% Mannitol | 1.0153 | 2.0218 | 15 | 0.1 | -9.2883 | 17.5 | 0.0001573 | 99.0082 | -6.28 | 13.6 | 0.00020388 | 99.0804 | 1500 | 10 | 0.24294 | 92.5509 | Operational
Lyostar II | 5% Mannitol | 2-ml | 0.00043347 | 5% Mannitol | 1.0153 | 2.0218 | 15 | 0.125 | -8.3344 | 16.4 | 0.00016883 | 99.1248 | -5.3495 | 12.9 | 0.00021803 | 99.6894 | 1500 | 10 | 0.26062 | 97.6739 | Operational
Lyostar II | 5% Mannitol | 2-ml | 0.00047813 | 5% Mannitol | 1.0153 | 2.0218 | 15 | 0.15 | -7.5139 | 15.6 | 0.00017904 | 99.5104 | -4.5822 | 12.3 | 0.0002305 | 99.7488 | 1500 | 10 | 0.27629 | 102.2119 | Operational
Lyostar II | 5% Mannitol | 2-ml | 0.00052043 | 5% Mannitol | 1.0153 | 2.0218 | 15 | 0.175 | -6.8237 | 14.9 | 0.00018816 | 99.4462 | -3.9293 | 11.8 | 0.00024159 | 99.5948 | 1500 | 10 | 0.29026 | 106.261 | Operational
Lyostar II | 5% Mannitol | 2-ml | 0.00056056 | 5% Mannitol | 1.0153 | 2.0218 | 15 | 0.2 | -6.2278 | 14.3 | 0.00019635 | 99.1766 | -3.3582 | 11.4 | 0.00025151 | 99.4927 | 1500 | 10 | 0.3028 | 109.8946 | Operational
Lyostar II | 5% Mannitol | 2-ml | 0.00059868 | 5% Mannitol | 1.0153 | 2.0218 | 15 | 0.225 | -5.6754 | 13.9 | 0.00020374 | 99.5775 | -2.8468 | 11.1 | 0.00026044 | 99.6554 | 1500 | 10 | 0.31411 | 113.1714 | Operational
Lyostar II | 5% Mannitol | 2-ml | 0.00063494 | 5% Mannitol | 1.0153 | 2.0218 | 15 | 0.25 | -5.199 | 13.5 | 0.00021042 | 99.4815 | -2.4034 | 10.8 | 0.00026851 | 99.3498 | 1500 | 10 | 0.32435 | 116.1383 | Operational
Lyostar II | 5% Mannitol | 2-ml | 0.00066946 | 5% Mannitol | 1.0153 | 2.0218 | 15 | 0.275 | -4.7598 | 13.2 | 0.0002165 | 99.6747 | -1.9917 | 10.6 | 0.00027584 | 99.5711 | 1500 | 10 | 0.33365 | 118.8331 | Operational
Lyostar II | 5% Mannitol | 2-ml | 0.00070237 | 5% Mannitol | 1.0153 | 2.0218 | 15 | 0.3 | -4.372 | 12.9 | 0.00022203 | 99.5266 | -1.6263 | 10.4 | 0.00028252 | 99.4866 | 1500 | 10 | 0.34212 | 121.2881 | Operational
Lyostar II | 5% Mannitol | 2-ml | 0.00073379 | 5% Mannitol | 1.0153 | 2.0218 | 15 | 0.325 | -4.0274 | 12.6 | 0.00022709 | 99.0764 | -1.2993 | 10.2 | 0.00028863 | 99.1329 | 1500 | 10 | 0.34986 | 123.5301 | Operational
Lyostar II | 5% Mannitol | 2-ml | 0.00076381 | 5% Mannitol | 1.0153 | 2.0218 | 15 | 0.35 | -3.6954 | 12.4 | 0.00023171 | 99.1385 | -0.9835 | 10.1 | 0.00029422 | 99.5434 | 1500 | 10 | 0.35694 | 125.581 | Operational
Lyostar II | 5% Mannitol | 2-ml | 0.00079251 | 5% Mannitol | 1.0153 | 2.0218 | 15 | 0.375 | -3.3716 | 12.3 | 0.00023594 | 99.7899 | -0.6965 | 10 | 0.00029935 | 99.7811 | 1500 | 10 | 0.36342 | 127.4603 | Operational
Lyostar II | 5% Mannitol | 2-ml | 0.00082 | 5% Mannitol | 1.0153 | 2.0218 | 15 | 0.4 | -3.0986 | 12.1 | 0.00023983 | 99.4734 | -0.4341 | 9.9 | 0.00030406 | 99.8646 | 1500 | 10 | 0.36938 | 129.1849 | Operational
Lyostar II | 5% Mannitol | 2-ml | 0.0008716 | 5% Mannitol | 1.0153 | 2.0218 | 15 | 0.45 | -2.5979 | 11.8 | 0.00024667 | 99.1894 | 0.0298 | 9.7 | 0.0003124 | 99.6309 | 1500 | 10 | 0.37987 | 132.2242 | Operational
Lyostar II | 5% Mannitol | 2-ml | 0.00021514 | 5% Mannitol | 1.0153 | 2.0218 | 20 | 0.02 | -12.8572 | 22.9667 | 0.00011458 | 99.1154 | -9.5418 | 17.2667 | 0.00015102 | 99.2516 | 1500 | 10 | 0.17733 | 73.54 | Pmin exceeds chamber pressure
Lyostar II | 5% Mannitol | 2-ml | 0.00026108 | 5% Mannitol | 1.0153 | 2.0218 | 20 | 0.04 | -11.1858 | 20.1667 | 0.000131 | 99.0094 | -7.8911 | 15.3667 | 0.00017196 | 99.4888 | 1500 | 10 | 0.20264 | 80.8725 | Pmin exceeds chamber pressure
Lyostar II | 5% Mannitol | 2-ml | 0.00030481 | 5% Mannitol | 1.0153 | 2.0218 | 20 | 0.06 | -9.8434 | 18.2667 | 0.00014534 | 99.1065 | -6.6045 | 13.9667 | 0.00018999 | 99.1475 | 1500 | 10 | 0.22471 | 87.2674 | Pmin exceeds chamber pressure
Lyostar II | 5% Mannitol | 2-ml | 0.00034649 | 5% Mannitol | 1.0153 | 2.0218 | 20 | 0.08 | -8.7383 | 16.8667 | 0.0001581 | 99.1473 | -5.5374 | 12.9667 | 0.00020586 | 99.0202 | 1500 | 10 | 0.24432 | 92.9498 | Pmin exceeds chamber pressure
Lyostar II | 5% Mannitol | 2-ml | 0.00038625 | 5% Mannitol | 1.0153 | 2.0218 | 20 | 0.1 | -7.8123 | 15.7667 | 0.00016956 | 99.0054 | -4.6181 | 12.2667 | 0.00021999 | 99.3969 | 1500 | 10 | 0.26191 | 98.0467 | Operational
Lyostar II | 5% Mannitol | 2-ml | 0.00043347 | 5% Mannitol | 1.0153 | 2.0218 | 20 | 0.125 | -6.8147 | 14.7667 | 0.00018237 | 99.2037 | -3.6573 | 11.5667 | 0.00023566 | 99.5698 | 1500 | 10 | 0.28155 | 103.7369 | Operational
Lyostar II | 5% Mannitol | 2-ml | 0.00047813 | 5% Mannitol | 1.0153 | 2.0218 | 20 | 0.15 | -5.9766 | 13.9667 | 0.00019377 | 99.1834 | -2.8623 | 10.9667 | 0.00024951 | 99.1699 | 1500 | 10 | 0.29901 | 108.7971 | Operational
Lyostar II | 5% Mannitol | 2-ml | 0.00052043 | 5% Mannitol | 1.0153 | 2.0218 | 20 | 0.175 | -5.2427 | 13.3667 | 0.00020398 | 99.4143 | -2.1555 | 10.5667 | 0.00026185 | 99.5213 | 1500 | 10 | 0.31466 | 113.3294 | Operational
Lyostar II | 5% Mannitol | 2-ml | 0.00056056 | 5% Mannitol | 1.0153 | 2.0218 | 20 | 0.2 | -4.6042 | 12.8667 | 0.00021319 | 99.5228 | -1.5593 | 10.1667 | 0.00027294 | 99.0782 | 1500 | 10 | 0.32875 | 117.4135 | Operational
Lyostar II | 5% Mannitol | 2-ml | 0.00059868 | 5% Mannitol | 1.0153 | 2.0218 | 20 | 0.225 | -4.0352 | 12.4667 | 0.00022154 | 99.7235 | -0.9989 | 9.9667 | 0.00028295 | 100.0157 | 1500 | 10 | 0.34152 | 121.1121 | Operational
Lyostar II | 5% Mannitol | 2-ml | 0.00063494 | 5% Mannitol | 1.0153 | 2.0218 | 20 | 0.25 | -3.5442 | 12.0667 | 0.00022913 | 99.3768 | -0.5333 | 9.6667 | 0.00029203 | 99.4402 | 1500 | 10 | 0.35312 | 124.4757 | Operational
Lyostar II | 5% Mannitol | 2-ml | 0.00066946 | 5% Mannitol | 1.0153 | 2.0218 | 20 | 0.275 | -3.09 | 11.7667 | 0.00023605 | 99.394 | -0.1007 | 9.4667 | 0.0003003 | 99.5123 | 1500 | 10 | 0.36372 | 127.5455 | Operational
Lyostar II | 5% Mannitol | 2-ml | 0.00070237 | 5% Mannitol | 1.0153 | 2.0218 | 20 | 0.3 | -2.6887 | 11.4667 | 0.0002424 | 99.0363 | 0.2849 | 9.2667 | 0.00030786 | 99.2465 | 1500 | 10 | 0.37342 | 130.356 | Operational
Lyostar II | 5% Mannitol | 2-ml | 0.00073379 | 5% Mannitol | 1.0153 | 2.0218 | 20 | 0.325 | -2.3059 | 11.2667 | 0.00024822 | 99.2406 | 0.6513 | 9.1667 | 0.0003148 | 99.8472 | 1500 | 10 | 0.38232 | 132.9359 | Operational
Lyostar II | 5% Mannitol | 2-ml | 0.00076381 | 5% Mannitol | 1.0153 | 2.0218 | 20 | 0.35 | -1.9611 | 11.0667 | 0.00025358 | 99.1911 | 0.9647 | 8.9667 | 0.00032118 | 99.0441 | 1500 | 10 | 0.39051 | 135.3094 | Operational
Lyostar II | 5% Mannitol | 2-ml | 0.00079251 | 5% Mannitol | 1.0153 | 2.0218 | 20 | 0.375 | -1.6246 | 10.9667 | 0.00025852 | 99.8519 | 1.2683 | 8.8667 | 0.00032706 | 99.2197 | 1500 | 10 | 0.39807 | 137.4977 | Operational
Lyostar II | 5% Mannitol | 2-ml | 0.00082 | 5% Mannitol | 1.0153 | 2.0218 | 20 | 0.4 | -1.3403 | 10.7667 | 0.00026309 | 99.3892 | 1.5467 | 8.7667 | 0.0003325 | 99.2279 | 1500 | 10 | 0.40504 | 139.5188 | Operational
Lyostar II | 5% Mannitol | 2-ml | 0.0008716 | 5% Mannitol | 1.0153 | 2.0218 | 20 | 0.45 | -0.796 | 10.5667 | 0.00027121 | 99.905 | 2.0548 | 8.6667 | 0.00034219 | 100.0907 | 1500 | 10 | 0.41746 | 143.1183 | Operational
Lyostar II | 5% Mannitol | 2-ml | 0.00021514 | 5% Mannitol | 1.0153 | 2.0218 | 25 | 0.02 | -11.6577 | 21.0333 | 0.00012189 | 99.1315 | -8.2307 | 15.7333 | 0.00016114 | 99.0312 | 1500 | 10 | 0.18872 | 76.8388 | Pmin exceeds chamber pressure
Lyostar II | 5% Mannitol | 2-ml | 0.00026108 | 5% Mannitol | 1.0153 | 2.0218 | 25 | 0.04 | -9.9106 | 18.5333 | 0.00013973 | 99.4804 | -6.505 | 14.0333 | 0.00018389 | 99.5743 | 1500 | 10 | 0.21622 | 84.8066 | Pmin exceeds chamber pressure
Lyostar II | 5% Mannitol | 2-ml | 0.00030481 | 5% Mannitol | 1.0153 | 2.0218 | 25 | 0.06 | -8.5367 | 16.7333 | 0.00015537 | 99.3964 | -5.1711 | 12.7333 | 0.00020354 | 99.1354 | 1500 | 10 | 0.24028 | 91.7798 | Pmin exceeds chamber pressure
Lyostar II | 5% Mannitol | 2-ml | 0.00034649 | 5% Mannitol | 1.0153 | 2.0218 | 25 | 0.08 | -7.3959 | 15.4333 | 0.00016933 | 99.425 | -4.0534 | 11.8333 | 0.00022089 | 99.1575 | 1500 | 10 | 0.26172 | 97.9924 | Pmin exceeds chamber pressure
Lyostar II | 5% Mannitol | 2-ml | 0.00038625 | 5% Mannitol | 1.0153 | 2.0218 | 25 | 0.1 | -6.4322 | 14.4333 | 0.00018189 | 99.4009 | -3.1132 | 11.1333 | 0.00023636 | 99.0534 | 1500 | 10 | 0.281 | 103.5791 | Pmin exceeds chamber pressure
Lyostar II | 5% Mannitol | 2-ml | 0.00043347 | 5% Mannitol | 1.0153 | 2.0218 | 25 | 0.125 | -5.422 | 13.4333 | 0.00019596 | 99.0831 | -2.0967 | 10.5333 | 0.00025357 | 99.6157 | 1500 | 10 | 0.30259 | 109.8328 | Operational
Lyostar II | 5% Mannitol | 2-ml | 0.00047813 | 5% Mannitol | 1.0153 | 2.0218 | 25 | 0.15 | -4.5406 | 12.7333 | 0.00020853 | 99.3445 | -1.2487 | 10.0333 | 0.00026882 | 99.7171 | 1500 | 10 | 0.32184 | 115.4102 | Operational
Lyostar II | 5% Mannitol | 2-ml | 0.00052043 | 5% Mannitol | 1.0153 | 2.0218 | 25 | 0.175 | -3.7927 | 12.1333 | 0.00021982 | 99.2142 | -0.5189 | 9.6333 | 0.00028244 | 99.7599 | 1500 | 10 | 0.33913 | 120.4206 | Operational
Lyostar II | 5% Mannitol | 2-ml | 0.00056056 | 5% Mannitol | 1.0153 | 2.0218 | 25 | 0.2 | -3.111 | 11.7333 | 0.00023004 | 99.8454 | 0.1248 | 9.3333 | 0.00029469 | 100.0695 | 1500 | 10 | 0.35476 | 124.9488 | Operational
Lyostar II | 5% Mannitol | 2-ml | 0.00059868 | 5% Mannitol | 1.0153 | 2.0218 | 25 | 0.225 | -2.5286 | 11.3333 | 0.00023932 | 99.7937 | 0.6814 | 9.0333 | 0.00030578 | 99.7185 | 1500 | 10 | 0.36895 | 129.0618 | Operational
Lyostar II | 5% Mannitol | 2-ml | 0.00063494 | 5% Mannitol | 1.0153 | 2.0218 | 25 | 0.25 | -2.025 | 10.9333 | 0.00024779 | 99.1417 | 1.1898 | 8.8333 | 0.00031586 | 100.0316 | 1500 | 10 | 0.3819 | 132.8138 | Operational
Lyostar II | 5% Mannitol | 2-ml | 0.00066946 | 5% Mannitol | 1.0153 | 2.0218 | 25 | 0.275 | -1.5311 | 10.7333 | 0.00025555 | 99.903 | 1.6409 | 8.6333 | 0.00032506 | 99.9228 | 1500 | 10 | 0.39376 | 136.2496 | Operational
Lyostar II | 5% Mannitol | 2-ml | 0.00070237 | 5% Mannitol | 1.0153 | 2.0218 | 25 | 0.3 | -1.1179 | 10.4333 | 0.00026268 | 99.3142 | 2.0458 | 8.4333 | 0.0003335 | 99.4411 | 1500 | 10 | 0.40465 | 139.4051 | Operational
Lyostar II | 5% Mannitol | 2-ml | 0.00073379 | 5% Mannitol | 1.0153 | 2.0218 | 25 | 0.325 | -0.7237 | 10.2333 | 0.00026926 | 99.3897 | 2.4262 | 8.3333 | 0.00034126 | 99.9872 | 1500 | 10 | 0.41468 | 142.3124 | Operational
Lyostar II | 5% Mannitol | 2-ml | 0.00076381 | 5% Mannitol | 1.0153 | 2.0218 | 25 | 0.35 | -0.3677 | 10.0333 | 0.00027532 | 99.1892 | 2.7716 | 8.2333 | 0.00034841 | 100.3054 | 1500 | 10 | 0.42395 | 144.9971 | Operational
Lyostar II | 5% Mannitol | 2-ml | 0.00079251 | 5% Mannitol | 1.0153 | 2.0218 | 25 | 0.375 | -0.0213 | 9.9333 | 0.00028094 | 99.8252 | 3.0878 | 8.1333 | 0.00035503 | 100.4194 | 1500 | 10 | 0.43252 | 147.4816 | Operational
Lyostar II | 5% Mannitol | 2-ml | 0.00082 | 5% Mannitol | 1.0153 | 2.0218 | 25 | 0.4 | 0.2739 | 9.7333 | 0.00028615 | 99.1751 | 3.3792 | 8.0333 | 0.00036116 | 100.3496 | 1500 | 10 | 0.44048 | 149.7857 | Operational
Lyostar II | 5% Mannitol | 2-ml | 0.0008716 | 5% Mannitol | 1.0153 | 2.0218 | 25 | 0.45 | 0.8367 | 9.5333 | 0.00029549 | 99.5815 | 3.902 | 7.8333 | 0.00037214 | 99.7273 | 1500 | 10 | 0.45473 | 153.9173 | Operational
Lyostar II | 5% Mannitol | 2-ml | 0.00021514 | 5% Mannitol | 1.0153 | 2.0218 | 30 | 0.02 | -10.5475 | 19.4 | 0.00012929 | 99.0597 | -7.0047 | 14.5 | 0.00017147 | 99.0175 | 1500 | 10 | 0.20027 | 80.1856 | Pmin exceeds chamber pressure
Lyostar II | 5% Mannitol | 2-ml | 0.00026108 | 5% Mannitol | 1.0153 | 2.0218 | 30 | 0.04 | -8.7484 | 17.1 | 0.00014856 | 99.5295 | -5.235 | 12.9 | 0.00019604 | 99.3552 | 1500 | 10 | 0.22996 | 88.7895 | Pmin exceeds chamber pressure
Lyostar II | 5% Mannitol | 2-ml | 0.00030481 | 5% Mannitol | 1.0153 | 2.0218 | 30 | 0.06 | -7.3451 | 15.4 | 0.0001655 | 99.2629 | -3.8211 | 11.8 | 0.00021735 | 99.7225 | 1500 | 10 | 0.25603 | 96.3427 | Pmin exceeds chamber pressure
Lyostar II | 5% Mannitol | 2-ml | 0.00034649 | 5% Mannitol | 1.0153 | 2.0218 | 30 | 0.08 | -6.1692 | 14.2 | 0.00018065 | 99.313 | -2.6865 | 10.9 | 0.0002362 | 99.1538 | 1500 | 10 | 0.27931 | 103.0877 | Pmin exceeds chamber pressure
Lyostar II | 5% Mannitol | 2-ml | 0.00038625 | 5% Mannitol | 1.0153 | 2.0218 | 30 | 0.1 | -5.1673 | 13.3 | 0.00019432 | 99.4727 | -1.6966 | 10.3 | 0.00025306 | 99.4985 | 1500 | 10 | 0.30029 | 109.1663 | Pmin exceeds chamber pressure
Lyostar II | 5% Mannitol | 2-ml | 0.00043347 | 5% Mannitol | 1.0153 | 2.0218 | 30 | 0.125 | -4.1159 | 12.4 | 0.00020966 | 99.3551 | -0.6574 | 9.7 | 0.00027184 | 99.6047 | 1500 | 10 | 0.32382 | 115.9857 | Operational
Lyostar II | 5% Mannitol | 2-ml | 0.00047813 | 5% Mannitol | 1.0153 | 2.0218 | 30 | 0.15 | -3.2229 | 11.7 | 0.0002234 | 99.1907 | 0.2142 | 9.2 | 0.00028851 | 99.2439 | 1500 | 10 | 0.34486 | 122.0823 | Operational
Lyostar II | 5% Mannitol | 2-ml | 0.00052043 | 5% Mannitol | 1.0153 | 2.0218 | 30 | 0.175 | -2.4322 | 11.2 | 0.00023577 | 99.551 | 0.9904 | 8.9 | 0.00030344 | 100.1019 | 1500 | 10 | 0.36381 | 127.5718 | Operational
Lyostar II | 5% Mannitol | 2-ml | 0.00056056 | 5% Mannitol | 1.0153 | 2.0218 | 30 | 0.2 | -1.7385 | 10.8 | 0.00024699 | 99.9341 | 1.6542 | 8.6 | 0.00031689 | 100.13 | 1500 | 10 | 0.38097 | 132.5443 | Operational
Lyostar II | 5% Mannitol | 2-ml | 0.00059868 | 5% Mannitol | 1.0153 | 2.0218 | 30 | 0.225 | -1.1441 | 10.4 | 0.00025721 | 99.5763 | 2.2335 | 8.3 | 0.00032908 | 99.4354 | 1500 | 10 | 0.39659 | 137.0712 | Operational
Lyostar II | 5% Mannitol | 2-ml | 0.00063494 | 5% Mannitol | 1.0153 | 2.0218 | 30 | 0.25 | -0.6009 | 10.1 | 0.00026656 | 99.6271 | 2.761 | 8.1 | 0.00034018 | 99.5257 | 1500 | 10 | 0.41088 | 141.2103 | Operational
Lyostar II | 5% Mannitol | 2-ml | 0.00066946 | 5% Mannitol | 1.0153 | 2.0218 | 30 | 0.275 | -0.1222 | 9.8 | 0.00027514 | 99.1765 | 3.2329 | 7.9 | 0.00035034 | 99.1577 | 1500 | 10 | 0.42399 | 145.0093 | Operational
Lyostar II | 5% Mannitol | 2-ml | 0.00070237 | 5% Mannitol | 1.0153 | 2.0218 | 30 | 0.3 | 0.3281 | 9.6 | 0.00028305 | 99.4184 | 3.6664 | 7.8 | 0.00035966 | 99.9006 | 1500 | 10 | 0.43606 | 148.5074 | Operational
Lyostar II | 5% Mannitol | 2-ml | 0.00073379 | 5% Mannitol | 1.0153 | 2.0218 | 30 | 0.325 | 0.733 | 9.4 | 0.00029035 | 99.3283 | 4.0583 | 7.7 | 0.00036825 | 100.3691 | 1500 | 10 | 0.44721 | 151.7379 | Operational
Lyostar II | 5% Mannitol | 2-ml | 0.00076381 | 5% Mannitol | 1.0153 | 2.0218 | 30 | 0.35 | 1.1204 | 9.3 | 0.00029712 | 100.1463 | 4.4162 | 7.6 | 0.00037619 | 100.5919 | 1500 | 10 | 0.45754 | 154.729 | Operational
Lyostar II | 5% Mannitol | 2-ml | 0.00079251 | 5% Mannitol | 1.0153 | 2.0218 | 30 | 0.375 | 1.4548 | 9.1 | 0.0003034 | 99.5176 | 4.7457 | 7.5 | 0.00038353 | 100.5937 | 1500 | 10 | 0.46712 | 157.5047 | Operational
Lyostar II | 5% Mannitol | 2-ml | 0.00082 | 5% Mannitol | 1.0153 | 2.0218 | 30 | 0.4 | 1.7796 | 9 | 0.00030924 | 99.9081 | 5.0518 | 7.4 | 0.00039036 | 100.396 | 1500 | 10 | 0.47602 | 160.0861 | Operational
Lyostar II | 5% Mannitol | 2-ml | 0.0008716 | 5% Mannitol | 1.0153 | 2.0218 | 30 | 0.45 | 2.3566 | 8.8 | 0.00031976 | 100.1916 | 5.6076 | 7.2 | 0.00040262 | 99.4745 | 1500 | 10 | 0.49207 | 164.7351 | Operational
Lyostar II | 5% Mannitol | 2-ml | 0.00021514 | 5% Mannitol | 1.0153 | 2.0218 | 35 | 0.02 | -9.4972 | 18.0667 | 0.0001368 | 99.2255 | -5.8466 | 13.5167 | 0.00018199 | 99.3397 | 1500 | 10 | 0.21198 | 83.5805 | Pmin exceeds chamber pressure
Lyostar II | 5% Mannitol | 2-ml | 0.00026108 | 5% Mannitol | 1.0153 | 2.0218 | 35 | 0.04 | -7.6906 | 15.8167 | 0.0001575 | 99.0855 | -4.0512 | 11.9667 | 0.00020844 | 99.1839 | 1500 | 10 | 0.24389 | 92.8247 | Pmin exceeds chamber pressure
Lyostar II | 5% Mannitol | 2-ml | 0.00030481 | 5% Mannitol | 1.0153 | 2.0218 | 35 | 0.06 | -6.2249 | 14.3167 | 0.00017575 | 99.3241 | -2.6064 | 10.9167 | 0.00023144 | 99.2534 | 1500 | 10 | 0.27198 | 100.9633 | Pmin exceeds chamber pressure
Lyostar II | 5% Mannitol | 2-ml | 0.00034649 | 5% Mannitol | 1.0153 | 2.0218 | 35 | 0.08 | -5.0299 | 13.1667 | 0.0001921 | 99.1253 | -1.4065 | 10.1667 | 0.00025184 | 99.4811 | 1500 | 10 | 0.29711 | 108.2463 | Pmin exceeds chamber pressure
Lyostar II | 5% Mannitol | 2-ml | 0.00038625 | 5% Mannitol | 1.0153 | 2.0218 | 35 | 0.1 | -4.0057 | 12.3167 | 0.00020688 | 99.1618 | -0.3996 | 9.5667 | 0.00027013 | 99.3599 | 1500 | 10 | 0.31981 | 114.8222 | Pmin exceeds chamber pressure
Lyostar II | 5% Mannitol | 2-ml | 0.00043347 | 5% Mannitol | 1.0153 | 2.0218 | 35 | 0.125 | -2.9124 | 11.5167 | 0.00022351 | 99.3335 | 0.6759 | 9.0167 | 0.00029053 | 99.513 | 1500 | 10 | 0.34532 | 122.2146 | Operational
Lyostar II | 5% Mannitol | 2-ml | 0.00047813 | 5% Mannitol | 1.0153 | 2.0218 | 35 | 0.15 | -1.9929 | 10.8667 | 0.00023843 | 99.158 | 1.5833 | 8.5667 | 0.00030868 | 99.2866 | 1500 | 10 | 0.36818 | 128.837 | Operational
Lyostar II | 5% Mannitol | 2-ml | 0.00052043 | 5% Mannitol | 1.0153 | 2.0218 | 35 | 0.175 | -1.1908 | 10.3667 | 0.00025189 | 99.1553 | 2.3704 | 8.2167 | 0.00032495 | 99.161 | 1500 | 10 | 0.3888 | 134.8119 | Operational
Lyostar II | 5% Mannitol | 2-ml | 0.00056056 | 5% Mannitol | 1.0153 | 2.0218 | 35 | 0.2 | -0.4851 | 9.9667 | 0.00026412 | 99.2133 | 3.0646 | 7.9667 | 0.00033965 | 99.5321 | 1500 | 10 | 0.40751 | 140.2346 | Operational
Lyostar II | 5% Mannitol | 2-ml | 0.00059868 | 5% Mannitol | 1.0153 | 2.0218 | 35 | 0.225 | 0.1359 | 9.6167 | 0.00027528 | 99.0438 | 3.6748 | 7.7167 | 0.00035298 | 99.1913 | 1500 | 10 | 0.42458 | 145.1806 | Operational
Lyostar II | 5% Mannitol | 2-ml | 0.00063494 | 5% Mannitol | 1.0153 | 2.0218 | 35 | 0.25 | 0.7036 | 9.3667 | 0.00028552 | 99.408 | 4.2226 | 7.5167 | 0.00036515 | 99.0251 | 1500 | 10 | 0.44022 | 149.7113 | Operational
Lyostar II | 5% Mannitol | 2-ml | 0.00066946 | 5% Mannitol | 1.0153 | 2.0218 | 35 | 0.275 | 1.2063 | 9.1167 | 0.00029493 | 99.2785 | 4.7167 | 7.3667 | 0.00037629 | 99.1948 | 1500 | 10 | 0.4546 | 153.8771 | Operational
Lyostar II | 5% Mannitol | 2-ml | 0.00070237 | 5% Mannitol | 1.0153 | 2.0218 | 35 | 0.3 | 1.6666 | 8.9167 | 0.00030361 | 99.3477 | 5.161 | 7.2667 | 0.00038654 | 99.8383 | 1500 | 10 | 0.46786 | 157.7204 | Operational
Lyostar II | 5% Mannitol | 2-ml | 0.00073379 | 5% Mannitol | 1.0153 | 2.0218 | 35 | 0.325 | 2.0828 | 8.7167 | 0.00031166 | 99.0598 | 5.5729 | 7.1167 | 0.00039599 | 99.3028 | 1500 | 10 | 0.48013 | 161.2764 | Operational
Lyostar II | 5% Mannitol | 2-ml | 0.00076381 | 5% Mannitol | 1.0153 | 2.0218 | 35 | 0.35 | 2.47 | 8.5667 | 0.00031912 | 99.1294 | 5.9473 | 7.0167 | 0.00040473 | 99.3657 | 1500 | 10 | 0.49152 | 164.5753 | Operational
Lyostar II | 5% Mannitol | 2-ml | 0.00079251 | 5% Mannitol | 1.0153 | 2.0218 | 35 | 0.375 | 2.8309 | 8.4667 | 0.00032606 | 99.64 | 6.2951 | 6.9167 | 0.00041283 | 99.1928 | 1500 | 10 | 0.5021 | 167.6429 | Operational
Lyostar II | 5% Mannitol | 2-ml | 0.00082 | 5% Mannitol | 1.0153 | 2.0218 | 35 | 0.4 | 3.158 | 8.3167 | 0.00033253 | 99.2369 | 6.6064 | 6.8667 | 0.00042037 | 99.7614 | 1500 | 10 | 0.51197 | 170.5012 | Operational
Lyostar II | 5% Mannitol | 2-ml | 0.0008716 | 5% Mannitol | 1.0153 | 2.0218 | 35 | 0.45 | 3.7529 | 8.1167 | 0.00034422 | 99.2985 | 7.1851 | 6.7167 | 0.00043395 | 99.4584 | 1500 | 10 | 0.5298 | 175.6664 | Operational
Lyostar II | 5% Mannitol | 2-ml | 0.00021514 | 5% Mannitol | 1.0153 | 2.0218 | 40 | 0.02 | -8.5276 | 16.8833 | 0.00014441 | 99.1271 | -4.7835 | 12.6333 | 0.00019272 | 99.2418 | 1500 | 10 | 0.22387 | 87.0236 | Pmin exceeds chamber pressure
Lyostar II | 5% Mannitol | 2-ml | 0.00026108 | 5% Mannitol | 1.0153 | 2.0218 | 40 | 0.04 | -6.6648 | 14.8333 | 0.00016655 | 99.3251 | -2.9278 | 11.2333 | 0.00022107 | 99.4563 | 1500 | 10 | 0.258 | 96.9148 | Pmin exceeds chamber pressure
Lyostar II | 5% Mannitol | 2-ml | 0.00030481 | 5% Mannitol | 1.0153 | 2.0218 | 40 | 0.06 | -5.1839 | 13.3833 | 0.00018612 | 99.2336 | -1.4533 | 10.2333 | 0.00024582 | 99.3197 | 1500 | 10 | 0.28814 | 105.6463 | Pmin exceeds chamber pressure
Lyostar II | 5% Mannitol | 2-ml | 0.00034649 | 5% Mannitol | 1.0153 | 2.0218 | 40 | 0.08 | -3.9524 | 12.3333 | 0.00020369 | 99.2141 | -0.2222 | 9.5333 | 0.00026783 | 99.5251 | 1500 | 10 | 0.31516 | 113.4757 | Pmin exceeds chamber pressure
Lyostar II | 5% Mannitol | 2-ml | 0.00038625 | 5% Mannitol | 1.0153 | 2.0218 | 40 | 0.1 | -2.9061 | 11.5333 | 0.0002196 | 99.1925 | 0.816 | 8.9833 | 0.00028758 | 99.4922 | 1500 | 10 | 0.3396 | 120.5579 | Pmin exceeds chamber pressure
Lyostar II | 5% Mannitol | 2-ml | 0.00043347 | 5% Mannitol | 1.0153 | 2.0218 | 40 | 0.125 | -1.7875 | 10.7833 | 0.00023754 | 99.3263 | 1.9145 | 8.4333 | 0.00030968 | 99.123 | 1500 | 10 | 0.36713 | 128.5344 | Pmin exceeds chamber pressure
Lyostar II | 5% Mannitol | 2-ml | 0.00047813 | 5% Mannitol | 1.0153 | 2.0218 | 40 | 0.15 | -0.8419 | 10.1833 | 0.00025366 | 99.2009 | 2.8557 | 8.0333 | 0.00032937 | 99.1095 | 1500 | 10 | 0.39184 | 135.6938 | Operational
Lyostar II | 5% Mannitol | 2-ml | 0.00052043 | 5% Mannitol | 1.0153 | 2.0218 | 40 | 0.175 | -0.0144 | 9.7333 | 0.00026823 | 99.375 | 3.6713 | 7.7333 | 0.00034706 | 99.3442 | 1500 | 10 | 0.41417 | 142.1649 | Operational
Lyostar II | 5% Mannitol | 2-ml | 0.00056056 | 5% Mannitol | 1.0153 | 2.0218 | 40 | 0.2 | 0.7025 | 9.3333 | 0.0002815 | 99.1105 | 4.3849 | 7.4833 | 0.00036306 | 99.4338 | 1500 | 10 | 0.43448 | 148.0479 | Operational
Lyostar II | 5% Mannitol | 2-ml | 0.00059868 | 5% Mannitol | 1.0153 | 2.0218 | 40 | 0.225 | 1.3475 | 9.0333 | 0.00029362 | 99.2527 | 5.0161 | 7.2833 | 0.00037761 | 99.6155 | 1500 | 10 | 0.45303 | 153.423 | Operational
Lyostar II | 5% Mannitol | 2-ml | 0.00063494 | 5% Mannitol | 1.0153 | 2.0218 | 40 | 0.25 | 1.925 | 8.7833 | 0.00030475 | 99.4051 | 5.5849 | 7.0833 | 0.00039089 | 99.1934 | 1500 | 10 | 0.47005 | 158.3546 | Operational
Lyostar II | 5% Mannitol | 2-ml | 0.00066946 | 5% Mannitol | 1.0153 | 2.0218 | 40 | 0.275 | 2.4398 | 8.5333 | 0.00031501 | 99.0288 | 6.0962 | 6.9333 | 0.00040308 | 99.1657 | 1500 | 10 | 0.48572 | 162.8963 | Operational
Lyostar II | 5% Mannitol | 2-ml | 0.00070237 | 5% Mannitol | 1.0153 | 2.0218 | 40 | 0.3 | 2.9177 | 8.3833 | 0.00032449 | 99.6027 | 6.5517 | 6.8333 | 0.00041429 | 99.6867 | 1500 | 10 | 0.50021 | 167.0927 | Operational
Lyostar II | 5% Mannitol | 2-ml | 0.00073379 | 5% Mannitol | 1.0153 | 2.0218 | 40 | 0.325 | 3.3459 | 8.1833 | 0.00033328 | 99.1058 | 6.9696 | 6.7333 | 0.00042465 | 99.8957 | 1500 | 10 | 0.51363 | 170.9819 | Operational
Lyostar II | 5% Mannitol | 2-ml | 0.00076381 | 5% Mannitol | 1.0153 | 2.0218 | 40 | 0.35 | 3.743 | 8.0333 | 0.00034145 | 99.0195 | 7.3579 | 6.6333 | 0.00043425 | 99.824 | 1500 | 10 | 0.5261 | 174.5951 | Operational
Lyostar II | 5% Mannitol | 2-ml | 0.00079251 | 5% Mannitol | 1.0153 | 2.0218 | 40 | 0.375 | 4.1106 | 7.9333 | 0.00034907 | 99.4372 | 7.7228 | 6.5333 | 0.00044316 | 99.4984 | 1500 | 10 | 0.53771 | 177.9605 | Operational
Lyostar II | 5% Mannitol | 2-ml | 0.00082 | 5% Mannitol | 1.0153 | 2.0218 | 40 | 0.4 | 4.45 | 7.8333 | 0.00035618 | 99.644 | 8.0393 | 6.4833 | 0.00045145 | 100.0171 | 1500 | 10 | 0.54855 | 181.1014 | Operational
Lyostar II | 5% Mannitol | 2-ml | 0.0008716 | 5% Mannitol | 1.0153 | 2.0218 | 40 | 0.45 | 5.0609 | 7.6333 | 0.00036906 | 99.4961 | 8.6494 | 6.3333 | 0.00046642 | 99.461 | 1500 | 10 | 0.56819 | 186.7911 | Operational
Lyostar II | 5% Mannitol | 2-ml | 0.00021514 | 5% Mannitol | 1.0153 | 2.0218 | 45 | 0.02 | -7.6042 | 15.9 | 0.00015213 | 99.2351 | -3.779 | 11.9 | 0.00020364 | 99.297 | 1500 | 10 | 0.23591 | 90.5143 | Pmin exceeds chamber pressure
Lyostar II | 5% Mannitol | 2-ml | 0.00026108 | 5% Mannitol | 1.0153 | 2.0218 | 45 | 0.04 | -5.7162 | 13.95 | 0.00017572 | 99.2558 | -1.8979 | 10.55 | 0.00023396 | 99.0941 | 1500 | 10 | 0.27232 | 101.0614 | Pmin exceeds chamber pressure
Lyostar II | 5% Mannitol | 2-ml | 0.00030481 | 5% Mannitol | 1.0153 | 2.0218 | 45 | 0.06 | -4.2023 | 12.6 | 0.00019663 | 99.2255 | -0.3763 | 9.65 | 0.00026051 | 99.2853 | 1500 | 10 | 0.30453 | 110.396 | Pmin exceeds chamber pressure
Lyostar II | 5% Mannitol | 2-ml | 0.00034649 | 5% Mannitol | 1.0153 | 2.0218 | 45 | 0.08 | -2.951 | 11.6 | 0.00021544 | 99.051 | 0.8851 | 9 | 0.00028417 | 99.5264 | 1500 | 10 | 0.33348 | 118.7825 | Pmin exceeds chamber pressure
Lyostar II | 5% Mannitol | 2-ml | 0.00038625 | 5% Mannitol | 1.0153 | 2.0218 | 45 | 0.1 | -1.8652 | 10.9 | 0.00023251 | 99.4938 | 1.9527 | 8.5 | 0.00030547 | 99.6632 | 1500 | 10 | 0.3597 | 126.3823 | Pmin exceeds chamber pressure
Lyostar II | 5% Mannitol | 2-ml | 0.00043347 | 5% Mannitol | 1.0153 | 2.0218 | 45 | 0.125 | -0.7382 | 10.15 | 0.00025178 | 99.1292 | 3.0833 | 8 | 0.00032933 | 99.4809 | 1500 | 10 | 0.3893 | 134.9573 | Pmin exceeds chamber pressure
Lyostar II | 5% Mannitol | 2-ml | 0.00047813 | 5% Mannitol | 1.0153 | 2.0218 | 45 | 0.15 | 0.2333 | 9.6 | 0.00026912 | 99.1077 | 4.0478 | 7.6 | 0.00035065 | 99.0476 | 1500 | 10 | 0.41591 | 142.6685 | Operational
Lyostar II | 5% Mannitol | 2-ml | 0.00052043 | 5% Mannitol | 1.0153 | 2.0218 | 45 | 0.175 | 1.0847 | 9.2 | 0.00028484 | 99.5311 | 4.8831 | 7.35 | 0.00036984 | 99.7803 | 1500 | 10 | 0.44001 | 149.6505 | Operational
Lyostar II | 5% Mannitol | 2-ml | 0.00056056 | 5% Mannitol | 1.0153 | 2.0218 | 45 | 0.2 | 1.8246 | 8.85 | 0.00029916 | 99.5769 | 5.617 | 7.1 | 0.00038722 | 99.5772 | 1500 | 10 | 0.46195 | 156.0086 | Operational
Lyostar II | 5% Mannitol | 2-ml | 0.00059868 | 5% Mannitol | 1.0153 | 2.0218 | 45 | 0.225 | 2.4798 | 8.55 | 0.00031228 | 99.4659 | 6.2683 | 6.9 | 0.00040305 | 99.5007 | 1500 | 10 | 0.48203 | 161.8269 | Operational
Lyostar II | 5% Mannitol | 2-ml | 0.00063494 | 5% Mannitol | 1.0153 | 2.0218 | 45 | 0.25 | 3.068 | 8.3 | 0.00032434 | 99.3863 | 6.8455 | 6.75 | 0.00041753 | 99.771 | 1500 | 10 | 0.50048 | 167.1733 | Operational
Lyostar II | 5% Mannitol | 2-ml | 0.00066946 | 5% Mannitol | 1.0153 | 2.0218 | 45 | 0.275 | 3.6007 | 8.1 | 0.00033546 | 99.5001 | 7.375 | 6.6 | 0.00043084 | 99.5432 | 1500 | 10 | 0.5175 | 172.1043 | Operational
Lyostar II | 5% Mannitol | 2-ml | 0.00070237 | 5% Mannitol | 1.0153 | 2.0218 | 45 | 0.3 | 4.0838 | 7.9 | 0.00034577 | 99.1617 | 7.841 | 6.5 | 0.0004431 | 99.9399 | 1500 | 10 | 0.53325 | 176.6669 | Operational
Lyostar II | 5% Mannitol | 2-ml | 0.00073379 | 5% Mannitol | 1.0153 | 2.0218 | 45 | 0.325 | 4.5271 | 7.75 | 0.00035533 | 99.227 | 8.273 | 6.4 | 0.00045444 | 100.0044 | 1500 | 10 | 0.54786 | 180.9011 | Operational
Lyostar II | 5% Mannitol | 2-ml | 0.00076381 | 5% Mannitol | 1.0153 | 2.0218 | 45 | 0.35 | 4.9316 | 7.65 | 0.00036423 | 99.8082 | 8.6794 | 6.3 | 0.00046495 | 99.7692 | 1500 | 10 | 0.56146 | 184.8407 | Operational
Lyostar II | 5% Mannitol | 2-ml | 0.00079251 | 5% Mannitol | 1.0153 | 2.0218 | 45 | 0.375 | 5.31 | 7.5 | 0.00037254 | 99.2836 | 9.0665 | 6.2 | 0.00047473 | 99.2625 | 1500 | 10 | 0.57414 | 188.5149 | Operational
Lyostar II | 5% Mannitol | 2-ml | 0.00082 | 5% Mannitol | 1.0153 | 2.0218 | 45 | 0.4 | 5.6577 | 7.4 | 0.00038031 | 99.3734 | 9.3907 | 6.15 | 0.00048384 | 99.7063 | 1500 | 10 | 0.58599 | 191.9488 | Operational
Lyostar II | 5% Mannitol | 2-ml | 0.0008716 | 5% Mannitol | 1.0153 | 2.0218 | 45 | 0.45 | 6.277 | 7.25 | 0.00039441 | 99.8822 | 9.9845 | 6.05 | 0.0005003 | 100.0974 | 1500 | 10 | 0.6075 | 198.1816 | Operational
Lyostar II | 5% Mannitol | 2-ml | 0.00021514 | 5% Mannitol | 1.0153 | 2.0218 | 50 | 0.02 | -6.7443 | 15.0167 | 0.00015994 | 99.1295 | -2.8352 | 11.2667 | 0.00021475 | 99.306 | 1500 | 10 | 0.24812 | 94.0522 | Pmin exceeds chamber pressure
Lyostar II | 5% Mannitol | 2-ml | 0.00026108 | 5% Mannitol | 1.0153 | 2.0218 | 50 | 0.04 | -4.8303 | 13.1667 | 0.00018501 | 99.0061 | -0.9106 | 10.0167 | 0.00024709 | 99.2576 | 1500 | 10 | 0.28683 | 105.2657 | Pmin exceeds chamber pressure
Lyostar II | 5% Mannitol | 2-ml | 0.00030481 | 5% Mannitol | 1.0153 | 2.0218 | 50 | 0.06 | -3.2819 | 11.9167 | 0.00020729 | 99.1089 | 0.6396 | 9.1667 | 0.00027551 | 99.3837 | 1500 | 10 | 0.32116 | 115.2152 | Pmin exceeds chamber pressure
Lyostar II | 5% Mannitol | 2-ml | 0.00034649 | 5% Mannitol | 1.0153 | 2.0218 | 50 | 0.08 | -1.9923 | 11.0167 | 0.00022736 | 99.3037 | 1.9184 | 8.5167 | 0.0003009 | 99.0683 | 1500 | 10 | 0.35208 | 124.1718 | Pmin exceeds chamber pressure
Lyostar II | 5% Mannitol | 2-ml | 0.00038625 | 5% Mannitol | 1.0153 | 2.0218 | 50 | 0.1 | -0.9017 | 10.3167 | 0.0002456 | 99.3143 | 3.0146 | 8.0667 | 0.0003238 | 99.4277 | 1500 | 10 | 0.38014 | 132.3026 | Pmin exceeds chamber pressure
Lyostar II | 5% Mannitol | 2-ml | 0.00043347 | 5% Mannitol | 1.0153 | 2.0218 | 50 | 0.125 | 0.2657 | 9.6667 | 0.00026624 | 99.5536 | 4.1753 | 7.6167 | 0.00034953 | 99.4999 | 1500 | 10 | 0.41186 | 141.4938 | Pmin exceeds chamber pressure
Lyostar II | 5% Mannitol | 2-ml | 0.00047813 | 5% Mannitol | 1.0153 | 2.0218 | 50 | 0.15 | 1.2475 | 9.1167 | 0.00028485 | 99.1249 | 5.1645 | 7.2667 | 0.00037257 | 99.4724 | 1500 | 10 | 0.44044 | 149.7748 | Operational
Lyostar II | 5% Mannitol | 2-ml | 0.00052043 | 5% Mannitol | 1.0153 | 2.0218 | 50 | 0.175 | 2.1098 | 8.7167 | 0.00030175 | 99.2124 | 6.0153 | 7.0167 | 0.00039335 | 99.938 | 1500 | 10 | 0.46636 | 157.2863 | Operational
Lyostar II | 5% Mannitol | 2-ml | 0.00056056 | 5% Mannitol | 1.0153 | 2.0218 | 50 | 0.2 | 2.8704 | 8.4167 | 0.00031717 | 99.6393 | 6.7752 | 6.7667 | 0.00041222 | 99.4061 | 1500 | 10 | 0.49001 | 164.1379 | Operational
Lyostar II | 5% Mannitol | 2-ml | 0.00059868 | 5% Mannitol | 1.0153 | 2.0218 | 50 | 0.225 | 3.539 | 8.1167 | 0.00033131 | 99.2356 | 7.4525 | 6.5667 | 0.00042943 | 99.0373 | 1500 | 10 | 0.51168 | 170.4178 | Operational
Lyostar II | 5% Mannitol | 2-ml | 0.00063494 | 5% Mannitol | 1.0153 | 2.0218 | 50 | 0.25 | 4.1422 | 7.9167 | 0.00034433 | 99.6825 | 8.0518 | 6.4167 | 0.00044521 | 99.0716 | 1500 | 10 | 0.53163 | 176.1973 | Operational
Lyostar II | 5% Mannitol | 2-ml | 0.00066946 | 5% Mannitol | 1.0153 | 2.0218 | 50 | 0.275 | 4.6856 | 7.7167 | 0.00035636 | 99.5963 | 8.5711 | 6.3167 | 0.00045972 | 99.7155 | 1500 | 10 | 0.55005 | 181.5354 | Operational
Lyostar II | 5% Mannitol | 2-ml | 0.00070237 | 5% Mannitol | 1.0153 | 2.0218 | 50 | 0.3 | 5.1834 | 7.5167 | 0.00036752 | 99.0294 | 9.0502 | 6.2167 | 0.00047312 | 99.9688 | 1500 | 10 | 0.56712 | 186.4817 | Operational
Lyostar II | 5% Mannitol | 2-ml | 0.00073379 | 5% Mannitol | 1.0153 | 2.0218 | 50 | 0.325 | 5.6295 | 7.4167 | 0.00037789 | 99.8082 | 9.5003 | 6.1167 | 0.00048553 | 99.8701 | 1500 | 10 | 0.58299 | 191.0781 | Operational
Lyostar II | 5% Mannitol | 2-ml | 0.00076381 | 5% Mannitol | 1.0153 | 2.0218 | 50 | 0.35 | 6.0499 | 7.2667 | 0.00038756 | 99.3844 | 9.9299 | 6.0167 | 0.00049706 | 99.453 | 1500 | 10 | 0.59776 | 195.3602 | Operational
Lyostar II | 5% Mannitol | 2-ml | 0.00079251 | 5% Mannitol | 1.0153 | 2.0218 | 50 | 0.375 | 6.4307 | 7.1667 | 0.00039659 | 99.5936 | 10.2792 | 5.9667 | 0.00050779 | 100.0375 | 1500 | 10 | 0.61157 | 199.3591 | Operational
Lyostar II | 5% Mannitol | 2-ml | 0.00082 | 5% Mannitol | 1.0153 | 2.0218 | 50 | 0.4 | 6.7869 | 7.0667 | 0.00040505 | 99.5677 | 10.6798 | 5.8667 | 0.00051779 | 99.1004 | 1500 | 10 | 0.62448 | 203.1016 | Operational
Lyostar II | 5% Mannitol | 2-ml | 0.0008716 | 5% Mannitol | 1.0153 | 2.0218 | 50 | 0.45 | 7.4188 | 6.9167 | 0.00042043 | 99.9017 | 11.3018 | 5.7667 | 0.0005397 | 99.2867 | 1500 | 10 | 0.64853 | 210.0707 | Operational
Lyostar II | 5% Sucrose below Tc | 2-ml | 0.00021514 | 5% Sucrose below Tc | 1.0153 | 0.67393 | -35 | 0.02 | -42.0068 | 34.9333 | 3.4861e-05 | 99.1387 | -40.6965 | 28.1333 | 4.6419e-05 | 99.0479 | 1500 | 10 | 0.054025 | 37.8118 | Pmin exceeds chamber pressure
Lyostar II | 5% Sucrose below Tc | 2-ml | 0.00026108 | 5% Sucrose below Tc | 1.0153 | 0.67393 | -35 | 0.04 | -40.3416 | 37.9333 | 3.1018e-05 | 99.1193 | -39.326 | 30.7333 | 4.2812e-05 | 99.4315 | 1500 | 10 | 0.048296 | 36.1517 | Operational
Lyostar II | 5% Sucrose below Tc | 2-ml | 0.00030481 | 5% Sucrose below Tc | 1.0153 | 0.67393 | -35 | 0.06 | -39.0604 | 42.9333 | 2.7005e-05 | 99.2429 | -38.278 | 34.7333 | 3.8173e-05 | 99.267 | 1500 | 10 | 0.042182 | 34.3803 | Operational
Lyostar II | 5% Sucrose below Tc | 2-ml | 0.00034649 | 5% Sucrose below Tc | 1.0153 | 0.67393 | -35 | 0.08 | -38.0237 | 50.7333 | 2.265e-05 | 99.0427 | -37.4334 | 41.1333 | 3.2675e-05 | 99.089 | 1500 | 10 | 0.035479 | 32.4381 | Operational
Lyostar II | 5% Sucrose below Tc | 2-ml | 0.00038625 | 5% Sucrose below Tc | 1.0153 | 0.67393 | -35 | 0.1 | -37.1526 | 64.1333 | 1.791e-05 | 99.1511 | -36.7273 | 52.1333 | 2.6335e-05 | 99.2589 | 1500 | 10 | 0.028129 | 30.3085 | Operational
Lyostar II | 5% Sucrose below Tc | 2-ml | 0.00043347 | 5% Sucrose below Tc | 1.0153 | 0.67393 | -35 | 0.125 | -36.229 | 100.3333 | 1.1471e-05 | 99.1599 | -35.9834 | 81.5333 | 1.727e-05 | 99.0625 | 1500 | 10 | 0.018076 | 27.3956 | Operational
Lyostar II | 5% Sucrose below Tc | 2-ml | 0.00047813 | 5% Sucrose below Tc | 1.0153 | 0.67393 | -35 | 0.15 | -35.4378 | 255.5333 | 4.5165e-06 | 99.0175 | -35.3493 | 208.3333 | 6.9668e-06 | 99.0531 | 1500 | 10 | 0.0071423 | 24.2275 | Operational
Lyostar II | 5% Sucrose below Tc | 2-ml | 0.00021514 | 5% Sucrose below Tc | 1.0153 | 0.67393 | -30 | 0.02 | -39.765 | 25.7 | 4.1877e-05 | 99.5461 | -38.1409 | 20.3 | 5.4768e-05 | 99.6128 | 1500 | 10 | 0.064749 | 40.9191 | Pmin exceeds chamber pressure
Lyostar II | 5% Sucrose below Tc | 2-ml | 0.00026108 | 5% Sucrose below Tc | 1.0153 | 0.67393 | -30 | 0.04 | -38.0789 | 25.7 | 4.1309e-05 | 99.3885 | -36.7137 | 20.3 | 5.5544e-05 | 99.2692 | 1500 | 10 | 0.064099 | 40.7306 | Pmin exceeds chamber pressure
Lyostar II | 5% Sucrose below Tc | 2-ml | 0.00030481 | 5% Sucrose below Tc | 1.0153 | 0.67393 | -30 | 0.06 | -36.773 | 26.3 | 4.0143e-05 | 99.1664 | -35.6088 | 20.9 | 5.5073e-05 | 99.373 | 1500 | 10 | 0.062454 | 40.2542 | Operational
Lyostar II | 5% Sucrose below Tc | 2-ml | 0.00034649 | 5% Sucrose below Tc | 1.0153 | 0.67393 | -30 | 0.08 | -35.7103 | 27.5 | 3.846e-05 | 99.0533 | -34.7148 | 21.9 | 5.3738e-05 | 99.2457 | 1500 | 10 | 0.059981 | 39.5375 | Operational
Lyostar II | 5% Sucrose below Tc | 2-ml | 0.00038625 | 5% Sucrose below Tc | 1.0153 | 0.67393 | -30 | 0.1 | -34.8139 | 29.5 | 3.6284e-05 | 99.5498 | -33.9643 | 23.5 | 5.1629e-05 | 99.5775 | 1500 | 10 | 0.056727 | 38.5947 | Operational
Lyostar II | 5% Sucrose below Tc | 2-ml | 0.00043347 | 5% Sucrose below Tc | 1.0153 | 0.67393 | -30 | 0.125 | -33.8654 | 32.7 | 3.2942e-05 | 99.1264 | -33.174 | 26.1 | 4.8013e-05 | 99.1338 | 1500 | 10 | 0.051674 | 37.1305 | Operational
Lyostar II | 5% Sucrose below Tc | 2-ml | 0.00047813 | 5% Sucrose below Tc | 1.0153 | 0.67393 | -30 | 0.15 | -33.0515 | 37.7 | 2.8983e-05 | 99.2076 | -32.4996 | 30.1 | 4.3372e-05 | 99.0756 | 1500 | 10 | 0.045633 | 35.3802 | Operational
Lyostar II | 5% Sucrose below Tc | 2-ml | 0.00052043 | 5% Sucrose below Tc | 1.0153 | 0.67393 | -30 | 0.175 | -32.3386 | 45.3 | 2.4469e-05 | 99.1551 | -31.9114 | 36.3 | 3.7715e-05 | 99.2146 | 1500 | 10 | 0.038691 | 33.3687 | Operational
Lyostar II | 5% Sucrose below Tc | 2-ml | 0.00056056 | 5% Sucrose below Tc | 1.0153 | 0.67393 | -30 | 0.2 | -31.7029 | 57.9 | 1.9449e-05 | 99.1207 | -31.3892 | 46.5 | 3.1e-05 | 99.2748 | 1500 | 10 | 0.030906 | 31.1129 | Operational
Lyostar II | 5% Sucrose below Tc | 2-ml | 0.00059868 | 5% Sucrose below Tc | 1.0153 | 0.67393 | -30 | 0.225 | -31.1278 | 82.1 | 1.3956e-05 | 99.1438 | -30.9187 | 65.9 | 2.3118e-05 | 99.1704 | 1500 | 10 | 0.022309 | 28.622 | Operational
Lyostar II | 5% Sucrose below Tc | 2-ml | 0.00063494 | 5% Sucrose below Tc | 1.0153 | 0.67393 | -30 | 0.25 | -30.6017 | 145.3 | 8.018e-06 | 99.0183 | -30.4895 | 116.7 | 1.3887e-05 | 99.042 | 1500 | 10 | 0.012907 | 25.8979 | Operational
Lyostar II | 5% Sucrose below Tc | 2-ml | 0.00066946 | 5% Sucrose below Tc | 1.0153 | 0.67393 | -30 |  | -30.1155 | 719.5 | 1.6499e-06 | 99.0206 | -30.0939 | 577.9 | 3.0118e-06 | 99.0032 | 1500 | 10 | 0.0026792 | 22.9343 | Pmin exceeds chamber pressure
Lyostar II | 5% Sucrose below Tc | 2-ml | 0.00021514 | 5% Sucrose below Tc | 1.0153 | 0.67393 | -25 | 0.02 | -37.791 | 20.0667 | 4.8593e-05 | 99.775 | -35.8988 | 15.4667 | 6.3145e-05 | 99.1487 | 1500 | 10 | 0.075073 | 43.9103 | Pmin exceeds chamber pressure
Lyostar II | 5% Sucrose below Tc | 2-ml | 0.00026108 | 5% Sucrose below Tc | 1.0153 | 0.67393 | -25 | 0.04 | -36.0864 | 19.0667 | 5.07e-05 | 99.0259 | -34.4122 | 14.8667 | 6.7169e-05 | 99.1554 | 1500 | 10 | 0.07852 | 44.9091 | Pmin exceeds chamber pressure
Lyostar II | 5% Sucrose below Tc | 2-ml | 0.00030481 | 5% Sucrose below Tc | 1.0153 | 0.67393 | -25 | 0.06 | -34.7536 | 18.6667 | 5.1984e-05 | 99.0423 | -33.2534 | 14.6667 | 6.9862e-05 | 99.5895 | 1500 | 10 | 0.080658 | 45.5287 | Operational
Lyostar II | 5% Sucrose below Tc | 2-ml | 0.00034649 | 5% Sucrose below Tc | 1.0153 | 0.67393 | -25 | 0.08 | -33.6634 | 18.6667 | 5.266e-05 | 99.5238 | -32.3118 | 14.6667 | 7.1713e-05 | 99.8134 | 1500 | 10 | 0.081847 | 45.8733 | Operational
Lyostar II | 5% Sucrose below Tc | 2-ml | 0.00038625 | 5% Sucrose below Tc | 1.0153 | 0.67393 | -25 | 0.1 | -32.7451 | 18.8667 | 5.28e-05 | 99.8266 | -31.5204 | 14.8667 | 7.287e-05 | 100.1508 | 1500 | 10 | 0.08221 | 45.9784 | Operational
Lyostar II | 5% Sucrose below Tc | 2-ml | 0.00043347 | 5% Sucrose below Tc | 1.0153 | 0.67393 | -25 | 0.125 | -31.7717 | 19.2667 | 5.2332e-05 | 99.5612 | -30.6847 | 15.2667 | 7.3526e-05 | 100.1571 | 1500 | 10 | 0.081677 | 45.8238 | Operational
Lyostar II | 5% Sucrose below Tc | 2-ml | 0.00047813 | 5% Sucrose below Tc | 1.0153 | 0.67393 | -25 | 0.15 | -30.9363 | 20.0667 | 5.1249e-05 | 99.8254 | -29.9728 | 15.8667 | 7.3452e-05 | 100.0239 | 1500 | 10 | 0.080204 | 45.3971 | Operational
Lyostar II | 5% Sucrose below Tc | 2-ml | 0.00052043 | 5% Sucrose below Tc | 1.0153 | 0.67393 | -25 | 0.175 | -30.2062 | 21.0667 | 4.9632e-05 | 99.6406 | -29.3528 | 16.6667 | 7.2759e-05 | 99.7366 | 1500 | 10 | 0.077917 | 44.7345 | Operational
Lyostar II | 5% Sucrose below Tc | 2-ml | 0.00056056 | 5% Sucrose below Tc | 1.0153 | 0.67393 | -25 | 0.2 | -29.5555 | 22.4667 | 4.7541e-05 | 99.7656 | -28.8036 | 17.6667 | 7.1517e-05 | 99.18 | 1500 | 10 | 0.074908 | 43.8626 | Operational
Lyostar II | 5% Sucrose below Tc | 2-ml | 0.00059868 | 5% Sucrose below Tc | 1.0153 | 0.67393 | -25 | 0.225 | -28.9696 | 24.0667 | 4.5019e-05 | 99.1067 | -28.3086 | 19.0667 | 6.9771e-05 | 99.1434 | 1500 | 10 | 0.071242 | 42.8003 | Operational
Lyostar II | 5% Sucrose below Tc | 2-ml | 0.00063494 | 5% Sucrose below Tc | 1.0153 | 0.67393 | -25 | 0.25 | -28.4329 | 26.4667 | 4.2098e-05 | 99.6106 | -27.8584 | 20.8667 | 6.7542e-05 | 99.1448 | 1500 | 10 | 0.066964 | 41.5608 | Operational
Lyostar II | 5% Sucrose below Tc | 2-ml | 0.00066946 | 5% Sucrose below Tc | 1.0153 | 0.67393 | -25 | 0.275 | -27.9397 | 29.2667 | 3.8798e-05 | 99.1316 | -27.4444 | 23.2667 | 6.4828e-05 | 99.4341 | 1500 | 10 | 0.062102 | 40.1519 | Operational
Lyostar II | 5% Sucrose below Tc | 2-ml | 0.00070237 | 5% Sucrose below Tc | 1.0153 | 0.67393 | -25 | 0.3 | -27.4808 | 33.2667 | 3.513e-05 | 99.4477 | -27.0616 | 26.2667 | 6.1601e-05 | 99.1218 | 1500 | 10 | 0.056665 | 38.5768 | Operational
Lyostar II | 5% Sucrose below Tc | 2-ml | 0.00073379 | 5% Sucrose below Tc | 1.0153 | 0.67393 | -25 | 0.325 | -27.0522 | 38.4667 | 3.1096e-05 | 99.0873 | -26.7041 | 30.4667 | 5.7799e-05 | 99.0972 | 1500 | 10 | 0.050649 | 36.8336 | Operational
Lyostar II | 5% Sucrose below Tc | 2-ml | 0.00076381 | 5% Sucrose below Tc | 1.0153 | 0.67393 | -25 | 0.35 | -26.6488 | 46.2667 | 2.669e-05 | 99.3728 | -26.3682 | 36.6667 | 5.331e-05 | 99.5002 | 1500 | 10 | 0.044028 | 34.9151 | Operational
Lyostar II | 5% Sucrose below Tc | 2-ml | 0.00079251 | 5% Sucrose below Tc | 1.0153 | 0.67393 | -25 | 0.375 | -26.2676 | 58.0667 | 2.1896e-05 | 99.2104 | -26.0515 | 45.8667 | 4.7934e-05 | 99.114 | 1500 | 10 | 0.03675 | 32.8062 | Operational
Lyostar II | 5% Sucrose below Tc | 2-ml | 0.00082 | 5% Sucrose below Tc | 1.0153 | 0.67393 | -25 | 0.4 | -25.9056 | 78.6667 | 1.6687e-05 | 99.0856 | -25.7509 | 62.2667 | 4.1295e-05 | 99.2867 | 1500 | 10 | 0.028722 | 30.4801 | Operational
Lyostar II | 5% Sucrose below Tc | 2-ml | 0.00021514 | 5% Sucrose below Tc | 1.0153 | 0.67393 | -20 | 0.02 | -36.0456 | 16.2333 | 5.5262e-05 | 99.2547 | -33.9127 | 12.4333 | 7.1805e-05 | 99.2054 | 1500 | 10 | 0.085374 | 46.8953 | Pmin exceeds chamber pressure
Lyostar II | 5% Sucrose below Tc | 2-ml | 0.00026108 | 5% Sucrose below Tc | 1.0153 | 0.67393 | -20 | 0.04 | -34.3086 | 15.2333 | 5.9597e-05 | 99.8342 | -32.3747 | 11.6333 | 7.8438e-05 | 99.1012 | 1500 | 10 | 0.092221 | 48.8791 | Pmin exceeds chamber pressure
Lyostar II | 5% Sucrose below Tc | 2-ml | 0.00030481 | 5% Sucrose below Tc | 1.0153 | 0.67393 | -20 | 0.06 | -32.9562 | 14.4333 | 6.2958e-05 | 99.2704 | -31.1663 | 11.2333 | 8.3638e-05 | 99.9398 | 1500 | 10 | 0.097539 | 50.42 | Operational
Lyostar II | 5% Sucrose below Tc | 2-ml | 0.00034649 | 5% Sucrose below Tc | 1.0153 | 0.67393 | -20 | 0.08 | -31.8436 | 14.0333 | 6.5634e-05 | 99.6393 | -30.1871 | 10.8333 | 8.7947e-05 | 99.2071 | 1500 | 10 | 0.1018 | 51.654 | Operational
Lyostar II | 5% Sucrose below Tc | 2-ml | 0.00038625 | 5% Sucrose below Tc | 1.0153 | 0.67393 | -20 | 0.1 | -30.9032 | 13.8333 | 6.7732e-05 | 100.2021 | -29.3598 | 10.6333 | 9.155e-05 | 99.0598 | 1500 | 10 | 0.10517 | 52.6311 | Operational
Lyostar II | 5% Sucrose below Tc | 2-ml | 0.00043347 | 5% Sucrose below Tc | 1.0153 | 0.67393 | -20 | 0.125 | -29.9068 | 13.6333 | 6.9683e-05 | 100.0241 | -28.4795 | 10.6333 | 9.5291e-05 | 99.9468 | 1500 | 10 | 0.10837 | 53.557 | Operational
Lyostar II | 5% Sucrose below Tc | 2-ml | 0.00047813 | 5% Sucrose below Tc | 1.0153 | 0.67393 | -20 | 0.15 | -29.0521 | 13.6333 | 7.1016e-05 | 100.1906 | -27.7322 | 10.6333 | 9.8381e-05 | 99.8451 | 1500 | 10 | 0.11063 | 54.2126 | Operational
Lyostar II | 5% Sucrose below Tc | 2-ml | 0.00052043 | 5% Sucrose below Tc | 1.0153 | 0.67393 | -20 | 0.175 | -28.3069 | 13.6333 | 7.1833e-05 | 99.506 | -27.079 | 10.8333 | 0.00010098 | 100.7593 | 1500 | 10 | 0.11212 | 54.6449 | Operational
Lyostar II | 5% Sucrose below Tc | 2-ml | 0.00056056 | 5% Sucrose below Tc | 1.0153 | 0.67393 | -20 | 0.2 | -27.6424 | 13.8333 | 7.2212e-05 | 99.5205 | -26.5058 | 10.8333 | 0.0001032 | 99.1866 | 1500 | 10 | 0.11297 | 54.89 | Operational
Lyostar II | 5% Sucrose below Tc | 2-ml | 0.00059868 | 5% Sucrose below Tc | 1.0153 | 0.67393 | -20 | 0.225 | -27.0422 | 14.2333 | 7.2216e-05 | 100.2816 | -25.9858 | 11.2333 | 0.00010514 | 100.5909 | 1500 | 10 | 0.11326 | 54.9761 | Operational
Lyostar II | 5% Sucrose below Tc | 2-ml | 0.00063494 | 5% Sucrose below Tc | 1.0153 | 0.67393 | -20 | 0.25 | -26.4991 | 14.4333 | 7.1892e-05 | 99.0591 | -25.5174 | 11.4333 | 0.0001069 | 99.6495 | 1500 | 10 | 0.11309 | 54.9256 | Operational
Lyostar II | 5% Sucrose below Tc | 2-ml | 0.00066946 | 5% Sucrose below Tc | 1.0153 | 0.67393 | -20 | 0.275 | -25.9964 | 15.0333 | 7.1279e-05 | 99.9508 | -25.0866 | 11.8333 | 0.00010853 | 99.8837 | 1500 | 10 | 0.11251 | 54.7568 | Operational
Lyostar II | 5% Sucrose below Tc | 2-ml | 0.00070237 | 5% Sucrose below Tc | 1.0153 | 0.67393 | -20 | 0.3 | -25.5317 | 15.6333 | 7.0408e-05 | 100.1983 | -24.6891 | 12.2333 | 0.00011011 | 99.5477 | 1500 | 10 | 0.11157 | 54.4846 | Operational
Lyostar II | 5% Sucrose below Tc | 2-ml | 0.00073379 | 5% Sucrose below Tc | 1.0153 | 0.67393 | -20 | 0.325 | -25.099 | 16.2333 | 6.9303e-05 | 99.8104 | -24.3186 | 12.8333 | 0.0001117 | 100.2171 | 1500 | 10 | 0.11031 | 54.1212 | Operational
Lyostar II | 5% Sucrose below Tc | 2-ml | 0.00076381 | 5% Sucrose below Tc | 1.0153 | 0.67393 | -20 | 0.35 | -24.6925 | 17.0333 | 6.7983e-05 | 99.9713 | -23.9722 | 13.4333 | 0.00011335 | 100.2119 | 1500 | 10 | 0.10878 | 53.6769 | Operational
Lyostar II | 5% Sucrose below Tc | 2-ml | 0.00079251 | 5% Sucrose below Tc | 1.0153 | 0.67393 | -20 | 0.375 | -24.3097 | 17.8333 | 6.6465e-05 | 99.4009 | -23.6466 | 14.0333 | 0.00011512 | 99.5292 | 1500 | 10 | 0.107 | 53.1601 | Operational
Lyostar II | 5% Sucrose below Tc | 2-ml | 0.00082 | 5% Sucrose below Tc | 1.0153 | 0.67393 | -20 | 0.4 | -23.9469 | 18.8333 | 6.4758e-05 | 99.1581 | -23.3383 | 14.8333 | 0.00011708 | 99.5146 | 1500 | 10 | 0.10499 | 52.5776 | Operational
Lyostar II | 5% Sucrose below Tc | 2-ml | 0.0008716 | 5% Sucrose below Tc | 1.0153 | 0.67393 | -20 | 0.45 | -23.2724 | 21.6333 | 6.0806e-05 | 99.8277 | -22.7667 | 16.8333 | 0.00012163 | 99.3289 | 1500 | 10 | 0.10033 | 51.2292 | Operational
Lyostar II | 5% Sucrose below Tc | 2-ml | 0.00021514 | 5% Sucrose below Tc | 1.0153 | 0.67393 | -15 | 0.02 | -34.4718 | 13.8 | 6.2022e-05 | 100.3004 | -32.1413 | 10.4 | 8.0863e-05 | 99.5941 | 1500 | 10 | 0.095859 | 49.933 | Pmin exceeds chamber pressure
Lyostar II | 5% Sucrose below Tc | 2-ml | 0.00026108 | 5% Sucrose below Tc | 1.0153 | 0.67393 | -15 | 0.04 | -32.7215 | 12.6 | 6.8296e-05 | 99.9167 | -30.5554 | 9.6 | 8.9771e-05 | 99.6942 | 1500 | 10 | 0.10566 | 52.7744 | Pmin exceeds chamber pressure
Lyostar II | 5% Sucrose below Tc | 2-ml | 0.00030481 | 5% Sucrose below Tc | 1.0153 | 0.67393 | -15 | 0.06 | -31.3443 | 11.8 | 7.3468e-05 | 99.7624 | -29.3124 | 9 | 9.7116e-05 | 99.1568 | 1500 | 10 | 0.11375 | 55.117 | Operational
Lyostar II | 5% Sucrose below Tc | 2-ml | 0.00034649 | 5% Sucrose below Tc | 1.0153 | 0.67393 | -15 | 0.08 | -30.2154 | 11.2 | 7.7871e-05 | 99.3123 | -28.2824 | 8.8 | 0.00010347 | 101.1834 | 1500 | 10 | 0.12065 | 57.1149 | Operational
Lyostar II | 5% Sucrose below Tc | 2-ml | 0.00038625 | 5% Sucrose below Tc | 1.0153 | 0.67393 | -15 | 0.1 | -29.2585 | 10.8 | 8.1634e-05 | 99.2312 | -27.4274 | 8.4 | 0.00010903 | 99.7065 | 1500 | 10 | 0.12656 | 58.8288 | Operational
Lyostar II | 5% Sucrose below Tc | 2-ml | 0.00043347 | 5% Sucrose below Tc | 1.0153 | 0.67393 | -15 | 0.125 | -28.2344 | 10.6 | 8.5607e-05 | 100.5365 | -26.5127 | 8.2 | 0.00011514 | 100.0579 | 1500 | 10 | 0.13284 | 60.6484 | Operational
Lyostar II | 5% Sucrose below Tc | 2-ml | 0.00047813 | 5% Sucrose below Tc | 1.0153 | 0.67393 | -15 | 0.15 | -27.3617 | 10.4 | 8.8916e-05 | 100.7742 | -25.7349 | 8 | 0.00012053 | 99.3521 | 1500 | 10 | 0.13812 | 62.1769 | Operational
Lyostar II | 5% Sucrose below Tc | 2-ml | 0.00052043 | 5% Sucrose below Tc | 1.0153 | 0.67393 | -15 | 0.175 | -26.6012 | 10.2 | 9.168e-05 | 100.1556 | -25.054 | 8 | 0.00012538 | 100.3954 | 1500 | 10 | 0.14257 | 63.469 | Operational
Lyostar II | 5% Sucrose below Tc | 2-ml | 0.00056056 | 5% Sucrose below Tc | 1.0153 | 0.67393 | -15 | 0.2 | -25.9225 | 10.2 | 9.3994e-05 | 100.8554 | -24.4531 | 8 | 0.00012983 | 100.8548 | 1500 | 10 | 0.14637 | 64.5675 | Operational
Lyostar II | 5% Sucrose below Tc | 2-ml | 0.00059868 | 5% Sucrose below Tc | 1.0153 | 0.67393 | -15 | 0.225 | -25.3167 | 10 | 9.5931e-05 | 99.0024 | -23.9151 | 8 | 0.00013399 | 100.8282 | 1500 | 10 | 0.1496 | 65.5059 | Operational
Lyostar II | 5% Sucrose below Tc | 2-ml | 0.00063494 | 5% Sucrose below Tc | 1.0153 | 0.67393 | -15 | 0.25 | -24.7597 | 10.2 | 9.7551e-05 | 100.7546 | -23.4278 | 8 | 0.00013795 | 100.3934 | 1500 | 10 | 0.15239 | 66.3119 | Operational
Lyostar II | 5% Sucrose below Tc | 2-ml | 0.00066946 | 5% Sucrose below Tc | 1.0153 | 0.67393 | -15 | 0.275 | -24.2521 | 10.2 | 9.8905e-05 | 100.0945 | -22.982 | 8 | 0.00014179 | 99.6134 | 1500 | 10 | 0.15479 | 67.0083 | Operational
Lyostar II | 5% Sucrose below Tc | 2-ml | 0.00070237 | 5% Sucrose below Tc | 1.0153 | 0.67393 | -15 | 0.3 | -23.7828 | 10.2 | 0.00010003 | 99.1012 | -22.5704 | 8.2 | 0.00014558 | 101.1574 | 1500 | 10 | 0.15688 | 67.6142 | Operational
Lyostar II | 5% Sucrose below Tc | 2-ml | 0.00073379 | 5% Sucrose below Tc | 1.0153 | 0.67393 | -15 | 0.325 | -23.3445 | 10.4 | 0.00010097 | 99.8285 | -22.1886 | 8.2 | 0.00014937 | 99.8117 | 1500 | 10 | 0.15872 | 68.1464 | Operational
Lyostar II | 5% Sucrose below Tc | 2-ml | 0.00076381 | 5% Sucrose below Tc | 1.0153 | 0.67393 | -15 | 0.35 | -22.9347 | 10.6 | 0.00010175 | 100.2626 | -21.8318 | 8.4 | 0.00015323 | 100.8124 | 1500 | 10 | 0.16035 | 68.619 | Operational
Lyostar II | 5% Sucrose below Tc | 2-ml | 0.00079251 | 5% Sucrose below Tc | 1.0153 | 0.67393 | -15 | 0.375 | -22.5493 | 10.8 | 0.0001024 | 100.4201 | -21.4964 | 8.4 | 0.00015718 | 99.0177 | 1500 | 10 | 0.16182 | 69.0447 | Operational
Lyostar II | 5% Sucrose below Tc | 2-ml | 0.00082 | 5% Sucrose below Tc | 1.0153 | 0.67393 | -15 | 0.4 | -22.1852 | 11 | 0.00010294 | 100.3152 | -21.1798 | 8.6 | 0.00016128 | 99.5461 | 1500 | 10 | 0.16316 | 69.4348 | Operational
Lyostar II | 5% Sucrose below Tc | 2-ml | 0.0008716 | 5% Sucrose below Tc | 1.0153 | 0.67393 | -15 | 0.45 | -21.5098 | 11.4 | 0.00010379 | 99.3665 | -20.5949 | 9 | 0.00017001 | 99.892 | 1500 | 10 | 0.16562 | 70.1466 | Operational
Lyostar II | 5% Sucrose below Tc | 2-ml | 0.00021514 | 5% Sucrose below Tc | 1.0153 | 0.67393 | -10 | 0.02 | -33.071 | 11.7667 | 6.8947e-05 | 99.2135 | -30.5508 | 8.9667 | 9.0368e-05 | 100.1741 | 1500 | 10 | 0.10663 | 53.0549 | Pmin exceeds chamber pressure
Lyostar II | 5% Sucrose below Tc | 2-ml | 0.00026108 | 5% Sucrose below Tc | 1.0153 | 0.67393 | -10 | 0.04 | -31.2895 | 10.7667 | 7.6989e-05 | 100.0832 | -28.9256 | 8.1667 | 0.0001014 | 99.8909 | 1500 | 10 | 0.11914 | 56.6803 | Pmin exceeds chamber pressure
Lyostar II | 5% Sucrose below Tc | 2-ml | 0.00030481 | 5% Sucrose below Tc | 1.0153 | 0.67393 | -10 | 0.06 | -29.8926 | 9.9667 | 8.3808e-05 | 99.7642 | -27.6459 | 7.5667 | 0.00011072 | 99.0375 | 1500 | 10 | 0.12975 | 59.7527 | Operational
Lyostar II | 5% Sucrose below Tc | 2-ml | 0.00034649 | 5% Sucrose below Tc | 1.0153 | 0.67393 | -10 | 0.08 | -28.7446 | 9.3667 | 8.9763e-05 | 99.2425 | -26.5811 | 7.3667 | 0.0001189 | 101.5566 | 1500 | 10 | 0.13901 | 62.4375 | Operational
Lyostar II | 5% Sucrose below Tc | 2-ml | 0.00038625 | 5% Sucrose below Tc | 1.0153 | 0.67393 | -10 | 0.1 | -27.7692 | 8.9667 | 9.5002e-05 | 99.3254 | -25.6958 | 6.9667 | 0.00012619 | 99.8817 | 1500 | 10 | 0.14718 | 64.8036 | Operational
Lyostar II | 5% Sucrose below Tc | 2-ml | 0.00043347 | 5% Sucrose below Tc | 1.0153 | 0.67393 | -10 | 0.125 | -26.7319 | 8.5667 | 0.00010073 | 99.0297 | -24.7473 | 6.7667 | 0.0001343 | 100.7607 | 1500 | 10 | 0.15613 | 67.398 | Operational
Lyostar II | 5% Sucrose below Tc | 2-ml | 0.00047813 | 5% Sucrose below Tc | 1.0153 | 0.67393 | -10 | 0.15 | -25.8397 | 8.3667 | 0.00010572 | 99.8987 | -23.9401 | 6.5667 | 0.00014156 | 100.4991 | 1500 | 10 | 0.16396 | 69.664 | Operational
Lyostar II | 5% Sucrose below Tc | 2-ml | 0.00052043 | 5% Sucrose below Tc | 1.0153 | 0.67393 | -10 | 0.175 | -25.063 | 8.1667 | 0.0001101 | 99.8801 | -23.2378 | 6.3667 | 0.00014816 | 99.3242 | 1500 | 10 | 0.17085 | 71.6627 | Operational
Lyostar II | 5% Sucrose below Tc | 2-ml | 0.00056056 | 5% Sucrose below Tc | 1.0153 | 0.67393 | -10 | 0.2 | -24.3748 | 7.9667 | 0.00011397 | 99.1322 | -22.615 | 6.3667 | 0.00015425 | 100.8957 | 1500 | 10 | 0.17699 | 73.4414 | Operational
Lyostar II | 5% Sucrose below Tc | 2-ml | 0.00059868 | 5% Sucrose below Tc | 1.0153 | 0.67393 | -10 | 0.225 | -23.7534 | 7.9667 | 0.00011742 | 100.4853 | -22.0587 | 6.3667 | 0.00015994 | 102.0191 | 1500 | 10 | 0.1825 | 75.0379 | Operational
Lyostar II | 5% Sucrose below Tc | 2-ml | 0.00063494 | 5% Sucrose below Tc | 1.0153 | 0.67393 | -10 | 0.25 | -23.1906 | 7.9667 | 0.00012051 | 101.4331 | -21.5531 | 6.1667 | 0.00016534 | 99.1526 | 1500 | 10 | 0.18749 | 76.483 | Operational
Lyostar II | 5% Sucrose below Tc | 2-ml | 0.00066946 | 5% Sucrose below Tc | 1.0153 | 0.67393 | -10 | 0.275 | -22.6761 | 7.7667 | 0.00012331 | 99.2459 | -21.0896 | 6.1667 | 0.00017052 | 99.5315 | 1500 | 10 | 0.19204 | 77.8024 | Operational
Lyostar II | 5% Sucrose below Tc | 2-ml | 0.00070237 | 5% Sucrose below Tc | 1.0153 | 0.67393 | -10 | 0.3 | -22.2001 | 7.7667 | 0.00012585 | 99.5126 | -20.6645 | 6.1667 | 0.00017556 | 99.6473 | 1500 | 10 | 0.19624 | 79.0174 | Operational
Lyostar II | 5% Sucrose below Tc | 2-ml | 0.00073379 | 5% Sucrose below Tc | 1.0153 | 0.67393 | -10 | 0.325 | -21.7578 | 7.7667 | 0.00012819 | 99.5218 | -20.2716 | 6.1667 | 0.00018052 | 99.5375 | 1500 | 10 | 0.20013 | 80.1465 | Operational
Lyostar II | 5% Sucrose below Tc | 2-ml | 0.00076381 | 5% Sucrose below Tc | 1.0153 | 0.67393 | -10 | 0.35 | -21.3431 | 7.7667 | 0.00013035 | 99.3053 | -19.9051 | 6.1667 | 0.00018543 | 99.2339 | 1500 | 10 | 0.20379 | 81.2055 | Operational
Lyostar II | 5% Sucrose below Tc | 2-ml | 0.00079251 | 5% Sucrose below Tc | 1.0153 | 0.67393 | -10 | 0.375 | -20.9543 | 7.9667 | 0.00013237 | 101.7396 | -19.5697 | 6.3667 | 0.00019034 | 102.4946 | 1500 | 10 | 0.20725 | 82.2082 | Operational
Lyostar II | 5% Sucrose below Tc | 2-ml | 0.00082 | 5% Sucrose below Tc | 1.0153 | 0.67393 | -10 | 0.4 | -20.5882 | 7.9667 | 0.00013427 | 101.1496 | -19.246 | 6.3667 | 0.00019529 | 101.8763 | 1500 | 10 | 0.21056 | 83.1668 | Operational
Lyostar II | 5% Sucrose below Tc | 2-ml | 0.0008716 | 5% Sucrose below Tc | 1.0153 | 0.67393 | -10 | 0.45 | -19.9106 | 7.9667 | 0.00013781 | 99.5089 | -18.6483 | 6.3667 | 0.00020541 | 100.257 | 1500 | 10 | 0.21686 | 84.993 | Operational
Lyostar II | 5% Sucrose below Tc | 2-ml | 0.00021514 | 5% Sucrose below Tc | 1.0153 | 0.67393 | -5 | 0.02 | -31.7848 | 10.4333 | 7.6076e-05 | 99.8995 | -29.1203 | 7.8333 | 0.00010034 | 99.7863 | 1500 | 10 | 0.11775 | 56.2772 | Pmin exceeds chamber pressure
Lyostar II | 5% Sucrose below Tc | 2-ml | 0.00026108 | 5% Sucrose below Tc | 1.0153 | 0.67393 | -5 | 0.04 | -29.9959 | 9.3333 | 8.5795e-05 | 99.2213 | -27.4535 | 7.1333 | 0.00011345 | 100.0105 | 1500 | 10 | 0.13284 | 60.6486 | Pmin exceeds chamber pressure
Lyostar II | 5% Sucrose below Tc | 2-ml | 0.00030481 | 5% Sucrose below Tc | 1.0153 | 0.67393 | -5 | 0.06 | -28.5755 | 8.6333 | 9.4173e-05 | 99.4261 | -26.1355 | 6.6333 | 0.00012469 | 100.0159 | 1500 | 10 | 0.14584 | 64.4141 | Pmin exceeds chamber pressure
Lyostar II | 5% Sucrose below Tc | 2-ml | 0.00034649 | 5% Sucrose below Tc | 1.0153 | 0.67393 | -5 | 0.08 | -27.4052 | 8.1333 | 0.00010158 | 99.7081 | -25.0525 | 6.2333 | 0.00013464 | 99.34 | 1500 | 10 | 0.15733 | 67.7457 | Operational
Lyostar II | 5% Sucrose below Tc | 2-ml | 0.00038625 | 5% Sucrose below Tc | 1.0153 | 0.67393 | -5 | 0.1 | -26.4147 | 7.7333 | 0.0001082 | 99.6338 | -24.1313 | 6.0333 | 0.00014355 | 100.5566 | 1500 | 10 | 0.1676 | 70.7192 | Operational
Lyostar II | 5% Sucrose below Tc | 2-ml | 0.00043347 | 5% Sucrose below Tc | 1.0153 | 0.67393 | -5 | 0.125 | -25.3601 | 7.3333 | 0.00011554 | 99.1936 | -23.1564 | 5.7333 | 0.00015353 | 99.62 | 1500 | 10 | 0.17901 | 74.0249 | Operational
Lyostar II | 5% Sucrose below Tc | 2-ml | 0.00047813 | 5% Sucrose below Tc | 1.0153 | 0.67393 | -5 | 0.15 | -24.4529 | 7.1333 | 0.00012203 | 100.3156 | -22.3223 | 5.5333 | 0.00016249 | 99.2632 | 1500 | 10 | 0.18912 | 76.9553 | Operational
Lyostar II | 5% Sucrose below Tc | 2-ml | 0.00052043 | 5% Sucrose below Tc | 1.0153 | 0.67393 | -5 | 0.175 | -23.6631 | 6.9333 | 0.00012783 | 100.4827 | -21.5949 | 5.4333 | 0.00017063 | 100.0208 | 1500 | 10 | 0.19817 | 79.5771 | Operational
Lyostar II | 5% Sucrose below Tc | 2-ml | 0.00056056 | 5% Sucrose below Tc | 1.0153 | 0.67393 | -5 | 0.2 | -22.9634 | 6.7333 | 0.00013305 | 99.8531 | -20.9505 | 5.3333 | 0.00017811 | 100.0974 | 1500 | 10 | 0.20633 | 81.9421 | Operational
Lyostar II | 5% Sucrose below Tc | 2-ml | 0.00059868 | 5% Sucrose below Tc | 1.0153 | 0.67393 | -5 | 0.225 | -22.3344 | 6.6333 | 0.00013777 | 100.2579 | -20.3755 | 5.2333 | 0.00018507 | 99.6077 | 1500 | 10 | 0.21375 | 84.0915 | Operational
Lyostar II | 5% Sucrose below Tc | 2-ml | 0.00063494 | 5% Sucrose below Tc | 1.0153 | 0.67393 | -5 | 0.25 | -21.7631 | 6.5333 | 0.00014207 | 100.1867 | -19.8599 | 5.2333 | 0.0001916 | 100.9674 | 1500 | 10 | 0.22054 | 86.0592 | Operational
Lyostar II | 5% Sucrose below Tc | 2-ml | 0.00066946 | 5% Sucrose below Tc | 1.0153 | 0.67393 | -5 | 0.275 | -21.2393 | 6.4333 | 0.00014602 | 99.7087 | -19.3828 | 5.1333 | 0.0001978 | 99.6566 | 1500 | 10 | 0.2268 | 87.8731 | Operational
Lyostar II | 5% Sucrose below Tc | 2-ml | 0.00070237 | 5% Sucrose below Tc | 1.0153 | 0.67393 | -5 | 0.3 | -20.7572 | 6.4333 | 0.00014967 | 100.6985 | -18.9502 | 5.1333 | 0.00020373 | 100.4178 | 1500 | 10 | 0.23261 | 89.5568 | Operational
Lyostar II | 5% Sucrose below Tc | 2-ml | 0.00073379 | 5% Sucrose below Tc | 1.0153 | 0.67393 | -5 | 0.325 | -20.3092 | 6.3333 | 0.00015305 | 99.6006 | -18.55 | 5.1333 | 0.00020946 | 100.9638 | 1500 | 10 | 0.23804 | 91.1302 | Operational
Lyostar II | 5% Sucrose below Tc | 2-ml | 0.00076381 | 5% Sucrose below Tc | 1.0153 | 0.67393 | -5 | 0.35 | -19.8939 | 6.3333 | 0.00015622 | 100.1084 | -18.1774 | 5.1333 | 0.00021504 | 101.3239 | 1500 | 10 | 0.24315 | 92.6105 | Operational
Lyostar II | 5% Sucrose below Tc | 2-ml | 0.00079251 | 5% Sucrose below Tc | 1.0153 | 0.67393 | -5 | 0.375 | -19.5044 | 6.3333 | 0.00015919 | 100.4305 | -17.817 | 5.0333 | 0.00022052 | 99.0211 | 1500 | 10 | 0.24799 | 94.0128 | Operational
Lyostar II | 5% Sucrose below Tc | 2-ml | 0.00082 | 5% Sucrose below Tc | 1.0153 | 0.67393 | -5 | 0.4 | -19.1375 | 6.3333 | 0.00016201 | 100.5879 | -17.4878 | 5.0333 | 0.00022593 | 99.0591 | 1500 | 10 | 0.2526 | 95.3499 | Operational
Lyostar II | 5% Sucrose below Tc | 2-ml | 0.0008716 | 5% Sucrose below Tc | 1.0153 | 0.67393 | -5 | 0.45 | -18.4603 | 6.3333 | 0.00016727 | 100.4805 | -16.8957 | 5.1333 | 0.00023666 | 101.3454 | 1500 | 10 | 0.26131 | 97.8731 | Operational
Lyostar II | 5% Sucrose below Tc | 2-ml | 0.00021514 | 5% Sucrose below Tc | 1.0153 | 0.67393 | 0 | 0.02 | -30.6183 | 9.3 | 8.3429e-05 | 99.4452 | -27.8164 | 7 | 0.00011078 | 99.7502 | 1500 | 10 | 0.12925 | 59.6071 | Pmin exceeds chamber pressure
Lyostar II | 5% Sucrose below Tc | 2-ml | 0.00026108 | 5% Sucrose below Tc | 1.0153 | 0.67393 | 0 | 0.04 | -28.8011 | 8.4 | 9.4786e-05 | 100.1461 | -26.1123 | 6.4 | 0.00012599 | 100.6718 | 1500 | 10 | 0.14686 | 64.7103 | Pmin exceeds chamber pressure
Lyostar II | 5% Sucrose below Tc | 2-ml | 0.00030481 | 5% Sucrose below Tc | 1.0153 | 0.67393 | 0 | 0.06 | -27.367 | 7.7 | 0.00010469 | 99.7923 | -24.7663 | 5.9 | 0.00013916 | 99.9936 | 1500 | 10 | 0.1622 | 69.1557 | Pmin exceeds chamber pressure
Lyostar II | 5% Sucrose below Tc | 2-ml | 0.00034649 | 5% Sucrose below Tc | 1.0153 | 0.67393 | 0 | 0.08 | -26.1826 | 7.2 | 0.00011352 | 99.6225 | -23.653 | 5.6 | 0.00015089 | 100.6396 | 1500 | 10 | 0.17588 | 73.1196 | Operational
Lyostar II | 5% Sucrose below Tc | 2-ml | 0.00038625 | 5% Sucrose below Tc | 1.0153 | 0.67393 | 0 | 0.1 | -25.1784 | 6.8 | 0.00012146 | 99.1236 | -22.7116 | 5.3 | 0.00016144 | 99.5863 | 1500 | 10 | 0.18818 | 76.6838 | Operational
Lyostar II | 5% Sucrose below Tc | 2-ml | 0.00043347 | 5% Sucrose below Tc | 1.0153 | 0.67393 | 0 | 0.125 | -24.1041 | 6.5 | 0.00013035 | 99.9127 | -21.7074 | 5.1 | 0.00017328 | 100.3178 | 1500 | 10 | 0.20196 | 80.6757 | Operational
Lyostar II | 5% Sucrose below Tc | 2-ml | 0.00047813 | 5% Sucrose below Tc | 1.0153 | 0.67393 | 0 | 0.15 | -23.1864 | 6.2 | 0.00013828 | 99.2389 | -20.8464 | 4.9 | 0.00018392 | 99.6741 | 1500 | 10 | 0.21426 | 84.2406 | Operational
Lyostar II | 5% Sucrose below Tc | 2-ml | 0.00052043 | 5% Sucrose below Tc | 1.0153 | 0.67393 | 0 | 0.175 | -22.3839 | 6 | 0.00014541 | 99.2518 | -20.1027 | 4.8 | 0.00019356 | 100.4647 | 1500 | 10 | 0.22534 | 87.4503 | Operational
Lyostar II | 5% Sucrose below Tc | 2-ml | 0.00056056 | 5% Sucrose below Tc | 1.0153 | 0.67393 | 0 | 0.2 | -21.6719 | 5.9 | 0.00015187 | 100.3895 | -19.4444 | 4.7 | 0.00020239 | 100.5172 | 1500 | 10 | 0.23539 | 90.3609 | Operational
Lyostar II | 5% Sucrose below Tc | 2-ml | 0.00059868 | 5% Sucrose below Tc | 1.0153 | 0.67393 | 0 | 0.225 | -21.0321 | 5.8 | 0.00015776 | 100.9337 | -18.8529 | 4.6 | 0.00021054 | 99.9476 | 1500 | 10 | 0.24455 | 93.0174 | Operational
Lyostar II | 5% Sucrose below Tc | 2-ml | 0.00063494 | 5% Sucrose below Tc | 1.0153 | 0.67393 | 0 | 0.25 | -20.4552 | 5.7 | 0.00016315 | 100.9683 | -18.3296 | 4.6 | 0.00021813 | 101.7148 | 1500 | 10 | 0.25297 | 95.4563 | Operational
Lyostar II | 5% Sucrose below Tc | 2-ml | 0.00066946 | 5% Sucrose below Tc | 1.0153 | 0.67393 | 0 | 0.275 | -19.9267 | 5.6 | 0.00016811 | 100.5634 | -17.8367 | 4.5 | 0.00022526 | 100.2452 | 1500 | 10 | 0.26074 | 97.7082 | Operational
Lyostar II | 5% Sucrose below Tc | 2-ml | 0.00070237 | 5% Sucrose below Tc | 1.0153 | 0.67393 | 0 | 0.3 | -19.4384 | 5.5 | 0.00017271 | 99.7781 | -17.3986 | 4.5 | 0.00023199 | 101.3926 | 1500 | 10 | 0.26796 | 99.7987 | Operational
Lyostar II | 5% Sucrose below Tc | 2-ml | 0.00073379 | 5% Sucrose below Tc | 1.0153 | 0.67393 | 0 | 0.325 | -18.9923 | 5.5 | 0.00017698 | 100.949 | -16.9731 | 4.4 | 0.00023841 | 99.2591 | 1500 | 10 | 0.27469 | 101.7496 | Operational
Lyostar II | 5% Sucrose below Tc | 2-ml | 0.00076381 | 5% Sucrose below Tc | 1.0153 | 0.67393 | 0 | 0.35 | -18.5674 | 5.4 | 0.00018098 | 99.5864 | -16.5952 | 4.4 | 0.00024456 | 99.9538 | 1500 | 10 | 0.28101 | 103.5797 | Operational
Lyostar II | 5% Sucrose below Tc | 2-ml | 0.00079251 | 5% Sucrose below Tc | 1.0153 | 0.67393 | 0 | 0.375 | -18.1777 | 5.4 | 0.00018473 | 100.3328 | -16.2422 | 4.4 | 0.00025049 | 100.4943 | 1500 | 10 | 0.28696 | 105.3053 | Operational
Lyostar II | 5% Sucrose below Tc | 2-ml | 0.00082 | 5% Sucrose below Tc | 1.0153 | 0.67393 | 0 | 0.4 | -17.8113 | 5.4 | 0.00018827 | 100.9213 | -15.9106 | 4.4 | 0.00025626 | 100.8996 | 1500 | 10 | 0.29261 | 106.9406 | Operational
Lyostar II | 5% Sucrose below Tc | 2-ml | 0.0008716 | 5% Sucrose below Tc | 1.0153 | 0.67393 | 0 | 0.45 | -17.1232 | 5.3 | 0.00019483 | 99.2409 | -15.3017 | 4.4 | 0.0002674 | 101.3734 | 1500 | 10 | 0.30312 | 109.9885 | Operational
Lyostar II | 5% Sucrose below Tc | 2-ml | 0.00021514 | 5% Sucrose below Tc | 1.0153 | 0.67393 | 5 | 0.02 | -29.5403 | 8.4667 | 9.1012e-05 | 99.6799 | -26.6215 | 6.3667 | 0.00012168 | 99.8867 | 1500 | 10 | 0.14112 | 63.047 | Pmin exceeds chamber pressure
Lyostar II | 5% Sucrose below Tc | 2-ml | 0.00026108 | 5% Sucrose below Tc | 1.0153 | 0.67393 | 5 | 0.04 | -27.7118 | 7.5667 | 0.000104 | 99.4926 | -24.8902 | 5.7667 | 0.00013904 | 99.8597 | 1500 | 10 | 0.16126 | 68.8832 | Pmin exceeds chamber pressure
Lyostar II | 5% Sucrose below Tc | 2-ml | 0.00030481 | 5% Sucrose below Tc | 1.0153 | 0.67393 | 5 | 0.06 | -26.2571 | 6.9667 | 0.00011543 | 99.7781 | -23.5127 | 5.3667 | 0.00015422 | 100.2734 | 1500 | 10 | 0.17896 | 74.011 | Pmin exceeds chamber pressure
Lyostar II | 5% Sucrose below Tc | 2-ml | 0.00034649 | 5% Sucrose below Tc | 1.0153 | 0.67393 | 5 | 0.08 | -25.0541 | 6.5667 | 0.00012567 | 100.6585 | -22.3762 | 5.0667 | 0.00016779 | 100.3804 | 1500 | 10 | 0.19483 | 78.6094 | Operational
Lyostar II | 5% Sucrose below Tc | 2-ml | 0.00038625 | 5% Sucrose below Tc | 1.0153 | 0.67393 | 5 | 0.1 | -24.0378 | 6.1667 | 0.00013494 | 99.656 | -21.4087 | 4.8667 | 0.00018004 | 101.1111 | 1500 | 10 | 0.20917 | 82.766 | Operational
Lyostar II | 5% Sucrose below Tc | 2-ml | 0.00043347 | 5% Sucrose below Tc | 1.0153 | 0.67393 | 5 | 0.125 | -22.9502 | 5.8667 | 0.00014537 | 100.1151 | -20.3848 | 4.6667 | 0.00019382 | 101.5639 | 1500 | 10 | 0.22532 | 87.4448 | Operational
Lyostar II | 5% Sucrose below Tc | 2-ml | 0.00047813 | 5% Sucrose below Tc | 1.0153 | 0.67393 | 5 | 0.15 | -22.0189 | 5.6667 | 0.00015473 | 101.0809 | -19.505 | 4.4667 | 0.0002062 | 100.4879 | 1500 | 10 | 0.23981 | 91.6425 | Operational
Lyostar II | 5% Sucrose below Tc | 2-ml | 0.00052043 | 5% Sucrose below Tc | 1.0153 | 0.67393 | 5 | 0.175 | -21.2026 | 5.4667 | 0.00016318 | 100.9151 | -18.7453 | 4.3667 | 0.00021741 | 101.1678 | 1500 | 10 | 0.2529 | 95.4363 | Operational
Lyostar II | 5% Sucrose below Tc | 2-ml | 0.00056056 | 5% Sucrose below Tc | 1.0153 | 0.67393 | 5 | 0.2 | -20.4807 | 5.2667 | 0.00017086 | 99.7824 | -18.0709 | 4.2667 | 0.00022764 | 101.0402 | 1500 | 10 | 0.26481 | 98.8863 | Operational
Lyostar II | 5% Sucrose below Tc | 2-ml | 0.00059868 | 5% Sucrose below Tc | 1.0153 | 0.67393 | 5 | 0.225 | -19.8366 | 5.1667 | 0.00017788 | 100.2587 | -17.4627 | 4.1667 | 0.00023705 | 100.2249 | 1500 | 10 | 0.2757 | 102.041 | Operational
Lyostar II | 5% Sucrose below Tc | 2-ml | 0.00063494 | 5% Sucrose below Tc | 1.0153 | 0.67393 | 5 | 0.25 | -19.2521 | 5.0667 | 0.00018432 | 100.1906 | -16.9348 | 4.1667 | 0.00024575 | 102.2464 | 1500 | 10 | 0.2857 | 104.94 | Operational
Lyostar II | 5% Sucrose below Tc | 2-ml | 0.00066946 | 5% Sucrose below Tc | 1.0153 | 0.67393 | 5 | 0.275 | -18.7161 | 4.9667 | 0.00019027 | 99.6484 | -16.4241 | 4.0667 | 0.00025386 | 100.4374 | 1500 | 10 | 0.29494 | 107.6164 | Operational
Lyostar II | 5% Sucrose below Tc | 2-ml | 0.00070237 | 5% Sucrose below Tc | 1.0153 | 0.67393 | 5 | 0.3 | -18.2341 | 4.9667 | 0.00019577 | 101.3697 | -15.9827 | 4.0667 | 0.00026144 | 101.8068 | 1500 | 10 | 0.3035 | 110.0982 | Operational
Lyostar II | 5% Sucrose below Tc | 2-ml | 0.00073379 | 5% Sucrose below Tc | 1.0153 | 0.67393 | 5 | 0.325 | -17.773 | 4.8667 | 0.00020088 | 100.1155 | -15.5377 | 3.9667 | 0.00026858 | 99.2488 | 1500 | 10 | 0.31148 | 112.4091 | Operational
Lyostar II | 5% Sucrose below Tc | 2-ml | 0.00076381 | 5% Sucrose below Tc | 1.0153 | 0.67393 | 5 | 0.35 | -17.3582 | 4.8667 | 0.00020565 | 101.3385 | -15.1569 | 3.9667 | 0.00027535 | 100.1356 | 1500 | 10 | 0.31894 | 114.5696 | Operational
Lyostar II | 5% Sucrose below Tc | 2-ml | 0.00079251 | 5% Sucrose below Tc | 1.0153 | 0.67393 | 5 | 0.375 | -16.9507 | 4.7667 | 0.00021012 | 99.5273 | -14.8016 | 3.9667 | 0.00028179 | 100.8667 | 1500 | 10 | 0.32593 | 116.5974 | Operational
Lyostar II | 5% Sucrose below Tc | 2-ml | 0.00082 | 5% Sucrose below Tc | 1.0153 | 0.67393 | 5 | 0.4 | -16.5852 | 4.7667 | 0.00021432 | 100.3639 | -14.4686 | 3.9667 | 0.00028795 | 101.4612 | 1500 | 10 | 0.33253 | 118.5083 | Operational
Lyostar II | 5% Sucrose below Tc | 2-ml | 0.0008716 | 5% Sucrose below Tc | 1.0153 | 0.67393 | 5 | 0.45 | -15.9146 | 4.7667 | 0.00022204 | 101.6384 | -13.8582 | 3.9667 | 0.0002996 | 102.3063 | 1500 | 10 | 0.34469 | 122.0318 | Operational
Lyostar II | 5% Sucrose below Tc | 2-ml | 0.00021514 | 5% Sucrose below Tc | 1.0153 | 0.67393 | 10 | 0.02 | -28.5404 | 7.8333 | 9.8825e-05 | 100.3559 | -25.5239 | 5.8333 | 0.00013302 | 99.3458 | 1500 | 10 | 0.15337 | 66.5961 | Pmin exceeds chamber pressure
Lyostar II | 5% Sucrose below Tc | 2-ml | 0.00026108 | 5% Sucrose below Tc | 1.0153 | 0.67393 | 10 | 0.04 | -26.7019 | 6.9333 | 0.00011347 | 99.1828 | -23.761 | 5.3333 | 0.00015263 | 100.2641 | 1500 | 10 | 0.17608 | 73.1761 | Pmin exceeds chamber pressure
Lyostar II | 5% Sucrose below Tc | 2-ml | 0.00030481 | 5% Sucrose below Tc | 1.0153 | 0.67393 | 10 | 0.06 | -25.2281 | 6.4333 | 0.00012643 | 100.3922 | -22.3595 | 4.9333 | 0.00016991 | 99.9004 | 1500 | 10 | 0.19617 | 78.9991 | Pmin exceeds chamber pressure
Lyostar II | 5% Sucrose below Tc | 2-ml | 0.00034649 | 5% Sucrose below Tc | 1.0153 | 0.67393 | 10 | 0.08 | -24.0139 | 6.0333 | 0.00013812 | 100.7702 | -21.1953 | 4.6333 | 0.00018541 | 99.278 | 1500 | 10 | 0.21428 | 84.2457 | Pmin exceeds chamber pressure
Lyostar II | 5% Sucrose below Tc | 2-ml | 0.00038625 | 5% Sucrose below Tc | 1.0153 | 0.67393 | 10 | 0.1 | -22.9846 | 5.6333 | 0.00014874 | 99.078 | -20.2095 | 4.4333 | 0.00019946 | 99.448 | 1500 | 10 | 0.23072 | 89.0085 | Operational
Lyostar II | 5% Sucrose below Tc | 2-ml | 0.00043347 | 5% Sucrose below Tc | 1.0153 | 0.67393 | 10 | 0.125 | -21.8824 | 5.4333 | 0.00016074 | 101.2526 | -19.1596 | 4.2333 | 0.0002153 | 99.2377 | 1500 | 10 | 0.24929 | 94.3912 | Operational
Lyostar II | 5% Sucrose below Tc | 2-ml | 0.00047813 | 5% Sucrose below Tc | 1.0153 | 0.67393 | 10 | 0.15 | -20.9339 | 5.1333 | 0.00017155 | 99.5553 | -18.2716 | 4.1333 | 0.00022955 | 100.69 | 1500 | 10 | 0.26602 | 99.2387 | Operational
Lyostar II | 5% Sucrose below Tc | 2-ml | 0.00052043 | 5% Sucrose below Tc | 1.0153 | 0.67393 | 10 | 0.175 | -20.1168 | 5.0333 | 0.00018135 | 101.4774 | -17.4957 | 4.0333 | 0.00024246 | 101.1152 | 1500 | 10 | 0.28119 | 103.6327 | Operational
Lyostar II | 5% Sucrose below Tc | 2-ml | 0.00056056 | 5% Sucrose below Tc | 1.0153 | 0.67393 | 10 | 0.2 | -19.383 | 4.8333 | 0.00019028 | 99.9069 | -16.8037 | 3.9333 | 0.00025423 | 100.6623 | 1500 | 10 | 0.29501 | 107.6375 | Operational
Lyostar II | 5% Sucrose below Tc | 2-ml | 0.00059868 | 5% Sucrose below Tc | 1.0153 | 0.67393 | 10 | 0.225 | -18.7317 | 4.7333 | 0.00019846 | 100.2353 | -16.1763 | 3.8333 | 0.00026502 | 99.4537 | 1500 | 10 | 0.30767 | 111.3049 | Operational
Lyostar II | 5% Sucrose below Tc | 2-ml | 0.00063494 | 5% Sucrose below Tc | 1.0153 | 0.67393 | 10 | 0.25 | -18.1395 | 4.6333 | 0.00020597 | 99.9767 | -15.6441 | 3.8333 | 0.00027496 | 101.5969 | 1500 | 10 | 0.31931 | 114.6779 | Operational
Lyostar II | 5% Sucrose below Tc | 2-ml | 0.00066946 | 5% Sucrose below Tc | 1.0153 | 0.67393 | 10 | 0.275 | -17.5952 | 4.5333 | 0.00021291 | 99.2037 | -15.1115 | 3.7333 | 0.00028417 | 99.2997 | 1500 | 10 | 0.33006 | 117.7918 | Operational
Lyostar II | 5% Sucrose below Tc | 2-ml | 0.00070237 | 5% Sucrose below Tc | 1.0153 | 0.67393 | 10 | 0.3 | -17.1135 | 4.5333 | 0.00021934 | 101.1021 | -14.6663 | 3.7333 | 0.00029274 | 100.7595 | 1500 | 10 | 0.34001 | 120.6771 | Operational
Lyostar II | 5% Sucrose below Tc | 2-ml | 0.00073379 | 5% Sucrose below Tc | 1.0153 | 0.67393 | 10 | 0.325 | -16.6432 | 4.4333 | 0.0002253 | 99.5606 | -14.2569 | 3.7333 | 0.00030074 | 102.0024 | 1500 | 10 | 0.34927 | 123.3595 | Operational
Lyostar II | 5% Sucrose below Tc | 2-ml | 0.00076381 | 5% Sucrose below Tc | 1.0153 | 0.67393 | 10 | 0.35 | -16.2293 | 4.4333 | 0.00023087 | 100.9451 | -13.8779 | 3.7333 | 0.00030825 | 103.0566 | 1500 | 10 | 0.35791 | 125.8613 | Operational
Lyostar II | 5% Sucrose below Tc | 2-ml | 0.00079251 | 5% Sucrose below Tc | 1.0153 | 0.67393 | 10 | 0.375 | -15.8437 | 4.4333 | 0.00023606 | 102.1532 | -13.4529 | 3.6333 | 0.00031532 | 99.3624 | 1500 | 10 | 0.36598 | 128.202 | Operational
Lyostar II | 5% Sucrose below Tc | 2-ml | 0.00082 | 5% Sucrose below Tc | 1.0153 | 0.67393 | 10 | 0.4 | -15.447 | 4.3333 | 0.00024094 | 99.7772 | -13.1169 | 3.6333 | 0.00032202 | 100.0126 | 1500 | 10 | 0.37356 | 130.3984 | Operational
Lyostar II | 5% Sucrose below Tc | 2-ml | 0.0008716 | 5% Sucrose below Tc | 1.0153 | 0.67393 | 10 | 0.45 | -14.7802 | 4.3333 | 0.00024983 | 101.3472 | -12.502 | 3.6333 | 0.00033444 | 100.9638 | 1500 | 10 | 0.38743 | 134.4168 | Operational
Lyostar II | 5% Sucrose below Tc | 2-ml | 0.00021514 | 5% Sucrose below Tc | 1.0153 | 0.67393 | 15 | 0.02 | -27.6235 | 7.2 | 0.00010686 | 99.2184 | -24.5008 | 5.5 | 0.00014479 | 100.7079 | 1500 | 10 | 0.16598 | 70.2515 | Pmin exceeds chamber pressure
Lyostar II | 5% Sucrose below Tc | 2-ml | 0.00026108 | 5% Sucrose below Tc | 1.0153 | 0.67393 | 15 | 0.04 | -25.7572 | 6.5 | 0.00012319 | 100.1361 | -22.7168 | 5 | 0.00016675 | 100.8176 | 1500 | 10 | 0.19132 | 77.5928 | Pmin exceeds chamber pressure
Lyostar II | 5% Sucrose below Tc | 2-ml | 0.00030481 | 5% Sucrose below Tc | 1.0153 | 0.67393 | 15 | 0.06 | -24.2734 | 6 | 0.00013774 | 100.7552 | -21.2877 | 4.6 | 0.00018623 | 99.5873 | 1500 | 10 | 0.21388 | 84.1304 | Pmin exceeds chamber pressure
Lyostar II | 5% Sucrose below Tc | 2-ml | 0.00034649 | 5% Sucrose below Tc | 1.0153 | 0.67393 | 15 | 0.08 | -23.0476 | 5.6 | 0.00015091 | 100.5153 | -20.1119 | 4.4 | 0.00020379 | 101.1358 | 1500 | 10 | 0.2343 | 90.0459 | Pmin exceeds chamber pressure
Lyostar II | 5% Sucrose below Tc | 2-ml | 0.00038625 | 5% Sucrose below Tc | 1.0153 | 0.67393 | 15 | 0.1 | -22.0049 | 5.3 | 0.00016292 | 100.3591 | -19.1107 | 4.2 | 0.00021976 | 100.9004 | 1500 | 10 | 0.2529 | 95.4365 | Operational
Lyostar II | 5% Sucrose below Tc | 2-ml | 0.00043347 | 5% Sucrose below Tc | 1.0153 | 0.67393 | 15 | 0.125 | -20.8854 | 5 | 0.00017654 | 99.7751 | -18.0395 | 4 | 0.00023782 | 100.1891 | 1500 | 10 | 0.27401 | 101.5512 | Operational
Lyostar II | 5% Sucrose below Tc | 2-ml | 0.00047813 | 5% Sucrose below Tc | 1.0153 | 0.67393 | 15 | 0.15 | -19.9322 | 4.8 | 0.00018886 | 99.9971 | -17.138 | 3.9 | 0.0002541 | 101.4261 | 1500 | 10 | 0.29308 | 107.0771 | Operational
Lyostar II | 5% Sucrose below Tc | 2-ml | 0.00052043 | 5% Sucrose below Tc | 1.0153 | 0.67393 | 15 | 0.175 | -19.1092 | 4.7 | 0.00020006 | 101.8046 | -16.3466 | 3.8 | 0.00026888 | 101.5547 | 1500 | 10 | 0.31041 | 112.1003 | Operational
Lyostar II | 5% Sucrose below Tc | 2-ml | 0.00056056 | 5% Sucrose below Tc | 1.0153 | 0.67393 | 15 | 0.2 | -18.3613 | 4.5 | 0.00021029 | 99.7038 | -15.6362 | 3.7 | 0.00028236 | 100.7271 | 1500 | 10 | 0.32625 | 116.6891 | Operational
Lyostar II | 5% Sucrose below Tc | 2-ml | 0.00059868 | 5% Sucrose below Tc | 1.0153 | 0.67393 | 15 | 0.225 | -17.7017 | 4.4 | 0.00021968 | 99.7963 | -14.9874 | 3.6 | 0.00029471 | 99.0716 | 1500 | 10 | 0.34078 | 120.8988 | Operational
Lyostar II | 5% Sucrose below Tc | 2-ml | 0.00063494 | 5% Sucrose below Tc | 1.0153 | 0.67393 | 15 | 0.25 | -17.1002 | 4.3 | 0.00022833 | 99.2582 | -14.4531 | 3.6 | 0.00030608 | 101.2935 | 1500 | 10 | 0.35416 | 124.7751 | Operational
Lyostar II | 5% Sucrose below Tc | 2-ml | 0.00066946 | 5% Sucrose below Tc | 1.0153 | 0.67393 | 15 | 0.275 | -16.5773 | 4.3 | 0.00023632 | 101.6314 | -13.9714 | 3.6 | 0.00031657 | 103.2145 | 1500 | 10 | 0.36652 | 128.356 | Operational
Lyostar II | 5% Sucrose below Tc | 2-ml | 0.00070237 | 5% Sucrose below Tc | 1.0153 | 0.67393 | 15 | 0.3 | -16.0637 | 4.2 | 0.00024372 | 100.1565 | -13.4464 | 3.5 | 0.0003263 | 99.9472 | 1500 | 10 | 0.37797 | 131.6743 | Operational
Lyostar II | 5% Sucrose below Tc | 2-ml | 0.00073379 | 5% Sucrose below Tc | 1.0153 | 0.67393 | 15 | 0.325 | -15.6217 | 4.2 | 0.0002506 | 101.9216 | -13.0349 | 3.5 | 0.00033535 | 101.2284 | 1500 | 10 | 0.38861 | 134.7576 | Operational
Lyostar II | 5% Sucrose below Tc | 2-ml | 0.00076381 | 5% Sucrose below Tc | 1.0153 | 0.67393 | 15 | 0.35 | -15.1676 | 4.1 | 0.000257 | 99.6996 | -12.6543 | 3.5 | 0.00034379 | 102.3158 | 1500 | 10 | 0.39852 | 137.6302 | Operational
Lyostar II | 5% Sucrose below Tc | 2-ml | 0.00079251 | 5% Sucrose below Tc | 1.0153 | 0.67393 | 15 | 0.375 | -14.7831 | 4.1 | 0.00026298 | 100.9885 | -12.3001 | 3.5 | 0.00035169 | 103.2335 | 1500 | 10 | 0.40778 | 140.313 | Operational
Lyostar II | 5% Sucrose below Tc | 2-ml | 0.00082 | 5% Sucrose below Tc | 1.0153 | 0.67393 | 15 | 0.4 | -14.4236 | 4.1 | 0.00026858 | 102.1203 | -11.9686 | 3.5 | 0.00035911 | 104.0004 | 1500 | 10 | 0.41645 | 142.8246 | Operational
Lyostar II | 5% Sucrose below Tc | 2-ml | 0.0008716 | 5% Sucrose below Tc | 1.0153 | 0.67393 | 15 | 0.45 | -13.7063 | 4 | 0.00027876 | 99.8657 | -11.2342 | 3.4 | 0.00037268 | 99.5065 | 1500 | 10 | 0.43223 | 147.3972 | Operational
Lyostar II | 5% Sucrose below Tc | 2-ml | 0.00021514 | 5% Sucrose below Tc | 1.0153 | 0.67393 | 20 | 0.02 | -26.7584 | 6.7667 | 0.00011512 | 99.4923 | -23.5546 | 5.1667 | 0.00015696 | 100.5402 | 1500 | 10 | 0.17895 | 74.0096 | Pmin exceeds chamber pressure
Lyostar II | 5% Sucrose below Tc | 2-ml | 0.00026108 | 5% Sucrose below Tc | 1.0153 | 0.67393 | 20 | 0.04 | -24.8822 | 6.0667 | 0.00013317 | 99.479 | -21.7453 | 4.6667 | 0.00018139 | 99.5033 | 1500 | 10 | 0.20699 | 82.1335 | Pmin exceeds chamber pressure
Lyostar II | 5% Sucrose below Tc | 2-ml | 0.00030481 | 5% Sucrose below Tc | 1.0153 | 0.67393 | 20 | 0.06 | -23.3855 | 5.5667 | 0.00014935 | 99.2253 | -20.295 | 4.3667 | 0.0002032 | 100.1108 | 1500 | 10 | 0.2321 | 89.4092 | Pmin exceeds chamber pressure
Lyostar II | 5% Sucrose below Tc | 2-ml | 0.00034649 | 5% Sucrose below Tc | 1.0153 | 0.67393 | 20 | 0.08 | -22.1451 | 5.2667 | 0.00016405 | 100.4959 | -19.1038 | 4.1667 | 0.00022295 | 101.1882 | 1500 | 10 | 0.25491 | 96.019 | Pmin exceeds chamber pressure
Lyostar II | 5% Sucrose below Tc | 2-ml | 0.00038625 | 5% Sucrose below Tc | 1.0153 | 0.67393 | 20 | 0.1 | -21.0847 | 4.9667 | 0.0001775 | 99.7392 | -18.0812 | 3.9667 | 0.00024097 | 100.3419 | 1500 | 10 | 0.27578 | 102.0642 | Pmin exceeds chamber pressure
Lyostar II | 5% Sucrose below Tc | 2-ml | 0.00043347 | 5% Sucrose below Tc | 1.0153 | 0.67393 | 20 | 0.125 | -19.9652 | 4.7667 | 0.00019282 | 101.2691 | -17.022 | 3.8667 | 0.00026143 | 102.839 | 1500 | 10 | 0.29953 | 108.946 | Operational
Lyostar II | 5% Sucrose below Tc | 2-ml | 0.00047813 | 5% Sucrose below Tc | 1.0153 | 0.67393 | 20 | 0.15 | -19.0025 | 4.5667 | 0.00020672 | 101.1373 | -16.0602 | 3.6667 | 0.00027995 | 99.6942 | 1500 | 10 | 0.32106 | 115.1866 | Operational
Lyostar II | 5% Sucrose below Tc | 2-ml | 0.00052043 | 5% Sucrose below Tc | 1.0153 | 0.67393 | 20 | 0.175 | -18.1521 | 4.3667 | 0.0002194 | 99.5638 | -15.2456 | 3.5667 | 0.00029679 | 99.3216 | 1500 | 10 | 0.3407 | 120.8766 | Operational
Lyostar II | 5% Sucrose below Tc | 2-ml | 0.00056056 | 5% Sucrose below Tc | 1.0153 | 0.67393 | 20 | 0.2 | -17.412 | 4.2667 | 0.00023101 | 100.1723 | -14.5835 | 3.5667 | 0.00031219 | 102.6957 | 1500 | 10 | 0.35869 | 126.088 | Operational
Lyostar II | 5% Sucrose below Tc | 2-ml | 0.00059868 | 5% Sucrose below Tc | 1.0153 | 0.67393 | 20 | 0.225 | -16.7442 | 4.1667 | 0.00024169 | 100.011 | -13.9136 | 3.4667 | 0.00032631 | 100.6389 | 1500 | 10 | 0.37522 | 130.8792 | Operational
Lyostar II | 5% Sucrose below Tc | 2-ml | 0.00063494 | 5% Sucrose below Tc | 1.0153 | 0.67393 | 20 | 0.25 | -16.1327 | 4.0667 | 0.00025154 | 99.1705 | -13.3841 | 3.4667 | 0.00033932 | 102.9952 | 1500 | 10 | 0.39048 | 135.2985 | Operational
Lyostar II | 5% Sucrose below Tc | 2-ml | 0.00066946 | 5% Sucrose below Tc | 1.0153 | 0.67393 | 20 | 0.275 | -15.6122 | 4.0667 | 0.00026066 | 101.6391 | -12.7967 | 3.3667 | 0.00035132 | 99.6277 | 1500 | 10 | 0.40459 | 139.3867 | Operational
Lyostar II | 5% Sucrose below Tc | 2-ml | 0.00070237 | 5% Sucrose below Tc | 1.0153 | 0.67393 | 20 | 0.3 | -15.0858 | 3.9667 | 0.00026912 | 99.7951 | -12.3511 | 3.3667 | 0.00036358 | 101.2125 | 1500 | 10 | 0.41784 | 143.2282 | Operational
Lyostar II | 5% Sucrose below Tc | 2-ml | 0.00073379 | 5% Sucrose below Tc | 1.0153 | 0.67393 | 20 | 0.325 | -14.646 | 3.9667 | 0.00027698 | 101.6337 | -11.9425 | 3.3667 | 0.00037505 | 102.5698 | 1500 | 10 | 0.43018 | 146.8032 | Operational
Lyostar II | 5% Sucrose below Tc | 2-ml | 0.00076381 | 5% Sucrose below Tc | 1.0153 | 0.67393 | 20 | 0.35 | -14.2406 | 3.9667 | 0.00028431 | 103.2699 | -11.5651 | 3.3667 | 0.00038578 | 103.7256 | 1500 | 10 | 0.44169 | 150.1366 | Operational
Lyostar II | 5% Sucrose below Tc | 2-ml | 0.00079251 | 5% Sucrose below Tc | 1.0153 | 0.67393 | 20 | 0.375 | -13.7932 | 3.8667 | 0.00029116 | 100.324 | -11.2141 | 3.3667 | 0.00039583 | 104.7023 | 1500 | 10 | 0.45243 | 153.2506 | Operational
Lyostar II | 5% Sucrose below Tc | 2-ml | 0.00082 | 5% Sucrose below Tc | 1.0153 | 0.67393 | 20 | 0.4 | -13.4357 | 3.8667 | 0.00029756 | 101.5096 | -10.7227 | 3.2667 | 0.00040311 | 99.3024 | 1500 | 10 | 0.46217 | 156.0717 | Operational
Lyostar II | 5% Sucrose below Tc | 2-ml | 0.0008716 | 5% Sucrose below Tc | 1.0153 | 0.67393 | 20 | 0.45 | -12.7845 | 3.8667 | 0.00030919 | 103.4699 | -10.101 | 3.2667 | 0.0004198 | 100.2672 | 1500 | 10 | 0.48038 | 161.3478 | Operational
Lyostar II | 5% Sucrose below Tc | 2-ml | 0.00021514 | 5% Sucrose below Tc | 1.0153 | 0.67393 | 25 | 0.02 | -25.9457 | 6.4333 | 0.00012358 | 100.2024 | -22.67 | 4.9333 | 0.00016953 | 101.2979 | 1500 | 10 | 0.19226 | 77.8661 | Pmin exceeds chamber pressure
Lyostar II | 5% Sucrose below Tc | 2-ml | 0.00026108 | 5% Sucrose below Tc | 1.0153 | 0.67393 | 25 | 0.04 | -24.0598 | 5.7333 | 0.00014341 | 99.2544 | -20.831 | 4.4333 | 0.00019654 | 99.1875 | 1500 | 10 | 0.22308 | 86.7964 | Pmin exceeds chamber pressure
Lyostar II | 5% Sucrose below Tc | 2-ml | 0.00030481 | 5% Sucrose below Tc | 1.0153 | 0.67393 | 25 | 0.06 | -22.5491 | 5.3333 | 0.00016127 | 100.4939 | -19.3811 | 4.2333 | 0.0002208 | 102.3 | 1500 | 10 | 0.25083 | 94.8364 | Pmin exceeds chamber pressure
Lyostar II | 5% Sucrose below Tc | 2-ml | 0.00034649 | 5% Sucrose below Tc | 1.0153 | 0.67393 | 25 | 0.08 | -21.2952 | 5.0333 | 0.00017756 | 101.3486 | -18.1483 | 3.9333 | 0.00024288 | 99.355 | 1500 | 10 | 0.27614 | 102.1688 | Pmin exceeds chamber pressure
Lyostar II | 5% Sucrose below Tc | 2-ml | 0.00038625 | 5% Sucrose below Tc | 1.0153 | 0.67393 | 25 | 0.1 | -20.2289 | 4.7333 | 0.00019252 | 100.0197 | -17.1372 | 3.8333 | 0.00026311 | 101.6931 | 1500 | 10 | 0.29936 | 108.8986 | Pmin exceeds chamber pressure
Lyostar II | 5% Sucrose below Tc | 2-ml | 0.00043347 | 5% Sucrose below Tc | 1.0153 | 0.67393 | 25 | 0.125 | -19.0991 | 4.5333 | 0.00020961 | 101.1412 | -16.0127 | 3.6333 | 0.00028618 | 99.6278 | 1500 | 10 | 0.3259 | 116.5873 | Operational
Lyostar II | 5% Sucrose below Tc | 2-ml | 0.00047813 | 5% Sucrose below Tc | 1.0153 | 0.67393 | 25 | 0.15 | -18.1226 | 4.3333 | 0.00022517 | 100.488 | -15.0758 | 3.5333 | 0.00030714 | 100.1171 | 1500 | 10 | 0.35005 | 123.5845 | Operational
Lyostar II | 5% Sucrose below Tc | 2-ml | 0.00052043 | 5% Sucrose below Tc | 1.0153 | 0.67393 | 25 | 0.175 | -17.2872 | 4.2333 | 0.0002394 | 101.8972 | -14.2416 | 3.4333 | 0.00032678 | 99.3486 | 1500 | 10 | 0.37221 | 130.0068 | Operational
Lyostar II | 5% Sucrose below Tc | 2-ml | 0.00056056 | 5% Sucrose below Tc | 1.0153 | 0.67393 | 25 | 0.2 | -16.5437 | 4.1333 | 0.00025248 | 102.3654 | -13.582 | 3.4333 | 0.00034606 | 102.8005 | 1500 | 10 | 0.39276 | 135.9611 | Operational
Lyostar II | 5% Sucrose below Tc | 2-ml | 0.00059868 | 5% Sucrose below Tc | 1.0153 | 0.67393 | 25 | 0.225 | -15.8699 | 4.0333 | 0.00026454 | 102.0044 | -12.8845 | 3.3333 | 0.00036291 | 100.2344 | 1500 | 10 | 0.41157 | 141.4107 | Operational
Lyostar II | 5% Sucrose below Tc | 2-ml | 0.00063494 | 5% Sucrose below Tc | 1.0153 | 0.67393 | 25 | 0.25 | -15.2496 | 3.9333 | 0.0002757 | 100.9088 | -12.3561 | 3.3333 | 0.00037952 | 102.6306 | 1500 | 10 | 0.42912 | 146.495 | Operational
Lyostar II | 5% Sucrose below Tc | 2-ml | 0.00066946 | 5% Sucrose below Tc | 1.0153 | 0.67393 | 25 | 0.275 | -14.6715 | 3.8333 | 0.00028604 | 99.1601 | -11.8825 | 3.3333 | 0.00039509 | 104.7169 | 1500 | 10 | 0.44541 | 151.2162 | Operational
Lyostar II | 5% Sucrose below Tc | 2-ml | 0.00070237 | 5% Sucrose below Tc | 1.0153 | 0.67393 | 25 | 0.3 | -14.1972 | 3.8333 | 0.00029565 | 101.3437 | -11.2854 | 3.2333 | 0.0004078 | 100.2408 | 1500 | 10 | 0.46029 | 155.5281 | Operational
Lyostar II | 5% Sucrose below Tc | 2-ml | 0.00073379 | 5% Sucrose below Tc | 1.0153 | 0.67393 | 25 | 0.325 | -13.7642 | 3.8333 | 0.0003046 | 103.2957 | -10.8758 | 3.2333 | 0.00042123 | 101.6008 | 1500 | 10 | 0.47439 | 159.6129 | Operational
Lyostar II | 5% Sucrose below Tc | 2-ml | 0.00076381 | 5% Sucrose below Tc | 1.0153 | 0.67393 | 25 | 0.35 | -13.2765 | 3.7333 | 0.00031295 | 100.2378 | -10.4977 | 3.2333 | 0.00043384 | 102.7572 | 1500 | 10 | 0.48756 | 163.4278 | Operational
Lyostar II | 5% Sucrose below Tc | 2-ml | 0.00079251 | 5% Sucrose below Tc | 1.0153 | 0.67393 | 25 | 0.375 | -12.8988 | 3.7333 | 0.00032076 | 101.6651 | -10.1461 | 3.2333 | 0.00044569 | 103.7317 | 1500 | 10 | 0.49987 | 166.9962 | Operational
Lyostar II | 5% Sucrose below Tc | 2-ml | 0.00082 | 5% Sucrose below Tc | 1.0153 | 0.67393 | 25 | 0.4 | -12.5469 | 3.7333 | 0.00032843 | 102.9325 | -9.8171 | 3.2333 | 0.00045683 | 104.5432 | 1500 | 10 | 0.5119 | 170.4824 | Operational
Lyostar II | 5% Sucrose below Tc | 2-ml | 0.0008716 | 5% Sucrose below Tc | 1.0153 | 0.67393 | 25 | 0.45 | -11.7903 | 3.6333 | 0.00034206 | 99.7752 | -9.2145 | 3.2333 | 0.00047717 | 105.742 | 1500 | 10 | 0.53336 | 176.6984 | Operational
Lyostar II | 5% Sucrose below Tc | 2-ml | 0.00021514 | 5% Sucrose below Tc | 1.0153 | 0.67393 | 30 | 0.02 | -25.1868 | 6.1 | 0.00013224 | 99.8054 | -21.8397 | 4.7 | 0.00018246 | 100.8402 | 1500 | 10 | 0.2059 | 81.8164 | Pmin exceeds chamber pressure
Lyostar II | 5% Sucrose below Tc | 2-ml | 0.00026108 | 5% Sucrose below Tc | 1.0153 | 0.67393 | 30 | 0.04 | -23.2843 | 5.5 | 0.0001539 | 99.9559 | -19.9851 | 4.3 | 0.00021218 | 100.6037 | 1500 | 10 | 0.23959 | 91.5784 | Pmin exceeds chamber pressure
Lyostar II | 5% Sucrose below Tc | 2-ml | 0.00030481 | 5% Sucrose below Tc | 1.0153 | 0.67393 | 30 | 0.06 | -21.7625 | 5.1 | 0.00017349 | 100.592 | -18.4977 | 4 | 0.00023903 | 99.7449 | 1500 | 10 | 0.27007 | 100.4106 | Pmin exceeds chamber pressure
Lyostar II | 5% Sucrose below Tc | 2-ml | 0.00034649 | 5% Sucrose below Tc | 1.0153 | 0.67393 | 30 | 0.08 | -20.4995 | 4.8 | 0.00019143 | 100.8672 | -17.2648 | 3.8 | 0.00026359 | 99.6022 | 1500 | 10 | 0.29797 | 108.4958 | Pmin exceeds chamber pressure
Lyostar II | 5% Sucrose below Tc | 2-ml | 0.00038625 | 5% Sucrose below Tc | 1.0153 | 0.67393 | 30 | 0.1 | -19.4336 | 4.6 | 0.00020796 | 101.9432 | -16.2427 | 3.7 | 0.00028619 | 101.6587 | 1500 | 10 | 0.32368 | 115.9429 | Pmin exceeds chamber pressure
Lyostar II | 5% Sucrose below Tc | 2-ml | 0.00043347 | 5% Sucrose below Tc | 1.0153 | 0.67393 | 30 | 0.125 | -18.2719 | 4.3 | 0.00022691 | 99.3427 | -15.1622 | 3.6 | 0.00031324 | 103.6388 | 1500 | 10 | 0.35332 | 124.5316 | Operational
Lyostar II | 5% Sucrose below Tc | 2-ml | 0.00047813 | 5% Sucrose below Tc | 1.0153 | 0.67393 | 30 | 0.15 | -17.3104 | 4.2 | 0.00024422 | 101.7092 | -14.2235 | 3.5 | 0.00033834 | 104.0604 | 1500 | 10 | 0.38045 | 132.3943 | Operational
Lyostar II | 5% Sucrose below Tc | 2-ml | 0.00052043 | 5% Sucrose below Tc | 1.0153 | 0.67393 | 30 | 0.175 | -16.471 | 4.1 | 0.00026012 | 102.9409 | -13.3799 | 3.4 | 0.00036125 | 103.1221 | 1500 | 10 | 0.40534 | 139.6067 | Operational
Lyostar II | 5% Sucrose below Tc | 2-ml | 0.00056056 | 5% Sucrose below Tc | 1.0153 | 0.67393 | 30 | 0.2 | -15.721 | 4 | 0.00027476 | 103.1746 | -12.6014 | 3.3 | 0.00038212 | 100.9924 | 1500 | 10 | 0.42825 | 146.243 | Operational
Lyostar II | 5% Sucrose below Tc | 2-ml | 0.00059868 | 5% Sucrose below Tc | 1.0153 | 0.67393 | 30 | 0.225 | -15.0376 | 3.9 | 0.00028831 | 102.525 | -12.0241 | 3.3 | 0.00040257 | 103.9965 | 1500 | 10 | 0.4496 | 152.4291 | Operational
Lyostar II | 5% Sucrose below Tc | 2-ml | 0.00063494 | 5% Sucrose below Tc | 1.0153 | 0.67393 | 30 | 0.25 | -14.4047 | 3.8 | 0.00030086 | 101.0904 | -11.3343 | 3.2 | 0.00041994 | 100.1626 | 1500 | 10 | 0.46916 | 158.0957 | Operational
Lyostar II | 5% Sucrose below Tc | 2-ml | 0.00066946 | 5% Sucrose below Tc | 1.0153 | 0.67393 | 30 | 0.275 | -13.8971 | 3.8 | 0.00031348 | 103.7739 | -10.8563 | 3.2 | 0.00043765 | 102.2073 | 1500 | 10 | 0.48885 | 163.8028 | Operational
Lyostar II | 5% Sucrose below Tc | 2-ml | 0.00070237 | 5% Sucrose below Tc | 1.0153 | 0.67393 | 30 | 0.3 | -13.3399 | 3.7 | 0.00032472 | 101.1863 | -10.4239 | 3.2 | 0.00045431 | 103.9838 | 1500 | 10 | 0.50652 | 168.9225 | Operational
Lyostar II | 5% Sucrose below Tc | 2-ml | 0.00073379 | 5% Sucrose below Tc | 1.0153 | 0.67393 | 30 | 0.325 | -12.911 | 3.7 | 0.00033589 | 103.1856 | -10.0293 | 3.2 | 0.00047 | 105.5215 | 1500 | 10 | 0.52395 | 173.9722 | Operational
Lyostar II | 5% Sucrose below Tc | 2-ml | 0.00076381 | 5% Sucrose below Tc | 1.0153 | 0.67393 | 30 | 0.35 | -12.4006 | 3.6 | 0.00034547 | 99.656 | -9.4093 | 3.1 | 0.00048165 | 99.4115 | 1500 | 10 | 0.53863 | 178.2265 | Operational
Lyostar II | 5% Sucrose below Tc | 2-ml | 0.00079251 | 5% Sucrose below Tc | 1.0153 | 0.67393 | 30 | 0.375 | -12.0254 | 3.6 | 0.00035528 | 101.11 | -9.0513 | 3.1 | 0.00049521 | 100.3319 | 1500 | 10 | 0.55391 | 182.6543 | Operational
Lyostar II | 5% Sucrose below Tc | 2-ml | 0.00082 | 5% Sucrose below Tc | 1.0153 | 0.67393 | 30 | 0.4 | -11.6763 | 3.6 | 0.00036455 | 102.4034 | -8.7162 | 3.1 | 0.00050799 | 101.0912 | 1500 | 10 | 0.56834 | 186.8348 | Operational
Lyostar II | 5% Sucrose below Tc | 2-ml | 0.0008716 | 5% Sucrose below Tc | 1.0153 | 0.67393 | 30 | 0.45 | -11.0428 | 3.6 | 0.0003816 | 104.5684 | -8.1017 | 3.1 | 0.00053138 | 102.1872 | 1500 | 10 | 0.59487 | 194.5205 | Operational
Lyostar II | 5% Sucrose below Tc | 2-ml | 0.00021514 | 5% Sucrose below Tc | 1.0153 | 0.67393 | 35 | 0.02 | -24.4704 | 5.8167 | 0.00014109 | 99.318 | -21.051 | 4.4667 | 0.00019575 | 99.1258 | 1500 | 10 | 0.21984 | 85.8564 | Pmin exceeds chamber pressure
Lyostar II | 5% Sucrose below Tc | 2-ml | 0.00026108 | 5% Sucrose below Tc | 1.0153 | 0.67393 | 35 | 0.04 | -22.5541 | 5.2667 | 0.00016463 | 99.6292 | -19.1779 | 4.1167 | 0.0002283 | 99.2922 | 1500 | 10 | 0.25649 | 96.476 | Pmin exceeds chamber pressure
Lyostar II | 5% Sucrose below Tc | 2-ml | 0.00030481 | 5% Sucrose below Tc | 1.0153 | 0.67393 | 35 | 0.06 | -21.0152 | 4.8667 | 0.00018602 | 99.485 | -17.6765 | 3.8667 | 0.00025789 | 99.3712 | 1500 | 10 | 0.28981 | 106.1293 | Pmin exceeds chamber pressure
Lyostar II | 5% Sucrose below Tc | 2-ml | 0.00034649 | 5% Sucrose below Tc | 1.0153 | 0.67393 | 35 | 0.08 | -19.741 | 4.5667 | 0.00020567 | 99.0149 | -16.4463 | 3.7167 | 0.00028522 | 100.7478 | 1500 | 10 | 0.32044 | 115.0053 | Pmin exceeds chamber pressure
Lyostar II | 5% Sucrose below Tc | 2-ml | 0.00038625 | 5% Sucrose below Tc | 1.0153 | 0.67393 | 35 | 0.1 | -18.6594 | 4.3667 | 0.00022384 | 99.4725 | -15.3795 | 3.5667 | 0.00031137 | 100.1962 | 1500 | 10 | 0.34888 | 123.2469 | Pmin exceeds chamber pressure
Lyostar II | 5% Sucrose below Tc | 2-ml | 0.00043347 | 5% Sucrose below Tc | 1.0153 | 0.67393 | 35 | 0.125 | -17.5026 | 4.1667 | 0.00024474 | 99.5671 | -14.2275 | 3.4167 | 0.00034144 | 99.064 | 1500 | 10 | 0.38161 | 132.73 | Pmin exceeds chamber pressure
Lyostar II | 5% Sucrose below Tc | 2-ml | 0.00047813 | 5% Sucrose below Tc | 1.0153 | 0.67393 | 35 | 0.15 | -16.5118 | 4.0167 | 0.0002639 | 99.6869 | -13.3099 | 3.3667 | 0.0003696 | 101.5688 | 1500 | 10 | 0.41171 | 141.4503 | Operational
Lyostar II | 5% Sucrose below Tc | 2-ml | 0.00052043 | 5% Sucrose below Tc | 1.0153 | 0.67393 | 35 | 0.175 | -15.6576 | 3.9167 | 0.00028155 | 100.4975 | -12.4328 | 3.2667 | 0.000395 | 100.0295 | 1500 | 10 | 0.43935 | 149.4591 | Operational
Lyostar II | 5% Sucrose below Tc | 2-ml | 0.00056056 | 5% Sucrose below Tc | 1.0153 | 0.67393 | 35 | 0.2 | -14.8903 | 3.8167 | 0.00029833 | 100.2702 | -11.6996 | 3.2167 | 0.00041888 | 100.4653 | 1500 | 10 | 0.46558 | 157.0587 | Operational
Lyostar II | 5% Sucrose below Tc | 2-ml | 0.00059868 | 5% Sucrose below Tc | 1.0153 | 0.67393 | 35 | 0.225 | -14.187 | 3.7167 | 0.00031412 | 99.1223 | -11.026 | 3.1667 | 0.00044091 | 100.1368 | 1500 | 10 | 0.4902 | 164.1945 | Operational
Lyostar II | 5% Sucrose below Tc | 2-ml | 0.00063494 | 5% Sucrose below Tc | 1.0153 | 0.67393 | 35 | 0.25 | -13.5785 | 3.6667 | 0.00032903 | 99.6842 | -10.3958 | 3.1167 | 0.0004612 | 99.1303 | 1500 | 10 | 0.51336 | 170.9053 | Operational
Lyostar II | 5% Sucrose below Tc | 2-ml | 0.00066946 | 5% Sucrose below Tc | 1.0153 | 0.67393 | 35 | 0.275 | -13.0167 | 3.6167 | 0.0003429 | 99.7243 | -9.9193 | 3.1167 | 0.00048118 | 101.217 | 1500 | 10 | 0.5351 | 177.202 | Operational
Lyostar II | 5% Sucrose below Tc | 2-ml | 0.00070237 | 5% Sucrose below Tc | 1.0153 | 0.67393 | 35 | 0.3 | -12.4917 | 3.5667 | 0.00035583 | 99.296 | -9.3528 | 3.0667 | 0.00049847 | 99.2015 | 1500 | 10 | 0.55514 | 183.0097 | Operational
Lyostar II | 5% Sucrose below Tc | 2-ml | 0.00073379 | 5% Sucrose below Tc | 1.0153 | 0.67393 | 35 | 0.325 | -12.0625 | 3.5667 | 0.00036838 | 101.2778 | -8.9473 | 3.0667 | 0.000516 | 100.6564 | 1500 | 10 | 0.57472 | 188.683 | Operational
Lyostar II | 5% Sucrose below Tc | 2-ml | 0.00076381 | 5% Sucrose below Tc | 1.0153 | 0.67393 | 35 | 0.35 | -11.5955 | 3.5167 | 0.00037965 | 100.1339 | -8.5742 | 3.0667 | 0.00053255 | 101.9086 | 1500 | 10 | 0.59241 | 193.8082 | Operational
Lyostar II | 5% Sucrose below Tc | 2-ml | 0.00079251 | 5% Sucrose below Tc | 1.0153 | 0.67393 | 35 | 0.375 | -11.2256 | 3.5167 | 0.00039079 | 101.6432 | -8.2281 | 3.0667 | 0.00054818 | 102.9781 | 1500 | 10 | 0.60979 | 198.846 | Operational
Lyostar II | 5% Sucrose below Tc | 2-ml | 0.00082 | 5% Sucrose below Tc | 1.0153 | 0.67393 | 35 | 0.4 | -10.7968 | 3.4667 | 0.00040059 | 99.907 | -7.7211 | 3.0167 | 0.00056053 | 99.561 | 1500 | 10 | 0.62488 | 203.2171 | Operational
Lyostar II | 5% Sucrose below Tc | 2-ml | 0.0008716 | 5% Sucrose below Tc | 1.0153 | 0.67393 | 35 | 0.45 | -10.1614 | 3.4667 | 0.00041989 | 102.0271 | -7.1055 | 3.0167 | 0.00058722 | 100.7231 | 1500 | 10 | 0.65494 | 211.9263 | Operational
Lyostar II | 5% Sucrose below Tc | 2-ml | 0.00021514 | 5% Sucrose below Tc | 1.0153 | 0.67393 | 40 | 0.02 | -23.7885 | 5.6333 | 0.00015012 | 100.0681 | -20.3125 | 4.3333 | 0.00020939 | 99.3159 | 1500 | 10 | 0.23408 | 89.9816 | Pmin exceeds chamber pressure
Lyostar II | 5% Sucrose below Tc | 2-ml | 0.00026108 | 5% Sucrose below Tc | 1.0153 | 0.67393 | 40 | 0.04 | -21.8618 | 5.0833 | 0.00017559 | 99.5744 | -18.4299 | 4.0333 | 0.00024489 | 100.448 | 1500 | 10 | 0.27378 | 101.4854 | Pmin exceeds chamber pressure
Lyostar II | 5% Sucrose below Tc | 2-ml | 0.00030481 | 5% Sucrose below Tc | 1.0153 | 0.67393 | 40 | 0.06 | -20.3153 | 4.7333 | 0.00019883 | 100.1628 | -16.9104 | 3.7833 | 0.00027756 | 99.9551 | 1500 | 10 | 0.31006 | 111.9984 | Pmin exceeds chamber pressure
Lyostar II | 5% Sucrose below Tc | 2-ml | 0.00034649 | 5% Sucrose below Tc | 1.0153 | 0.67393 | 40 | 0.08 | -19.0289 | 4.4333 | 0.00022027 | 99.1189 | -15.6658 | 3.6333 | 0.00030862 | 100.9277 | 1500 | 10 | 0.34365 | 121.7316 | Pmin exceeds chamber pressure
Lyostar II | 5% Sucrose below Tc | 2-ml | 0.00038625 | 5% Sucrose below Tc | 1.0153 | 0.67393 | 40 | 0.1 | -17.9359 | 4.2333 | 0.00024014 | 99.1171 | -14.5771 | 3.4833 | 0.00033731 | 99.8717 | 1500 | 10 | 0.37479 | 130.7527 | Pmin exceeds chamber pressure
Lyostar II | 5% Sucrose below Tc | 2-ml | 0.00043347 | 5% Sucrose below Tc | 1.0153 | 0.67393 | 40 | 0.125 | -16.7852 | 4.0833 | 0.00026309 | 100.6736 | -13.456 | 3.3833 | 0.00037077 | 100.9929 | 1500 | 10 | 0.41079 | 141.1837 | Pmin exceeds chamber pressure
Lyostar II | 5% Sucrose below Tc | 2-ml | 0.00047813 | 5% Sucrose below Tc | 1.0153 | 0.67393 | 40 | 0.15 | -15.7848 | 3.9333 | 0.00028452 | 100.4615 | -12.4649 | 3.2833 | 0.00040139 | 100.4325 | 1500 | 10 | 0.44432 | 150.8984 | Pmin exceeds chamber pressure
Lyostar II | 5% Sucrose below Tc | 2-ml | 0.00052043 | 5% Sucrose below Tc | 1.0153 | 0.67393 | 40 | 0.175 | -14.9237 | 3.8333 | 0.00030492 | 101.0353 | -11.6484 | 3.2333 | 0.0004301 | 101.7025 | 1500 | 10 | 0.47615 | 160.1234 | Operational
Lyostar II | 5% Sucrose below Tc | 2-ml | 0.00056056 | 5% Sucrose below Tc | 1.0153 | 0.67393 | 40 | 0.2 | -14.1457 | 3.7333 | 0.00032378 | 100.5174 | -10.9112 | 3.1833 | 0.00045665 | 102.0746 | 1500 | 10 | 0.5056 | 168.6543 | Operational
Lyostar II | 5% Sucrose below Tc | 2-ml | 0.00059868 | 5% Sucrose below Tc | 1.0153 | 0.67393 | 40 | 0.225 | -13.4277 | 3.6333 | 0.00034121 | 99.0289 | -10.2295 | 3.1333 | 0.00048117 | 101.652 | 1500 | 10 | 0.53281 | 176.5384 | Operational
Lyostar II | 5% Sucrose below Tc | 2-ml | 0.00063494 | 5% Sucrose below Tc | 1.0153 | 0.67393 | 40 | 0.25 | -12.8124 | 3.5833 | 0.0003577 | 99.4242 | -9.5865 | 3.0833 | 0.00050378 | 100.5229 | 1500 | 10 | 0.55846 | 183.973 | Operational
Lyostar II | 5% Sucrose below Tc | 2-ml | 0.00066946 | 5% Sucrose below Tc | 1.0153 | 0.67393 | 40 | 0.275 | -12.2419 | 3.5333 | 0.00037308 | 99.2769 | -9.1258 | 3.0833 | 0.00052624 | 102.8048 | 1500 | 10 | 0.58259 | 190.9633 | Operational
Lyostar II | 5% Sucrose below Tc | 2-ml | 0.00070237 | 5% Sucrose below Tc | 1.0153 | 0.67393 | 40 | 0.3 | -11.7821 | 3.5333 | 0.00038797 | 101.6242 | -8.5396 | 3.0333 | 0.00054552 | 100.6287 | 1500 | 10 | 0.60559 | 197.6288 | Operational
Lyostar II | 5% Sucrose below Tc | 2-ml | 0.00073379 | 5% Sucrose below Tc | 1.0153 | 0.67393 | 40 | 0.325 | -11.2803 | 3.4833 | 0.0004014 | 100.6521 | -8.1488 | 3.0333 | 0.00056533 | 102.2753 | 1500 | 10 | 0.62669 | 203.7412 | Operational
Lyostar II | 5% Sucrose below Tc | 2-ml | 0.00076381 | 5% Sucrose below Tc | 1.0153 | 0.67393 | 40 | 0.35 | -10.7996 | 3.4333 | 0.0004139 | 99.2752 | -7.5904 | 2.9833 | 0.00058163 | 99.241 | 1500 | 10 | 0.64601 | 209.3404 | Operational
Lyostar II | 5% Sucrose below Tc | 2-ml | 0.00079251 | 5% Sucrose below Tc | 1.0153 | 0.67393 | 40 | 0.375 | -10.4323 | 3.4333 | 0.00042635 | 100.8075 | -7.244 | 2.9833 | 0.0005991 | 100.3761 | 1500 | 10 | 0.66544 | 214.9704 | Operational
Lyostar II | 5% Sucrose below Tc | 2-ml | 0.00082 | 5% Sucrose below Tc | 1.0153 | 0.67393 | 40 | 0.4 | -10.0918 | 3.4333 | 0.00043816 | 102.1804 | -6.9215 | 2.9833 | 0.00061565 | 101.3556 | 1500 | 10 | 0.68387 | 220.3082 | Operational
Lyostar II | 5% Sucrose below Tc | 2-ml | 0.0008716 | 5% Sucrose below Tc | 1.0153 | 0.67393 | 40 | 0.45 | -9.3551 | 3.3833 | 0.00045888 | 100.9696 | -6.3337 | 2.9833 | 0.00064619 | 102.8994 | 1500 | 10 | 0.71642 | 229.7409 | Operational
Lyostar II | 5% Sucrose below Tc | 2-ml | 0.00021514 | 5% Sucrose below Tc | 1.0153 | 0.67393 | 45 | 0.02 | -23.1436 | 5.45 | 0.00015933 | 100.0885 | -19.6182 | 4.25 | 0.00022335 | 100.3534 | 1500 | 10 | 0.24859 | 94.1883 | Pmin exceeds chamber pressure
Lyostar II | 5% Sucrose below Tc | 2-ml | 0.00026108 | 5% Sucrose below Tc | 1.0153 | 0.67393 | 45 | 0.04 | -21.2008 | 4.95 | 0.00018678 | 100.0473 | -17.719 | 3.95 | 0.00026201 | 100.8377 | 1500 | 10 | 0.29145 | 106.606 | Pmin exceeds chamber pressure
Lyostar II | 5% Sucrose below Tc | 2-ml | 0.00030481 | 5% Sucrose below Tc | 1.0153 | 0.67393 | 45 | 0.06 | -19.6488 | 4.6 | 0.00021194 | 100.0166 | -16.176 | 3.7 | 0.00029837 | 99.6558 | 1500 | 10 | 0.33087 | 118.0285 | Pmin exceeds chamber pressure
Lyostar II | 5% Sucrose below Tc | 2-ml | 0.00034649 | 5% Sucrose below Tc | 1.0153 | 0.67393 | 45 | 0.08 | -18.3599 | 4.35 | 0.00023522 | 100.0884 | -14.911 | 3.55 | 0.00033215 | 100.1218 | 1500 | 10 | 0.36737 | 128.6025 | Pmin exceeds chamber pressure
Lyostar II | 5% Sucrose below Tc | 2-ml | 0.00038625 | 5% Sucrose below Tc | 1.0153 | 0.67393 | 45 | 0.1 | -17.2571 | 4.15 | 0.00025687 | 99.6954 | -13.8518 | 3.45 | 0.00036373 | 101.2675 | 1500 | 10 | 0.40134 | 138.4465 | Pmin exceeds chamber pressure
Lyostar II | 5% Sucrose below Tc | 2-ml | 0.00043347 | 5% Sucrose below Tc | 1.0153 | 0.67393 | 45 | 0.125 | -16.0983 | 4 | 0.00028252 | 100.9272 | -12.6463 | 3.3 | 0.00039983 | 99.1221 | 1500 | 10 | 0.44137 | 150.0461 | Pmin exceeds chamber pressure
Lyostar II | 5% Sucrose below Tc | 2-ml | 0.00047813 | 5% Sucrose below Tc | 1.0153 | 0.67393 | 45 | 0.15 | -15.084 | 3.85 | 0.00030645 | 100.3043 | -11.7165 | 3.25 | 0.00043391 | 101.3827 | 1500 | 10 | 0.4788 | 160.8894 | Pmin exceeds chamber pressure
Lyostar II | 5% Sucrose below Tc | 2-ml | 0.00052043 | 5% Sucrose below Tc | 1.0153 | 0.67393 | 45 | 0.175 | -14.2117 | 3.75 | 0.00032872 | 100.5705 | -10.7832 | 3.15 | 0.00046453 | 99.0283 | 1500 | 10 | 0.51346 | 170.9317 | Operational
Lyostar II | 5% Sucrose below Tc | 2-ml | 0.00056056 | 5% Sucrose below Tc | 1.0153 | 0.67393 | 45 | 0.2 | -13.4185 | 3.65 | 0.00034933 | 99.6982 | -10.0211 | 3.1 | 0.00049352 | 99.1122 | 1500 | 10 | 0.54562 | 180.2507 | Operational
Lyostar II | 5% Sucrose below Tc | 2-ml | 0.00059868 | 5% Sucrose below Tc | 1.0153 | 0.67393 | 45 | 0.225 | -12.7456 | 3.6 | 0.00036878 | 100.6468 | -9.4641 | 3.1 | 0.00052174 | 102.4106 | 1500 | 10 | 0.57612 | 189.088 | Operational
Lyostar II | 5% Sucrose below Tc | 2-ml | 0.00063494 | 5% Sucrose below Tc | 1.0153 | 0.67393 | 45 | 0.25 | -12.1286 | 3.55 | 0.00038694 | 100.9639 | -8.8097 | 3.05 | 0.00054668 | 101.1874 | 1500 | 10 | 0.60437 | 197.2729 | Operational
Lyostar II | 5% Sucrose below Tc | 2-ml | 0.00066946 | 5% Sucrose below Tc | 1.0153 | 0.67393 | 45 | 0.275 | -11.5539 | 3.5 | 0.00040387 | 100.714 | -8.176 | 3 | 0.00056962 | 99.3206 | 1500 | 10 | 0.63067 | 204.8941 | Operational
Lyostar II | 5% Sucrose below Tc | 2-ml | 0.00070237 | 5% Sucrose below Tc | 1.0153 | 0.67393 | 45 | 0.3 | -11.0115 | 3.45 | 0.00041966 | 99.9531 | -7.7623 | 3 | 0.00059298 | 101.4305 | 1500 | 10 | 0.65549 | 212.0868 | Operational
Lyostar II | 5% Sucrose below Tc | 2-ml | 0.00073379 | 5% Sucrose below Tc | 1.0153 | 0.67393 | 45 | 0.325 | -10.5962 | 3.45 | 0.00043518 | 102.0748 | -7.3914 | 3 | 0.00061515 | 103.3426 | 1500 | 10 | 0.67977 | 219.121 | Operational
Lyostar II | 5% Sucrose below Tc | 2-ml | 0.00076381 | 5% Sucrose below Tc | 1.0153 | 0.67393 | 45 | 0.35 | -10.1046 | 3.4 | 0.00044898 | 100.5396 | -7.0565 | 3 | 0.00063622 | 105.0771 | 1500 | 10 | 0.70155 | 225.4332 | Operational
Lyostar II | 5% Sucrose below Tc | 2-ml | 0.00079251 | 5% Sucrose below Tc | 1.0153 | 0.67393 | 45 | 0.375 | -9.7472 | 3.4 | 0.00046283 | 102.1736 | -6.7517 | 3 | 0.00065626 | 106.6511 | 1500 | 10 | 0.72326 | 231.7236 | Operational
Lyostar II | 5% Sucrose below Tc | 2-ml | 0.00082 | 5% Sucrose below Tc | 1.0153 | 0.67393 | 45 | 0.4 | -9.2863 | 3.35 | 0.00047485 | 99.9914 | -6.4725 | 3 | 0.00067536 | 108.0791 | 1500 | 10 | 0.74235 | 237.2553 | Operational
Lyostar II | 5% Sucrose below Tc | 2-ml | 0.0008716 | 5% Sucrose below Tc | 1.0153 | 0.67393 | 45 | 0.45 | -8.6721 | 3.35 | 0.00049902 | 102.3312 | -5.976 | 3 | 0.00071093 | 110.5445 | 1500 | 10 | 0.78032 | 248.2553 | Operational
Lyostar II | 5% Sucrose below Tc | 2-ml | 0.00021514 | 5% Sucrose below Tc | 1.0153 | 0.67393 | 50 | 0.02 | -22.5303 | 5.2667 | 0.00016869 | 99.3633 | -18.9579 | 4.1667 | 0.00023764 | 100.7382 | 1500 | 10 | 0.26338 | 98.4729 | Pmin exceeds chamber pressure
Lyostar II | 5% Sucrose below Tc | 2-ml | 0.00026108 | 5% Sucrose below Tc | 1.0153 | 0.67393 | 50 | 0.04 | -20.576 | 4.8167 | 0.00019818 | 99.7999 | -17.0365 | 3.8667 | 0.00028004 | 100.4449 | 1500 | 10 | 0.30956 | 111.8516 | Pmin exceeds chamber pressure
Lyostar II | 5% Sucrose below Tc | 2-ml | 0.00030481 | 5% Sucrose below Tc | 1.0153 | 0.67393 | 50 | 0.06 | -19.0089 | 4.4667 | 0.00022532 | 99.0302 | -15.5023 | 3.6667 | 0.00031947 | 100.9152 | 1500 | 10 | 0.35211 | 124.1808 | Pmin exceeds chamber pressure
Lyostar II | 5% Sucrose below Tc | 2-ml | 0.00034649 | 5% Sucrose below Tc | 1.0153 | 0.67393 | 50 | 0.08 | -17.7202 | 4.2667 | 0.00025052 | 100.353 | -14.225 | 3.5167 | 0.00035607 | 101.0555 | 1500 | 10 | 0.39161 | 135.6265 | Pmin exceeds chamber pressure
Lyostar II | 5% Sucrose below Tc | 2-ml | 0.00038625 | 5% Sucrose below Tc | 1.0153 | 0.67393 | 50 | 0.1 | -16.6042 | 4.0667 | 0.00027443 | 99.4929 | -13.1573 | 3.4167 | 0.00039034 | 101.9844 | 1500 | 10 | 0.42903 | 146.4694 | Pmin exceeds chamber pressure
Lyostar II | 5% Sucrose below Tc | 2-ml | 0.00043347 | 5% Sucrose below Tc | 1.0153 | 0.67393 | 50 | 0.125 | -15.4325 | 3.9167 | 0.00030256 | 100.3144 | -11.9234 | 3.2667 | 0.0004295 | 99.3832 | 1500 | 10 | 0.47288 | 159.175 | Pmin exceeds chamber pressure
Lyostar II | 5% Sucrose below Tc | 2-ml | 0.00047813 | 5% Sucrose below Tc | 1.0153 | 0.67393 | 50 | 0.15 | -14.3993 | 3.7667 | 0.00032846 | 99.2038 | -10.9937 | 3.2167 | 0.00046664 | 101.5963 | 1500 | 10 | 0.51342 | 170.921 | Pmin exceeds chamber pressure
Lyostar II | 5% Sucrose below Tc | 2-ml | 0.00052043 | 5% Sucrose below Tc | 1.0153 | 0.67393 | 50 | 0.175 | -13.5107 | 3.6667 | 0.00035259 | 99.0941 | -10.1706 | 3.1667 | 0.00050107 | 102.7733 | 1500 | 10 | 0.55116 | 181.8553 | Pmin exceeds chamber pressure
Lyostar II | 5% Sucrose below Tc | 2-ml | 0.00056056 | 5% Sucrose below Tc | 1.0153 | 0.67393 | 50 | 0.2 | -12.7643 | 3.6167 | 0.00037531 | 100.6919 | -9.59 | 3.1667 | 0.0005345 | 107.1449 | 1500 | 10 | 0.58685 | 192.1968 | Operational
Lyostar II | 5% Sucrose below Tc | 2-ml | 0.00059868 | 5% Sucrose below Tc | 1.0153 | 0.67393 | 50 | 0.225 | -12.0901 | 3.5667 | 0.00039653 | 101.5611 | -9.1115 | 3.1667 | 0.00056626 | 111.1834 | 1500 | 10 | 0.62025 | 201.8757 | Operational
Lyostar II | 5% Sucrose below Tc | 2-ml | 0.00063494 | 5% Sucrose below Tc | 1.0153 | 0.67393 | 50 | 0.25 | -11.4694 | 3.5167 | 0.00041634 | 101.778 | -8.7163 | 3.1667 | 0.00059653 | 114.9364 | 1500 | 10 | 0.65153 | 210.9398 | Operational
Lyostar II | 5% Sucrose below Tc | 2-ml | 0.00066946 | 5% Sucrose below Tc | 1.0153 | 0.67393 | 50 | 0.275 | -10.8884 | 3.4667 | 0.00043482 | 101.4084 | -8.39 | 3.1667 | 0.00062547 | 118.4432 | 1500 | 10 | 0.68083 | 219.4298 | Operational
Lyostar II | 5% Sucrose below Tc | 2-ml | 0.00070237 | 5% Sucrose below Tc | 1.0153 | 0.67393 | 50 | 0.3 | -10.3371 | 3.4167 | 0.00045207 | 100.5093 | -8.1214 | 3.1667 | 0.00065321 | 121.7365 | 1500 | 10 | 0.70828 | 227.3818 | Operational
Lyostar II | 5% Sucrose below Tc | 2-ml | 0.00073379 | 5% Sucrose below Tc | 1.0153 | 0.67393 | 50 | 0.325 | -9.8078 | 3.3667 | 0.00046815 | 99.1311 | -7.9019 | 3.1667 | 0.00067985 | 124.8439 | 1500 | 10 | 0.73398 | 234.8283 | Operational
Lyostar II | 5% Sucrose below Tc | 2-ml | 0.00076381 | 5% Sucrose below Tc | 1.0153 | 0.67393 | 50 | 0.35 | -9.4275 | 3.3667 | 0.0004842 | 101.0387 | -7.7246 | 3.1667 | 0.00070549 | 127.7887 | 1500 | 10 | 0.75949 | 242.2215 | Operational
Lyostar II | 5% Sucrose below Tc | 2-ml | 0.00079251 | 5% Sucrose below Tc | 1.0153 | 0.67393 | 50 | 0.375 | -9.0798 | 3.3667 | 0.00049946 | 102.7756 | -7.5838 | 3.1667 | 0.00073022 | 130.5908 | 1500 | 10 | 0.7838 | 249.2655 | Operational
Lyostar II | 5% Sucrose below Tc | 2-ml | 0.00082 | 5% Sucrose below Tc | 1.0153 | 0.67393 | 50 | 0.4 | -8.6017 | 3.3167 | 0.0005126 | 100.4088 | -7.4751 | 3.1667 | 0.00075412 | 133.2677 | 1500 | 10 | 0.80513 | 255.4439 | Operational
Lyostar II | 5% Sucrose below Tc | 2-ml | 0.0008716 | 5% Sucrose below Tc | 1.0153 | 0.67393 | 50 | 0.45 | -8.0055 | 3.3167 | 0.00053931 | 102.9517 | -7.3397 | 3.1667 | 0.00079968 | 138.304 | 1500 | 10 | 0.84802 | 267.8727 | Operational
Lyostar II | 5% Sucrose below Tc | 2-ml | 0.00021514 | 5% Sucrose below Tc | 1.0153 | 1.3479 | -35 | 0.02 | -41.6166 | 77.3333 | 3.4095e-05 | 99.1683 | -40.3365 | 63.3333 | 4.5121e-05 | 99.1887 | 1500 | 10 | 0.052796 | 37.4557 | Pmin exceeds chamber pressure
Lyostar II | 5% Sucrose below Tc | 2-ml | 0.00026108 | 5% Sucrose below Tc | 1.0153 | 1.3479 | -35 | 0.04 | -40.0407 | 83.9333 | 3.011e-05 | 99.0978 | -39.0478 | 68.9333 | 4.1165e-05 | 99.0894 | 1500 | 10 | 0.046823 | 35.725 | Operational
Lyostar II | 5% Sucrose below Tc | 2-ml | 0.00030481 | 5% Sucrose below Tc | 1.0153 | 1.3479 | -35 | 0.06 | -38.8292 | 94.9333 | 2.6037e-05 | 99.0931 | -38.0621 | 78.3333 | 3.6317e-05 | 99.2116 | 1500 | 10 | 0.040598 | 33.9212 | Operational
Lyostar II | 5% Sucrose below Tc | 2-ml | 0.00034649 | 5% Sucrose below Tc | 1.0153 | 1.3479 | -35 | 0.08 | -37.8489 | 112.5333 | 2.1696e-05 | 99.0773 | -37.2698 | 93.1333 | 3.0749e-05 | 99.1894 | 1500 | 10 | 0.033902 | 31.9812 | Operational
Lyostar II | 5% Sucrose below Tc | 2-ml | 0.00038625 | 5% Sucrose below Tc | 1.0153 | 1.3479 | -35 | 0.1 | -37.027 | 142.1333 | 1.7046e-05 | 99.0146 | -36.6097 | 117.9333 | 2.4502e-05 | 99.1108 | 1500 | 10 | 0.026687 | 29.8907 | Operational
Lyostar II | 5% Sucrose below Tc | 2-ml | 0.00043347 | 5% Sucrose below Tc | 1.0153 | 1.3479 | -35 | 0.125 | -36.1565 | 222.7333 | 1.0831e-05 | 99.0588 | -35.9151 | 185.1333 | 1.5827e-05 | 99.0409 | 1500 | 10 | 0.016996 | 27.0826 | Operational
Lyostar II | 5% Sucrose below Tc | 2-ml | 0.00047813 | 5% Sucrose below Tc | 1.0153 | 1.3479 | -35 | 0.15 | -35.4116 | 568.5333 | 4.2308e-06 | 99.0008 | -35.3247 | 473.9333 | 6.2811e-06 | 99.0144 | 1500 | 10 | 0.0066537 | 24.0859 | Operational
Lyostar II | 5% Sucrose below Tc | 2-ml | 0.00021514 | 5% Sucrose below Tc | 1.0153 | 1.3479 | -30 | 0.02 | -39.2887 | 55.9 | 4.1015e-05 | 99.1017 | -37.6906 | 44.7 | 5.3326e-05 | 99.049 | 1500 | 10 | 0.063369 | 40.5193 | Pmin exceeds chamber pressure
Lyostar II | 5% Sucrose below Tc | 2-ml | 0.00026108 | 5% Sucrose below Tc | 1.0153 | 1.3479 | -30 | 0.04 | -37.6784 | 56.1 | 4.0185e-05 | 99.2801 | -36.3306 | 45.1 | 5.3591e-05 | 99.3827 | 1500 | 10 | 0.062288 | 40.2061 | Pmin exceeds chamber pressure
Lyostar II | 5% Sucrose below Tc | 2-ml | 0.00030481 | 5% Sucrose below Tc | 1.0153 | 1.3479 | -30 | 0.06 | -36.4316 | 57.5 | 3.8803e-05 | 99.1434 | -35.282 | 46.3 | 5.2656e-05 | 99.0695 | 1500 | 10 | 0.060283 | 39.6249 | Operational
Lyostar II | 5% Sucrose below Tc | 2-ml | 0.00034649 | 5% Sucrose below Tc | 1.0153 | 1.3479 | -30 | 0.08 | -35.4183 | 60.3 | 3.6943e-05 | 99.2286 | -34.4341 | 48.7 | 5.0893e-05 | 99.1286 | 1500 | 10 | 0.057508 | 38.8208 | Operational
Lyostar II | 5% Sucrose below Tc | 2-ml | 0.00038625 | 5% Sucrose below Tc | 1.0153 | 1.3479 | -30 | 0.1 | -34.5664 | 64.3 | 3.4635e-05 | 99.1126 | -33.7252 | 52.1 | 4.8403e-05 | 99.0445 | 1500 | 10 | 0.054018 | 37.8097 | Operational
Lyostar II | 5% Sucrose below Tc | 2-ml | 0.00043347 | 5% Sucrose below Tc | 1.0153 | 1.3479 | -30 | 0.125 | -33.663 | 71.7 | 3.1197e-05 | 99.1355 | -32.9778 | 58.3 | 4.4395e-05 | 99.097 | 1500 | 10 | 0.048775 | 36.2907 | Operational
Lyostar II | 5% Sucrose below Tc | 2-ml | 0.00047813 | 5% Sucrose below Tc | 1.0153 | 1.3479 | -30 | 0.15 | -32.8901 | 82.7 | 2.7225e-05 | 99.175 | -32.3423 | 67.5 | 3.9487e-05 | 99.237 | 1500 | 10 | 0.042677 | 34.5237 | Operational
Lyostar II | 5% Sucrose below Tc | 2-ml | 0.00052043 | 5% Sucrose below Tc | 1.0153 | 1.3479 | -30 | 0.175 | -32.2137 | 99.5 | 2.2793e-05 | 99.1624 | -31.7896 | 81.3 | 3.3738e-05 | 99.1117 | 1500 | 10 | 0.035832 | 32.5403 | Operational
Lyostar II | 5% Sucrose below Tc | 2-ml | 0.00056056 | 5% Sucrose below Tc | 1.0153 | 1.3479 | -30 | 0.2 | -31.6112 | 127.3 | 1.7959e-05 | 99.1472 | -31.3 | 104.3 | 2.7174e-05 | 99.1721 | 1500 | 10 | 0.028321 | 30.3641 | Operational
Lyostar II | 5% Sucrose below Tc | 2-ml | 0.00059868 | 5% Sucrose below Tc | 1.0153 | 1.3479 | -30 | 0.225 | -31.0667 | 180.5 | 1.2772e-05 | 99.1026 | -30.8592 | 148.1 | 1.979e-05 | 99.1101 | 1500 | 10 | 0.020211 | 28.0141 | Operational
Lyostar II | 5% Sucrose below Tc | 2-ml | 0.00063494 | 5% Sucrose below Tc | 1.0153 | 1.3479 | -30 | 0.25 | -30.5689 | 319.9 | 7.2689e-06 | 99.0461 | -30.4574 | 262.7 | 1.1559e-05 | 99.0045 | 1500 | 10 | 0.011547 | 25.5037 | Operational
Lyostar II | 5% Sucrose below Tc | 2-ml | 0.00066946 | 5% Sucrose below Tc | 1.0153 | 1.3479 | -30 | 0.275 | -30.1092 | 1584.7 | 1.4811e-06 | 99.0083 | -30.0877 | 1303.5 | 2.4231e-06 | 99.0066 | 1500 | 10 | 0.002363 | 22.8427 | Operational
Lyostar II | 5% Sucrose below Tc | 2-ml | 0.00021514 | 5% Sucrose below Tc | 1.0153 | 1.3479 | -25 | 0.02 | -37.2394 | 43.0667 | 4.7625e-05 | 99.1704 | -35.3613 | 33.8667 | 6.1508e-05 | 99.3176 | 1500 | 10 | 0.07352 | 43.4604 | Pmin exceeds chamber pressure
Lyostar II | 5% Sucrose below Tc | 2-ml | 0.00026108 | 5% Sucrose below Tc | 1.0153 | 1.3479 | -25 | 0.04 | -35.5962 | 41.2667 | 4.9389e-05 | 99.2579 | -33.9353 | 32.4667 | 6.4918e-05 | 99.0664 | 1500 | 10 | 0.076413 | 44.2988 | Pmin exceeds chamber pressure
Lyostar II | 5% Sucrose below Tc | 2-ml | 0.00030481 | 5% Sucrose below Tc | 1.0153 | 1.3479 | -25 | 0.06 | -34.316 | 40.4667 | 5.0351e-05 | 99.4322 | -32.8251 | 32.0667 | 6.7e-05 | 99.5517 | 1500 | 10 | 0.078024 | 44.7653 | Operational
Lyostar II | 5% Sucrose below Tc | 2-ml | 0.00034649 | 5% Sucrose below Tc | 1.0153 | 1.3479 | -25 | 0.08 | -33.2707 | 40.2667 | 5.0717e-05 | 99.4441 | -31.9211 | 31.8667 | 6.823e-05 | 99.1092 | 1500 | 10 | 0.078702 | 44.9619 | Operational
Lyostar II | 5% Sucrose below Tc | 2-ml | 0.00038625 | 5% Sucrose below Tc | 1.0153 | 1.3479 | -25 | 0.1 | -32.3882 | 40.4667 | 5.0563e-05 | 99.1851 | -31.1639 | 32.2667 | 6.8756e-05 | 99.2627 | 1500 | 10 | 0.078574 | 44.9248 | Operational
Lyostar II | 5% Sucrose below Tc | 2-ml | 0.00043347 | 5% Sucrose below Tc | 1.0153 | 1.3479 | -25 | 0.125 | -31.4502 | 41.4667 | 4.9756e-05 | 99.1952 | -30.3681 | 33.2667 | 6.8604e-05 | 99.5302 | 1500 | 10 | 0.077461 | 44.6022 | Operational
Lyostar II | 5% Sucrose below Tc | 2-ml | 0.00047813 | 5% Sucrose below Tc | 1.0153 | 1.3479 | -25 | 0.15 | -30.6489 | 43.0667 | 4.8365e-05 | 99.1496 | -29.6906 | 34.6667 | 6.7702e-05 | 99.5328 | 1500 | 10 | 0.075449 | 44.0193 | Operational
Lyostar II | 5% Sucrose below Tc | 2-ml | 0.00052043 | 5% Sucrose below Tc | 1.0153 | 1.3479 | -25 | 0.175 | -29.9506 | 45.2667 | 4.648e-05 | 99.0283 | -29.101 | 36.4667 | 6.6153e-05 | 99.2569 | 1500 | 10 | 0.07267 | 43.2142 | Operational
Lyostar II | 5% Sucrose below Tc | 2-ml | 0.00056056 | 5% Sucrose below Tc | 1.0153 | 1.3479 | -25 | 0.2 | -29.3298 | 48.2667 | 4.4163e-05 | 99.0952 | -28.5792 | 38.8667 | 6.4029e-05 | 99.0872 | 1500 | 10 | 0.069224 | 42.2156 | Operational
Lyostar II | 5% Sucrose below Tc | 2-ml | 0.00059868 | 5% Sucrose below Tc | 1.0153 | 1.3479 | -25 | 0.225 | -28.7699 | 52.0667 | 4.1465e-05 | 99.0514 | -28.1112 | 42.0667 | 6.1373e-05 | 99.2009 | 1500 | 10 | 0.065184 | 41.045 | Operational
Lyostar II | 5% Sucrose below Tc | 2-ml | 0.00063494 | 5% Sucrose below Tc | 1.0153 | 1.3479 | -25 | 0.25 | -28.2595 | 57.0667 | 3.8424e-05 | 99.2029 | -27.6857 | 46.0667 | 5.8207e-05 | 99.1328 | 1500 | 10 | 0.060604 | 39.718 | Operational
Lyostar II | 5% Sucrose below Tc | 2-ml | 0.00066946 | 5% Sucrose below Tc | 1.0153 | 1.3479 | -25 | 0.275 | -27.7893 | 63.4667 | 3.507e-05 | 99.2286 | -27.2954 | 51.2667 | 5.4535e-05 | 99.1093 | 1500 | 10 | 0.055525 | 38.2464 | Operational
Lyostar II | 5% Sucrose below Tc | 2-ml | 0.00070237 | 5% Sucrose below Tc | 1.0153 | 1.3479 | -25 | 0.3 | -27.3528 | 71.8667 | 3.1426e-05 | 99.1439 | -26.9344 | 58.2667 | 5.0341e-05 | 99.2925 | 1500 | 10 | 0.049976 | 36.6385 | Operational
Lyostar II | 5% Sucrose below Tc | 2-ml | 0.00073379 | 5% Sucrose below Tc | 1.0153 | 1.3479 | -25 | 0.325 | -26.945 | 83.4667 | 2.7505e-05 | 99.1664 | -26.5976 | 67.6667 | 4.5587e-05 | 99.2339 | 1500 | 10 | 0.04397 | 34.8984 | Operational
Lyostar II | 5% Sucrose below Tc | 2-ml | 0.00076381 | 5% Sucrose below Tc | 1.0153 | 1.3479 | -25 | 0.35 | -26.5615 | 100.0667 | 2.332e-05 | 99.109 | -26.2815 | 81.0667 | 4.0204e-05 | 99.0475 | 1500 | 10 | 0.037512 | 33.0272 | Operational
Lyostar II | 5% Sucrose below Tc | 2-ml | 0.00079251 | 5% Sucrose below Tc | 1.0153 | 1.3479 | -25 | 0.375 | -26.1992 | 125.8667 | 1.8874e-05 | 99.1412 | -25.9835 | 102.0667 | 3.4085e-05 | 99.1217 | 1500 | 10 | 0.030593 | 31.0224 | Operational
Lyostar II | 5% Sucrose below Tc | 2-ml | 0.00082 | 5% Sucrose below Tc | 1.0153 | 1.3479 | -25 | 0.4 | -25.8595 | 170.6667 | 1.4171e-05 | 99.1155 | -25.7025 | 138.4667 | 2.7055e-05 | 99.1167 | 1500 | 10 | 0.02319 | 28.8772 | Operational
Lyostar II | 5% Sucrose below Tc | 2-ml | 0.0008716 | 5% Sucrose below Tc | 1.0153 | 1.3479 | -25 | 0.45 | -25.219 | 634.0667 | 3.9673e-06 | 99.0147 | -25.1793 | 514.4667 | 8.8615e-06 | 99.0072 | 1500 | 10 | 0.0066851 | 24.095 | Operational
Lyostar II | 5% Sucrose below Tc | 2-ml | 0.00021514 | 5% Sucrose below Tc | 1.0153 | 1.3479 | -20 | 0.02 | -35.4232 | 34.6333 | 5.4172e-05 | 99.1415 | -33.3007 | 26.8333 | 6.9927e-05 | 99.3205 | 1500 | 10 | 0.083621 | 46.3872 | Pmin exceeds chamber pressure
Lyostar II | 5% Sucrose below Tc | 2-ml | 0.00026108 | 5% Sucrose below Tc | 1.0153 | 1.3479 | -20 | 0.04 | -33.7483 | 32.2333 | 5.8101e-05 | 99.1224 | -31.8052 | 25.0333 | 7.5853e-05 | 99.0827 | 1500 | 10 | 0.089815 | 48.1818 | Pmin exceeds chamber pressure
Lyostar II | 5% Sucrose below Tc | 2-ml | 0.00030481 | 5% Sucrose below Tc | 1.0153 | 1.3479 | -20 | 0.06 | -32.4323 | 30.8333 | 6.106e-05 | 99.5438 | -30.6452 | 24.0333 | 8.0333e-05 | 99.4452 | 1500 | 10 | 0.094482 | 49.534 | Operational
Lyostar II | 5% Sucrose below Tc | 2-ml | 0.00034649 | 5% Sucrose below Tc | 1.0153 | 1.3479 | -20 | 0.08 | -31.3542 | 29.8333 | 6.3333e-05 | 99.5138 | -29.6996 | 23.4333 | 8.3895e-05 | 99.7911 | 1500 | 10 | 0.098083 | 50.5776 | Operational
Lyostar II | 5% Sucrose below Tc | 2-ml | 0.00038625 | 5% Sucrose below Tc | 1.0153 | 1.3479 | -20 | 0.1 | -30.4497 | 29.2333 | 6.5027e-05 | 99.5522 | -28.9036 | 23.0333 | 8.6725e-05 | 99.8052 | 1500 | 10 | 0.1008 | 51.3635 | Operational
Lyostar II | 5% Sucrose below Tc | 2-ml | 0.00043347 | 5% Sucrose below Tc | 1.0153 | 1.3479 | -20 | 0.125 | -29.4881 | 28.8333 | 6.6478e-05 | 99.4893 | -28.0585 | 22.6333 | 8.9455e-05 | 99.0187 | 1500 | 10 | 0.10316 | 52.0495 | Operational
Lyostar II | 5% Sucrose below Tc | 2-ml | 0.00047813 | 5% Sucrose below Tc | 1.0153 | 1.3479 | -20 | 0.15 | -28.664 | 28.6333 | 6.7314e-05 | 99.0116 | -27.3443 | 22.8333 | 9.1474e-05 | 99.7744 | 1500 | 10 | 0.1046 | 52.4646 | Operational
Lyostar II | 5% Sucrose below Tc | 2-ml | 0.00052043 | 5% Sucrose below Tc | 1.0153 | 1.3479 | -20 | 0.175 | -27.9451 | 28.8333 | 6.764e-05 | 99.0265 | -26.7205 | 23.0333 | 9.2926e-05 | 99.7024 | 1500 | 10 | 0.10525 | 52.6549 | Operational
Lyostar II | 5% Sucrose below Tc | 2-ml | 0.00056056 | 5% Sucrose below Tc | 1.0153 | 1.3479 | -20 | 0.2 | -27.3087 | 29.4333 | 6.7533e-05 | 99.6581 | -26.1695 | 23.4333 | 9.392e-05 | 99.7821 | 1500 | 10 | 0.10526 | 52.6562 | Operational
Lyostar II | 5% Sucrose below Tc | 2-ml | 0.00059868 | 5% Sucrose below Tc | 1.0153 | 1.3479 | -20 | 0.225 | -26.7338 | 30.0333 | 6.7054e-05 | 99.6208 | -25.673 | 23.8333 | 9.4533e-05 | 99.2304 | 1500 | 10 | 0.1047 | 52.4956 | Operational
Lyostar II | 5% Sucrose below Tc | 2-ml | 0.00063494 | 5% Sucrose below Tc | 1.0153 | 1.3479 | -20 | 0.25 | -26.2107 | 30.8333 | 6.6253e-05 | 99.6206 | -25.2272 | 24.6333 | 9.4834e-05 | 99.7456 | 1500 | 10 | 0.10367 | 52.1953 | Operational
Lyostar II | 5% Sucrose below Tc | 2-ml | 0.00066946 | 5% Sucrose below Tc | 1.0153 | 1.3479 | -20 | 0.275 | -25.728 | 31.6333 | 6.5167e-05 | 99.0234 | -24.8167 | 25.4333 | 9.4871e-05 | 99.6532 | 1500 | 10 | 0.10221 | 51.7722 | Operational
Lyostar II | 5% Sucrose below Tc | 2-ml | 0.00070237 | 5% Sucrose below Tc | 1.0153 | 1.3479 | -20 | 0.3 | -25.2832 | 32.8333 | 6.3826e-05 | 99.0785 | -24.4385 | 26.4333 | 9.4688e-05 | 99.7424 | 1500 | 10 | 0.10037 | 51.2397 | Operational
Lyostar II | 5% Sucrose below Tc | 2-ml | 0.00073379 | 5% Sucrose below Tc | 1.0153 | 1.3479 | -20 | 0.325 | -24.8685 | 34.2333 | 6.2256e-05 | 99.0897 | -24.0845 | 27.4333 | 9.4321e-05 | 99.2065 | 1500 | 10 | 0.098193 | 50.6095 | Operational
Lyostar II | 5% Sucrose below Tc | 2-ml | 0.00076381 | 5% Sucrose below Tc | 1.0153 | 1.3479 | -20 | 0.35 | -24.4813 | 36.0333 | 6.0475e-05 | 99.5542 | -23.7566 | 28.8333 | 9.3797e-05 | 99.466 | 1500 | 10 | 0.095711 | 49.8903 | Operational
Lyostar II | 5% Sucrose below Tc | 2-ml | 0.00079251 | 5% Sucrose below Tc | 1.0153 | 1.3479 | -20 | 0.375 | -24.1138 | 37.8333 | 5.8499e-05 | 99.2464 | -23.4479 | 30.4333 | 9.3146e-05 | 99.6533 | 1500 | 10 | 0.092946 | 49.089 | Operational
Lyostar II | 5% Sucrose below Tc | 2-ml | 0.00082 | 5% Sucrose below Tc | 1.0153 | 1.3479 | -20 | 0.4 | -23.7666 | 40.0333 | 5.634e-05 | 99.1742 | -23.1533 | 32.0333 | 9.2389e-05 | 99.0193 | 1500 | 10 | 0.089917 | 48.2114 | Operational
Lyostar II | 5% Sucrose below Tc | 2-ml | 0.0008716 | 5% Sucrose below Tc | 1.0153 | 1.3479 | -20 | 0.45 | -23.123 | 45.8333 | 5.1501e-05 | 99.4455 | -22.6124 | 36.6333 | 9.0645e-05 | 99.1803 | 1500 | 10 | 0.083123 | 46.243 | Operational
Lyostar II | 5% Sucrose below Tc | 2-ml | 0.00021514 | 5% Sucrose below Tc | 1.0153 | 1.3479 | -15 | 0.02 | -33.8006 | 28.8 | 6.0793e-05 | 99.1795 | -31.4588 | 22 | 7.8702e-05 | 99.1471 | 1500 | 10 | 0.093876 | 49.3587 | Pmin exceeds chamber pressure
Lyostar II | 5% Sucrose below Tc | 2-ml | 0.00026108 | 5% Sucrose below Tc | 1.0153 | 1.3479 | -15 | 0.04 | -32.0879 | 26.4 | 6.6604e-05 | 99.4665 | -29.9193 | 20.2 | 8.6804e-05 | 99.0812 | 1500 | 10 | 0.10294 | 51.9836 | Pmin exceeds chamber pressure
Lyostar II | 5% Sucrose below Tc | 2-ml | 0.00030481 | 5% Sucrose below Tc | 1.0153 | 1.3479 | -15 | 0.06 | -30.7463 | 24.6 | 7.1305e-05 | 99.0222 | -28.7101 | 19 | 9.3323e-05 | 99.0923 | 1500 | 10 | 0.11026 | 54.1058 | Operational
Lyostar II | 5% Sucrose below Tc | 2-ml | 0.00034649 | 5% Sucrose below Tc | 1.0153 | 1.3479 | -15 | 0.08 | -29.651 | 23.6 | 7.5227e-05 | 99.7811 | -27.7213 | 18.2 | 9.8817e-05 | 99.2942 | 1500 | 10 | 0.11638 | 55.8786 | Operational
Lyostar II | 5% Sucrose below Tc | 2-ml | 0.00038625 | 5% Sucrose below Tc | 1.0153 | 1.3479 | -15 | 0.1 | -28.7205 | 22.6 | 7.8504e-05 | 99.17 | -26.8868 | 17.6 | 0.0001035 | 99.2751 | 1500 | 10 | 0.1215 | 57.3639 | Operational
Lyostar II | 5% Sucrose below Tc | 2-ml | 0.00043347 | 5% Sucrose below Tc | 1.0153 | 1.3479 | -15 | 0.125 | -27.7362 | 22 | 8.1862e-05 | 99.8296 | -26.0072 | 17.2 | 0.00010846 | 99.9256 | 1500 | 10 | 0.12678 | 58.8933 | Operational
Lyostar II | 5% Sucrose below Tc | 2-ml | 0.00047813 | 5% Sucrose below Tc | 1.0153 | 1.3479 | -15 | 0.15 | -26.8889 | 21.4 | 8.455e-05 | 99.3483 | -25.2512 | 16.8 | 0.00011265 | 99.4969 | 1500 | 10 | 0.13104 | 60.1268 | Operational
Lyostar II | 5% Sucrose below Tc | 2-ml | 0.00052043 | 5% Sucrose below Tc | 1.0153 | 1.3479 | -15 | 0.175 | -26.154 | 21.2 | 8.6687e-05 | 99.8674 | -24.596 | 16.6 | 0.00011623 | 99.4487 | 1500 | 10 | 0.13446 | 61.1185 | Operational
Lyostar II | 5% Sucrose below Tc | 2-ml | 0.00056056 | 5% Sucrose below Tc | 1.0153 | 1.3479 | -15 | 0.2 | -25.4985 | 21 | 8.8366e-05 | 99.7188 | -24.0217 | 16.6 | 0.00011933 | 100.0022 | 1500 | 10 | 0.13719 | 61.91 | Operational
Lyostar II | 5% Sucrose below Tc | 2-ml | 0.00059868 | 5% Sucrose below Tc | 1.0153 | 1.3479 | -15 | 0.225 | -24.9055 | 20.8 | 8.9659e-05 | 99.0164 | -23.5042 | 16.6 | 0.00012206 | 100.0482 | 1500 | 10 | 0.13935 | 62.5342 | Operational
Lyostar II | 5% Sucrose below Tc | 2-ml | 0.00063494 | 5% Sucrose below Tc | 1.0153 | 1.3479 | -15 | 0.25 | -24.3758 | 21 | 9.0623e-05 | 99.8053 | -23.0323 | 16.6 | 0.00012448 | 99.6637 | 1500 | 10 | 0.14101 | 63.0166 | Operational
Lyostar II | 5% Sucrose below Tc | 2-ml | 0.00066946 | 5% Sucrose below Tc | 1.0153 | 1.3479 | -15 | 0.275 | -23.8816 | 21 | 9.1306e-05 | 99.2279 | -22.608 | 16.8 | 0.00012667 | 100.1646 | 1500 | 10 | 0.14226 | 63.3788 | Operational
Lyostar II | 5% Sucrose below Tc | 2-ml | 0.00070237 | 5% Sucrose below Tc | 1.0153 | 1.3479 | -15 | 0.3 | -23.4289 | 21.2 | 9.1747e-05 | 99.2814 | -22.2047 | 16.8 | 0.00012868 | 99.089 | 1500 | 10 | 0.14316 | 63.6385 | Operational
Lyostar II | 5% Sucrose below Tc | 2-ml | 0.00073379 | 5% Sucrose below Tc | 1.0153 | 1.3479 | -15 | 0.325 | -23.0057 | 21.4 | 9.1977e-05 | 99.0232 | -21.8481 | 17.2 | 0.00013055 | 100.2075 | 1500 | 10 | 0.14375 | 63.8099 | Operational
Lyostar II | 5% Sucrose below Tc | 2-ml | 0.00076381 | 5% Sucrose below Tc | 1.0153 | 1.3479 | -15 | 0.35 | -22.6144 | 21.8 | 9.2026e-05 | 99.4361 | -21.5035 | 17.4 | 0.00013232 | 99.8063 | 1500 | 10 | 0.14408 | 63.9061 | Operational
Lyostar II | 5% Sucrose below Tc | 2-ml | 0.00079251 | 5% Sucrose below Tc | 1.0153 | 1.3479 | -15 | 0.375 | -22.2446 | 22.2 | 9.1914e-05 | 99.5656 | -21.1781 | 17.6 | 0.00013404 | 99.1547 | 1500 | 10 | 0.14419 | 63.937 | Operational
Lyostar II | 5% Sucrose below Tc | 2-ml | 0.00082 | 5% Sucrose below Tc | 1.0153 | 1.3479 | -15 | 0.4 | -21.8936 | 22.6 | 9.1664e-05 | 99.4261 | -20.879 | 18 | 0.00013572 | 99.4576 | 1500 | 10 | 0.1441 | 63.9124 | Operational
Lyostar II | 5% Sucrose below Tc | 2-ml | 0.0008716 | 5% Sucrose below Tc | 1.0153 | 1.3479 | -15 | 0.45 | -21.2447 | 23.6 | 9.0815e-05 | 99.2833 | -20.3212 | 18.8 | 0.0001391 | 99.2946 | 1500 | 10 | 0.14347 | 63.7272 | Operational
Lyostar II | 5% Sucrose below Tc | 2-ml | 0.00021514 | 5% Sucrose below Tc | 1.0153 | 1.3479 | -10 | 0.02 | -32.3323 | 24.5667 | 6.7565e-05 | 99.2202 | -29.8176 | 18.5667 | 8.7888e-05 | 99.048 | 1500 | 10 | 0.1044 | 52.4069 | Pmin exceeds chamber pressure
Lyostar II | 5% Sucrose below Tc | 2-ml | 0.00026108 | 5% Sucrose below Tc | 1.0153 | 1.3479 | -10 | 0.04 | -30.5987 | 22.1667 | 7.5083e-05 | 99.1891 | -28.233 | 16.9667 | 9.8e-05 | 99.6813 | 1500 | 10 | 0.11606 | 55.787 | Pmin exceeds chamber pressure
Lyostar II | 5% Sucrose below Tc | 2-ml | 0.00030481 | 5% Sucrose below Tc | 1.0153 | 1.3479 | -10 | 0.06 | -29.2359 | 20.5667 | 8.1363e-05 | 99.4384 | -26.9801 | 15.7667 | 0.00010637 | 99.575 | 1500 | 10 | 0.1258 | 58.6075 | Operational
Lyostar II | 5% Sucrose below Tc | 2-ml | 0.00034649 | 5% Sucrose below Tc | 1.0153 | 1.3479 | -10 | 0.08 | -28.1143 | 19.3667 | 8.6764e-05 | 99.4214 | -25.9549 | 14.9667 | 0.00011359 | 99.9026 | 1500 | 10 | 0.13417 | 61.0338 | Operational
Lyostar II | 5% Sucrose below Tc | 2-ml | 0.00038625 | 5% Sucrose below Tc | 1.0153 | 1.3479 | -10 | 0.1 | -27.168 | 18.5667 | 9.1443e-05 | 99.9335 | -25.0891 | 14.3667 | 0.00011988 | 100.1308 | 1500 | 10 | 0.14143 | 63.1371 | Operational
Lyostar II | 5% Sucrose below Tc | 2-ml | 0.00043347 | 5% Sucrose below Tc | 1.0153 | 1.3479 | -10 | 0.125 | -26.1592 | 17.7667 | 9.6463e-05 | 100.1268 | -24.1671 | 13.7667 | 0.00012672 | 99.9941 | 1500 | 10 | 0.14923 | 65.3982 | Operational
Lyostar II | 5% Sucrose below Tc | 2-ml | 0.00047813 | 5% Sucrose below Tc | 1.0153 | 1.3479 | -10 | 0.15 | -25.295 | 17.1667 | 0.00010073 | 100.1882 | -23.3837 | 13.3667 | 0.00013266 | 100.1444 | 1500 | 10 | 0.15589 | 67.326 | Operational
Lyostar II | 5% Sucrose below Tc | 2-ml | 0.00052043 | 5% Sucrose below Tc | 1.0153 | 1.3479 | -10 | 0.175 | -24.5321 | 16.5667 | 0.00010438 | 99.2608 | -22.6921 | 12.9667 | 0.0001379 | 99.3723 | 1500 | 10 | 0.1616 | 68.9818 | Operational
Lyostar II | 5% Sucrose below Tc | 2-ml | 0.00056056 | 5% Sucrose below Tc | 1.0153 | 1.3479 | -10 | 0.2 | -23.87 | 16.3667 | 0.00010752 | 100.0778 | -22.0907 | 12.7667 | 0.00014258 | 99.521 | 1500 | 10 | 0.16654 | 70.4123 | Operational
Lyostar II | 5% Sucrose below Tc | 2-ml | 0.00059868 | 5% Sucrose below Tc | 1.0153 | 1.3479 | -10 | 0.225 | -23.2588 | 15.9667 | 0.00011023 | 99.0412 | -21.5461 | 12.5667 | 0.0001468 | 99.1287 | 1500 | 10 | 0.17082 | 71.6544 | Operational
Lyostar II | 5% Sucrose below Tc | 2-ml | 0.00063494 | 5% Sucrose below Tc | 1.0153 | 1.3479 | -10 | 0.25 | -22.7243 | 15.9667 | 0.00011257 | 100.1459 | -21.0696 | 12.5667 | 0.00015065 | 100.0151 | 1500 | 10 | 0.17456 | 72.7379 | Operational
Lyostar II | 5% Sucrose below Tc | 2-ml | 0.00066946 | 5% Sucrose below Tc | 1.0153 | 1.3479 | -10 | 0.275 | -22.2188 | 15.7667 | 0.0001146 | 99.5524 | -20.6321 | 12.5667 | 0.00015421 | 100.5664 | 1500 | 10 | 0.17784 | 73.6871 | Operational
Lyostar II | 5% Sucrose below Tc | 2-ml | 0.00070237 | 5% Sucrose below Tc | 1.0153 | 1.3479 | -10 | 0.3 | -21.7628 | 15.7667 | 0.00011636 | 99.9782 | -20.2028 | 12.3667 | 0.00015754 | 99.061 | 1500 | 10 | 0.18072 | 74.5223 | Operational
Lyostar II | 5% Sucrose below Tc | 2-ml | 0.00073379 | 5% Sucrose below Tc | 1.0153 | 1.3479 | -10 | 0.325 | -21.3369 | 15.7667 | 0.0001179 | 100.1347 | -19.824 | 12.3667 | 0.00016069 | 99.0578 | 1500 | 10 | 0.18327 | 75.2601 | Operational
Lyostar II | 5% Sucrose below Tc | 2-ml | 0.00076381 | 5% Sucrose below Tc | 1.0153 | 1.3479 | -10 | 0.35 | -20.9367 | 15.7667 | 0.00011924 | 100.0537 | -19.4929 | 12.5667 | 0.00016369 | 100.6195 | 1500 | 10 | 0.18553 | 75.9151 | Operational
Lyostar II | 5% Sucrose below Tc | 2-ml | 0.00079251 | 5% Sucrose below Tc | 1.0153 | 1.3479 | -10 | 0.375 | -20.5587 | 15.7667 | 0.00012041 | 99.7622 | -19.1573 | 12.5667 | 0.00016659 | 100.2093 | 1500 | 10 | 0.18755 | 76.4996 | Operational
Lyostar II | 5% Sucrose below Tc | 2-ml | 0.00082 | 5% Sucrose below Tc | 1.0153 | 1.3479 | -10 | 0.4 | -20.2 | 15.7667 | 0.00012144 | 99.2836 | -18.8389 | 12.5667 | 0.00016942 | 99.6266 | 1500 | 10 | 0.18936 | 77.0246 | Operational
Lyostar II | 5% Sucrose below Tc | 2-ml | 0.0008716 | 5% Sucrose below Tc | 1.0153 | 1.3479 | -10 | 0.45 | -19.5472 | 15.9667 | 0.00012314 | 99.2088 | -18.2707 | 12.7667 | 0.00017496 | 99.7934 | 1500 | 10 | 0.19249 | 77.9314 | Operational
Lyostar II | 5% Sucrose below Tc | 2-ml | 0.00021514 | 5% Sucrose below Tc | 1.0153 | 1.3479 | -5 | 0.02 | -31.0041 | 21.3333 | 7.4528e-05 | 99.0194 | -28.3399 | 16.1333 | 9.7507e-05 | 99.6041 | 1500 | 10 | 0.11524 | 55.5484 | Pmin exceeds chamber pressure
Lyostar II | 5% Sucrose below Tc | 2-ml | 0.00026108 | 5% Sucrose below Tc | 1.0153 | 1.3479 | -5 | 0.04 | -29.2511 | 19.1333 | 8.3656e-05 | 99.2484 | -26.7086 | 14.5333 | 0.00010957 | 99.6108 | 1500 | 10 | 0.12937 | 59.6433 | Pmin exceeds chamber pressure
Lyostar II | 5% Sucrose below Tc | 2-ml | 0.00030481 | 5% Sucrose below Tc | 1.0153 | 1.3479 | -5 | 0.06 | -27.8619 | 17.5333 | 9.1423e-05 | 99.0325 | -25.4183 | 13.4333 | 0.00011973 | 99.6834 | 1500 | 10 | 0.14138 | 63.123 | Pmin exceeds chamber pressure
Lyostar II | 5% Sucrose below Tc | 2-ml | 0.00034649 | 5% Sucrose below Tc | 1.0153 | 1.3479 | -5 | 0.08 | -26.7199 | 16.4333 | 9.8207e-05 | 99.2526 | -24.3567 | 12.6333 | 0.00012858 | 99.7267 | 1500 | 10 | 0.15187 | 66.1613 | Operational
Lyostar II | 5% Sucrose below Tc | 2-ml | 0.00038625 | 5% Sucrose below Tc | 1.0153 | 1.3479 | -5 | 0.1 | -25.7543 | 15.6333 | 0.00010418 | 99.657 | -23.459 | 12.0333 | 0.00013637 | 99.7847 | 1500 | 10 | 0.1611 | 68.8366 | Operational
Lyostar II | 5% Sucrose below Tc | 2-ml | 0.00043347 | 5% Sucrose below Tc | 1.0153 | 1.3479 | -5 | 0.125 | -24.7166 | 14.7333 | 0.00011072 | 99.0787 | -22.5008 | 11.4333 | 0.00014493 | 99.5037 | 1500 | 10 | 0.17121 | 71.7654 | Operational
Lyostar II | 5% Sucrose below Tc | 2-ml | 0.00047813 | 5% Sucrose below Tc | 1.0153 | 1.3479 | -5 | 0.15 | -23.8335 | 14.1333 | 0.0001164 | 99.1563 | -21.69 | 11.0333 | 0.00015245 | 99.7371 | 1500 | 10 | 0.18001 | 74.3156 | Operational
Lyostar II | 5% Sucrose below Tc | 2-ml | 0.00052043 | 5% Sucrose below Tc | 1.0153 | 1.3479 | -5 | 0.175 | -23.0687 | 13.7333 | 0.00012138 | 99.6897 | -20.9859 | 10.7333 | 0.00015912 | 99.9778 | 1500 | 10 | 0.18774 | 76.5548 | Operational
Lyostar II | 5% Sucrose below Tc | 2-ml | 0.00056056 | 5% Sucrose below Tc | 1.0153 | 1.3479 | -5 | 0.2 | -22.3823 | 13.3333 | 0.00012578 | 99.4309 | -20.3518 | 10.4333 | 0.00016511 | 99.4502 | 1500 | 10 | 0.19457 | 78.5348 | Operational
Lyostar II | 5% Sucrose below Tc | 2-ml | 0.00059868 | 5% Sucrose below Tc | 1.0153 | 1.3479 | -5 | 0.225 | -21.7679 | 13.0333 | 0.00012968 | 99.3291 | -19.7912 | 10.2333 | 0.00017054 | 99.3713 | 1500 | 10 | 0.20065 | 80.2967 | Operational
Lyostar II | 5% Sucrose below Tc | 2-ml | 0.00063494 | 5% Sucrose below Tc | 1.0153 | 1.3479 | -5 | 0.25 | -21.2154 | 12.8333 | 0.00013316 | 99.5498 | -19.2965 | 10.1333 | 0.00017551 | 99.9237 | 1500 | 10 | 0.20609 | 81.8739 | Operational
Lyostar II | 5% Sucrose below Tc | 2-ml | 0.00066946 | 5% Sucrose below Tc | 1.0153 | 1.3479 | -5 | 0.275 | -20.7047 | 12.6333 | 0.00013628 | 99.3609 | -18.8401 | 10.0333 | 0.0001801 | 100.11 | 1500 | 10 | 0.21099 | 83.2929 | Operational
Lyostar II | 5% Sucrose below Tc | 2-ml | 0.00070237 | 5% Sucrose below Tc | 1.0153 | 1.3479 | -5 | 0.3 | -20.2419 | 12.5333 | 0.00013909 | 99.6972 | -18.4153 | 9.9333 | 0.00018437 | 99.9811 | 1500 | 10 | 0.21542 | 84.5769 | Operational
Lyostar II | 5% Sucrose below Tc | 2-ml | 0.00073379 | 5% Sucrose below Tc | 1.0153 | 1.3479 | -5 | 0.325 | -19.8092 | 12.4333 | 0.00014163 | 99.7545 | -18.0169 | 9.8333 | 0.00018839 | 99.5802 | 1500 | 10 | 0.21945 | 85.7445 | Operational
Lyostar II | 5% Sucrose below Tc | 2-ml | 0.00076381 | 5% Sucrose below Tc | 1.0153 | 1.3479 | -5 | 0.35 | -19.402 | 12.3333 | 0.00014393 | 99.5674 | -17.6653 | 9.8333 | 0.0001922 | 100.1339 | 1500 | 10 | 0.22314 | 86.812 | Operational
Lyostar II | 5% Sucrose below Tc | 2-ml | 0.00079251 | 5% Sucrose below Tc | 1.0153 | 1.3479 | -5 | 0.375 | -19.0166 | 12.2333 | 0.00014604 | 99.1658 | -17.3091 | 9.7333 | 0.00019583 | 99.3047 | 1500 | 10 | 0.22652 | 87.793 | Operational
Lyostar II | 5% Sucrose below Tc | 2-ml | 0.00082 | 5% Sucrose below Tc | 1.0153 | 1.3479 | -5 | 0.4 | -18.6655 | 12.2333 | 0.00014797 | 99.4947 | -16.995 | 9.7333 | 0.00019932 | 99.5066 | 1500 | 10 | 0.22965 | 88.7 | Operational
Lyostar II | 5% Sucrose below Tc | 2-ml | 0.0008716 | 5% Sucrose below Tc | 1.0153 | 1.3479 | -5 | 0.45 | -18.013 | 12.2333 | 0.00015139 | 99.7055 | -16.4111 | 9.7333 | 0.00020601 | 99.5012 | 1500 | 10 | 0.23528 | 90.3303 | Operational
Lyostar II | 5% Sucrose below Tc | 2-ml | 0.00021514 | 5% Sucrose below Tc | 1.0153 | 1.3479 | 0 | 0.02 | -29.797 | 18.9 | 8.1701e-05 | 99.1564 | -26.9947 | 14.2 | 0.00010756 | 99.6115 | 1500 | 10 | 0.12643 | 58.7911 | Pmin exceeds chamber pressure
Lyostar II | 5% Sucrose below Tc | 2-ml | 0.00026108 | 5% Sucrose below Tc | 1.0153 | 1.3479 | 0 | 0.04 | -28.0192 | 16.8 | 9.2395e-05 | 99.0967 | -25.3216 | 12.7 | 0.00012157 | 99.4136 | 1500 | 10 | 0.14297 | 63.5834 | Pmin exceeds chamber pressure
Lyostar II | 5% Sucrose below Tc | 2-ml | 0.00030481 | 5% Sucrose below Tc | 1.0153 | 1.3479 | 0 | 0.06 | -26.6123 | 15.4 | 0.00010161 | 99.4457 | -23.9982 | 11.7 | 0.00013352 | 99.6215 | 1500 | 10 | 0.1572 | 67.706 | Pmin exceeds chamber pressure
Lyostar II | 5% Sucrose below Tc | 2-ml | 0.00034649 | 5% Sucrose below Tc | 1.0153 | 1.3479 | 0 | 0.08 | -25.4467 | 14.3 | 0.00010973 | 99.1972 | -22.897 | 10.9 | 0.00014399 | 99.0986 | 1500 | 10 | 0.16973 | 71.3382 | Operational
Lyostar II | 5% Sucrose below Tc | 2-ml | 0.00038625 | 5% Sucrose below Tc | 1.0153 | 1.3479 | 0 | 0.1 | -24.4603 | 13.5 | 0.00011695 | 99.2582 | -21.9815 | 10.4 | 0.00015327 | 99.7431 | 1500 | 10 | 0.18087 | 74.5657 | Operational
Lyostar II | 5% Sucrose below Tc | 2-ml | 0.00043347 | 5% Sucrose below Tc | 1.0153 | 1.3479 | 0 | 0.125 | -23.4051 | 12.7 | 0.00012493 | 99.003 | -20.9838 | 9.8 | 0.00016352 | 99.0253 | 1500 | 10 | 0.19318 | 78.1331 | Operational
Lyostar II | 5% Sucrose below Tc | 2-ml | 0.00047813 | 5% Sucrose below Tc | 1.0153 | 1.3479 | 0 | 0.15 | -22.5151 | 12.2 | 0.00013195 | 99.7378 | -20.143 | 9.4 | 0.00017255 | 99.0421 | 1500 | 10 | 0.20402 | 81.2719 | Operational
Lyostar II | 5% Sucrose below Tc | 2-ml | 0.00052043 | 5% Sucrose below Tc | 1.0153 | 1.3479 | 0 | 0.175 | -21.7237 | 11.7 | 0.00013818 | 99.3523 | -19.4143 | 9.1 | 0.00018059 | 99.1757 | 1500 | 10 | 0.21362 | 84.0558 | Operational
Lyostar II | 5% Sucrose below Tc | 2-ml | 0.00056056 | 5% Sucrose below Tc | 1.0153 | 1.3479 | 0 | 0.2 | -21.0382 | 11.4 | 0.00014373 | 99.9538 | -18.7821 | 8.9 | 0.00018781 | 99.7612 | 1500 | 10 | 0.2222 | 86.5415 | Operational
Lyostar II | 5% Sucrose below Tc | 2-ml | 0.00059868 | 5% Sucrose below Tc | 1.0153 | 1.3479 | 0 | 0.225 | -20.4138 | 11.1 | 0.00014871 | 99.889 | -18.2049 | 8.7 | 0.00019435 | 99.7238 | 1500 | 10 | 0.22991 | 88.7746 | Operational
Lyostar II | 5% Sucrose below Tc | 2-ml | 0.00063494 | 5% Sucrose below Tc | 1.0153 | 1.3479 | 0 | 0.25 | -19.8373 | 10.8 | 0.0001532 | 99.2512 | -17.6702 | 8.5 | 0.00020032 | 99.1539 | 1500 | 10 | 0.23687 | 90.7914 | Operational
Lyostar II | 5% Sucrose below Tc | 2-ml | 0.00066946 | 5% Sucrose below Tc | 1.0153 | 1.3479 | 0 | 0.275 | -19.3199 | 10.6 | 0.00015727 | 99.1802 | -17.2062 | 8.4 | 0.00020581 | 99.5441 | 1500 | 10 | 0.24319 | 92.6219 | Operational
Lyostar II | 5% Sucrose below Tc | 2-ml | 0.00070237 | 5% Sucrose below Tc | 1.0153 | 1.3479 | 0 | 0.3 | -18.8581 | 10.5 | 0.00016098 | 99.8162 | -16.7731 | 8.3 | 0.00021089 | 99.6042 | 1500 | 10 | 0.24895 | 94.2913 | Operational
Lyostar II | 5% Sucrose below Tc | 2-ml | 0.00073379 | 5% Sucrose below Tc | 1.0153 | 1.3479 | 0 | 0.325 | -18.403 | 10.3 | 0.00016436 | 99.0564 | -16.3657 | 8.2 | 0.00021563 | 99.3766 | 1500 | 10 | 0.25423 | 95.8204 | Operational
Lyostar II | 5% Sucrose below Tc | 2-ml | 0.00076381 | 5% Sucrose below Tc | 1.0153 | 1.3479 | 0 | 0.35 | -17.9953 | 10.2 | 0.00016746 | 99.1321 | -16.022 | 8.2 | 0.00022008 | 100.4023 | 1500 | 10 | 0.25908 | 97.2278 | Operational
Lyostar II | 5% Sucrose below Tc | 2-ml | 0.00079251 | 5% Sucrose below Tc | 1.0153 | 1.3479 | 0 | 0.375 | -17.6346 | 10.2 | 0.00017032 | 100.1317 | -15.6555 | 8.1 | 0.00022427 | 99.7251 | 1500 | 10 | 0.26357 | 98.5281 | Operational
Lyostar II | 5% Sucrose below Tc | 2-ml | 0.00082 | 5% Sucrose below Tc | 1.0153 | 1.3479 | 0 | 0.4 | -17.2678 | 10.1 | 0.00017296 | 99.8036 | -15.3496 | 8.1 | 0.00022826 | 100.3999 | 1500 | 10 | 0.26774 | 99.735 | Operational
Lyostar II | 5% Sucrose below Tc | 2-ml | 0.0008716 | 5% Sucrose below Tc | 1.0153 | 1.3479 | 0 | 0.45 | -16.608 | 10 | 0.0001777 | 99.824 | -14.7354 | 8 | 0.00023574 | 99.7707 | 1500 | 10 | 0.27525 | 101.9131 | Operational
Lyostar II | 5% Sucrose below Tc | 2-ml | 0.00021514 | 5% Sucrose below Tc | 1.0153 | 1.3479 | 5 | 0.02 | -28.6883 | 16.9667 | 8.9092e-05 | 99.236 | -25.7618 | 12.6667 | 0.00011804 | 99.4086 | 1500 | 10 | 0.13798 | 62.1376 | Pmin exceeds chamber pressure
Lyostar II | 5% Sucrose below Tc | 2-ml | 0.00026108 | 5% Sucrose below Tc | 1.0153 | 1.3479 | 5 | 0.04 | -26.8917 | 15.0667 | 0.00010134 | 99.4981 | -24.0621 | 11.3667 | 0.00013405 | 99.9012 | 1500 | 10 | 0.15692 | 67.6252 | Pmin exceeds chamber pressure
Lyostar II | 5% Sucrose below Tc | 2-ml | 0.00030481 | 5% Sucrose below Tc | 1.0153 | 1.3479 | 5 | 0.06 | -25.4581 | 13.6667 | 0.00011199 | 99.1304 | -22.6958 | 10.3667 | 0.00014783 | 99.3421 | 1500 | 10 | 0.17336 | 72.3896 | Pmin exceeds chamber pressure
Lyostar II | 5% Sucrose below Tc | 2-ml | 0.00034649 | 5% Sucrose below Tc | 1.0153 | 1.3479 | 5 | 0.08 | -24.2858 | 12.7667 | 0.00012144 | 99.8323 | -21.5711 | 9.6667 | 0.00015997 | 99.171 | 1500 | 10 | 0.18794 | 76.6142 | Operational
Lyostar II | 5% Sucrose below Tc | 2-ml | 0.00038625 | 5% Sucrose below Tc | 1.0153 | 1.3479 | 5 | 0.1 | -23.2775 | 11.9667 | 0.0001299 | 99.4337 | -20.6249 | 9.1667 | 0.00017077 | 99.3965 | 1500 | 10 | 0.20098 | 80.3911 | Operational
Lyostar II | 5% Sucrose below Tc | 2-ml | 0.00043347 | 5% Sucrose below Tc | 1.0153 | 1.3479 | 5 | 0.125 | -22.2111 | 11.2667 | 0.00013931 | 99.6067 | -19.6113 | 8.6667 | 0.00018274 | 99.3161 | 1500 | 10 | 0.21547 | 84.5915 | Operational
Lyostar II | 5% Sucrose below Tc | 2-ml | 0.00047813 | 5% Sucrose below Tc | 1.0153 | 1.3479 | 5 | 0.15 | -21.2859 | 10.6667 | 0.00014764 | 99.0861 | -18.7746 | 8.3667 | 0.00019331 | 100.3614 | 1500 | 10 | 0.22831 | 88.3109 | Operational
Lyostar II | 5% Sucrose below Tc | 2-ml | 0.00052043 | 5% Sucrose below Tc | 1.0153 | 1.3479 | 5 | 0.175 | -20.4928 | 10.2667 | 0.00015507 | 99.3948 | -18.023 | 8.0667 | 0.00020274 | 100.3012 | 1500 | 10 | 0.23976 | 91.629 | Operational
Lyostar II | 5% Sucrose below Tc | 2-ml | 0.00056056 | 5% Sucrose below Tc | 1.0153 | 1.3479 | 5 | 0.2 | -19.7964 | 9.9667 | 0.00016175 | 99.8965 | -17.3312 | 7.7667 | 0.0002112 | 99.3004 | 1500 | 10 | 0.25004 | 94.6071 | Operational
Lyostar II | 5% Sucrose below Tc | 2-ml | 0.00059868 | 5% Sucrose below Tc | 1.0153 | 1.3479 | 5 | 0.225 | -19.1583 | 9.6667 | 0.00016777 | 99.6746 | -16.7321 | 7.5667 | 0.00021886 | 99.097 | 1500 | 10 | 0.25932 | 97.2952 | Operational
Lyostar II | 5% Sucrose below Tc | 2-ml | 0.00063494 | 5% Sucrose below Tc | 1.0153 | 1.3479 | 5 | 0.25 | -18.5943 | 9.4667 | 0.00017323 | 100.0534 | -16.2252 | 7.4667 | 0.00022583 | 99.9671 | 1500 | 10 | 0.26773 | 99.733 | Operational
Lyostar II | 5% Sucrose below Tc | 2-ml | 0.00066946 | 5% Sucrose below Tc | 1.0153 | 1.3479 | 5 | 0.275 | -18.0695 | 9.2667 | 0.00017819 | 99.96 | -15.7551 | 7.3667 | 0.00023222 | 100.431 | 1500 | 10 | 0.27539 | 101.9537 | Operational
Lyostar II | 5% Sucrose below Tc | 2-ml | 0.00070237 | 5% Sucrose below Tc | 1.0153 | 1.3479 | 5 | 0.3 | -17.5759 | 9.0667 | 0.00018273 | 99.4524 | -15.3141 | 7.2667 | 0.0002381 | 100.539 | 1500 | 10 | 0.28241 | 103.985 | Operational
Lyostar II | 5% Sucrose below Tc | 2-ml | 0.00073379 | 5% Sucrose below Tc | 1.0153 | 1.3479 | 5 | 0.325 | -17.1436 | 8.9667 | 0.0001869 | 99.9124 | -14.8968 | 7.1667 | 0.00024354 | 100.3346 | 1500 | 10 | 0.28884 | 105.8498 | Operational
Lyostar II | 5% Sucrose below Tc | 2-ml | 0.00076381 | 5% Sucrose below Tc | 1.0153 | 1.3479 | 5 | 0.35 | -16.7357 | 8.8667 | 0.00019073 | 100.1069 | -14.4988 | 7.0667 | 0.00024861 | 99.8552 | 1500 | 10 | 0.29477 | 107.5686 | Operational
Lyostar II | 5% Sucrose below Tc | 2-ml | 0.00079251 | 5% Sucrose below Tc | 1.0153 | 1.3479 | 5 | 0.375 | -16.3485 | 8.7667 | 0.00019426 | 100.0648 | -14.1169 | 6.9667 | 0.00025335 | 99.1336 | 1500 | 10 | 0.30026 | 109.1578 | Operational
Lyostar II | 5% Sucrose below Tc | 2-ml | 0.00082 | 5% Sucrose below Tc | 1.0153 | 1.3479 | 5 | 0.4 | -15.9788 | 8.6667 | 0.00019754 | 99.8114 | -13.8206 | 6.9667 | 0.00025781 | 100.094 | 1500 | 10 | 0.30535 | 110.6329 | Operational
Lyostar II | 5% Sucrose below Tc | 2-ml | 0.0008716 | 5% Sucrose below Tc | 1.0153 | 1.3479 | 5 | 0.45 | -15.3263 | 8.5667 | 0.00020342 | 100.2099 | -13.1975 | 6.8667 | 0.00026601 | 99.6742 | 1500 | 10 | 0.31452 | 113.2895 | Operational
Lyostar II | 5% Sucrose below Tc | 2-ml | 0.00021514 | 5% Sucrose below Tc | 1.0153 | 1.3479 | 10 | 0.02 | -27.6656 | 15.4333 | 9.6701e-05 | 99.4726 | -24.624 | 11.4333 | 0.00012894 | 99.07 | 1500 | 10 | 0.14989 | 65.5877 | Pmin exceeds chamber pressure
Lyostar II | 5% Sucrose below Tc | 2-ml | 0.00026108 | 5% Sucrose below Tc | 1.0153 | 1.3479 | 10 | 0.04 | -25.8471 | 13.6333 | 0.00011052 | 99.4761 | -22.8907 | 10.2333 | 0.00014702 | 99.4776 | 1500 | 10 | 0.17125 | 71.7782 | Pmin exceeds chamber pressure
Lyostar II | 5% Sucrose below Tc | 2-ml | 0.00030481 | 5% Sucrose below Tc | 1.0153 | 1.3479 | 10 | 0.06 | -24.3932 | 12.3333 | 0.00012262 | 99.0551 | -21.496 | 9.3333 | 0.0001627 | 99.0712 | 1500 | 10 | 0.18994 | 77.1932 | Pmin exceeds chamber pressure
Lyostar II | 5% Sucrose below Tc | 2-ml | 0.00034649 | 5% Sucrose below Tc | 1.0153 | 1.3479 | 10 | 0.08 | -23.196 | 11.4333 | 0.00013342 | 99.1496 | -20.3574 | 8.7333 | 0.00017657 | 99.4269 | 1500 | 10 | 0.2066 | 82.0192 | Pmin exceeds chamber pressure
Lyostar II | 5% Sucrose below Tc | 2-ml | 0.00038625 | 5% Sucrose below Tc | 1.0153 | 1.3479 | 10 | 0.1 | -22.1765 | 10.7333 | 0.00014312 | 99.087 | -19.3763 | 8.2333 | 0.00018897 | 99.1223 | 1500 | 10 | 0.22156 | 86.3544 | Operational
Lyostar II | 5% Sucrose below Tc | 2-ml | 0.00043347 | 5% Sucrose below Tc | 1.0153 | 1.3479 | 10 | 0.125 | -21.1043 | 10.1333 | 0.00015397 | 99.7772 | -18.3634 | 7.8333 | 0.00020275 | 99.9253 | 1500 | 10 | 0.23828 | 91.1983 | Operational
Lyostar II | 5% Sucrose below Tc | 2-ml | 0.00047813 | 5% Sucrose below Tc | 1.0153 | 1.3479 | 10 | 0.15 | -20.1782 | 9.6333 | 0.00016363 | 99.9086 | -17.4525 | 7.4333 | 0.00021495 | 99.0881 | 1500 | 10 | 0.25315 | 95.5075 | Operational
Lyostar II | 5% Sucrose below Tc | 2-ml | 0.00052043 | 5% Sucrose below Tc | 1.0153 | 1.3479 | 10 | 0.175 | -19.3689 | 9.2333 | 0.00017229 | 99.9412 | -16.7226 | 7.2333 | 0.00022584 | 100.2748 | 1500 | 10 | 0.26647 | 99.3673 | Operational
Lyostar II | 5% Sucrose below Tc | 2-ml | 0.00056056 | 5% Sucrose below Tc | 1.0153 | 1.3479 | 10 | 0.2 | -18.6602 | 8.9333 | 0.00018009 | 100.2512 | -16.0566 | 7.0333 | 0.00023563 | 100.6015 | 1500 | 10 | 0.27847 | 102.8445 | Operational
Lyostar II | 5% Sucrose below Tc | 2-ml | 0.00059868 | 5% Sucrose below Tc | 1.0153 | 1.3479 | 10 | 0.225 | -18.0052 | 8.6333 | 0.00018716 | 99.7722 | -15.4356 | 6.8333 | 0.00024447 | 100.1837 | 1500 | 10 | 0.28933 | 105.9925 | Operational
Lyostar II | 5% Sucrose below Tc | 2-ml | 0.00063494 | 5% Sucrose below Tc | 1.0153 | 1.3479 | 10 | 0.25 | -17.4321 | 8.4333 | 0.00019358 | 100.0321 | -14.8467 | 6.6333 | 0.00025251 | 99.1187 | 1500 | 10 | 0.29921 | 108.8549 | Operational
Lyostar II | 5% Sucrose below Tc | 2-ml | 0.00066946 | 5% Sucrose below Tc | 1.0153 | 1.3479 | 10 | 0.275 | -16.8952 | 8.2333 | 0.00019945 | 99.7824 | -14.3641 | 6.5333 | 0.00026099 | 99.4949 | 1500 | 10 | 0.3084 | 111.5174 | Operational
Lyostar II | 5% Sucrose below Tc | 2-ml | 0.00070237 | 5% Sucrose below Tc | 1.0153 | 1.3479 | 10 | 0.3 | -16.3867 | 8.0333 | 0.00020482 | 99.0824 | -13.9082 | 6.4333 | 0.0002687 | 99.4919 | 1500 | 10 | 0.31681 | 113.9534 | Operational
Lyostar II | 5% Sucrose below Tc | 2-ml | 0.00073379 | 5% Sucrose below Tc | 1.0153 | 1.3479 | 10 | 0.325 | -15.9518 | 7.9333 | 0.00020975 | 99.5453 | -13.4732 | 6.3333 | 0.00027561 | 99.1534 | 1500 | 10 | 0.32451 | 116.1847 | Operational
Lyostar II | 5% Sucrose below Tc | 2-ml | 0.00076381 | 5% Sucrose below Tc | 1.0153 | 1.3479 | 10 | 0.35 | -15.5402 | 7.8333 | 0.0002143 | 99.7279 | -13.1539 | 6.3333 | 0.00028298 | 100.6906 | 1500 | 10 | 0.33176 | 118.284 | Operational
Lyostar II | 5% Sucrose below Tc | 2-ml | 0.00079251 | 5% Sucrose below Tc | 1.0153 | 1.3479 | 10 | 0.375 | -15.148 | 7.7333 | 0.00021851 | 99.6597 | -12.7527 | 6.2333 | 0.00028853 | 99.8355 | 1500 | 10 | 0.33826 | 120.1696 | Operational
Lyostar II | 5% Sucrose below Tc | 2-ml | 0.00082 | 5% Sucrose below Tc | 1.0153 | 1.3479 | 10 | 0.4 | -14.7719 | 7.6333 | 0.0002224 | 99.366 | -12.4705 | 6.2333 | 0.00029483 | 101.0047 | 1500 | 10 | 0.34447 | 121.9669 | Operational
Lyostar II | 5% Sucrose below Tc | 2-ml | 0.0008716 | 5% Sucrose below Tc | 1.0153 | 1.3479 | 10 | 0.45 | -14.1229 | 7.5333 | 0.00022939 | 99.9149 | -11.8356 | 6.1333 | 0.00030453 | 100.6092 | 1500 | 10 | 0.35535 | 125.1213 | Operational
Lyostar II | 5% Sucrose below Tc | 2-ml | 0.00021514 | 5% Sucrose below Tc | 1.0153 | 1.3479 | 15 | 0.02 | -26.7111 | 14.1 | 0.00010452 | 99.1285 | -23.5801 | 10.5 | 0.00014023 | 99.3709 | 1500 | 10 | 0.16214 | 69.1387 | Pmin exceeds chamber pressure
Lyostar II | 5% Sucrose below Tc | 2-ml | 0.00026108 | 5% Sucrose below Tc | 1.0153 | 1.3479 | 15 | 0.04 | -24.8802 | 12.5 | 0.00011994 | 99.6744 | -21.8224 | 9.4 | 0.00016047 | 99.9011 | 1500 | 10 | 0.18598 | 76.0465 | Pmin exceeds chamber pressure
Lyostar II | 5% Sucrose below Tc | 2-ml | 0.00030481 | 5% Sucrose below Tc | 1.0153 | 1.3479 | 15 | 0.06 | -23.4094 | 11.3 | 0.00013352 | 99.3115 | -20.4125 | 8.6 | 0.00017813 | 99.9155 | 1500 | 10 | 0.20697 | 82.1277 | Pmin exceeds chamber pressure
Lyostar II | 5% Sucrose below Tc | 2-ml | 0.00034649 | 5% Sucrose below Tc | 1.0153 | 1.3479 | 15 | 0.08 | -22.2052 | 10.5 | 0.00014569 | 99.7895 | -19.238 | 8 | 0.00019384 | 99.6698 | 1500 | 10 | 0.22576 | 87.5713 | Pmin exceeds chamber pressure
Lyostar II | 5% Sucrose below Tc | 2-ml | 0.00038625 | 5% Sucrose below Tc | 1.0153 | 1.3479 | 15 | 0.1 | -21.1611 | 9.8 | 0.00015668 | 99.1821 | -18.2666 | 7.6 | 0.00020792 | 100.3213 | 1500 | 10 | 0.2427 | 92.4809 | Operational
Lyostar II | 5% Sucrose below Tc | 2-ml | 0.00043347 | 5% Sucrose below Tc | 1.0153 | 1.3479 | 15 | 0.125 | -20.064 | 9.2 | 0.00016901 | 99.3557 | -17.2258 | 7.2 | 0.00022363 | 100.7149 | 1500 | 10 | 0.26171 | 97.9889 | Operational
Lyostar II | 5% Sucrose below Tc | 2-ml | 0.00047813 | 5% Sucrose below Tc | 1.0153 | 1.3479 | 15 | 0.15 | -19.1469 | 8.8 | 0.00018004 | 100.3082 | -16.2709 | 6.8 | 0.00023924 | 99.3083 | 1500 | 10 | 0.27894 | 102.9803 | Operational
Lyostar II | 5% Sucrose below Tc | 2-ml | 0.00052043 | 5% Sucrose below Tc | 1.0153 | 1.3479 | 15 | 0.175 | -18.3161 | 8.4 | 0.00018996 | 99.9542 | -15.5231 | 6.6 | 0.00025418 | 100.2639 | 1500 | 10 | 0.29457 | 107.5089 | Operational
Lyostar II | 5% Sucrose below Tc | 2-ml | 0.00056056 | 5% Sucrose below Tc | 1.0153 | 1.3479 | 15 | 0.2 | -17.5898 | 8.1 | 0.00019892 | 99.9627 | -14.8319 | 6.4 | 0.00026758 | 100.2912 | 1500 | 10 | 0.30868 | 111.5987 | Operational
Lyostar II | 5% Sucrose below Tc | 2-ml | 0.00059868 | 5% Sucrose below Tc | 1.0153 | 1.3479 | 15 | 0.225 | -16.9114 | 7.8 | 0.00020707 | 99.1165 | -14.1775 | 6.2 | 0.00027951 | 99.5099 | 1500 | 10 | 0.32147 | 115.3027 | Operational
Lyostar II | 5% Sucrose below Tc | 2-ml | 0.00063494 | 5% Sucrose below Tc | 1.0153 | 1.3479 | 15 | 0.25 | -16.3234 | 7.6 | 0.00021449 | 99.1503 | -13.6548 | 6.1 | 0.00029112 | 100.2574 | 1500 | 10 | 0.33323 | 118.7116 | Operational
Lyostar II | 5% Sucrose below Tc | 2-ml | 0.00066946 | 5% Sucrose below Tc | 1.0153 | 1.3479 | 15 | 0.275 | -15.8299 | 7.5 | 0.00022128 | 100.3291 | -13.1626 | 6 | 0.00030168 | 100.5402 | 1500 | 10 | 0.34398 | 121.8276 | Operational
Lyostar II | 5% Sucrose below Tc | 2-ml | 0.00070237 | 5% Sucrose below Tc | 1.0153 | 1.3479 | 15 | 0.3 | -15.3028 | 7.3 | 0.00022752 | 99.3835 | -12.6928 | 5.9 | 0.00031123 | 100.4113 | 1500 | 10 | 0.35383 | 124.6813 | Operational
Lyostar II | 5% Sucrose below Tc | 2-ml | 0.00073379 | 5% Sucrose below Tc | 1.0153 | 1.3479 | 15 | 0.325 | -14.8646 | 7.2 | 0.00023377 | 99.7975 | -12.2394 | 5.8 | 0.00031983 | 99.9164 | 1500 | 10 | 0.36356 | 127.4994 | Operational
Lyostar II | 5% Sucrose below Tc | 2-ml | 0.00076381 | 5% Sucrose below Tc | 1.0153 | 1.3479 | 15 | 0.35 | -14.4479 | 7.1 | 0.00023993 | 99.9134 | -11.7982 | 5.7 | 0.00032752 | 99.0959 | 1500 | 10 | 0.37304 | 130.2461 | Operational
Lyostar II | 5% Sucrose below Tc | 2-ml | 0.00079251 | 5% Sucrose below Tc | 1.0153 | 1.3479 | 15 | 0.375 | -14.0485 | 7 | 0.00024558 | 99.7613 | -11.5123 | 5.7 | 0.0003362 | 100.5651 | 1500 | 10 | 0.38196 | 132.8304 | Operational
Lyostar II | 5% Sucrose below Tc | 2-ml | 0.00082 | 5% Sucrose below Tc | 1.0153 | 1.3479 | 15 | 0.4 | -13.6632 | 6.9 | 0.00025072 | 99.367 | -11.0921 | 5.6 | 0.00034235 | 99.2448 | 1500 | 10 | 0.38983 | 135.1105 | Operational
Lyostar II | 5% Sucrose below Tc | 2-ml | 0.0008716 | 5% Sucrose below Tc | 1.0153 | 1.3479 | 15 | 0.45 | -13.0153 | 6.8 | 0.00026047 | 99.9461 | -10.5941 | 5.6 | 0.00035695 | 101.3828 | 1500 | 10 | 0.40518 | 139.5597 | Operational
Lyostar II | 5% Sucrose below Tc | 2-ml | 0.00021514 | 5% Sucrose below Tc | 1.0153 | 1.3479 | 20 | 0.02 | -25.8263 | 13.0667 | 0.00011255 | 99.3606 | -22.619 | 9.7667 | 0.00015191 | 100.0232 | 1500 | 10 | 0.17473 | 72.7873 | Pmin exceeds chamber pressure
Lyostar II | 5% Sucrose below Tc | 2-ml | 0.00026108 | 5% Sucrose below Tc | 1.0153 | 1.3479 | 20 | 0.04 | -23.9789 | 11.5667 | 0.0001296 | 99.8428 | -20.8142 | 8.6667 | 0.00017439 | 99.5704 | 1500 | 10 | 0.20111 | 80.4305 | Pmin exceeds chamber pressure
Lyostar II | 5% Sucrose below Tc | 2-ml | 0.00030481 | 5% Sucrose below Tc | 1.0153 | 1.3479 | 20 | 0.06 | -22.4952 | 10.4667 | 0.0001447 | 99.6491 | -19.3954 | 7.9667 | 0.00019415 | 100.1173 | 1500 | 10 | 0.22447 | 87.1975 | Pmin exceeds chamber pressure
Lyostar II | 5% Sucrose below Tc | 2-ml | 0.00034649 | 5% Sucrose below Tc | 1.0153 | 1.3479 | 20 | 0.08 | -21.2649 | 9.6667 | 0.00015829 | 99.5012 | -18.1749 | 7.3667 | 0.00021179 | 99.1298 | 1500 | 10 | 0.24546 | 93.2794 | Pmin exceeds chamber pressure
Lyostar II | 5% Sucrose below Tc | 2-ml | 0.00038625 | 5% Sucrose below Tc | 1.0153 | 1.3479 | 20 | 0.1 | -20.2201 | 9.0667 | 0.0001706 | 99.4773 | -17.1652 | 6.9667 | 0.0002297 | 99.2052 | 1500 | 10 | 0.26476 | 98.8732 | Operational
Lyostar II | 5% Sucrose below Tc | 2-ml | 0.00043347 | 5% Sucrose below Tc | 1.0153 | 1.3479 | 20 | 0.125 | -19.0941 | 8.4667 | 0.00018447 | 99.0754 | -16.154 | 6.6667 | 0.00025076 | 100.8367 | 1500 | 10 | 0.28665 | 105.2156 | Operational
Lyostar II | 5% Sucrose below Tc | 2-ml | 0.00047813 | 5% Sucrose below Tc | 1.0153 | 1.3479 | 20 | 0.15 | -18.1548 | 8.0667 | 0.00019692 | 99.6042 | -15.236 | 6.3667 | 0.00026958 | 100.8108 | 1500 | 10 | 0.30628 | 110.9019 | Operational
Lyostar II | 5% Sucrose below Tc | 2-ml | 0.00052043 | 5% Sucrose below Tc | 1.0153 | 1.3479 | 20 | 0.175 | -17.3472 | 7.7667 | 0.00020815 | 100.3219 | -14.3672 | 6.0667 | 0.00028619 | 99.3524 | 1500 | 10 | 0.32393 | 116.0176 | Operational
Lyostar II | 5% Sucrose below Tc | 2-ml | 0.00056056 | 5% Sucrose below Tc | 1.0153 | 1.3479 | 20 | 0.2 | -16.6003 | 7.4667 | 0.00021886 | 99.9876 | -13.7595 | 5.9667 | 0.00030281 | 101.2956 | 1500 | 10 | 0.34088 | 120.9284 | Operational
Lyostar II | 5% Sucrose below Tc | 2-ml | 0.00059868 | 5% Sucrose below Tc | 1.0153 | 1.3479 | 20 | 0.225 | -15.9622 | 7.2667 | 0.00022967 | 100.4932 | -13.0699 | 5.7667 | 0.00031679 | 100.1512 | 1500 | 10 | 0.35757 | 125.7635 | Operational
Lyostar II | 5% Sucrose below Tc | 2-ml | 0.00063494 | 5% Sucrose below Tc | 1.0153 | 1.3479 | 20 | 0.25 | -15.3622 | 7.0667 | 0.00023951 | 100.3307 | -12.5374 | 5.6667 | 0.00033057 | 100.7702 | 1500 | 10 | 0.37292 | 130.2127 | Operational
Lyostar II | 5% Sucrose below Tc | 2-ml | 0.00066946 | 5% Sucrose below Tc | 1.0153 | 1.3479 | 20 | 0.275 | -14.7891 | 6.8667 | 0.00024844 | 99.5745 | -12.0302 | 5.5667 | 0.00034311 | 100.8905 | 1500 | 10 | 0.38686 | 134.251 | Operational
Lyostar II | 5% Sucrose below Tc | 2-ml | 0.00070237 | 5% Sucrose below Tc | 1.0153 | 1.3479 | 20 | 0.3 | -14.3228 | 6.7667 | 0.00025716 | 100.2652 | -11.5399 | 5.4667 | 0.00035447 | 100.5671 | 1500 | 10 | 0.40034 | 138.1561 | Operational
Lyostar II | 5% Sucrose below Tc | 2-ml | 0.00073379 | 5% Sucrose below Tc | 1.0153 | 1.3479 | 20 | 0.325 | -13.8809 | 6.6667 | 0.00026521 | 100.602 | -11.0603 | 5.3667 | 0.00036469 | 99.8477 | 1500 | 10 | 0.41273 | 141.7466 | Operational
Lyostar II | 5% Sucrose below Tc | 2-ml | 0.00076381 | 5% Sucrose below Tc | 1.0153 | 1.3479 | 20 | 0.35 | -13.4578 | 6.5667 | 0.00027261 | 100.6201 | -10.7776 | 5.3667 | 0.00037615 | 101.6599 | 1500 | 10 | 0.42444 | 145.1398 | Operational
Lyostar II | 5% Sucrose below Tc | 2-ml | 0.00079251 | 5% Sucrose below Tc | 1.0153 | 1.3479 | 20 | 0.375 | -13.0492 | 6.4667 | 0.0002794 | 100.3506 | -10.3165 | 5.2667 | 0.00038444 | 100.336 | 1500 | 10 | 0.43485 | 148.1569 | Operational
Lyostar II | 5% Sucrose below Tc | 2-ml | 0.00082 | 5% Sucrose below Tc | 1.0153 | 1.3479 | 20 | 0.4 | -12.6521 | 6.3667 | 0.00028561 | 99.8207 | -10.0663 | 5.2667 | 0.00039449 | 101.7478 | 1500 | 10 | 0.44475 | 151.0252 | Operational
Lyostar II | 5% Sucrose below Tc | 2-ml | 0.0008716 | 5% Sucrose below Tc | 1.0153 | 1.3479 | 20 | 0.45 | -12.0037 | 6.2667 | 0.00029756 | 100.3609 | -9.3829 | 5.1667 | 0.00040979 | 101.0151 | 1500 | 10 | 0.46317 | 156.3616 | Operational
Lyostar II | 5% Sucrose below Tc | 2-ml | 0.00021514 | 5% Sucrose below Tc | 1.0153 | 1.3479 | 25 | 0.02 | -25.0032 | 12.2333 | 0.00012078 | 99.8815 | -21.6895 | 9.0333 | 0.00016395 | 99.1195 | 1500 | 10 | 0.18765 | 76.5296 | Pmin exceeds chamber pressure
Lyostar II | 5% Sucrose below Tc | 2-ml | 0.00026108 | 5% Sucrose below Tc | 1.0153 | 1.3479 | 25 | 0.04 | -23.1246 | 10.7333 | 0.0001395 | 99.4134 | -19.8993 | 8.1333 | 0.00018878 | 100.2277 | 1500 | 10 | 0.21664 | 84.929 | Pmin exceeds chamber pressure
Lyostar II | 5% Sucrose below Tc | 2-ml | 0.00030481 | 5% Sucrose below Tc | 1.0153 | 1.3479 | 25 | 0.06 | -21.629 | 9.7333 | 0.00015617 | 99.4474 | -18.439 | 7.4333 | 0.00021186 | 100.0338 | 1500 | 10 | 0.2426 | 92.4528 | Pmin exceeds chamber pressure
Lyostar II | 5% Sucrose below Tc | 2-ml | 0.00034649 | 5% Sucrose below Tc | 1.0153 | 1.3479 | 25 | 0.08 | -20.3987 | 9.0333 | 0.00017122 | 99.8484 | -17.2319 | 6.9333 | 0.00023414 | 100.0127 | 1500 | 10 | 0.26627 | 99.3091 | Pmin exceeds chamber pressure
Lyostar II | 5% Sucrose below Tc | 2-ml | 0.00038625 | 5% Sucrose below Tc | 1.0153 | 1.3479 | 25 | 0.1 | -19.3267 | 8.4333 | 0.0001849 | 99.2638 | -16.1874 | 6.5333 | 0.00025456 | 99.5813 | 1500 | 10 | 0.2878 | 105.5493 | Pmin exceeds chamber pressure
Lyostar II | 5% Sucrose below Tc | 2-ml | 0.00043347 | 5% Sucrose below Tc | 1.0153 | 1.3479 | 25 | 0.125 | -18.2134 | 7.9333 | 0.00020038 | 99.7167 | -15.1503 | 6.2333 | 0.00027848 | 100.8085 | 1500 | 10 | 0.31229 | 112.6427 | Operational
Lyostar II | 5% Sucrose below Tc | 2-ml | 0.00047813 | 5% Sucrose below Tc | 1.0153 | 1.3479 | 25 | 0.15 | -17.2527 | 7.5333 | 0.00021551 | 99.8407 | -14.1892 | 5.9333 | 0.00029982 | 100.2572 | 1500 | 10 | 0.3359 | 119.4864 | Operational
Lyostar II | 5% Sucrose below Tc | 2-ml | 0.00052043 | 5% Sucrose below Tc | 1.0153 | 1.3479 | 25 | 0.175 | -16.4263 | 7.2333 | 0.00022998 | 100.2192 | -13.3961 | 5.7333 | 0.00031974 | 100.6176 | 1500 | 10 | 0.35844 | 126.016 | Operational
Lyostar II | 5% Sucrose below Tc | 2-ml | 0.00056056 | 5% Sucrose below Tc | 1.0153 | 1.3479 | 25 | 0.2 | -15.6518 | 6.9333 | 0.00024309 | 99.4706 | -12.637 | 5.5333 | 0.00033759 | 99.9021 | 1500 | 10 | 0.3788 | 131.9166 | Operational
Lyostar II | 5% Sucrose below Tc | 2-ml | 0.00059868 | 5% Sucrose below Tc | 1.0153 | 1.3479 | 25 | 0.225 | -14.9952 | 6.7333 | 0.00025542 | 99.6904 | -12.0626 | 5.4333 | 0.00035504 | 100.967 | 1500 | 10 | 0.39808 | 137.5007 | Operational
Lyostar II | 5% Sucrose below Tc | 2-ml | 0.00063494 | 5% Sucrose below Tc | 1.0153 | 1.3479 | 25 | 0.25 | -14.3708 | 6.5333 | 0.00026666 | 99.1999 | -11.5188 | 5.3333 | 0.00037102 | 101.433 | 1500 | 10 | 0.41564 | 142.591 | Operational
Lyostar II | 5% Sucrose below Tc | 2-ml | 0.00066946 | 5% Sucrose below Tc | 1.0153 | 1.3479 | 25 | 0.275 | -13.8721 | 6.4333 | 0.0002776 | 100.2086 | -10.9934 | 5.2333 | 0.00038556 | 101.3644 | 1500 | 10 | 0.43259 | 147.5017 | Operational
Lyostar II | 5% Sucrose below Tc | 2-ml | 0.00070237 | 5% Sucrose below Tc | 1.0153 | 1.3479 | 25 | 0.3 | -13.4021 | 6.3333 | 0.00028773 | 100.801 | -10.4778 | 5.1333 | 0.00039872 | 100.8189 | 1500 | 10 | 0.44824 | 152.0351 | Operational
Lyostar II | 5% Sucrose below Tc | 2-ml | 0.00073379 | 5% Sucrose below Tc | 1.0153 | 1.3479 | 25 | 0.325 | -12.9532 | 6.2333 | 0.00029708 | 101.0183 | -9.9661 | 5.0333 | 0.00041055 | 99.8469 | 1500 | 10 | 0.46264 | 156.2085 | Operational
Lyostar II | 5% Sucrose below Tc | 2-ml | 0.00076381 | 5% Sucrose below Tc | 1.0153 | 1.3479 | 25 | 0.35 | -12.5198 | 6.1333 | 0.0003057 | 100.8962 | -9.7033 | 5.0333 | 0.00042413 | 101.7443 | 1500 | 10 | 0.47632 | 160.1711 | Operational
Lyostar II | 5% Sucrose below Tc | 2-ml | 0.00079251 | 5% Sucrose below Tc | 1.0153 | 1.3479 | 25 | 0.375 | -12.0978 | 6.0333 | 0.00031362 | 100.4671 | -9.1994 | 4.9333 | 0.00043368 | 100.1228 | 1500 | 10 | 0.48845 | 163.6852 | Operational
Lyostar II | 5% Sucrose below Tc | 2-ml | 0.00082 | 5% Sucrose below Tc | 1.0153 | 1.3479 | 25 | 0.4 | -11.6837 | 5.9333 | 0.00032088 | 99.7595 | -8.9657 | 4.9333 | 0.00044566 | 101.6032 | 1500 | 10 | 0.50004 | 167.0433 | Operational
Lyostar II | 5% Sucrose below Tc | 2-ml | 0.0008716 | 5% Sucrose below Tc | 1.0153 | 1.3479 | 25 | 0.45 | -11.0283 | 5.8333 | 0.00033498 | 100.1818 | -8.2418 | 4.8333 | 0.0004636 | 100.5868 | 1500 | 10 | 0.52176 | 173.3376 | Operational
Lyostar II | 5% Sucrose below Tc | 2-ml | 0.00021514 | 5% Sucrose below Tc | 1.0153 | 1.3479 | 30 | 0.02 | -24.2113 | 11.4 | 0.0001292 | 99.1753 | -20.8402 | 8.5 | 0.00017634 | 99.292 | 1500 | 10 | 0.20087 | 80.3614 | Pmin exceeds chamber pressure
Lyostar II | 5% Sucrose below Tc | 2-ml | 0.00026108 | 5% Sucrose below Tc | 1.0153 | 1.3479 | 30 | 0.04 | -22.3349 | 10.1 | 0.00014963 | 99.7246 | -19.0003 | 7.6 | 0.0002047 | 99.447 | 1500 | 10 | 0.23271 | 89.5856 | Pmin exceeds chamber pressure
Lyostar II | 5% Sucrose below Tc | 2-ml | 0.00030481 | 5% Sucrose below Tc | 1.0153 | 1.3479 | 30 | 0.06 | -20.8391 | 9.2 | 0.00016792 | 100.2363 | -17.5462 | 7 | 0.00023189 | 100.0524 | 1500 | 10 | 0.26147 | 97.92 | Pmin exceeds chamber pressure
Lyostar II | 5% Sucrose below Tc | 2-ml | 0.00034649 | 5% Sucrose below Tc | 1.0153 | 1.3479 | 30 | 0.08 | -19.584 | 8.5 | 0.00018449 | 100.0729 | -16.2911 | 6.5 | 0.00025664 | 99.3323 | 1500 | 10 | 0.28755 | 105.4769 | Pmin exceeds chamber pressure
Lyostar II | 5% Sucrose below Tc | 2-ml | 0.00038625 | 5% Sucrose below Tc | 1.0153 | 1.3479 | 30 | 0.1 | -18.5304 | 8 | 0.00019996 | 100.4131 | -15.2973 | 6.2 | 0.00027996 | 100.3686 | 1500 | 10 | 0.31194 | 112.5423 | Pmin exceeds chamber pressure
Lyostar II | 5% Sucrose below Tc | 2-ml | 0.00043347 | 5% Sucrose below Tc | 1.0153 | 1.3479 | 30 | 0.125 | -17.3947 | 7.5 | 0.00021915 | 100.414 | -14.2335 | 5.9 | 0.0003068 | 101.1904 | 1500 | 10 | 0.34188 | 121.2167 | Operational
Lyostar II | 5% Sucrose below Tc | 2-ml | 0.00047813 | 5% Sucrose below Tc | 1.0153 | 1.3479 | 30 | 0.15 | -16.4088 | 7.1 | 0.0002367 | 100.0992 | -13.2247 | 5.6 | 0.00033069 | 100.1064 | 1500 | 10 | 0.36915 | 129.12 | Operational
Lyostar II | 5% Sucrose below Tc | 2-ml | 0.00052043 | 5% Sucrose below Tc | 1.0153 | 1.3479 | 30 | 0.175 | -15.5597 | 6.8 | 0.00025293 | 100.1047 | -12.3961 | 5.4 | 0.00035305 | 100.0743 | 1500 | 10 | 0.39442 | 136.4398 | Operational
Lyostar II | 5% Sucrose below Tc | 2-ml | 0.00056056 | 5% Sucrose below Tc | 1.0153 | 1.3479 | 30 | 0.2 | -14.8501 | 6.6 | 0.00026819 | 100.9669 | -11.7827 | 5.3 | 0.00037477 | 101.7714 | 1500 | 10 | 0.41827 | 143.3528 | Operational
Lyostar II | 5% Sucrose below Tc | 2-ml | 0.00059868 | 5% Sucrose below Tc | 1.0153 | 1.3479 | 30 | 0.225 | -14.1816 | 6.4 | 0.00028216 | 100.9739 | -10.9903 | 5.1 | 0.00039267 | 99.7212 | 1500 | 10 | 0.43981 | 149.594 | Operational
Lyostar II | 5% Sucrose below Tc | 2-ml | 0.00063494 | 5% Sucrose below Tc | 1.0153 | 1.3479 | 30 | 0.25 | -13.5372 | 6.2 | 0.00029488 | 100.218 | -10.4175 | 5 | 0.00041063 | 99.9185 | 1500 | 10 | 0.45968 | 155.3509 | Operational
Lyostar II | 5% Sucrose below Tc | 2-ml | 0.00066946 | 5% Sucrose below Tc | 1.0153 | 1.3479 | 30 | 0.275 | -13.038 | 6.1 | 0.00030735 | 101.1412 | -9.856 | 4.9 | 0.00042694 | 99.5544 | 1500 | 10 | 0.47896 | 160.9372 | Operational
Lyostar II | 5% Sucrose below Tc | 2-ml | 0.00070237 | 5% Sucrose below Tc | 1.0153 | 1.3479 | 30 | 0.3 | -12.4201 | 5.9 | 0.00031783 | 99.1748 | -9.5771 | 4.9 | 0.00044479 | 102.0978 | 1500 | 10 | 0.49579 | 165.8132 | Operational
Lyostar II | 5% Sucrose below Tc | 2-ml | 0.00073379 | 5% Sucrose below Tc | 1.0153 | 1.3479 | 30 | 0.325 | -11.9524 | 5.8 | 0.00032839 | 99.1775 | -9.0316 | 4.8 | 0.00045828 | 100.8848 | 1500 | 10 | 0.51206 | 170.5281 | Operational
Lyostar II | 5% Sucrose below Tc | 2-ml | 0.00076381 | 5% Sucrose below Tc | 1.0153 | 1.3479 | 30 | 0.35 | -11.6609 | 5.8 | 0.00033944 | 101.4315 | -8.4778 | 4.7 | 0.00047026 | 99.2589 | 1500 | 10 | 0.52879 | 175.3741 | Operational
Lyostar II | 5% Sucrose below Tc | 2-ml | 0.00079251 | 5% Sucrose below Tc | 1.0153 | 1.3479 | 30 | 0.375 | -11.2224 | 5.7 | 0.00034849 | 100.8277 | -8.2465 | 4.7 | 0.000485 | 100.9788 | 1500 | 10 | 0.54322 | 179.5554 | Operational
Lyostar II | 5% Sucrose below Tc | 2-ml | 0.00082 | 5% Sucrose below Tc | 1.0153 | 1.3479 | 30 | 0.4 | -10.7879 | 5.6 | 0.00035678 | 99.9265 | -8.0373 | 4.7 | 0.00049908 | 102.5474 | 1500 | 10 | 0.55651 | 183.408 | Operational
Lyostar II | 5% Sucrose below Tc | 2-ml | 0.0008716 | 5% Sucrose below Tc | 1.0153 | 1.3479 | 30 | 0.45 | -10.1224 | 5.5 | 0.00037304 | 100.201 | -7.2714 | 4.6 | 0.0005198 | 101.2637 | 1500 | 10 | 0.58158 | 190.6698 | Operational
Lyostar II | 5% Sucrose below Tc | 2-ml | 0.00021514 | 5% Sucrose below Tc | 1.0153 | 1.3479 | 35 | 0.02 | -23.4761 | 10.7667 | 0.0001378 | 99.2701 | -20.0495 | 8.0667 | 0.00018951 | 99.6983 | 1500 | 10 | 0.21446 | 84.2979 | Pmin exceeds chamber pressure
Lyostar II | 5% Sucrose below Tc | 2-ml | 0.00026108 | 5% Sucrose below Tc | 1.0153 | 1.3479 | 35 | 0.04 | -21.5781 | 9.5167 | 0.00016 | 99.4621 | -18.1873 | 7.2167 | 0.00022219 | 99.7414 | 1500 | 10 | 0.24933 | 94.4 | Pmin exceeds chamber pressure
Lyostar II | 5% Sucrose below Tc | 2-ml | 0.00030481 | 5% Sucrose below Tc | 1.0153 | 1.3479 | 35 | 0.06 | -20.0462 | 8.6167 | 0.00017995 | 99.1643 | -16.6873 | 6.6167 | 0.00025209 | 99.6145 | 1500 | 10 | 0.28074 | 103.5037 | Pmin exceeds chamber pressure
Lyostar II | 5% Sucrose below Tc | 2-ml | 0.00034649 | 5% Sucrose below Tc | 1.0153 | 1.3479 | 35 | 0.08 | -18.7986 | 8.0167 | 0.00019884 | 99.7253 | -15.4242 | 6.1667 | 0.00027956 | 99.1839 | 1500 | 10 | 0.31037 | 112.0885 | Pmin exceeds chamber pressure
Lyostar II | 5% Sucrose below Tc | 2-ml | 0.00038625 | 5% Sucrose below Tc | 1.0153 | 1.3479 | 35 | 0.1 | -17.7138 | 7.5167 | 0.0002172 | 99.5003 | -14.3952 | 5.8667 | 0.00030528 | 99.746 | 1500 | 10 | 0.33901 | 120.3855 | Pmin exceeds chamber pressure
Lyostar II | 5% Sucrose below Tc | 2-ml | 0.00043347 | 5% Sucrose below Tc | 1.0153 | 1.3479 | 35 | 0.125 | -16.5728 | 7.0667 | 0.00023847 | 99.7329 | -13.2829 | 5.5667 | 0.00033489 | 99.9968 | 1500 | 10 | 0.37217 | 129.9944 | Pmin exceeds chamber pressure
Lyostar II | 5% Sucrose below Tc | 2-ml | 0.00047813 | 5% Sucrose below Tc | 1.0153 | 1.3479 | 35 | 0.15 | -15.5921 | 6.7167 | 0.00025804 | 99.8294 | -12.2942 | 5.3167 | 0.00036183 | 99.6194 | 1500 | 10 | 0.40263 | 138.8192 | Operational
Lyostar II | 5% Sucrose below Tc | 2-ml | 0.00052043 | 5% Sucrose below Tc | 1.0153 | 1.3479 | 35 | 0.175 | -14.7119 | 6.4167 | 0.00027598 | 99.3978 | -11.4199 | 5.1167 | 0.00038656 | 99.1495 | 1500 | 10 | 0.43056 | 146.9131 | Operational
Lyostar II | 5% Sucrose below Tc | 2-ml | 0.00056056 | 5% Sucrose below Tc | 1.0153 | 1.3479 | 35 | 0.2 | -13.9802 | 6.2167 | 0.00029289 | 99.9388 | -10.6673 | 4.9667 | 0.00040962 | 99.0387 | 1500 | 10 | 0.45684 | 154.5276 | Operational
Lyostar II | 5% Sucrose below Tc | 2-ml | 0.00059868 | 5% Sucrose below Tc | 1.0153 | 1.3479 | 35 | 0.225 | -13.2815 | 6.0167 | 0.00030834 | 99.5796 | -10.0536 | 4.8667 | 0.00043159 | 99.6715 | 1500 | 10 | 0.481 | 161.5276 | Operational
Lyostar II | 5% Sucrose below Tc | 2-ml | 0.00063494 | 5% Sucrose below Tc | 1.0153 | 1.3479 | 35 | 0.25 | -12.673 | 5.8667 | 0.00032289 | 99.6573 | -9.455 | 4.7667 | 0.00045164 | 99.6421 | 1500 | 10 | 0.50365 | 168.0909 | Operational
Lyostar II | 5% Sucrose below Tc | 2-ml | 0.00066946 | 5% Sucrose below Tc | 1.0153 | 1.3479 | 35 | 0.275 | -12.0815 | 5.7167 | 0.00033622 | 99.1165 | -8.8588 | 4.6667 | 0.00046982 | 99.0197 | 1500 | 10 | 0.52438 | 174.096 | Operational
Lyostar II | 5% Sucrose below Tc | 2-ml | 0.00070237 | 5% Sucrose below Tc | 1.0153 | 1.3479 | 35 | 0.3 | -11.5853 | 5.6167 | 0.00034904 | 99.3603 | -8.4281 | 4.6167 | 0.00048807 | 99.7398 | 1500 | 10 | 0.54441 | 179.9015 | Operational
Lyostar II | 5% Sucrose below Tc | 2-ml | 0.00073379 | 5% Sucrose below Tc | 1.0153 | 1.3479 | 35 | 0.325 | -11.1026 | 5.5167 | 0.00036087 | 99.1912 | -8.0087 | 4.5667 | 0.00050498 | 100.1054 | 1500 | 10 | 0.56292 | 185.265 | Operational
Lyostar II | 5% Sucrose below Tc | 2-ml | 0.00076381 | 5% Sucrose below Tc | 1.0153 | 1.3479 | 35 | 0.35 | -10.7283 | 5.4667 | 0.00037258 | 100.079 | -7.5942 | 4.5167 | 0.00052057 | 100.1495 | 1500 | 10 | 0.58107 | 190.5239 | Operational
Lyostar II | 5% Sucrose below Tc | 2-ml | 0.00079251 | 5% Sucrose below Tc | 1.0153 | 1.3479 | 35 | 0.375 | -10.2623 | 5.3667 | 0.00038265 | 99.2342 | -7.1803 | 4.4667 | 0.00053489 | 99.9018 | 1500 | 10 | 0.59681 | 195.083 | Operational
Lyostar II | 5% Sucrose below Tc | 2-ml | 0.00082 | 5% Sucrose below Tc | 1.0153 | 1.3479 | 35 | 0.4 | -9.9089 | 5.3167 | 0.00039283 | 99.5864 | -6.7636 | 4.4167 | 0.00054797 | 99.3884 | 1500 | 10 | 0.61251 | 199.6332 | Operational
Lyostar II | 5% Sucrose below Tc | 2-ml | 0.0008716 | 5% Sucrose below Tc | 1.0153 | 1.3479 | 35 | 0.45 | -9.2252 | 5.2167 | 0.00041119 | 99.6646 | -6.154 | 4.3667 | 0.00057395 | 99.8605 | 1500 | 10 | 0.6412 | 207.9446 | Operational
Lyostar II | 5% Sucrose below Tc | 2-ml | 0.00021514 | 5% Sucrose below Tc | 1.0153 | 1.3479 | 40 | 0.02 | -22.7834 | 10.2333 | 0.00014658 | 99.4826 | -19.2717 | 7.6333 | 0.00020404 | 99.07 | 1500 | 10 | 0.22848 | 88.3611 | Pmin exceeds chamber pressure
Lyostar II | 5% Sucrose below Tc | 2-ml | 0.00026108 | 5% Sucrose below Tc | 1.0153 | 1.3479 | 40 | 0.04 | -20.8654 | 9.0333 | 0.00017058 | 99.3857 | -17.4149 | 6.8833 | 0.00023985 | 99.8357 | 1500 | 10 | 0.26626 | 99.3079 | Pmin exceeds chamber pressure
Lyostar II | 5% Sucrose below Tc | 2-ml | 0.00030481 | 5% Sucrose below Tc | 1.0153 | 1.3479 | 40 | 0.06 | -19.3172 | 8.1833 | 0.00019287 | 99.0089 | -15.9102 | 6.3333 | 0.00027269 | 99.9642 | 1500 | 10 | 0.30128 | 109.4526 | Pmin exceeds chamber pressure
Lyostar II | 5% Sucrose below Tc | 2-ml | 0.00034649 | 5% Sucrose below Tc | 1.0153 | 1.3479 | 40 | 0.08 | -18.0676 | 7.6333 | 0.00021462 | 99.7799 | -14.6606 | 5.9333 | 0.00030304 | 100.0587 | 1500 | 10 | 0.3352 | 119.2812 | Pmin exceeds chamber pressure
Lyostar II | 5% Sucrose below Tc | 2-ml | 0.00038625 | 5% Sucrose below Tc | 1.0153 | 1.3479 | 40 | 0.1 | -16.9497 | 7.1333 | 0.00023465 | 99.0004 | -13.6024 | 5.6333 | 0.00033129 | 100.2203 | 1500 | 10 | 0.36647 | 128.3427 | Pmin exceeds chamber pressure
Lyostar II | 5% Sucrose below Tc | 2-ml | 0.00043347 | 5% Sucrose below Tc | 1.0153 | 1.3479 | 40 | 0.125 | -15.8147 | 6.7333 | 0.00025809 | 99.6249 | -12.4475 | 5.3333 | 0.00036377 | 99.9845 | 1500 | 10 | 0.40298 | 138.9223 | Pmin exceeds chamber pressure
Lyostar II | 5% Sucrose below Tc | 2-ml | 0.00047813 | 5% Sucrose below Tc | 1.0153 | 1.3479 | 40 | 0.15 | -14.8005 | 6.3833 | 0.0002795 | 99.2443 | -11.4074 | 5.0833 | 0.0003933 | 99.1179 | 1500 | 10 | 0.43632 | 148.583 | Operational
Lyostar II | 5% Sucrose below Tc | 2-ml | 0.00052043 | 5% Sucrose below Tc | 1.0153 | 1.3479 | 40 | 0.175 | -13.9446 | 6.1333 | 0.00029948 | 99.483 | -10.6082 | 4.9333 | 0.00042144 | 99.8154 | 1500 | 10 | 0.46752 | 157.6207 | Operational
Lyostar II | 5% Sucrose below Tc | 2-ml | 0.00056056 | 5% Sucrose below Tc | 1.0153 | 1.3479 | 40 | 0.2 | -13.1922 | 5.9333 | 0.00031807 | 99.733 | -9.8241 | 4.7833 | 0.0004469 | 99.4225 | 1500 | 10 | 0.49644 | 166.0001 | Operational
Lyostar II | 5% Sucrose below Tc | 2-ml | 0.00059868 | 5% Sucrose below Tc | 1.0153 | 1.3479 | 40 | 0.225 | -12.4632 | 5.7333 | 0.00033505 | 99.0337 | -9.1927 | 4.6833 | 0.00047124 | 99.8712 | 1500 | 10 | 0.523 | 173.6972 | Operational
Lyostar II | 5% Sucrose below Tc | 2-ml | 0.00063494 | 5% Sucrose below Tc | 1.0153 | 1.3479 | 40 | 0.25 | -11.9194 | 5.6333 | 0.00035165 | 100.186 | -8.5664 | 4.5833 | 0.00049341 | 99.6237 | 1500 | 10 | 0.54874 | 181.1566 | Operational
Lyostar II | 5% Sucrose below Tc | 2-ml | 0.00066946 | 5% Sucrose below Tc | 1.0153 | 1.3479 | 40 | 0.275 | -11.3036 | 5.4833 | 0.00036638 | 99.394 | -8.128 | 4.5333 | 0.00051555 | 100.7308 | 1500 | 10 | 0.57194 | 187.8777 | Operational
Lyostar II | 5% Sucrose below Tc | 2-ml | 0.00070237 | 5% Sucrose below Tc | 1.0153 | 1.3479 | 40 | 0.3 | -10.7939 | 5.3833 | 0.00038057 | 99.4744 | -7.491 | 4.4333 | 0.00053374 | 99.3689 | 1500 | 10 | 0.59383 | 194.2205 | Operational
Lyostar II | 5% Sucrose below Tc | 2-ml | 0.00073379 | 5% Sucrose below Tc | 1.0153 | 1.3479 | 40 | 0.325 | -10.2926 | 5.2833 | 0.00039367 | 99.1206 | -7.0562 | 4.3833 | 0.0005525 | 99.6179 | 1500 | 10 | 0.61433 | 200.1596 | Operational
Lyostar II | 5% Sucrose below Tc | 2-ml | 0.00076381 | 5% Sucrose below Tc | 1.0153 | 1.3479 | 40 | 0.35 | -9.9161 | 5.2333 | 0.0004067 | 99.9352 | -6.6214 | 4.3333 | 0.00056979 | 99.5324 | 1500 | 10 | 0.63452 | 206.01 | Operational
Lyostar II | 5% Sucrose below Tc | 2-ml | 0.00079251 | 5% Sucrose below Tc | 1.0153 | 1.3479 | 40 | 0.375 | -9.553 | 5.1833 | 0.00041892 | 100.4811 | -6.1821 | 4.2833 | 0.00058564 | 99.1428 | 1500 | 10 | 0.65339 | 211.4774 | Operational
Lyostar II | 5% Sucrose below Tc | 2-ml | 0.00082 | 5% Sucrose below Tc | 1.0153 | 1.3479 | 40 | 0.4 | -9.0609 | 5.0833 | 0.00042914 | 99.128 | -6.0057 | 4.2833 | 0.00060363 | 100.7907 | 1500 | 10 | 0.66989 | 216.2587 | Operational
Lyostar II | 5% Sucrose below Tc | 2-ml | 0.0008716 | 5% Sucrose below Tc | 1.0153 | 1.3479 | 40 | 0.45 | -8.5053 | 5.0333 | 0.00045098 | 100.7209 | -5.402 | 4.2333 | 0.00063319 | 101.2468 | 1500 | 10 | 0.70381 | 226.0856 | Operational
Lyostar II | 5% Sucrose below Tc | 2-ml | 0.00021514 | 5% Sucrose below Tc | 1.0153 | 1.3479 | 45 | 0.02 | -22.1212 | 9.75 | 0.00015551 | 99.4271 | -18.553 | 7.3 | 0.00021878 | 99.0624 | 1500 | 10 | 0.24276 | 92.4974 | Pmin exceeds chamber pressure
Lyostar II | 5% Sucrose below Tc | 2-ml | 0.00026108 | 5% Sucrose below Tc | 1.0153 | 1.3479 | 45 | 0.04 | -20.1811 | 8.6 | 0.00018153 | 99.0498 | -16.6838 | 6.6 | 0.00025768 | 99.9052 | 1500 | 10 | 0.28372 | 104.3649 | Pmin exceeds chamber pressure
Lyostar II | 5% Sucrose below Tc | 2-ml | 0.00030481 | 5% Sucrose below Tc | 1.0153 | 1.3479 | 45 | 0.06 | -18.6448 | 7.85 | 0.00020694 | 99.4309 | -15.1245 | 6.05 | 0.00029324 | 99.2898 | 1500 | 10 | 0.32335 | 115.85 | Pmin exceeds chamber pressure
Lyostar II | 5% Sucrose below Tc | 2-ml | 0.00034649 | 5% Sucrose below Tc | 1.0153 | 1.3479 | 45 | 0.08 | -17.3689 | 7.3 | 0.00023052 | 99.6888 | -13.8913 | 5.7 | 0.0003265 | 99.9543 | 1500 | 10 | 0.36018 | 126.5194 | Pmin exceeds chamber pressure
Lyostar II | 5% Sucrose below Tc | 2-ml | 0.00038625 | 5% Sucrose below Tc | 1.0153 | 1.3479 | 45 | 0.1 | -16.2555 | 6.85 | 0.00025239 | 99.291 | -12.7873 | 5.4 | 0.00035715 | 99.6101 | 1500 | 10 | 0.3943 | 136.4065 | Pmin exceeds chamber pressure
Lyostar II | 5% Sucrose below Tc | 2-ml | 0.00043347 | 5% Sucrose below Tc | 1.0153 | 1.3479 | 45 | 0.125 | -15.0909 | 6.45 | 0.00027786 | 99.4473 | -11.6806 | 5.15 | 0.00039314 | 100.2785 | 1500 | 10 | 0.43408 | 147.9329 | Pmin exceeds chamber pressure
Lyostar II | 5% Sucrose below Tc | 2-ml | 0.00047813 | 5% Sucrose below Tc | 1.0153 | 1.3479 | 45 | 0.15 | -14.1022 | 6.15 | 0.00030144 | 99.7241 | -10.7194 | 4.95 | 0.00042629 | 100.5764 | 1500 | 10 | 0.47089 | 158.599 | Pmin exceeds chamber pressure
Lyostar II | 5% Sucrose below Tc | 2-ml | 0.00052043 | 5% Sucrose below Tc | 1.0153 | 1.3479 | 45 | 0.175 | -13.2222 | 5.9 | 0.00032323 | 99.6323 | -9.754 | 4.75 | 0.00045596 | 99.3345 | 1500 | 10 | 0.50475 | 168.4104 | Operational
Lyostar II | 5% Sucrose below Tc | 2-ml | 0.00056056 | 5% Sucrose below Tc | 1.0153 | 1.3479 | 45 | 0.2 | -12.4457 | 5.7 | 0.00034351 | 99.5826 | -9.0965 | 4.65 | 0.00048522 | 100.4539 | 1500 | 10 | 0.53652 | 177.6148 | Operational
Lyostar II | 5% Sucrose below Tc | 2-ml | 0.00059868 | 5% Sucrose below Tc | 1.0153 | 1.3479 | 45 | 0.225 | -11.7784 | 5.55 | 0.00036261 | 99.9281 | -8.4527 | 4.55 | 0.00051205 | 100.7589 | 1500 | 10 | 0.56632 | 186.2506 | Operational
Lyostar II | 5% Sucrose below Tc | 2-ml | 0.00063494 | 5% Sucrose below Tc | 1.0153 | 1.3479 | 45 | 0.25 | -11.1257 | 5.4 | 0.00038014 | 99.512 | -7.8026 | 4.45 | 0.00053645 | 100.3331 | 1500 | 10 | 0.59366 | 194.1712 | Operational
Lyostar II | 5% Sucrose below Tc | 2-ml | 0.00066946 | 5% Sucrose below Tc | 1.0153 | 1.3479 | 45 | 0.275 | -10.5911 | 5.3 | 0.00039699 | 99.9353 | -7.1328 | 4.35 | 0.00055845 | 99.2506 | 1500 | 10 | 0.61971 | 201.719 | Operational
Lyostar II | 5% Sucrose below Tc | 2-ml | 0.00070237 | 5% Sucrose below Tc | 1.0153 | 1.3479 | 45 | 0.3 | -10.0671 | 5.2 | 0.00041259 | 99.8565 | -6.6877 | 4.3 | 0.0005809 | 99.8074 | 1500 | 10 | 0.64413 | 208.7942 | Operational
Lyostar II | 5% Sucrose below Tc | 2-ml | 0.00073379 | 5% Sucrose below Tc | 1.0153 | 1.3479 | 45 | 0.325 | -9.5457 | 5.1 | 0.00042696 | 99.3219 | -6.2436 | 4.25 | 0.00060167 | 99.9826 | 1500 | 10 | 0.66665 | 215.3188 | Operational
Lyostar II | 5% Sucrose below Tc | 2-ml | 0.00076381 | 5% Sucrose below Tc | 1.0153 | 1.3479 | 45 | 0.35 | -9.1674 | 5.05 | 0.00044134 | 100.0681 | -5.7938 | 4.2 | 0.00062078 | 99.81 | 1500 | 10 | 0.68893 | 221.7756 | Operational
Lyostar II | 5% Sucrose below Tc | 2-ml | 0.00079251 | 5% Sucrose below Tc | 1.0153 | 1.3479 | 45 | 0.375 | -8.7997 | 5 | 0.00045482 | 100.536 | -5.3338 | 4.15 | 0.00063828 | 99.3203 | 1500 | 10 | 0.70975 | 227.809 | Operational
Lyostar II | 5% Sucrose below Tc | 2-ml | 0.00082 | 5% Sucrose below Tc | 1.0153 | 1.3479 | 45 | 0.4 | -8.4383 | 4.95 | 0.00046743 | 100.7483 | -5.1881 | 4.15 | 0.00065851 | 101.0655 | 1500 | 10 | 0.72981 | 233.6214 | Operational
Lyostar II | 5% Sucrose below Tc | 2-ml | 0.0008716 | 5% Sucrose below Tc | 1.0153 | 1.3479 | 45 | 0.45 | -7.7212 | 4.85 | 0.00049018 | 100.4874 | -4.5833 | 4.1 | 0.00069151 | 101.495 | 1500 | 10 | 0.76547 | 243.9528 | Operational
Lyostar II | 5% Sucrose below Tc | 2-ml | 0.00021514 | 5% Sucrose below Tc | 1.0153 | 1.3479 | 50 | 0.02 | -21.4866 | 9.3167 | 0.00016461 | 99.2012 | -17.8722 | 7.0167 | 0.00023365 | 99.0962 | 1500 | 10 | 0.25726 | 96.7003 | Pmin exceeds chamber pressure
Lyostar II | 5% Sucrose below Tc | 2-ml | 0.00026108 | 5% Sucrose below Tc | 1.0153 | 1.3479 | 50 | 0.04 | -19.5475 | 8.2667 | 0.00019369 | 99.3196 | -15.9458 | 6.3167 | 0.00027549 | 99.074 | 1500 | 10 | 0.3028 | 109.8955 | Pmin exceeds chamber pressure
Lyostar II | 5% Sucrose below Tc | 2-ml | 0.00030481 | 5% Sucrose below Tc | 1.0153 | 1.3479 | 50 | 0.06 | -17.9771 | 7.5167 | 0.00022103 | 99.0357 | -14.4506 | 5.8667 | 0.00031434 | 99.985 | 1500 | 10 | 0.34554 | 122.2771 | Pmin exceeds chamber pressure
Lyostar II | 5% Sucrose below Tc | 2-ml | 0.00034649 | 5% Sucrose below Tc | 1.0153 | 1.3479 | 50 | 0.08 | -16.7044 | 7.0167 | 0.00024654 | 99.6163 | -13.1832 | 5.5167 | 0.00035029 | 100.1956 | 1500 | 10 | 0.38538 | 133.8216 | Pmin exceeds chamber pressure
Lyostar II | 5% Sucrose below Tc | 2-ml | 0.00038625 | 5% Sucrose below Tc | 1.0153 | 1.3479 | 50 | 0.1 | -15.6055 | 6.6167 | 0.00027031 | 99.722 | -12.032 | 5.2167 | 0.00038339 | 99.3688 | 1500 | 10 | 0.42243 | 144.5576 | Pmin exceeds chamber pressure
Lyostar II | 5% Sucrose below Tc | 2-ml | 0.00043347 | 5% Sucrose below Tc | 1.0153 | 1.3479 | 50 | 0.125 | -14.4085 | 6.2167 | 0.00029782 | 99.4085 | -10.8772 | 4.9667 | 0.00042224 | 99.5721 | 1500 | 10 | 0.4654 | 157.0074 | Pmin exceeds chamber pressure
Lyostar II | 5% Sucrose below Tc | 2-ml | 0.00047813 | 5% Sucrose below Tc | 1.0153 | 1.3479 | 50 | 0.15 | -13.387 | 5.9167 | 0.0003233 | 99.2658 | -9.8634 | 4.7667 | 0.00045799 | 99.4361 | 1500 | 10 | 0.50515 | 168.5255 | Pmin exceeds chamber pressure
Lyostar II | 5% Sucrose below Tc | 2-ml | 0.00052043 | 5% Sucrose below Tc | 1.0153 | 1.3479 | 50 | 0.175 | -12.5587 | 5.7167 | 0.0003473 | 100.1002 | -9.0045 | 4.6167 | 0.00049136 | 99.5847 | 1500 | 10 | 0.54256 | 179.3659 | Pmin exceeds chamber pressure
Lyostar II | 5% Sucrose below Tc | 2-ml | 0.00056056 | 5% Sucrose below Tc | 1.0153 | 1.3479 | 50 | 0.2 | -11.7574 | 5.5167 | 0.00036929 | 99.7629 | -8.3345 | 4.5167 | 0.00052324 | 100.5524 | 1500 | 10 | 0.57703 | 189.3522 | Operational
Lyostar II | 5% Sucrose below Tc | 2-ml | 0.00059868 | 5% Sucrose below Tc | 1.0153 | 1.3479 | 50 | 0.225 | -11.0701 | 5.3667 | 0.00039001 | 99.8757 | -7.6674 | 4.4167 | 0.00055242 | 100.6771 | 1500 | 10 | 0.60938 | 198.7265 | Operational
Lyostar II | 5% Sucrose below Tc | 2-ml | 0.00063494 | 5% Sucrose below Tc | 1.0153 | 1.3479 | 50 | 0.25 | -10.3882 | 5.2167 | 0.00040901 | 99.1921 | -6.9825 | 4.3167 | 0.00057892 | 100.0446 | 1500 | 10 | 0.63901 | 207.3098 | Operational
Lyostar II | 5% Sucrose below Tc | 2-ml | 0.00066946 | 5% Sucrose below Tc | 1.0153 | 1.3479 | 50 | 0.275 | -9.8357 | 5.1167 | 0.00042731 | 99.4323 | -6.546 | 4.2667 | 0.00060572 | 101.0549 | 1500 | 10 | 0.66772 | 215.6306 | Operational
Lyostar II | 5% Sucrose below Tc | 2-ml | 0.00070237 | 5% Sucrose below Tc | 1.0153 | 1.3479 | 50 | 0.3 | -9.2879 | 5.0167 | 0.00044421 | 99.1509 | -5.8097 | 4.1667 | 0.00062723 | 99.2123 | 1500 | 10 | 0.69377 | 223.1778 | Operational
Lyostar II | 5% Sucrose below Tc | 2-ml | 0.00073379 | 5% Sucrose below Tc | 1.0153 | 1.3479 | 50 | 0.325 | -8.8983 | 4.9667 | 0.00046103 | 100.1665 | -5.3492 | 4.1167 | 0.00064987 | 99.3051 | 1500 | 10 | 0.71987 | 230.741 | Operational
Lyostar II | 5% Sucrose below Tc | 2-ml | 0.00076381 | 5% Sucrose below Tc | 1.0153 | 1.3479 | 50 | 0.35 | -8.3482 | 4.8667 | 0.00047541 | 99.0358 | -4.8782 | 4.0667 | 0.0006707 | 99.0427 | 1500 | 10 | 0.7424 | 237.2698 | Operational
Lyostar II | 5% Sucrose below Tc | 2-ml | 0.00079251 | 5% Sucrose below Tc | 1.0153 | 1.3479 | 50 | 0.375 | -7.9676 | 4.8167 | 0.00049006 | 99.3905 | -4.7613 | 4.0667 | 0.00069443 | 101.1187 | 1500 | 10 | 0.76574 | 244.032 | Operational
Lyostar II | 5% Sucrose below Tc | 2-ml | 0.00082 | 5% Sucrose below Tc | 1.0153 | 1.3479 | 50 | 0.4 | -7.5905 | 4.7667 | 0.00050375 | 99.4831 | -4.2749 | 4.0167 | 0.00071213 | 100.3039 | 1500 | 10 | 0.78689 | 250.159 | Operational
Lyostar II | 5% Sucrose below Tc | 2-ml | 0.0008716 | 5% Sucrose below Tc | 1.0153 | 1.3479 | 50 | 0.45 | -7.0509 | 4.7167 | 0.00053044 | 101.0007 | -3.6651 | 3.9667 | 0.00074843 | 100.7348 | 1500 | 10 | 0.82835 | 262.1735 | Operational
Lyostar II | 5% Sucrose below Tc | 2-ml | 0.00021514 | 5% Sucrose below Tc | 1.0153 | 2.0218 | -35 | 0.02 | -41.477 | 121.7333 | 3.336e-05 | 99.1092 | -40.2088 | 100.3333 | 4.389e-05 | 99.0092 | 1500 | 10 | 0.051619 | 37.1146 | Pmin exceeds chamber pressure
Lyostar II | 5% Sucrose below Tc | 2-ml | 0.00026108 | 5% Sucrose below Tc | 1.0153 | 2.0218 | -35 | 0.04 | -39.9327 | 132.3333 | 2.9251e-05 | 99.0806 | -38.9471 | 109.7333 | 3.9632e-05 | 99.1685 | 1500 | 10 | 0.045434 | 35.3226 | Operational
Lyostar II | 5% Sucrose below Tc | 2-ml | 0.00030481 | 5% Sucrose below Tc | 1.0153 | 2.0218 | -35 | 0.06 | -38.7454 | 149.9333 | 2.5135e-05 | 99.1174 | -37.9834 | 124.7333 | 3.4626e-05 | 99.1442 | 1500 | 10 | 0.039126 | 33.4948 | Operational
Lyostar II | 5% Sucrose below Tc | 2-ml | 0.00034649 | 5% Sucrose below Tc | 1.0153 | 2.0218 | -35 | 0.08 | -37.7857 | 177.9333 | 2.0819e-05 | 99.091 | -37.2103 | 148.5333 | 2.9033e-05 | 99.1052 | 1500 | 10 | 0.03246 | 31.5634 | Operational
Lyostar II | 5% Sucrose below Tc | 2-ml | 0.00038625 | 5% Sucrose below Tc | 1.0153 | 2.0218 | -35 | 0.1 | -36.9816 | 225.1333 | 1.6262e-05 | 99.0805 | -36.5676 | 188.5333 | 2.2908e-05 | 99.0993 | 1500 | 10 | 0.02539 | 29.5147 | Operational
Lyostar II | 5% Sucrose below Tc | 2-ml | 0.00043347 | 5% Sucrose below Tc | 1.0153 | 2.0218 | -35 | 0.125 | -36.1302 | 352.9333 | 1.026e-05 | 99.0301 | -35.8908 | 296.5333 | 1.4613e-05 | 99.0391 | 1500 | 10 | 0.016043 | 26.8065 | Operational
Lyostar II | 5% Sucrose below Tc | 2-ml | 0.00047813 | 5% Sucrose below Tc | 1.0153 | 2.0218 | -35 | 0.15 | -35.4021 | 902.3333 | 3.9803e-06 | 99.0022 | -35.3159 | 760.3333 | 5.7257e-06 | 99.0107 | 1500 | 10 | 0.0062323 | 23.9638 | Operational
Lyostar II | 5% Sucrose below Tc | 2-ml | 0.00021514 | 5% Sucrose below Tc | 1.0153 | 2.0218 | -30 | 0.02 | -39.1125 | 87.7 | 4.0187e-05 | 99.1599 | -37.5141 | 70.7 | 5.1957e-05 | 99.1631 | 1500 | 10 | 0.062046 | 40.1358 | Pmin exceeds chamber pressure
Lyostar II | 5% Sucrose below Tc | 2-ml | 0.00026108 | 5% Sucrose below Tc | 1.0153 | 2.0218 | -30 | 0.04 | -37.5218 | 87.9 | 3.9117e-05 | 99.1032 | -36.18 | 71.3 | 5.1765e-05 | 99.2622 | 1500 | 10 | 0.060573 | 39.7091 | Operational
Lyostar II | 5% Sucrose below Tc | 2-ml | 0.00030481 | 5% Sucrose below Tc | 1.0153 | 2.0218 | -30 | 0.06 | -36.2925 | 90.3 | 3.7546e-05 | 99.0432 | -35.1525 | 73.5 | 5.0432e-05 | 99.135 | 1500 | 10 | 0.058252 | 39.0365 | Operational
Lyostar II | 5% Sucrose below Tc | 2-ml | 0.00034649 | 5% Sucrose below Tc | 1.0153 | 2.0218 | -30 | 0.08 | -35.299 | 94.9 | 3.5539e-05 | 99.2003 | -34.3223 | 77.3 | 4.8324e-05 | 99.0034 | 1500 | 10 | 0.055226 | 38.1597 | Operational
Lyostar II | 5% Sucrose below Tc | 2-ml | 0.00038625 | 5% Sucrose below Tc | 1.0153 | 2.0218 | -30 | 0.1 | -34.4634 | 101.3 | 3.3128e-05 | 99.0532 | -33.6293 | 83.1 | 4.5548e-05 | 99.2125 | 1500 | 10 | 0.051555 | 37.0961 | Operational
Lyostar II | 5% Sucrose below Tc | 2-ml | 0.00043347 | 5% Sucrose below Tc | 1.0153 | 2.0218 | -30 | 0.125 | -33.578 | 113.1 | 2.9627e-05 | 99.0478 | -32.899 | 93.1 | 4.1284e-05 | 99.1878 | 1500 | 10 | 0.046189 | 35.5414 | Operational
Lyostar II | 5% Sucrose below Tc | 2-ml | 0.00047813 | 5% Sucrose below Tc | 1.0153 | 2.0218 | -30 | 0.15 | -32.821 | 130.7 | 2.5672e-05 | 99.1332 | -32.2783 | 107.7 | 3.6255e-05 | 99.0726 | 1500 | 10 | 0.040095 | 33.7756 | Operational
Lyostar II | 5% Sucrose below Tc | 2-ml | 0.00052043 | 5% Sucrose below Tc | 1.0153 | 2.0218 | -30 | 0.175 | -32.1585 | 157.3 | 2.1339e-05 | 99.0249 | -31.7388 | 130.1 | 3.0553e-05 | 99.0612 | 1500 | 10 | 0.033391 | 31.8331 | Operational
Lyostar II | 5% Sucrose below Tc | 2-ml | 0.00056056 | 5% Sucrose below Tc | 1.0153 | 2.0218 | -30 | 0.2 | -31.5687 | 201.5 | 1.6693e-05 | 99.0368 | -31.2609 | 167.1 | 2.424e-05 | 99.0966 | 1500 | 10 | 0.026172 | 29.7412 | Operational
Lyostar II | 5% Sucrose below Tc | 2-ml | 0.00059868 | 5% Sucrose below Tc | 1.0153 | 2.0218 | -30 | 0.225 | -31.0438 | 285.9 | 1.1785e-05 | 99.0269 | -30.8355 | 237.3 | 1.7366e-05 | 99.0035 | 1500 | 10 | 0.018514 | 27.5225 | Operational
Lyostar II | 5% Sucrose below Tc | 2-ml | 0.00063494 | 5% Sucrose below Tc | 1.0153 | 2.0218 | -30 | 0.25 | -30.5568 | 507.5 | 6.6572e-06 | 99.0321 | -30.4459 | 421.9 | 9.9605e-06 | 99.0155 | 1500 | 10 | 0.010481 | 25.195 | Operational
Lyostar II | 5% Sucrose below Tc | 2-ml | 0.00066946 | 5% Sucrose below Tc | 1.0153 | 2.0218 | -30 | 0.275 | -30.1069 | 2516.7 | 1.3461e-06 | 99.0075 | -30.0854 | 2095.7 | 2.046e-06 | 99.0081 | 1500 | 10 | 0.0021242 | 22.7735 | Operational
Lyostar II | 5% Sucrose below Tc | 2-ml | 0.00021514 | 5% Sucrose below Tc | 1.0153 | 2.0218 | -25 | 0.02 | -37.0198 | 67.2667 | 4.6694e-05 | 99.2101 | -35.1546 | 53.2667 | 5.9956e-05 | 99.3532 | 1500 | 10 | 0.072031 | 43.0289 | Pmin exceeds chamber pressure
Lyostar II | 5% Sucrose below Tc | 2-ml | 0.00026108 | 5% Sucrose below Tc | 1.0153 | 2.0218 | -25 | 0.04 | -35.4033 | 64.4667 | 4.8143e-05 | 99.2043 | -33.7522 | 51.2667 | 6.2811e-05 | 99.2974 | 1500 | 10 | 0.074415 | 43.7197 | Pmin exceeds chamber pressure
Lyostar II | 5% Sucrose below Tc | 2-ml | 0.00030481 | 5% Sucrose below Tc | 1.0153 | 2.0218 | -25 | 0.06 | -34.1431 | 63.0667 | 4.8813e-05 | 99.0299 | -32.6631 | 50.4667 | 6.4358e-05 | 99.299 | 1500 | 10 | 0.075551 | 44.049 | Operational
Lyostar II | 5% Sucrose below Tc | 2-ml | 0.00034649 | 5% Sucrose below Tc | 1.0153 | 2.0218 | -25 | 0.08 | -33.1159 | 62.8667 | 4.8907e-05 | 99.0927 | -31.7787 | 50.4667 | 6.5061e-05 | 99.2864 | 1500 | 10 | 0.075784 | 44.1164 | Operational
Lyostar II | 5% Sucrose below Tc | 2-ml | 0.00038625 | 5% Sucrose below Tc | 1.0153 | 2.0218 | -25 | 0.1 | -32.2506 | 63.4667 | 4.8504e-05 | 99.1544 | -31.0371 | 51.0667 | 6.507e-05 | 99.231 | 1500 | 10 | 0.075241 | 43.9591 | Operational
Lyostar II | 5% Sucrose below Tc | 2-ml | 0.00043347 | 5% Sucrose below Tc | 1.0153 | 2.0218 | -25 | 0.125 | -31.3318 | 65.0667 | 4.7416e-05 | 99.0812 | -30.2555 | 52.6667 | 6.4291e-05 | 99.3641 | 1500 | 10 | 0.073656 | 43.4997 | Operational
Lyostar II | 5% Sucrose below Tc | 2-ml | 0.00047813 | 5% Sucrose below Tc | 1.0153 | 2.0218 | -25 | 0.15 | -30.5462 | 67.6667 | 4.5787e-05 | 99.0437 | -29.5896 | 54.8667 | 6.2781e-05 | 99.1729 | 1500 | 10 | 0.07123 | 42.7969 | Operational
Lyostar II | 5% Sucrose below Tc | 2-ml | 0.00052043 | 5% Sucrose below Tc | 1.0153 | 2.0218 | -25 | 0.175 | -29.8595 | 71.2667 | 4.3706e-05 | 99.0051 | -29.0124 | 58.0667 | 6.0652e-05 | 99.3344 | 1500 | 10 | 0.068101 | 41.8902 | Operational
Lyostar II | 5% Sucrose below Tc | 2-ml | 0.00056056 | 5% Sucrose below Tc | 1.0153 | 2.0218 | -25 | 0.2 | -29.2495 | 76.0667 | 4.1241e-05 | 99.0686 | -28.5011 | 62.0667 | 5.7981e-05 | 99.2998 | 1500 | 10 | 0.064373 | 40.8101 | Operational
Lyostar II | 5% Sucrose below Tc | 2-ml | 0.00059868 | 5% Sucrose below Tc | 1.0153 | 2.0218 | -25 | 0.225 | -28.6998 | 82.2667 | 3.8448e-05 | 99.1795 | -28.0416 | 67.0667 | 5.4822e-05 | 99.114 | 1500 | 10 | 0.060128 | 39.5799 | Operational
Lyostar II | 5% Sucrose below Tc | 2-ml | 0.00063494 | 5% Sucrose below Tc | 1.0153 | 2.0218 | -25 | 0.25 | -28.1981 | 90.0667 | 3.5367e-05 | 99.13 | -27.6255 | 73.6667 | 5.1209e-05 | 99.2125 | 1500 | 10 | 0.055427 | 38.2179 | Operational
Lyostar II | 5% Sucrose below Tc | 2-ml | 0.00066946 | 5% Sucrose below Tc | 1.0153 | 2.0218 | -25 | 0.275 | -27.7366 | 100.2667 | 3.2035e-05 | 99.1637 | -27.2433 | 82.0667 | 4.7166e-05 | 99.1606 | 1500 | 10 | 0.050322 | 36.7387 | Operational
Lyostar II | 5% Sucrose below Tc | 2-ml | 0.00070237 | 5% Sucrose below Tc | 1.0153 | 2.0218 | -25 | 0.3 | -27.308 | 113.6667 | 2.8477e-05 | 99.1016 | -26.8902 | 93.2667 | 4.2701e-05 | 99.2158 | 1500 | 10 | 0.04485 | 35.1532 | Operational
Lyostar II | 5% Sucrose below Tc | 2-ml | 0.00073379 | 5% Sucrose below Tc | 1.0153 | 2.0218 | -25 | 0.325 | -26.9077 | 132.0667 | 2.4718e-05 | 99.0763 | -26.5607 | 108.4667 | 3.7813e-05 | 99.1696 | 1500 | 10 | 0.039041 | 33.4702 | Operational
Lyostar II | 5% Sucrose below Tc | 2-ml | 0.00076381 | 5% Sucrose below Tc | 1.0153 | 2.0218 | -25 | 0.35 | -26.5314 | 158.4667 | 2.0774e-05 | 99.0116 | -26.2518 | 130.2667 | 3.2486e-05 | 99.095 | 1500 | 10 | 0.032918 | 31.6961 | Operational
Lyostar II | 5% Sucrose below Tc | 2-ml | 0.00079251 | 5% Sucrose below Tc | 1.0153 | 2.0218 | -25 | 0.375 | -26.176 | 199.4667 | 1.666e-05 | 99.0185 | -25.9605 | 164.0667 | 2.6696e-05 | 99.069 | 1500 | 10 | 0.026496 | 29.8352 | Operational
Lyostar II | 5% Sucrose below Tc | 2-ml | 0.00082 | 5% Sucrose below Tc | 1.0153 | 2.0218 | -25 | 0.4 | -25.8386 | 270.8667 | 1.2387e-05 | 99.0686 | -25.6845 | 222.8667 | 2.0395e-05 | 99.0466 | 1500 | 10 | 0.019782 | 27.8897 | Operational
Lyostar II | 5% Sucrose below Tc | 2-ml | 0.0008716 | 5% Sucrose below Tc | 1.0153 | 2.0218 | -25 | 0.45 | -25.2147 | 1006.6667 | 3.3946e-06 | 99.0166 | -25.1751 | 829.0667 | 5.9663e-06 | 99.0242 | 1500 | 10 | 0.0054776 | 23.7451 | Operational
Lyostar II | 5% Sucrose below Tc | 2-ml | 0.00021514 | 5% Sucrose below Tc | 1.0153 | 2.0218 | -20 | 0.02 | -35.1804 | 53.8333 | 5.3125e-05 | 99.1104 | -33.0706 | 42.0333 | 6.8151e-05 | 99.4279 | 1500 | 10 | 0.081941 | 45.9004 | Pmin exceeds chamber pressure
Lyostar II | 5% Sucrose below Tc | 2-ml | 0.00026108 | 5% Sucrose below Tc | 1.0153 | 2.0218 | -20 | 0.04 | -33.5298 | 50.2333 | 5.6679e-05 | 99.2596 | -31.6025 | 39.2333 | 7.3437e-05 | 99.1029 | 1500 | 10 | 0.087532 | 47.5205 | Pmin exceeds chamber pressure
Lyostar II | 5% Sucrose below Tc | 2-ml | 0.00030481 | 5% Sucrose below Tc | 1.0153 | 2.0218 | -20 | 0.06 | -32.2359 | 47.8333 | 5.9272e-05 | 99.1491 | -30.4579 | 37.6333 | 7.7281e-05 | 99.2504 | 1500 | 10 | 0.091609 | 48.7016 | Operational
Lyostar II | 5% Sucrose below Tc | 2-ml | 0.00034649 | 5% Sucrose below Tc | 1.0153 | 2.0218 | -20 | 0.08 | -31.1789 | 46.4333 | 6.1183e-05 | 99.3446 | -29.5242 | 36.6333 | 8.02e-05 | 99.307 | 1500 | 10 | 0.094627 | 49.5762 | Operational
Lyostar II | 5% Sucrose below Tc | 2-ml | 0.00038625 | 5% Sucrose below Tc | 1.0153 | 2.0218 | -20 | 0.1 | -30.2844 | 45.4333 | 6.2525e-05 | 99.1503 | -28.7386 | 36.0333 | 8.238e-05 | 99.262 | 1500 | 10 | 0.096766 | 50.1959 | Operational
Lyostar II | 5% Sucrose below Tc | 2-ml | 0.00043347 | 5% Sucrose below Tc | 1.0153 | 2.0218 | -20 | 0.125 | -29.3346 | 44.8333 | 6.3548e-05 | 99.0254 | -27.9105 | 35.8333 | 8.4288e-05 | 99.5017 | 1500 | 10 | 0.098433 | 50.6789 | Operational
Lyostar II | 5% Sucrose below Tc | 2-ml | 0.00047813 | 5% Sucrose below Tc | 1.0153 | 2.0218 | -20 | 0.15 | -28.5238 | 44.8333 | 6.3973e-05 | 99.1289 | -27.2021 | 35.8333 | 8.5468e-05 | 99.2512 | 1500 | 10 | 0.099183 | 50.8964 | Operational
Lyostar II | 5% Sucrose below Tc | 2-ml | 0.00052043 | 5% Sucrose below Tc | 1.0153 | 2.0218 | -20 | 0.175 | -27.8158 | 45.2333 | 6.3903e-05 | 99.2433 | -26.5886 | 36.2333 | 8.6062e-05 | 99.2824 | 1500 | 10 | 0.099179 | 50.8951 | Operational
Lyostar II | 5% Sucrose below Tc | 2-ml | 0.00056056 | 5% Sucrose below Tc | 1.0153 | 2.0218 | -20 | 0.2 | -27.185 | 45.8333 | 6.342e-05 | 99.0523 | -26.0451 | 36.8333 | 8.617e-05 | 99.1507 | 1500 | 10 | 0.098542 | 50.7105 | Operational
Lyostar II | 5% Sucrose below Tc | 2-ml | 0.00059868 | 5% Sucrose below Tc | 1.0153 | 2.0218 | -20 | 0.225 | -26.6189 | 46.8333 | 6.2583e-05 | 99.0687 | -25.5621 | 37.8333 | 8.5869e-05 | 99.4689 | 1500 | 10 | 0.097368 | 50.3704 | Operational
Lyostar II | 5% Sucrose below Tc | 2-ml | 0.00063494 | 5% Sucrose below Tc | 1.0153 | 2.0218 | -20 | 0.25 | -26.1055 | 48.2333 | 6.1443e-05 | 99.3079 | -25.1192 | 38.8333 | 8.5218e-05 | 99.1599 | 1500 | 10 | 0.095731 | 49.896 | Operational
Lyostar II | 5% Sucrose below Tc | 2-ml | 0.00066946 | 5% Sucrose below Tc | 1.0153 | 2.0218 | -20 | 0.275 | -25.6326 | 49.8333 | 6.0039e-05 | 99.3346 | -24.7176 | 40.2333 | 8.4262e-05 | 99.2986 | 1500 | 10 | 0.093691 | 49.3051 | Operational
Lyostar II | 5% Sucrose below Tc | 2-ml | 0.00070237 | 5% Sucrose below Tc | 1.0153 | 2.0218 | -20 | 0.3 | -25.1932 | 51.6333 | 5.8401e-05 | 99.1364 | -24.3462 | 41.8333 | 8.3035e-05 | 99.3116 | 1500 | 10 | 0.091297 | 48.6113 | Operational
Lyostar II | 5% Sucrose below Tc | 2-ml | 0.00073379 | 5% Sucrose below Tc | 1.0153 | 2.0218 | -20 | 0.325 | -24.7848 | 53.8333 | 5.6557e-05 | 99.0713 | -23.9999 | 43.6333 | 8.1566e-05 | 99.1567 | 1500 | 10 | 0.088586 | 47.8259 | Operational
Lyostar II | 5% Sucrose below Tc | 2-ml | 0.00076381 | 5% Sucrose below Tc | 1.0153 | 2.0218 | -20 | 0.35 | -24.4022 | 56.4333 | 5.4526e-05 | 99.054 | -23.6778 | 45.8333 | 7.9877e-05 | 99.2399 | 1500 | 10 | 0.085591 | 46.958 | Operational
Lyostar II | 5% Sucrose below Tc | 2-ml | 0.00079251 | 5% Sucrose below Tc | 1.0153 | 2.0218 | -20 | 0.375 | -24.0436 | 59.6333 | 5.2324e-05 | 99.3342 | -23.3759 | 48.4333 | 7.7984e-05 | 99.4318 | 1500 | 10 | 0.082336 | 46.0147 | Operational
Lyostar II | 5% Sucrose below Tc | 2-ml | 0.00082 | 5% Sucrose below Tc | 1.0153 | 2.0218 | -20 | 0.4 | -23.7009 | 63.0333 | 4.9967e-05 | 99.0789 | -23.0876 | 51.2333 | 7.5898e-05 | 99.1719 | 1500 | 10 | 0.078841 | 45.0021 | Operational
Lyostar II | 5% Sucrose below Tc | 2-ml | 0.0008716 | 5% Sucrose below Tc | 1.0153 | 2.0218 | -20 | 0.45 | -23.0673 | 72.0333 | 4.4827e-05 | 99.03 | -22.557 | 58.6333 | 7.1178e-05 | 99.1562 | 1500 | 10 | 0.071194 | 42.7864 | Operational
Lyostar II | 5% Sucrose below Tc | 2-ml | 0.00021514 | 5% Sucrose below Tc | 1.0153 | 2.0218 | -15 | 0.02 | -33.5387 | 44.6 | 5.9616e-05 | 99.1868 | -31.2178 | 34.4 | 7.6665e-05 | 99.5605 | 1500 | 10 | 0.091981 | 48.8094 | Pmin exceeds chamber pressure
Lyostar II | 5% Sucrose below Tc | 2-ml | 0.00026108 | 5% Sucrose below Tc | 1.0153 | 2.0218 | -15 | 0.04 | -31.8555 | 40.8 | 6.4995e-05 | 99.2377 | -29.6939 | 31.6 | 8.4039e-05 | 99.4731 | 1500 | 10 | 0.10035 | 51.2342 | Pmin exceeds chamber pressure
Lyostar II | 5% Sucrose below Tc | 2-ml | 0.00030481 | 5% Sucrose below Tc | 1.0153 | 2.0218 | -15 | 0.06 | -30.5312 | 38.2 | 6.9266e-05 | 99.1968 | -28.4998 | 29.8 | 8.9826e-05 | 99.6563 | 1500 | 10 | 0.10698 | 53.1561 | Operational
Lyostar II | 5% Sucrose below Tc | 2-ml | 0.00034649 | 5% Sucrose below Tc | 1.0153 | 2.0218 | -15 | 0.08 | -29.4452 | 36.4 | 7.2755e-05 | 99.2349 | -27.5162 | 28.4 | 9.4579e-05 | 99.2615 | 1500 | 10 | 0.11241 | 54.7277 | Operational
Lyostar II | 5% Sucrose below Tc | 2-ml | 0.00038625 | 5% Sucrose below Tc | 1.0153 | 2.0218 | -15 | 0.1 | -28.5299 | 35.2 | 7.5602e-05 | 99.5297 | -26.6965 | 27.6 | 9.851e-05 | 99.6595 | 1500 | 10 | 0.11684 | 56.012 | Operational
Lyostar II | 5% Sucrose below Tc | 2-ml | 0.00043347 | 5% Sucrose below Tc | 1.0153 | 2.0218 | -15 | 0.125 | -27.5515 | 34 | 7.8427e-05 | 99.3437 | -25.8219 | 26.8 | 0.00010252 | 99.5623 | 1500 | 10 | 0.12125 | 57.2916 | Operational
Lyostar II | 5% Sucrose below Tc | 2-ml | 0.00047813 | 5% Sucrose below Tc | 1.0153 | 2.0218 | -15 | 0.15 | -26.7142 | 33.2 | 8.0588e-05 | 99.1718 | -25.0718 | 26.2 | 0.00010574 | 99.114 | 1500 | 10 | 0.12465 | 58.2768 | Operational
Lyostar II | 5% Sucrose below Tc | 2-ml | 0.00052043 | 5% Sucrose below Tc | 1.0153 | 2.0218 | -15 | 0.175 | -25.9872 | 32.8 | 8.2204e-05 | 99.3524 | -24.4298 | 26 | 0.00010834 | 99.4158 | 1500 | 10 | 0.12723 | 59.0217 | Operational
Lyostar II | 5% Sucrose below Tc | 2-ml | 0.00056056 | 5% Sucrose below Tc | 1.0153 | 2.0218 | -15 | 0.2 | -25.342 | 32.6 | 8.3367e-05 | 99.4815 | -23.8539 | 25.8 | 0.00011042 | 99.0733 | 1500 | 10 | 0.12911 | 59.5675 | Operational
Lyostar II | 5% Sucrose below Tc | 2-ml | 0.00059868 | 5% Sucrose below Tc | 1.0153 | 2.0218 | -15 | 0.225 | -24.7555 | 32.4 | 8.415e-05 | 99.0554 | -23.3423 | 25.8 | 0.0001121 | 99.0195 | 1500 | 10 | 0.13042 | 59.9463 | Operational
Lyostar II | 5% Sucrose below Tc | 2-ml | 0.00063494 | 5% Sucrose below Tc | 1.0153 | 2.0218 | -15 | 0.25 | -24.2325 | 32.6 | 8.461e-05 | 99.4448 | -22.8851 | 26 | 0.00011343 | 99.3484 | 1500 | 10 | 0.13124 | 60.1839 | Operational
Lyostar II | 5% Sucrose below Tc | 2-ml | 0.00066946 | 5% Sucrose below Tc | 1.0153 | 2.0218 | -15 | 0.275 | -23.7485 | 32.8 | 8.4791e-05 | 99.4364 | -22.4624 | 26.2 | 0.00011447 | 99.2985 | 1500 | 10 | 0.13164 | 60.3001 | Operational
Lyostar II | 5% Sucrose below Tc | 2-ml | 0.00070237 | 5% Sucrose below Tc | 1.0153 | 2.0218 | -15 | 0.3 | -23.297 | 33 | 8.4732e-05 | 99.0759 | -22.0804 | 26.6 | 0.00011528 | 99.7283 | 1500 | 10 | 0.13168 | 60.3125 | Operational
Lyostar II | 5% Sucrose below Tc | 2-ml | 0.00073379 | 5% Sucrose below Tc | 1.0153 | 2.0218 | -15 | 0.325 | -22.881 | 33.4 | 8.4464e-05 | 99.0342 | -21.7101 | 26.8 | 0.0001159 | 99.0352 | 1500 | 10 | 0.13141 | 60.2343 | Operational
Lyostar II | 5% Sucrose below Tc | 2-ml | 0.00076381 | 5% Sucrose below Tc | 1.0153 | 2.0218 | -15 | 0.35 | -22.4961 | 34 | 8.4013e-05 | 99.3237 | -21.3836 | 27.4 | 0.00011634 | 99.6689 | 1500 | 10 | 0.13087 | 60.0774 | Operational
Lyostar II | 5% Sucrose below Tc | 2-ml | 0.00079251 | 5% Sucrose below Tc | 1.0153 | 2.0218 | -15 | 0.375 | -22.1307 | 34.6 | 8.3401e-05 | 99.3244 | -21.0624 | 27.8 | 0.00011666 | 99.2231 | 1500 | 10 | 0.13009 | 59.8516 | Operational
Lyostar II | 5% Sucrose below Tc | 2-ml | 0.00082 | 5% Sucrose below Tc | 1.0153 | 2.0218 | -15 | 0.4 | -21.7824 | 35.2 | 8.2646e-05 | 99.0517 | -20.767 | 28.4 | 0.00011686 | 99.2998 | 1500 | 10 | 0.1291 | 59.565 | Operational
Lyostar II | 5% Sucrose below Tc | 2-ml | 0.0008716 | 5% Sucrose below Tc | 1.0153 | 2.0218 | -15 | 0.45 | -21.1496 | 37 | 8.077e-05 | 99.4959 | -20.2217 | 29.8 | 0.00011701 | 99.4059 | 1500 | 10 | 0.12659 | 58.8378 | Operational
Lyostar II | 5% Sucrose below Tc | 2-ml | 0.00021514 | 5% Sucrose below Tc | 1.0153 | 2.0218 | -10 | 0.02 | -32.0635 | 37.9667 | 6.6243e-05 | 99.437 | -29.551 | 28.7667 | 8.5556e-05 | 99.0594 | 1500 | 10 | 0.10226 | 51.7881 | Pmin exceeds chamber pressure
Lyostar II | 5% Sucrose below Tc | 2-ml | 0.00026108 | 5% Sucrose below Tc | 1.0153 | 2.0218 | -10 | 0.04 | -30.3477 | 34.1667 | 7.3273e-05 | 99.1569 | -27.9784 | 26.1667 | 9.484e-05 | 99.2426 | 1500 | 10 | 0.11314 | 54.9416 | Pmin exceeds chamber pressure
Lyostar II | 5% Sucrose below Tc | 2-ml | 0.00030481 | 5% Sucrose below Tc | 1.0153 | 2.0218 | -10 | 0.06 | -29.0009 | 31.7667 | 7.906e-05 | 99.6038 | -26.7376 | 24.3667 | 0.00010238 | 99.3125 | 1500 | 10 | 0.12209 | 57.5329 | Operational
Lyostar II | 5% Sucrose below Tc | 2-ml | 0.00034649 | 5% Sucrose below Tc | 1.0153 | 2.0218 | -10 | 0.08 | -27.8825 | 29.7667 | 8.3963e-05 | 99.0708 | -25.7265 | 23.1667 | 0.00010875 | 99.7727 | 1500 | 10 | 0.12966 | 59.7281 | Operational
Lyostar II | 5% Sucrose below Tc | 2-ml | 0.00038625 | 5% Sucrose below Tc | 1.0153 | 2.0218 | -10 | 0.1 | -26.9497 | 28.5667 | 8.8143e-05 | 99.6697 | -24.864 | 22.1667 | 0.0001142 | 99.6344 | 1500 | 10 | 0.13612 | 61.5994 | Operational
Lyostar II | 5% Sucrose below Tc | 2-ml | 0.00043347 | 5% Sucrose below Tc | 1.0153 | 2.0218 | -10 | 0.125 | -25.9413 | 27.1667 | 9.2541e-05 | 99.195 | -23.941 | 21.1667 | 0.00011998 | 99.081 | 1500 | 10 | 0.14293 | 63.5712 | Operational
Lyostar II | 5% Sucrose below Tc | 2-ml | 0.00047813 | 5% Sucrose below Tc | 1.0153 | 2.0218 | -10 | 0.15 | -25.0923 | 26.3667 | 9.6192e-05 | 99.6848 | -23.1669 | 20.5667 | 0.00012485 | 99.2603 | 1500 | 10 | 0.14859 | 65.2111 | Operational
Lyostar II | 5% Sucrose below Tc | 2-ml | 0.00052043 | 5% Sucrose below Tc | 1.0153 | 2.0218 | -10 | 0.175 | -24.3367 | 25.5667 | 9.923e-05 | 99.2131 | -22.4979 | 20.1667 | 0.00012901 | 99.5808 | 1500 | 10 | 0.15331 | 66.58 | Operational
Lyostar II | 5% Sucrose below Tc | 2-ml | 0.00056056 | 5% Sucrose below Tc | 1.0153 | 2.0218 | -10 | 0.2 | -23.6813 | 25.1667 | 0.00010176 | 99.6318 | -21.8932 | 19.7667 | 0.00013259 | 99.2047 | 1500 | 10 | 0.15726 | 67.7253 | Operational
Lyostar II | 5% Sucrose below Tc | 2-ml | 0.00059868 | 5% Sucrose below Tc | 1.0153 | 2.0218 | -10 | 0.225 | -23.0837 | 24.7667 | 0.00010386 | 99.4751 | -21.3634 | 19.5667 | 0.00013569 | 99.3704 | 1500 | 10 | 0.16057 | 68.6828 | Operational
Lyostar II | 5% Sucrose below Tc | 2-ml | 0.00063494 | 5% Sucrose below Tc | 1.0153 | 2.0218 | -10 | 0.25 | -22.5485 | 24.5667 | 0.0001056 | 99.7058 | -20.8751 | 19.3667 | 0.00013841 | 99.0944 | 1500 | 10 | 0.16333 | 69.4819 | Operational
Lyostar II | 5% Sucrose below Tc | 2-ml | 0.00066946 | 5% Sucrose below Tc | 1.0153 | 2.0218 | -10 | 0.275 | -22.0518 | 24.3667 | 0.00010704 | 99.55 | -20.447 | 19.3667 | 0.0001408 | 99.5917 | 1500 | 10 | 0.16562 | 70.1459 | Operational
Lyostar II | 5% Sucrose below Tc | 2-ml | 0.00070237 | 5% Sucrose below Tc | 1.0153 | 2.0218 | -10 | 0.3 | -21.5871 | 24.1667 | 0.0001082 | 99.0623 | -20.0478 | 19.3667 | 0.00014292 | 99.791 | 1500 | 10 | 0.16751 | 70.6944 | Operational
Lyostar II | 5% Sucrose below Tc | 2-ml | 0.00073379 | 5% Sucrose below Tc | 1.0153 | 2.0218 | -10 | 0.325 | -21.1668 | 24.1667 | 0.00010914 | 99.1845 | -19.6727 | 19.3667 | 0.00014482 | 99.7297 | 1500 | 10 | 0.16906 | 71.1434 | Operational
Lyostar II | 5% Sucrose below Tc | 2-ml | 0.00076381 | 5% Sucrose below Tc | 1.0153 | 2.0218 | -10 | 0.35 | -20.77 | 24.1667 | 0.00010988 | 99.066 | -19.3181 | 19.3667 | 0.00014654 | 99.439 | 1500 | 10 | 0.17031 | 71.5062 | Operational
Lyostar II | 5% Sucrose below Tc | 2-ml | 0.00079251 | 5% Sucrose below Tc | 1.0153 | 2.0218 | -10 | 0.375 | -20.4112 | 24.3667 | 0.00011044 | 99.6363 | -19.0087 | 19.5667 | 0.0001481 | 100.1162 | 1500 | 10 | 0.17131 | 71.7946 | Operational
Lyostar II | 5% Sucrose below Tc | 2-ml | 0.00082 | 5% Sucrose below Tc | 1.0153 | 2.0218 | -10 | 0.4 | -20.052 | 24.3667 | 0.00011085 | 99.1139 | -18.6869 | 19.5667 | 0.00014954 | 99.4423 | 1500 | 10 | 0.17208 | 72.0185 | Operational
Lyostar II | 5% Sucrose below Tc | 2-ml | 0.0008716 | 5% Sucrose below Tc | 1.0153 | 2.0218 | -10 | 0.45 | -19.4137 | 24.7667 | 0.0001113 | 99.3671 | -18.1368 | 19.9667 | 0.00015213 | 99.9522 | 1500 | 10 | 0.17307 | 72.305 | Operational
Lyostar II | 5% Sucrose below Tc | 2-ml | 0.00021514 | 5% Sucrose below Tc | 1.0153 | 2.0218 | -5 | 0.02 | -30.7229 | 32.8333 | 7.3047e-05 | 99.2477 | -28.0514 | 24.7333 | 9.4847e-05 | 99.0892 | 1500 | 10 | 0.11284 | 54.8535 | Pmin exceeds chamber pressure
Lyostar II | 5% Sucrose below Tc | 2-ml | 0.00026108 | 5% Sucrose below Tc | 1.0153 | 2.0218 | -5 | 0.04 | -28.9812 | 29.3333 | 8.1628e-05 | 99.1666 | -26.4363 | 22.3333 | 0.00010597 | 99.4235 | 1500 | 10 | 0.12609 | 58.6933 | Pmin exceeds chamber pressure
Lyostar II | 5% Sucrose below Tc | 2-ml | 0.00030481 | 5% Sucrose below Tc | 1.0153 | 2.0218 | -5 | 0.06 | -27.6037 | 26.9333 | 8.8836e-05 | 99.1855 | -25.1555 | 20.6333 | 0.00011518 | 99.4932 | 1500 | 10 | 0.13721 | 61.9134 | Pmin exceeds chamber pressure
Lyostar II | 5% Sucrose below Tc | 2-ml | 0.00034649 | 5% Sucrose below Tc | 1.0153 | 2.0218 | -5 | 0.08 | -26.4723 | 25.2333 | 9.5055e-05 | 99.3984 | -24.0937 | 19.3333 | 0.00012308 | 99.1872 | 1500 | 10 | 0.14679 | 64.6891 | Operational
Lyostar II | 5% Sucrose below Tc | 2-ml | 0.00038625 | 5% Sucrose below Tc | 1.0153 | 2.0218 | -5 | 0.1 | -25.5048 | 23.8333 | 0.00010046 | 99.0904 | -23.206 | 18.4333 | 0.00012992 | 99.3782 | 1500 | 10 | 0.15511 | 67.1014 | Operational
Lyostar II | 5% Sucrose below Tc | 2-ml | 0.00043347 | 5% Sucrose below Tc | 1.0153 | 2.0218 | -5 | 0.125 | -24.4851 | 22.6333 | 0.00010629 | 99.3265 | -22.2553 | 17.5333 | 0.00013729 | 99.245 | 1500 | 10 | 0.16409 | 69.7023 | Operational
Lyostar II | 5% Sucrose below Tc | 2-ml | 0.00047813 | 5% Sucrose below Tc | 1.0153 | 2.0218 | -5 | 0.15 | -23.6026 | 21.6333 | 0.00011128 | 99.0515 | -21.4571 | 16.9333 | 0.00014363 | 99.5971 | 1500 | 10 | 0.17177 | 71.9271 | Operational
Lyostar II | 5% Sucrose below Tc | 2-ml | 0.00052043 | 5% Sucrose below Tc | 1.0153 | 2.0218 | -5 | 0.175 | -22.8402 | 20.9333 | 0.00011556 | 99.1651 | -20.7553 | 16.4333 | 0.00014913 | 99.6009 | 1500 | 10 | 0.17838 | 73.844 | Operational
Lyostar II | 5% Sucrose below Tc | 2-ml | 0.00056056 | 5% Sucrose below Tc | 1.0153 | 2.0218 | -5 | 0.2 | -22.1706 | 20.4333 | 0.00011928 | 99.4987 | -20.1328 | 16.0333 | 0.00015394 | 99.5029 | 1500 | 10 | 0.18411 | 75.505 | Operational
Lyostar II | 5% Sucrose below Tc | 2-ml | 0.00059868 | 5% Sucrose below Tc | 1.0153 | 2.0218 | -5 | 0.225 | -21.5558 | 19.9333 | 0.0001225 | 99.1959 | -19.5788 | 15.7333 | 0.0001582 | 99.4948 | 1500 | 10 | 0.1891 | 76.9511 | Operational
Lyostar II | 5% Sucrose below Tc | 2-ml | 0.00063494 | 5% Sucrose below Tc | 1.0153 | 2.0218 | -5 | 0.25 | -21.0122 | 19.6333 | 0.00012531 | 99.4649 | -19.0863 | 15.5333 | 0.000162 | 99.727 | 1500 | 10 | 0.19347 | 78.2147 | Operational
Lyostar II | 5% Sucrose below Tc | 2-ml | 0.00066946 | 5% Sucrose below Tc | 1.0153 | 2.0218 | -5 | 0.275 | -20.5054 | 19.3333 | 0.00012776 | 99.3203 | -18.6259 | 15.3333 | 0.0001654 | 99.5691 | 1500 | 10 | 0.19729 | 79.3223 | Operational
Lyostar II | 5% Sucrose below Tc | 2-ml | 0.00070237 | 5% Sucrose below Tc | 1.0153 | 2.0218 | -5 | 0.3 | -20.0443 | 19.1333 | 0.00012991 | 99.3965 | -18.1916 | 15.1333 | 0.00016847 | 99.0761 | 1500 | 10 | 0.20065 | 80.2962 | Operational
Lyostar II | 5% Sucrose below Tc | 2-ml | 0.00073379 | 5% Sucrose below Tc | 1.0153 | 2.0218 | -5 | 0.325 | -19.6092 | 18.9333 | 0.00013179 | 99.1807 | -17.8049 | 15.0333 | 0.00017127 | 99.0653 | 1500 | 10 | 0.20361 | 81.154 | Operational
Lyostar II | 5% Sucrose below Tc | 2-ml | 0.00076381 | 5% Sucrose below Tc | 1.0153 | 2.0218 | -5 | 0.35 | -19.2124 | 18.8333 | 0.00013344 | 99.3035 | -17.4642 | 15.0333 | 0.00017384 | 99.6027 | 1500 | 10 | 0.20622 | 81.9117 | Operational
Lyostar II | 5% Sucrose below Tc | 2-ml | 0.00079251 | 5% Sucrose below Tc | 1.0153 | 2.0218 | -5 | 0.375 | -18.8352 | 18.7333 | 0.00013489 | 99.2147 | -17.114 | 14.9333 | 0.00017621 | 99.1633 | 1500 | 10 | 0.20854 | 82.5817 | Operational
Lyostar II | 5% Sucrose below Tc | 2-ml | 0.00082 | 5% Sucrose below Tc | 1.0153 | 2.0218 | -5 | 0.4 | -18.4919 | 18.7333 | 0.00013617 | 99.5433 | -16.8055 | 14.9333 | 0.00017841 | 99.3378 | 1500 | 10 | 0.21059 | 83.1757 | Operational
Lyostar II | 5% Sucrose below Tc | 2-ml | 0.0008716 | 5% Sucrose below Tc | 1.0153 | 2.0218 | -5 | 0.45 | -17.8314 | 18.6333 | 0.00013827 | 99.128 | -16.2261 | 14.9333 | 0.00018242 | 99.2543 | 1500 | 10 | 0.21403 | 84.1723 | Operational
Lyostar II | 5% Sucrose below Tc | 2-ml | 0.00021514 | 5% Sucrose below Tc | 1.0153 | 2.0218 | 0 | 0.02 | -29.5 | 28.9 | 8.0049e-05 | 99.1761 | -26.693 | 21.7 | 0.00010454 | 99.3237 | 1500 | 10 | 0.12375 | 58.014 | Pmin exceeds chamber pressure
Lyostar II | 5% Sucrose below Tc | 2-ml | 0.00026108 | 5% Sucrose below Tc | 1.0153 | 2.0218 | 0 | 0.04 | -27.7361 | 25.7 | 9.013e-05 | 99.3052 | -25.0296 | 19.4 | 0.00011749 | 99.2726 | 1500 | 10 | 0.1393 | 62.5201 | Pmin exceeds chamber pressure
Lyostar II | 5% Sucrose below Tc | 2-ml | 0.00030481 | 5% Sucrose below Tc | 1.0153 | 2.0218 | 0 | 0.06 | -26.3306 | 23.4 | 9.8714e-05 | 99.0659 | -23.7082 | 17.8 | 0.00012836 | 99.186 | 1500 | 10 | 0.15252 | 66.35 | Pmin exceeds chamber pressure
Lyostar II | 5% Sucrose below Tc | 2-ml | 0.00034649 | 5% Sucrose below Tc | 1.0153 | 2.0218 | 0 | 0.08 | -25.1779 | 21.8 | 0.0001062 | 99.2423 | -22.6307 | 16.7 | 0.00013775 | 99.5302 | 1500 | 10 | 0.16403 | 69.686 | Operational
Lyostar II | 5% Sucrose below Tc | 2-ml | 0.00038625 | 5% Sucrose below Tc | 1.0153 | 2.0218 | 0 | 0.1 | -24.2028 | 20.6 | 0.00011278 | 99.4849 | -21.7056 | 15.8 | 0.00014596 | 99.3761 | 1500 | 10 | 0.17414 | 72.6164 | Operational
Lyostar II | 5% Sucrose below Tc | 2-ml | 0.00043347 | 5% Sucrose below Tc | 1.0153 | 2.0218 | 0 | 0.125 | -23.1571 | 19.4 | 0.00011996 | 99.4378 | -20.7348 | 15 | 0.00015487 | 99.6028 | 1500 | 10 | 0.18518 | 75.8145 | Operational
Lyostar II | 5% Sucrose below Tc | 2-ml | 0.00047813 | 5% Sucrose below Tc | 1.0153 | 2.0218 | 0 | 0.15 | -22.264 | 18.5 | 0.0001262 | 99.4762 | -19.8808 | 14.3 | 0.00016259 | 99.0622 | 1500 | 10 | 0.19476 | 78.5883 | Operational
Lyostar II | 5% Sucrose below Tc | 2-ml | 0.00052043 | 5% Sucrose below Tc | 1.0153 | 2.0218 | 0 | 0.175 | -21.4855 | 17.8 | 0.00013164 | 99.5242 | -19.181 | 13.9 | 0.00016934 | 99.7673 | 1500 | 10 | 0.20312 | 81.0124 | Operational
Lyostar II | 5% Sucrose below Tc | 2-ml | 0.00056056 | 5% Sucrose below Tc | 1.0153 | 2.0218 | 0 | 0.2 | -20.7878 | 17.2 | 0.00013643 | 99.2885 | -18.5366 | 13.5 | 0.0001753 | 99.6585 | 1500 | 10 | 0.21048 | 83.1445 | Operational
Lyostar II | 5% Sucrose below Tc | 2-ml | 0.00059868 | 5% Sucrose below Tc | 1.0153 | 2.0218 | 0 | 0.225 | -20.1798 | 16.8 | 0.00014067 | 99.6351 | -17.9682 | 13.2 | 0.00018059 | 99.7411 | 1500 | 10 | 0.21699 | 85.0299 | Operational
Lyostar II | 5% Sucrose below Tc | 2-ml | 0.00063494 | 5% Sucrose below Tc | 1.0153 | 2.0218 | 0 | 0.25 | -19.613 | 16.4 | 0.00014442 | 99.4295 | -17.433 | 12.9 | 0.00018532 | 99.2864 | 1500 | 10 | 0.22277 | 86.7048 | Operational
Lyostar II | 5% Sucrose below Tc | 2-ml | 0.00066946 | 5% Sucrose below Tc | 1.0153 | 2.0218 | 0 | 0.275 | -19.102 | 16.1 | 0.00014777 | 99.4455 | -16.9636 | 12.7 | 0.00018959 | 99.3014 | 1500 | 10 | 0.22792 | 88.1987 | Operational
Lyostar II | 5% Sucrose below Tc | 2-ml | 0.00070237 | 5% Sucrose below Tc | 1.0153 | 2.0218 | 0 | 0.3 | -18.6188 | 15.8 | 0.00015076 | 99.0786 | -16.5598 | 12.6 | 0.00019346 | 99.9117 | 1500 | 10 | 0.23254 | 89.5363 | Operational
Lyostar II | 5% Sucrose below Tc | 2-ml | 0.00073379 | 5% Sucrose below Tc | 1.0153 | 2.0218 | 0 | 0.325 | -18.1841 | 15.6 | 0.00015344 | 99.1069 | -16.1338 | 12.4 | 0.00019698 | 99.2748 | 1500 | 10 | 0.23669 | 90.7377 | Operational
Lyostar II | 5% Sucrose below Tc | 2-ml | 0.00076381 | 5% Sucrose below Tc | 1.0153 | 2.0218 | 0 | 0.35 | -17.7968 | 15.5 | 0.00015584 | 99.6102 | -15.7682 | 12.3 | 0.00020022 | 99.3515 | 1500 | 10 | 0.24042 | 91.8205 | Operational
Lyostar II | 5% Sucrose below Tc | 2-ml | 0.00079251 | 5% Sucrose below Tc | 1.0153 | 2.0218 | 0 | 0.375 | -17.4006 | 15.3 | 0.00015802 | 99.1448 | -15.4177 | 12.2 | 0.0002032 | 99.2165 | 1500 | 10 | 0.2438 | 92.7992 | Operational
Lyostar II | 5% Sucrose below Tc | 2-ml | 0.00082 | 5% Sucrose below Tc | 1.0153 | 2.0218 | 0 | 0.4 | -17.0476 | 15.2 | 0.00015998 | 99.2328 | -15.1281 | 12.2 | 0.00020596 | 99.9103 | 1500 | 10 | 0.24686 | 93.6861 | Operational
Lyostar II | 5% Sucrose below Tc | 2-ml | 0.0008716 | 5% Sucrose below Tc | 1.0153 | 2.0218 | 0 | 0.45 | -16.4116 | 15.1 | 0.00016336 | 99.6994 | -14.5356 | 12.1 | 0.00021096 | 99.843 | 1500 | 10 | 0.25218 | 95.2281 | Operational
Lyostar II | 5% Sucrose below Tc | 2-ml | 0.00021514 | 5% Sucrose below Tc | 1.0153 | 2.0218 | 5 | 0.02 | -28.3751 | 25.7667 | 8.7258e-05 | 99.0202 | -25.4448 | 19.2667 | 0.00011464 | 99.2278 | 1500 | 10 | 0.13499 | 61.2727 | Pmin exceeds chamber pressure
Lyostar II | 5% Sucrose below Tc | 2-ml | 0.00026108 | 5% Sucrose below Tc | 1.0153 | 2.0218 | 5 | 0.04 | -26.5936 | 22.8667 | 9.8824e-05 | 99.4384 | -23.7461 | 17.1667 | 0.00012945 | 99.2717 | 1500 | 10 | 0.15283 | 66.4402 | Pmin exceeds chamber pressure
Lyostar II | 5% Sucrose below Tc | 2-ml | 0.00030481 | 5% Sucrose below Tc | 1.0153 | 2.0218 | 5 | 0.06 | -25.1699 | 20.7667 | 0.00010877 | 99.3655 | -22.3855 | 15.6667 | 0.000142 | 99.0073 | 1500 | 10 | 0.16814 | 70.8757 | Pmin exceeds chamber pressure
Lyostar II | 5% Sucrose below Tc | 2-ml | 0.00034649 | 5% Sucrose below Tc | 1.0153 | 2.0218 | 5 | 0.08 | -23.9983 | 19.2667 | 0.0001175 | 99.5001 | -21.2851 | 14.6667 | 0.00015291 | 99.4757 | 1500 | 10 | 0.18157 | 74.7667 | Operational
Lyostar II | 5% Sucrose below Tc | 2-ml | 0.00038625 | 5% Sucrose below Tc | 1.0153 | 2.0218 | 5 | 0.1 | -22.9947 | 18.0667 | 0.00012524 | 99.2845 | -20.3428 | 13.8667 | 0.00016249 | 99.57 | 1500 | 10 | 0.19345 | 78.2093 | Operational
Lyostar II | 5% Sucrose below Tc | 2-ml | 0.00043347 | 5% Sucrose below Tc | 1.0153 | 2.0218 | 5 | 0.125 | -21.9328 | 16.9667 | 0.00013375 | 99.3445 | -19.3274 | 13.0667 | 0.00017296 | 99.3431 | 1500 | 10 | 0.20651 | 81.9946 | Operational
Lyostar II | 5% Sucrose below Tc | 2-ml | 0.00047813 | 5% Sucrose below Tc | 1.0153 | 2.0218 | 5 | 0.15 | -21.0106 | 16.0667 | 0.0001412 | 99.0021 | -18.4629 | 12.4667 | 0.00018207 | 99.2327 | 1500 | 10 | 0.21793 | 85.3046 | Operational
Lyostar II | 5% Sucrose below Tc | 2-ml | 0.00052043 | 5% Sucrose below Tc | 1.0153 | 2.0218 | 5 | 0.175 | -20.2324 | 15.4667 | 0.00014777 | 99.4701 | -17.7423 | 12.0667 | 0.00019006 | 99.8079 | 1500 | 10 | 0.228 | 88.2209 | Operational
Lyostar II | 5% Sucrose below Tc | 2-ml | 0.00056056 | 5% Sucrose below Tc | 1.0153 | 2.0218 | 5 | 0.2 | -19.54 | 14.9667 | 0.00015359 | 99.7439 | -17.0681 | 11.6667 | 0.00019794 | 99.493 | 1500 | 10 | 0.23704 | 90.8414 | Operational
Lyostar II | 5% Sucrose below Tc | 2-ml | 0.00059868 | 5% Sucrose below Tc | 1.0153 | 2.0218 | 5 | 0.225 | -18.8921 | 14.4667 | 0.00015878 | 99.2621 | -16.4782 | 11.3667 | 0.00020575 | 99.4695 | 1500 | 10 | 0.24522 | 93.211 | Operational
Lyostar II | 5% Sucrose below Tc | 2-ml | 0.00063494 | 5% Sucrose below Tc | 1.0153 | 2.0218 | 5 | 0.25 | -18.3422 | 14.1667 | 0.00016343 | 99.7453 | -15.9729 | 11.1667 | 0.00021308 | 99.9504 | 1500 | 10 | 0.25259 | 95.3467 | Operational
Lyostar II | 5% Sucrose below Tc | 2-ml | 0.00066946 | 5% Sucrose below Tc | 1.0153 | 2.0218 | 5 | 0.275 | -17.8236 | 13.8667 | 0.00016761 | 99.7561 | -15.4927 | 10.9667 | 0.00021952 | 99.986 | 1500 | 10 | 0.2592 | 97.2602 | Operational
Lyostar II | 5% Sucrose below Tc | 2-ml | 0.00070237 | 5% Sucrose below Tc | 1.0153 | 2.0218 | 5 | 0.3 | -17.3291 | 13.5667 | 0.00017137 | 99.3518 | -15.031 | 10.7667 | 0.00022512 | 99.6316 | 1500 | 10 | 0.26512 | 98.9766 | Operational
Lyostar II | 5% Sucrose below Tc | 2-ml | 0.00073379 | 5% Sucrose below Tc | 1.0153 | 2.0218 | 5 | 0.325 | -16.8926 | 13.3667 | 0.00017478 | 99.4601 | -14.6514 | 10.6667 | 0.00023073 | 100.1163 | 1500 | 10 | 0.27056 | 100.5528 | Operational
Lyostar II | 5% Sucrose below Tc | 2-ml | 0.00076381 | 5% Sucrose below Tc | 1.0153 | 2.0218 | 5 | 0.35 | -16.4742 | 13.1667 | 0.00017787 | 99.2816 | -14.2164 | 10.4667 | 0.00023486 | 99.1415 | 1500 | 10 | 0.27535 | 101.9407 | Operational
Lyostar II | 5% Sucrose below Tc | 2-ml | 0.00079251 | 5% Sucrose below Tc | 1.0153 | 2.0218 | 5 | 0.375 | -16.1132 | 13.0667 | 0.00018068 | 99.7627 | -13.8628 | 10.3667 | 0.0002392 | 99.1253 | 1500 | 10 | 0.2798 | 103.2287 | Operational
Lyostar II | 5% Sucrose below Tc | 2-ml | 0.00082 | 5% Sucrose below Tc | 1.0153 | 2.0218 | 5 | 0.4 | -15.723 | 12.8667 | 0.00018324 | 99.1166 | -13.5961 | 10.3667 | 0.000244 | 100.1595 | 1500 | 10 | 0.28398 | 104.4398 | Operational
Lyostar II | 5% Sucrose below Tc | 2-ml | 0.0008716 | 5% Sucrose below Tc | 1.0153 | 2.0218 | 5 | 0.45 | -15.0648 | 12.6667 | 0.00018773 | 99.1446 | -12.9381 | 10.1667 | 0.00025017 | 99.2505 | 1500 | 10 | 0.29096 | 106.4638 | Operational
Lyostar II | 5% Sucrose below Tc | 2-ml | 0.00021514 | 5% Sucrose below Tc | 1.0153 | 2.0218 | 10 | 0.02 | -27.3432 | 23.3333 | 9.4674e-05 | 99.2754 | -24.2967 | 17.3333 | 0.00012513 | 99.1727 | 1500 | 10 | 0.14658 | 64.6294 | Pmin exceeds chamber pressure
Lyostar II | 5% Sucrose below Tc | 2-ml | 0.00026108 | 5% Sucrose below Tc | 1.0153 | 2.0218 | 10 | 0.04 | -25.5303 | 20.5333 | 0.00010773 | 99.1884 | -22.572 | 15.4333 | 0.00014185 | 99.4523 | 1500 | 10 | 0.16671 | 70.4631 | Pmin exceeds chamber pressure
Lyostar II | 5% Sucrose below Tc | 2-ml | 0.00030481 | 5% Sucrose below Tc | 1.0153 | 2.0218 | 10 | 0.06 | -24.092 | 18.6333 | 0.00011905 | 99.3432 | -21.1756 | 14.0333 | 0.00015613 | 99.0556 | 1500 | 10 | 0.18413 | 75.5099 | Pmin exceeds chamber pressure
Lyostar II | 5% Sucrose below Tc | 2-ml | 0.00034649 | 5% Sucrose below Tc | 1.0153 | 2.0218 | 10 | 0.08 | -22.9015 | 17.2333 | 0.00012904 | 99.4181 | -20.0613 | 13.1333 | 0.00016862 | 99.7369 | 1500 | 10 | 0.19949 | 79.9616 | Operational
Lyostar II | 5% Sucrose below Tc | 2-ml | 0.00038625 | 5% Sucrose below Tc | 1.0153 | 2.0218 | 10 | 0.1 | -21.883 | 16.1333 | 0.00013794 | 99.2669 | -19.0722 | 12.3333 | 0.00017968 | 99.2837 | 1500 | 10 | 0.21317 | 83.9233 | Operational
Lyostar II | 5% Sucrose below Tc | 2-ml | 0.00043347 | 5% Sucrose below Tc | 1.0153 | 2.0218 | 10 | 0.125 | -20.8098 | 15.1333 | 0.00014779 | 99.4827 | -18.0462 | 11.6333 | 0.00019453 | 99.4075 | 1500 | 10 | 0.22869 | 88.4212 | Operational
Lyostar II | 5% Sucrose below Tc | 2-ml | 0.00047813 | 5% Sucrose below Tc | 1.0153 | 2.0218 | 10 | 0.15 | -19.882 | 14.3333 | 0.00015646 | 99.4185 | -17.1908 | 11.1333 | 0.00020803 | 99.8883 | 1500 | 10 | 0.24242 | 92.3992 | Operational
Lyostar II | 5% Sucrose below Tc | 2-ml | 0.00052043 | 5% Sucrose below Tc | 1.0153 | 2.0218 | 10 | 0.175 | -19.0834 | 13.7333 | 0.00016414 | 99.6163 | -16.3805 | 10.6333 | 0.00021968 | 99.1033 | 1500 | 10 | 0.25454 | 95.9123 | Operational
Lyostar II | 5% Sucrose below Tc | 2-ml | 0.00056056 | 5% Sucrose below Tc | 1.0153 | 2.0218 | 10 | 0.2 | -18.3712 | 13.2333 | 0.00017099 | 99.6483 | -15.7329 | 10.3333 | 0.00023081 | 99.5973 | 1500 | 10 | 0.26546 | 99.0764 | Operational
Lyostar II | 5% Sucrose below Tc | 2-ml | 0.00059868 | 5% Sucrose below Tc | 1.0153 | 2.0218 | 10 | 0.225 | -17.738 | 12.8333 | 0.00017714 | 99.7639 | -15.114 | 10.0333 | 0.00024058 | 99.353 | 1500 | 10 | 0.27523 | 101.9063 | Operational
Lyostar II | 5% Sucrose below Tc | 2-ml | 0.00063494 | 5% Sucrose below Tc | 1.0153 | 2.0218 | 10 | 0.25 | -17.1343 | 12.4333 | 0.00018378 | 99.2278 | -14.595 | 9.8333 | 0.00024988 | 99.7456 | 1500 | 10 | 0.28559 | 104.9069 | Operational
Lyostar II | 5% Sucrose below Tc | 2-ml | 0.00066946 | 5% Sucrose below Tc | 1.0153 | 2.0218 | 10 | 0.275 | -16.6002 | 12.1333 | 0.00018996 | 99.0929 | -14.0949 | 9.6333 | 0.0002581 | 99.6589 | 1500 | 10 | 0.29516 | 107.6815 | Operational
Lyostar II | 5% Sucrose below Tc | 2-ml | 0.00070237 | 5% Sucrose below Tc | 1.0153 | 2.0218 | 10 | 0.3 | -16.1382 | 11.9333 | 0.00019584 | 99.5134 | -13.6068 | 9.4333 | 0.00026531 | 99.1495 | 1500 | 10 | 0.30418 | 110.2939 | Operational
Lyostar II | 5% Sucrose below Tc | 2-ml | 0.00073379 | 5% Sucrose below Tc | 1.0153 | 2.0218 | 10 | 0.325 | -15.6957 | 11.7333 | 0.00020113 | 99.5895 | -13.2256 | 9.3333 | 0.0002727 | 99.6637 | 1500 | 10 | 0.31244 | 112.6866 | Operational
Lyostar II | 5% Sucrose below Tc | 2-ml | 0.00076381 | 5% Sucrose below Tc | 1.0153 | 2.0218 | 10 | 0.35 | -15.268 | 11.5333 | 0.00020588 | 99.358 | -12.8574 | 9.2333 | 0.00027935 | 99.9115 | 1500 | 10 | 0.31984 | 114.8311 | Operational
Lyostar II | 5% Sucrose below Tc | 2-ml | 0.00079251 | 5% Sucrose below Tc | 1.0153 | 2.0218 | 10 | 0.375 | -14.9133 | 11.4333 | 0.00021062 | 99.9301 | -12.4989 | 9.1333 | 0.00028531 | 99.9209 | 1500 | 10 | 0.32713 | 116.9437 | Operational
Lyostar II | 5% Sucrose below Tc | 2-ml | 0.00082 | 5% Sucrose below Tc | 1.0153 | 2.0218 | 10 | 0.4 | -14.508 | 11.2333 | 0.00021438 | 99.1964 | -12.1476 | 9.0333 | 0.00029059 | 99.7165 | 1500 | 10 | 0.333 | 118.6438 | Operational
Lyostar II | 5% Sucrose below Tc | 2-ml | 0.0008716 | 5% Sucrose below Tc | 1.0153 | 2.0218 | 10 | 0.45 | -13.8527 | 11.0333 | 0.00022177 | 99.3533 | -11.5804 | 8.9333 | 0.00030097 | 100.2912 | 1500 | 10 | 0.34454 | 121.988 | Operational
Lyostar II | 5% Sucrose below Tc | 2-ml | 0.00021514 | 5% Sucrose below Tc | 1.0153 | 2.0218 | 15 | 0.02 | -26.3831 | 21.3 | 0.00010229 | 99.3485 | -23.2418 | 15.8 | 0.00013599 | 99.3514 | 1500 | 10 | 0.1585 | 68.0823 | Pmin exceeds chamber pressure
Lyostar II | 5% Sucrose below Tc | 2-ml | 0.00026108 | 5% Sucrose below Tc | 1.0153 | 2.0218 | 15 | 0.04 | -24.5504 | 18.7 | 0.00011686 | 99.2725 | -21.4759 | 14 | 0.00015469 | 99.3095 | 1500 | 10 | 0.18097 | 74.5936 | Pmin exceeds chamber pressure
Lyostar II | 5% Sucrose below Tc | 2-ml | 0.00030481 | 5% Sucrose below Tc | 1.0153 | 2.0218 | 15 | 0.06 | -23.0877 | 16.9 | 0.00012957 | 99.2077 | -20.0842 | 12.8 | 0.00017111 | 99.6872 | 1500 | 10 | 0.20059 | 80.2778 | Pmin exceeds chamber pressure
Lyostar II | 5% Sucrose below Tc | 2-ml | 0.00034649 | 5% Sucrose below Tc | 1.0153 | 2.0218 | 15 | 0.08 | -21.8798 | 15.6 | 0.00014085 | 99.2585 | -18.9248 | 11.9 | 0.00018808 | 99.7859 | 1500 | 10 | 0.21835 | 85.4261 | Pmin exceeds chamber pressure
Lyostar II | 5% Sucrose below Tc | 2-ml | 0.00038625 | 5% Sucrose below Tc | 1.0153 | 2.0218 | 15 | 0.1 | -20.8506 | 14.6 | 0.00015093 | 99.2374 | -17.9323 | 11.2 | 0.00020354 | 99.7128 | 1500 | 10 | 0.23429 | 90.0426 | Operational
Lyostar II | 5% Sucrose below Tc | 2-ml | 0.00043347 | 5% Sucrose below Tc | 1.0153 | 2.0218 | 15 | 0.125 | -19.7727 | 13.7 | 0.00016214 | 99.6862 | -16.8525 | 10.5 | 0.00022093 | 99.2683 | 1500 | 10 | 0.25203 | 95.184 | Operational
Lyostar II | 5% Sucrose below Tc | 2-ml | 0.00047813 | 5% Sucrose below Tc | 1.0153 | 2.0218 | 15 | 0.15 | -18.8081 | 12.9 | 0.00017243 | 99.1259 | -15.9525 | 10 | 0.0002368 | 99.3025 | 1500 | 10 | 0.26831 | 99.9 | Operational
Lyostar II | 5% Sucrose below Tc | 2-ml | 0.00052043 | 5% Sucrose below Tc | 1.0153 | 2.0218 | 15 | 0.175 | -18.025 | 12.4 | 0.00018334 | 99.8598 | -15.1638 | 9.6 | 0.00025119 | 99.2452 | 1500 | 10 | 0.28519 | 104.7923 | Operational
Lyostar II | 5% Sucrose below Tc | 2-ml | 0.00056056 | 5% Sucrose below Tc | 1.0153 | 2.0218 | 15 | 0.2 | -17.2863 | 11.9 | 0.00019306 | 99.5682 | -14.4882 | 9.3 | 0.0002645 | 99.4837 | 1500 | 10 | 0.30031 | 109.1726 | Operational
Lyostar II | 5% Sucrose below Tc | 2-ml | 0.00059868 | 5% Sucrose below Tc | 1.0153 | 2.0218 | 15 | 0.225 | -16.6299 | 11.5 | 0.000202 | 99.4147 | -13.9351 | 9.1 | 0.00027718 | 100.3402 | 1500 | 10 | 0.31428 | 113.2195 | Operational
Lyostar II | 5% Sucrose below Tc | 2-ml | 0.00063494 | 5% Sucrose below Tc | 1.0153 | 2.0218 | 15 | 0.25 | -16.0568 | 11.2 | 0.00021035 | 99.6333 | -13.2867 | 8.8 | 0.00028738 | 99.1305 | 1500 | 10 | 0.32708 | 116.9292 | Operational
Lyostar II | 5% Sucrose below Tc | 2-ml | 0.00066946 | 5% Sucrose below Tc | 1.0153 | 2.0218 | 15 | 0.275 | -15.5037 | 10.9 | 0.00021784 | 99.3045 | -12.8789 | 8.7 | 0.00029864 | 100.3528 | 1500 | 10 | 0.33888 | 120.3474 | Operational
Lyostar II | 5% Sucrose below Tc | 2-ml | 0.00070237 | 5% Sucrose below Tc | 1.0153 | 2.0218 | 15 | 0.3 | -15.035 | 10.7 | 0.00022504 | 99.6422 | -12.3585 | 8.5 | 0.00030747 | 99.6369 | 1500 | 10 | 0.34992 | 123.5471 | Operational
Lyostar II | 5% Sucrose below Tc | 2-ml | 0.00073379 | 5% Sucrose below Tc | 1.0153 | 2.0218 | 15 | 0.325 | -14.5814 | 10.5 | 0.00023155 | 99.6116 | -11.9755 | 8.4 | 0.00031673 | 100.1327 | 1500 | 10 | 0.3601 | 126.4977 | Operational
Lyostar II | 5% Sucrose below Tc | 2-ml | 0.00076381 | 5% Sucrose below Tc | 1.0153 | 2.0218 | 15 | 0.35 | -14.1384 | 10.3 | 0.00023741 | 99.2506 | -11.6014 | 8.3 | 0.00032511 | 100.3447 | 1500 | 10 | 0.36927 | 129.1552 | Operational
Lyostar II | 5% Sucrose below Tc | 2-ml | 0.00079251 | 5% Sucrose below Tc | 1.0153 | 2.0218 | 15 | 0.375 | -13.787 | 10.2 | 0.00024337 | 99.8393 | -11.2324 | 8.2 | 0.00033265 | 100.3011 | 1500 | 10 | 0.37844 | 131.8114 | Operational
Lyostar II | 5% Sucrose below Tc | 2-ml | 0.00082 | 5% Sucrose below Tc | 1.0153 | 2.0218 | 15 | 0.4 | -13.4474 | 10.1 | 0.00024883 | 100.2135 | -10.8661 | 8.1 | 0.00033938 | 100.0275 | 1500 | 10 | 0.38683 | 134.2433 | Operational
Lyostar II | 5% Sucrose below Tc | 2-ml | 0.0008716 | 5% Sucrose below Tc | 1.0153 | 2.0218 | 15 | 0.45 | -12.6976 | 9.8 | 0.00025752 | 99.0721 | -10.3073 | 8 | 0.00035295 | 100.6832 | 1500 | 10 | 0.4006 | 138.2304 | Operational
Lyostar II | 5% Sucrose below Tc | 2-ml | 0.00021514 | 5% Sucrose below Tc | 1.0153 | 2.0218 | 20 | 0.02 | -25.4824 | 19.5667 | 0.00011011 | 99.1921 | -22.2717 | 14.5667 | 0.00014721 | 99.7443 | 1500 | 10 | 0.17073 | 71.6282 | Pmin exceeds chamber pressure
Lyostar II | 5% Sucrose below Tc | 2-ml | 0.00026108 | 5% Sucrose below Tc | 1.0153 | 2.0218 | 20 | 0.04 | -23.6328 | 17.1667 | 0.00012622 | 99.2145 | -20.4695 | 12.8667 | 0.00016906 | 99.4734 | 1500 | 10 | 0.19576 | 78.8797 | Pmin exceeds chamber pressure
Lyostar II | 5% Sucrose below Tc | 2-ml | 0.00030481 | 5% Sucrose below Tc | 1.0153 | 2.0218 | 20 | 0.06 | -22.1713 | 15.5667 | 0.00014036 | 99.6602 | -19.0129 | 11.6667 | 0.00019027 | 99.0086 | 1500 | 10 | 0.21802 | 85.3296 | Pmin exceeds chamber pressure
Lyostar II | 5% Sucrose below Tc | 2-ml | 0.00034649 | 5% Sucrose below Tc | 1.0153 | 2.0218 | 20 | 0.08 | -20.9231 | 14.2667 | 0.00015295 | 99.0449 | -17.845 | 10.8667 | 0.00020982 | 99.3877 | 1500 | 10 | 0.23795 | 91.1044 | Pmin exceeds chamber pressure
Lyostar II | 5% Sucrose below Tc | 2-ml | 0.00038625 | 5% Sucrose below Tc | 1.0153 | 2.0218 | 20 | 0.1 | -19.8894 | 13.3667 | 0.00016436 | 99.2465 | -16.8632 | 10.2667 | 0.00022783 | 99.8279 | 1500 | 10 | 0.25606 | 96.35 | Operational
Lyostar II | 5% Sucrose below Tc | 2-ml | 0.00043347 | 5% Sucrose below Tc | 1.0153 | 2.0218 | 20 | 0.125 | -18.771 | 12.4667 | 0.00017928 | 99.1212 | -15.8 | 9.6667 | 0.00024831 | 99.9755 | 1500 | 10 | 0.27927 | 103.0764 | Operational
Lyostar II | 5% Sucrose below Tc | 2-ml | 0.00047813 | 5% Sucrose below Tc | 1.0153 | 2.0218 | 20 | 0.15 | -17.8604 | 11.8667 | 0.0001931 | 99.9115 | -14.8514 | 9.1667 | 0.00026663 | 99.5484 | 1500 | 10 | 0.30068 | 109.2811 | Operational
Lyostar II | 5% Sucrose below Tc | 2-ml | 0.00052043 | 5% Sucrose below Tc | 1.0153 | 2.0218 | 20 | 0.175 | -16.997 | 11.2667 | 0.00020539 | 99.3012 | -14.0139 | 8.7667 | 0.00028325 | 99.0699 | 1500 | 10 | 0.31977 | 114.8113 | Operational
Lyostar II | 5% Sucrose below Tc | 2-ml | 0.00056056 | 5% Sucrose below Tc | 1.0153 | 2.0218 | 20 | 0.2 | -16.2862 | 10.8667 | 0.00021698 | 99.6901 | -13.4261 | 8.5667 | 0.00029982 | 100.5056 | 1500 | 10 | 0.3379 | 120.0637 | Operational
Lyostar II | 5% Sucrose below Tc | 2-ml | 0.00059868 | 5% Sucrose below Tc | 1.0153 | 2.0218 | 20 | 0.225 | -15.5999 | 10.4667 | 0.00022735 | 99.2159 | -12.7218 | 8.2667 | 0.00031346 | 99.6128 | 1500 | 10 | 0.35394 | 124.7135 | Operational
Lyostar II | 5% Sucrose below Tc | 2-ml | 0.00063494 | 5% Sucrose below Tc | 1.0153 | 2.0218 | 20 | 0.25 | -15.0046 | 10.1667 | 0.00023709 | 99.1938 | -12.1558 | 8.0667 | 0.00032669 | 99.626 | 1500 | 10 | 0.36907 | 129.0968 | Operational
Lyostar II | 5% Sucrose below Tc | 2-ml | 0.00066946 | 5% Sucrose below Tc | 1.0153 | 2.0218 | 20 | 0.275 | -14.5097 | 9.9667 | 0.00024645 | 99.847 | -11.5892 | 7.8667 | 0.00033838 | 99.0822 | 1500 | 10 | 0.38346 | 133.2652 | Operational
Lyostar II | 5% Sucrose below Tc | 2-ml | 0.00070237 | 5% Sucrose below Tc | 1.0153 | 2.0218 | 20 | 0.3 | -14.0312 | 9.7667 | 0.00025498 | 100.0613 | -11.1901 | 7.7667 | 0.00035054 | 99.8368 | 1500 | 10 | 0.3968 | 137.1306 | Operational
Lyostar II | 5% Sucrose below Tc | 2-ml | 0.00073379 | 5% Sucrose below Tc | 1.0153 | 2.0218 | 20 | 0.325 | -13.5623 | 9.5667 | 0.00026271 | 99.8811 | -10.7996 | 7.6667 | 0.00036163 | 100.2561 | 1500 | 10 | 0.4089 | 140.638 | Operational
Lyostar II | 5% Sucrose below Tc | 2-ml | 0.00076381 | 5% Sucrose below Tc | 1.0153 | 2.0218 | 20 | 0.35 | -13.0982 | 9.3667 | 0.00026968 | 99.3456 | -10.4125 | 7.5667 | 0.00037169 | 100.3733 | 1500 | 10 | 0.41982 | 143.7998 | Operational
Lyostar II | 5% Sucrose below Tc | 2-ml | 0.00079251 | 5% Sucrose below Tc | 1.0153 | 2.0218 | 20 | 0.375 | -12.7479 | 9.2667 | 0.00027685 | 99.908 | -10.0249 | 7.4667 | 0.00038075 | 100.2176 | 1500 | 10 | 0.43086 | 146.9998 | Operational
Lyostar II | 5% Sucrose below Tc | 2-ml | 0.00082 | 5% Sucrose below Tc | 1.0153 | 2.0218 | 20 | 0.4 | -12.4068 | 9.1667 | 0.00028347 | 100.245 | -9.6344 | 7.3667 | 0.00038883 | 99.8154 | 1500 | 10 | 0.44101 | 149.9396 | Operational
Lyostar II | 5% Sucrose below Tc | 2-ml | 0.0008716 | 5% Sucrose below Tc | 1.0153 | 2.0218 | 20 | 0.45 | -11.7419 | 8.9667 | 0.00029512 | 100.3209 | -9.073 | 7.2667 | 0.00040546 | 100.4375 | 1500 | 10 | 0.45924 | 155.2216 | Operational
Lyostar II | 5% Sucrose below Tc | 2-ml | 0.00021514 | 5% Sucrose below Tc | 1.0153 | 2.0218 | 25 | 0.02 | -24.6419 | 18.1333 | 0.00011812 | 99.1784 | -21.3334 | 13.4333 | 0.0001595 | 99.2742 | 1500 | 10 | 0.18339 | 75.2953 | Pmin exceeds chamber pressure
Lyostar II | 5% Sucrose below Tc | 2-ml | 0.00026108 | 5% Sucrose below Tc | 1.0153 | 2.0218 | 25 | 0.04 | -22.7844 | 15.9333 | 0.00013581 | 99.4722 | -19.5345 | 11.9333 | 0.00018604 | 99.6702 | 1500 | 10 | 0.21125 | 83.3679 | Pmin exceeds chamber pressure
Lyostar II | 5% Sucrose below Tc | 2-ml | 0.00030481 | 5% Sucrose below Tc | 1.0153 | 2.0218 | 25 | 0.06 | -21.2778 | 14.3333 | 0.00015141 | 99.1288 | -18.0631 | 10.8333 | 0.00021003 | 99.3694 | 1500 | 10 | 0.2359 | 90.5108 | Pmin exceeds chamber pressure
Lyostar II | 5% Sucrose below Tc | 2-ml | 0.00034649 | 5% Sucrose below Tc | 1.0153 | 2.0218 | 25 | 0.08 | -20.0505 | 13.2333 | 0.00016651 | 99.3903 | -16.8383 | 10.0333 | 0.00023196 | 99.1066 | 1500 | 10 | 0.25958 | 97.3719 | Pmin exceeds chamber pressure
Lyostar II | 5% Sucrose below Tc | 2-ml | 0.00038625 | 5% Sucrose below Tc | 1.0153 | 2.0218 | 25 | 0.1 | -18.9793 | 12.3333 | 0.00018121 | 99.0514 | -15.8922 | 9.5333 | 0.00025273 | 100.2628 | 1500 | 10 | 0.28254 | 104.024 | Pmin exceeds chamber pressure
Lyostar II | 5% Sucrose below Tc | 2-ml | 0.00043347 | 5% Sucrose below Tc | 1.0153 | 2.0218 | 25 | 0.125 | -17.8656 | 11.5333 | 0.00019821 | 99.2867 | -14.7692 | 8.9333 | 0.00027584 | 99.8337 | 1500 | 10 | 0.30896 | 111.679 | Operational
Lyostar II | 5% Sucrose below Tc | 2-ml | 0.00047813 | 5% Sucrose below Tc | 1.0153 | 2.0218 | 25 | 0.15 | -16.9238 | 10.9333 | 0.00021383 | 99.6577 | -13.8788 | 8.5333 | 0.00029745 | 100.348 | 1500 | 10 | 0.33328 | 118.727 | Operational
Lyostar II | 5% Sucrose below Tc | 2-ml | 0.00052043 | 5% Sucrose below Tc | 1.0153 | 2.0218 | 25 | 0.175 | -16.0868 | 10.4333 | 0.0002281 | 99.6938 | -12.9858 | 8.1333 | 0.00031633 | 99.4304 | 1500 | 10 | 0.35538 | 125.1303 | Operational
Lyostar II | 5% Sucrose below Tc | 2-ml | 0.00056056 | 5% Sucrose below Tc | 1.0153 | 2.0218 | 25 | 0.2 | -15.3507 | 10.0333 | 0.00024129 | 99.7784 | -12.3876 | 7.9333 | 0.00033535 | 100.6911 | 1500 | 10 | 0.37604 | 131.1151 | Operational
Lyostar II | 5% Sucrose below Tc | 2-ml | 0.00059868 | 5% Sucrose below Tc | 1.0153 | 2.0218 | 25 | 0.225 | -14.7211 | 9.7333 | 0.00025367 | 100.2358 | -11.62 | 7.6333 | 0.0003508 | 99.3835 | 1500 | 10 | 0.39508 | 136.6317 | Operational
Lyostar II | 5% Sucrose below Tc | 2-ml | 0.00063494 | 5% Sucrose below Tc | 1.0153 | 2.0218 | 25 | 0.25 | -14.1045 | 9.4333 | 0.00026486 | 99.9839 | -11.0141 | 7.4333 | 0.00036589 | 99.1207 | 1500 | 10 | 0.41244 | 141.6626 | Operational
Lyostar II | 5% Sucrose below Tc | 2-ml | 0.00066946 | 5% Sucrose below Tc | 1.0153 | 2.0218 | 25 | 0.275 | -13.4894 | 9.1333 | 0.00027487 | 99.099 | -10.6069 | 7.3333 | 0.00038142 | 100.2118 | 1500 | 10 | 0.42828 | 146.2527 | Operational
Lyostar II | 5% Sucrose below Tc | 2-ml | 0.00070237 | 5% Sucrose below Tc | 1.0153 | 2.0218 | 25 | 0.3 | -12.9886 | 8.9333 | 0.00028463 | 99.1069 | -10.2088 | 7.2333 | 0.0003957 | 100.9061 | 1500 | 10 | 0.4436 | 150.6918 | Operational
Lyostar II | 5% Sucrose below Tc | 2-ml | 0.00073379 | 5% Sucrose below Tc | 1.0153 | 2.0218 | 25 | 0.325 | -12.6206 | 8.8333 | 0.00029448 | 100.2047 | -9.5677 | 7.0333 | 0.00040587 | 99.1535 | 1500 | 10 | 0.45843 | 154.9869 | Operational
Lyostar II | 5% Sucrose below Tc | 2-ml | 0.00076381 | 5% Sucrose below Tc | 1.0153 | 2.0218 | 25 | 0.35 | -12.1289 | 8.6333 | 0.00030252 | 99.4596 | -9.1527 | 6.9333 | 0.0004174 | 99.1057 | 1500 | 10 | 0.47101 | 158.6328 | Operational
Lyostar II | 5% Sucrose below Tc | 2-ml | 0.00079251 | 5% Sucrose below Tc | 1.0153 | 2.0218 | 25 | 0.375 | -11.7765 | 8.5333 | 0.00031091 | 99.9625 | -9.0029 | 6.9333 | 0.00043119 | 100.9729 | 1500 | 10 | 0.48441 | 162.5144 | Operational
Lyostar II | 5% Sucrose below Tc | 2-ml | 0.00082 | 5% Sucrose below Tc | 1.0153 | 2.0218 | 25 | 0.4 | -11.4301 | 8.4333 | 0.00031866 | 100.2285 | -8.584 | 6.8333 | 0.00044065 | 100.4262 | 1500 | 10 | 0.49629 | 165.9579 | Operational
Lyostar II | 5% Sucrose below Tc | 2-ml | 0.0008716 | 5% Sucrose below Tc | 1.0153 | 2.0218 | 25 | 0.45 | -10.7448 | 8.2333 | 0.00033234 | 100.1295 | -8.021 | 6.7333 | 0.00046052 | 100.9871 | 1500 | 10 | 0.51774 | 172.1727 | Operational
Lyostar II | 5% Sucrose below Tc | 2-ml | 0.00021514 | 5% Sucrose below Tc | 1.0153 | 2.0218 | 30 | 0.02 | -23.8487 | 16.9 | 0.00012631 | 99.0676 | -20.5001 | 12.6 | 0.00017384 | 99.8772 | 1500 | 10 | 0.1966 | 79.1226 | Pmin exceeds chamber pressure
Lyostar II | 5% Sucrose below Tc | 2-ml | 0.00026108 | 5% Sucrose below Tc | 1.0153 | 2.0218 | 30 | 0.04 | -21.9623 | 14.8 | 0.00014562 | 99.044 | -18.6295 | 11.1 | 0.00020315 | 99.3132 | 1500 | 10 | 0.22706 | 87.9484 | Pmin exceeds chamber pressure
Lyostar II | 5% Sucrose below Tc | 2-ml | 0.00030481 | 5% Sucrose below Tc | 1.0153 | 2.0218 | 30 | 0.06 | -20.4711 | 13.4 | 0.00016411 | 99.4469 | -17.1478 | 10.1 | 0.00022995 | 99.2477 | 1500 | 10 | 0.25604 | 96.3442 | Pmin exceeds chamber pressure
Lyostar II | 5% Sucrose below Tc | 2-ml | 0.00034649 | 5% Sucrose below Tc | 1.0153 | 2.0218 | 30 | 0.08 | -19.2008 | 12.3 | 0.00018185 | 99.0745 | -15.9428 | 9.4 | 0.00025471 | 99.5473 | 1500 | 10 | 0.2837 | 104.3613 | Pmin exceeds chamber pressure
Lyostar II | 5% Sucrose below Tc | 2-ml | 0.00038625 | 5% Sucrose below Tc | 1.0153 | 2.0218 | 30 | 0.1 | -18.1356 | 11.5 | 0.00019833 | 99.1102 | -14.959 | 8.9 | 0.00027787 | 100.2725 | 1500 | 10 | 0.30943 | 111.8152 | Pmin exceeds chamber pressure
Lyostar II | 5% Sucrose below Tc | 2-ml | 0.00043347 | 5% Sucrose below Tc | 1.0153 | 2.0218 | 30 | 0.125 | -17.0444 | 10.8 | 0.00021753 | 99.8767 | -13.7561 | 8.3 | 0.00030349 | 99.1783 | 1500 | 10 | 0.33919 | 120.4392 | Operational
Lyostar II | 5% Sucrose below Tc | 2-ml | 0.00047813 | 5% Sucrose below Tc | 1.0153 | 2.0218 | 30 | 0.15 | -16.0681 | 10.2 | 0.00023497 | 99.8201 | -12.8025 | 7.9 | 0.00032746 | 99.1807 | 1500 | 10 | 0.36632 | 128.2999 | Operational
Lyostar II | 5% Sucrose below Tc | 2-ml | 0.00052043 | 5% Sucrose below Tc | 1.0153 | 2.0218 | 30 | 0.175 | -15.1919 | 9.7 | 0.00025089 | 99.4367 | -11.9994 | 7.6 | 0.00034975 | 99.4487 | 1500 | 10 | 0.39116 | 135.4976 | Operational
Lyostar II | 5% Sucrose below Tc | 2-ml | 0.00056056 | 5% Sucrose below Tc | 1.0153 | 2.0218 | 30 | 0.2 | -14.4176 | 9.3 | 0.0002656 | 99.1436 | -11.3803 | 7.4 | 0.00037116 | 100.4809 | 1500 | 10 | 0.41424 | 142.1843 | Operational
Lyostar II | 5% Sucrose below Tc | 2-ml | 0.00059868 | 5% Sucrose below Tc | 1.0153 | 2.0218 | 30 | 0.225 | -13.7569 | 9 | 0.00027945 | 99.2946 | -10.759 | 7.2 | 0.00039045 | 100.7018 | 1500 | 10 | 0.43582 | 148.4367 | Operational
Lyostar II | 5% Sucrose below Tc | 2-ml | 0.00063494 | 5% Sucrose below Tc | 1.0153 | 2.0218 | 30 | 0.25 | -13.2278 | 8.8 | 0.00029278 | 100.194 | -10.1177 | 7 | 0.00040758 | 100.1993 | 1500 | 10 | 0.4564 | 154.3988 | Operational
Lyostar II | 5% Sucrose below Tc | 2-ml | 0.00066946 | 5% Sucrose below Tc | 1.0153 | 2.0218 | 30 | 0.275 | -12.7105 | 8.6 | 0.00030501 | 100.5423 | -9.4457 | 6.8 | 0.00042254 | 99.0529 | 1500 | 10 | 0.47515 | 159.8313 | Operational
Lyostar II | 5% Sucrose below Tc | 2-ml | 0.00070237 | 5% Sucrose below Tc | 1.0153 | 2.0218 | 30 | 0.3 | -12.195 | 8.4 | 0.00031614 | 100.3939 | -9.0234 | 6.7 | 0.00043857 | 99.5765 | 1500 | 10 | 0.49258 | 164.883 | Operational
Lyostar II | 5% Sucrose below Tc | 2-ml | 0.00073379 | 5% Sucrose below Tc | 1.0153 | 2.0218 | 30 | 0.325 | -11.6743 | 8.2 | 0.00032621 | 99.7968 | -8.5953 | 6.6 | 0.00045316 | 99.7255 | 1500 | 10 | 0.50836 | 169.454 | Operational
Lyostar II | 5% Sucrose below Tc | 2-ml | 0.00076381 | 5% Sucrose below Tc | 1.0153 | 2.0218 | 30 | 0.35 | -11.3163 | 8.1 | 0.00033664 | 100.5175 | -8.156 | 6.5 | 0.00046633 | 99.5356 | 1500 | 10 | 0.52441 | 174.1049 | Operational
Lyostar II | 5% Sucrose below Tc | 2-ml | 0.00079251 | 5% Sucrose below Tc | 1.0153 | 2.0218 | 30 | 0.375 | -10.7811 | 7.9 | 0.00034476 | 99.1919 | -7.7019 | 6.4 | 0.0004781 | 99.0389 | 1500 | 10 | 0.53715 | 177.7959 | Operational
Lyostar II | 5% Sucrose below Tc | 2-ml | 0.00082 | 5% Sucrose below Tc | 1.0153 | 2.0218 | 30 | 0.4 | -10.4209 | 7.8 | 0.00035357 | 99.3417 | -7.5932 | 6.4 | 0.00049325 | 100.7824 | 1500 | 10 | 0.55131 | 181.899 | Operational
Lyostar II | 5% Sucrose below Tc | 2-ml | 0.0008716 | 5% Sucrose below Tc | 1.0153 | 2.0218 | 30 | 0.45 | -9.9076 | 7.7 | 0.00037104 | 100.8796 | -7.0186 | 6.3 | 0.00051628 | 101.2303 | 1500 | 10 | 0.57835 | 189.7354 | Operational
Lyostar II | 5% Sucrose below Tc | 2-ml | 0.00021514 | 5% Sucrose below Tc | 1.0153 | 2.0218 | 35 | 0.02 | -23.1056 | 15.8667 | 0.00013468 | 99.1206 | -19.6591 | 11.7667 | 0.00018816 | 99.2706 | 1500 | 10 | 0.21004 | 83.0166 | Pmin exceeds chamber pressure
Lyostar II | 5% Sucrose below Tc | 2-ml | 0.00026108 | 5% Sucrose below Tc | 1.0153 | 2.0218 | 35 | 0.04 | -21.2115 | 13.9167 | 0.00015655 | 99.2735 | -17.7872 | 10.4167 | 0.00022052 | 99.1801 | 1500 | 10 | 0.24442 | 92.9783 | Pmin exceeds chamber pressure
Lyostar II | 5% Sucrose below Tc | 2-ml | 0.00030481 | 5% Sucrose below Tc | 1.0153 | 2.0218 | 35 | 0.06 | -19.6945 | 12.5667 | 0.00017784 | 99.377 | -16.3151 | 9.5167 | 0.00025027 | 99.5368 | 1500 | 10 | 0.27762 | 102.5991 | Pmin exceeds chamber pressure
Lyostar II | 5% Sucrose below Tc | 2-ml | 0.00034649 | 5% Sucrose below Tc | 1.0153 | 2.0218 | 35 | 0.08 | -18.4264 | 11.5667 | 0.00019747 | 99.3022 | -15.047 | 8.8167 | 0.00027747 | 99.2135 | 1500 | 10 | 0.3082 | 111.4595 | Pmin exceeds chamber pressure
Lyostar II | 5% Sucrose below Tc | 2-ml | 0.00038625 | 5% Sucrose below Tc | 1.0153 | 2.0218 | 35 | 0.1 | -17.3525 | 10.8167 | 0.00021571 | 99.3507 | -14.0043 | 8.3167 | 0.00030287 | 99.404 | 1500 | 10 | 0.33664 | 119.6982 | Pmin exceeds chamber pressure
Lyostar II | 5% Sucrose below Tc | 2-ml | 0.00043347 | 5% Sucrose below Tc | 1.0153 | 2.0218 | 35 | 0.125 | -16.1782 | 10.0667 | 0.00023665 | 99.0048 | -12.857 | 7.8167 | 0.00033194 | 99.2235 | 1500 | 10 | 0.36926 | 129.1523 | Pmin exceeds chamber pressure
Lyostar II | 5% Sucrose below Tc | 2-ml | 0.00047813 | 5% Sucrose below Tc | 1.0153 | 2.0218 | 35 | 0.15 | -15.192 | 9.5167 | 0.000256 | 99.0257 | -11.935 | 7.4667 | 0.00035908 | 99.6559 | 1500 | 10 | 0.39946 | 137.9016 | Operational
Lyostar II | 5% Sucrose below Tc | 2-ml | 0.00052043 | 5% Sucrose below Tc | 1.0153 | 2.0218 | 35 | 0.175 | -14.372 | 9.1167 | 0.0002741 | 99.5306 | -11.0852 | 7.1667 | 0.00038377 | 99.567 | 1500 | 10 | 0.4276 | 146.0538 | Operational
Lyostar II | 5% Sucrose below Tc | 2-ml | 0.00056056 | 5% Sucrose below Tc | 1.0153 | 2.0218 | 35 | 0.2 | -13.619 | 8.7667 | 0.00029073 | 99.5971 | -10.3124 | 6.9167 | 0.00040643 | 99.309 | 1500 | 10 | 0.45345 | 153.5444 | Operational
Lyostar II | 5% Sucrose below Tc | 2-ml | 0.00059868 | 5% Sucrose below Tc | 1.0153 | 2.0218 | 35 | 0.225 | -12.9296 | 8.4667 | 0.00030609 | 99.4729 | -9.6329 | 6.7167 | 0.00042756 | 99.1808 | 1500 | 10 | 0.47736 | 160.4734 | Operational
Lyostar II | 5% Sucrose below Tc | 2-ml | 0.00063494 | 5% Sucrose below Tc | 1.0153 | 2.0218 | 35 | 0.25 | -12.3075 | 8.2167 | 0.00032042 | 99.3711 | -9.0691 | 6.5667 | 0.00044772 | 99.4387 | 1500 | 10 | 0.49972 | 166.9522 | Operational
Lyostar II | 5% Sucrose below Tc | 2-ml | 0.00066946 | 5% Sucrose below Tc | 1.0153 | 2.0218 | 35 | 0.275 | -11.7606 | 8.0167 | 0.00033393 | 99.4755 | -8.4819 | 6.4167 | 0.00046578 | 99.1088 | 1500 | 10 | 0.52068 | 173.0241 | Operational
Lyostar II | 5% Sucrose below Tc | 2-ml | 0.00070237 | 5% Sucrose below Tc | 1.0153 | 2.0218 | 35 | 0.3 | -11.2071 | 7.8167 | 0.0003462 | 99.0584 | -8.0402 | 6.3167 | 0.00048371 | 99.4894 | 1500 | 10 | 0.53993 | 178.6036 | Operational
Lyostar II | 5% Sucrose below Tc | 2-ml | 0.00073379 | 5% Sucrose below Tc | 1.0153 | 2.0218 | 35 | 0.325 | -10.7389 | 7.6667 | 0.00035802 | 99.0872 | -7.5835 | 6.2167 | 0.00049999 | 99.4754 | 1500 | 10 | 0.55833 | 183.9344 | Operational
Lyostar II | 5% Sucrose below Tc | 2-ml | 0.00076381 | 5% Sucrose below Tc | 1.0153 | 2.0218 | 35 | 0.35 | -10.3701 | 7.5667 | 0.00036966 | 99.6907 | -7.1063 | 6.1167 | 0.00051461 | 99.1038 | 1500 | 10 | 0.57624 | 189.1231 | Operational
Lyostar II | 5% Sucrose below Tc | 2-ml | 0.00079251 | 5% Sucrose below Tc | 1.0153 | 2.0218 | 35 | 0.375 | -9.8907 | 7.4167 | 0.00037951 | 99.0347 | -6.8192 | 6.0667 | 0.00053031 | 99.7646 | 1500 | 10 | 0.59188 | 193.6551 | Operational
Lyostar II | 5% Sucrose below Tc | 2-ml | 0.00082 | 5% Sucrose below Tc | 1.0153 | 2.0218 | 35 | 0.4 | -9.515 | 7.3167 | 0.00038938 | 99.0661 | -6.5277 | 6.0167 | 0.00054488 | 100.1995 | 1500 | 10 | 0.6074 | 198.151 | Operational
Lyostar II | 5% Sucrose below Tc | 2-ml | 0.0008716 | 5% Sucrose below Tc | 1.0153 | 2.0218 | 35 | 0.45 | -8.8762 | 7.1667 | 0.00040794 | 99.4814 | -5.6709 | 5.8667 | 0.00056721 | 99.0049 | 1500 | 10 | 0.6358 | 206.3825 | Operational
Lyostar II | 5% Sucrose below Tc | 2-ml | 0.00021514 | 5% Sucrose below Tc | 1.0153 | 2.0218 | 40 | 0.02 | -22.4059 | 14.9833 | 0.00014322 | 99.2432 | -18.9066 | 11.1333 | 0.00020278 | 99.4976 | 1500 | 10 | 0.22376 | 86.9938 | Pmin exceeds chamber pressure
Lyostar II | 5% Sucrose below Tc | 2-ml | 0.00026108 | 5% Sucrose below Tc | 1.0153 | 2.0218 | 40 | 0.04 | -20.4934 | 13.1333 | 0.00016847 | 99.2899 | -16.9886 | 9.8333 | 0.00023807 | 99.0236 | 1500 | 10 | 0.26315 | 98.4058 | Pmin exceeds chamber pressure
Lyostar II | 5% Sucrose below Tc | 2-ml | 0.00030481 | 5% Sucrose below Tc | 1.0153 | 2.0218 | 40 | 0.06 | -18.9473 | 11.8333 | 0.00019167 | 99.0989 | -15.4907 | 8.9833 | 0.00027064 | 99.2754 | 1500 | 10 | 0.29934 | 108.8932 | Pmin exceeds chamber pressure
Lyostar II | 5% Sucrose below Tc | 2-ml | 0.00034649 | 5% Sucrose below Tc | 1.0153 | 2.0218 | 40 | 0.08 | -17.6907 | 10.9333 | 0.00021323 | 99.4267 | -14.2069 | 8.3333 | 0.00030053 | 99.0081 | 1500 | 10 | 0.33294 | 118.627 | Pmin exceeds chamber pressure
Lyostar II | 5% Sucrose below Tc | 2-ml | 0.00038625 | 5% Sucrose below Tc | 1.0153 | 2.0218 | 40 | 0.1 | -16.6122 | 10.2333 | 0.00023326 | 99.5408 | -13.1787 | 7.8833 | 0.00032867 | 99.491 | 1500 | 10 | 0.3642 | 127.6849 | Pmin exceeds chamber pressure
Lyostar II | 5% Sucrose below Tc | 2-ml | 0.00043347 | 5% Sucrose below Tc | 1.0153 | 2.0218 | 40 | 0.125 | -15.4307 | 9.5333 | 0.00025631 | 99.2619 | -12.0523 | 7.4333 | 0.00036103 | 99.6529 | 1500 | 10 | 0.40017 | 138.1086 | Pmin exceeds chamber pressure
Lyostar II | 5% Sucrose below Tc | 2-ml | 0.00047813 | 5% Sucrose below Tc | 1.0153 | 2.0218 | 40 | 0.15 | -14.4575 | 9.0333 | 0.00027775 | 99.5347 | -11.0781 | 7.0833 | 0.00039078 | 99.683 | 1500 | 10 | 0.43358 | 147.7892 | Operational
Lyostar II | 5% Sucrose below Tc | 2-ml | 0.00052043 | 5% Sucrose below Tc | 1.0153 | 2.0218 | 40 | 0.175 | -13.6065 | 8.6333 | 0.0002976 | 99.7089 | -10.1644 | 6.7833 | 0.00041774 | 99.186 | 1500 | 10 | 0.46443 | 156.7259 | Operational
Lyostar II | 5% Sucrose below Tc | 2-ml | 0.00056056 | 5% Sucrose below Tc | 1.0153 | 2.0218 | 40 | 0.2 | -12.8153 | 8.2833 | 0.00031582 | 99.4374 | -9.4755 | 6.5833 | 0.00044377 | 99.6766 | 1500 | 10 | 0.49292 | 164.9827 | Operational
Lyostar II | 5% Sucrose below Tc | 2-ml | 0.00059868 | 5% Sucrose below Tc | 1.0153 | 2.0218 | 40 | 0.225 | -12.1709 | 8.0333 | 0.00033318 | 99.8399 | -8.7471 | 6.3833 | 0.00046697 | 99.2638 | 1500 | 10 | 0.51984 | 172.7815 | Operational
Lyostar II | 5% Sucrose below Tc | 2-ml | 0.00063494 | 5% Sucrose below Tc | 1.0153 | 2.0218 | 40 | 0.25 | -11.5161 | 7.7833 | 0.00034892 | 99.4781 | -8.1461 | 6.2333 | 0.00048914 | 99.2973 | 1500 | 10 | 0.54442 | 179.9026 | Operational
Lyostar II | 5% Sucrose below Tc | 2-ml | 0.00066946 | 5% Sucrose below Tc | 1.0153 | 2.0218 | 40 | 0.275 | -10.9412 | 7.5833 | 0.00036379 | 99.3611 | -7.708 | 6.1333 | 0.00051105 | 100.0185 | 1500 | 10 | 0.56777 | 186.6698 | Operational
Lyostar II | 5% Sucrose below Tc | 2-ml | 0.00070237 | 5% Sucrose below Tc | 1.0153 | 2.0218 | 40 | 0.3 | -10.4612 | 7.4333 | 0.00037808 | 99.6623 | -7.2521 | 6.0333 | 0.00053105 | 100.2793 | 1500 | 10 | 0.59006 | 193.1287 | Operational
Lyostar II | 5% Sucrose below Tc | 2-ml | 0.00073379 | 5% Sucrose below Tc | 1.0153 | 2.0218 | 40 | 0.325 | -9.9726 | 7.2833 | 0.00039116 | 99.5314 | -6.7696 | 5.9333 | 0.00054914 | 100.122 | 1500 | 10 | 0.61044 | 199.0336 | Operational
Lyostar II | 5% Sucrose below Tc | 2-ml | 0.00076381 | 5% Sucrose below Tc | 1.0153 | 2.0218 | 40 | 0.35 | -9.4695 | 7.1333 | 0.00040307 | 99.0071 | -6.2553 | 5.8333 | 0.00056532 | 99.5856 | 1500 | 10 | 0.62894 | 204.3922 | Operational
Lyostar II | 5% Sucrose below Tc | 2-ml | 0.00079251 | 5% Sucrose below Tc | 1.0153 | 2.0218 | 40 | 0.375 | -9.0832 | 7.0333 | 0.00041495 | 99.1881 | -5.9691 | 5.7833 | 0.00058293 | 100.1961 | 1500 | 10 | 0.64762 | 209.8065 | Operational
Lyostar II | 5% Sucrose below Tc | 2-ml | 0.00082 | 5% Sucrose below Tc | 1.0153 | 2.0218 | 40 | 0.4 | -8.6896 | 6.9333 | 0.0004259 | 99.097 | -5.3946 | 5.6833 | 0.00059561 | 99.0379 | 1500 | 10 | 0.6643 | 214.6398 | Operational
Lyostar II | 5% Sucrose below Tc | 2-ml | 0.0008716 | 5% Sucrose below Tc | 1.0153 | 2.0218 | 40 | 0.45 | -8.0271 | 6.7833 | 0.00044654 | 99.331 | -4.7312 | 5.5833 | 0.00062384 | 99.0769 | 1500 | 10 | 0.6964 | 223.9399 | Operational
Lyostar II | 5% Sucrose below Tc | 2-ml | 0.00021514 | 5% Sucrose below Tc | 1.0153 | 2.0218 | 45 | 0.02 | -21.7381 | 14.2 | 0.00015316 | 99.2479 | -18.1703 | 10.55 | 0.00021746 | 99.306 | 1500 | 10 | 0.23939 | 91.5208 | Pmin exceeds chamber pressure
Lyostar II | 5% Sucrose below Tc | 2-ml | 0.00026108 | 5% Sucrose below Tc | 1.0153 | 2.0218 | 45 | 0.04 | -19.8096 | 12.45 | 0.00018049 | 99.2527 | -16.2467 | 9.35 | 0.00025586 | 99.0835 | 1500 | 10 | 0.28205 | 103.8809 | Pmin exceeds chamber pressure
Lyostar II | 5% Sucrose below Tc | 2-ml | 0.00030481 | 5% Sucrose below Tc | 1.0153 | 2.0218 | 45 | 0.06 | -18.2661 | 11.25 | 0.00020571 | 99.3277 | -14.734 | 8.55 | 0.00029134 | 99.3348 | 1500 | 10 | 0.32141 | 115.2855 | Pmin exceeds chamber pressure
Lyostar II | 5% Sucrose below Tc | 2-ml | 0.00034649 | 5% Sucrose below Tc | 1.0153 | 2.0218 | 45 | 0.08 | -16.9622 | 10.35 | 0.00022902 | 99.0765 | -13.4518 | 7.95 | 0.00032406 | 99.2528 | 1500 | 10 | 0.35778 | 125.8255 | Pmin exceeds chamber pressure
Lyostar II | 5% Sucrose below Tc | 2-ml | 0.00038625 | 5% Sucrose below Tc | 1.0153 | 2.0218 | 45 | 0.1 | -15.8789 | 9.7 | 0.00025084 | 99.2789 | -12.3672 | 7.5 | 0.00035455 | 99.2733 | 1500 | 10 | 0.39182 | 135.6867 | Pmin exceeds chamber pressure
Lyostar II | 5% Sucrose below Tc | 2-ml | 0.00043347 | 5% Sucrose below Tc | 1.0153 | 2.0218 | 45 | 0.125 | -14.6911 | 9.05 | 0.00027601 | 99.0984 | -11.2783 | 7.1 | 0.00039035 | 99.8747 | 1500 | 10 | 0.43117 | 147.0885 | Pmin exceeds chamber pressure
Lyostar II | 5% Sucrose below Tc | 2-ml | 0.00047813 | 5% Sucrose below Tc | 1.0153 | 2.0218 | 45 | 0.15 | -13.7377 | 8.6 | 0.00029958 | 99.6783 | -10.2379 | 6.75 | 0.0004226 | 99.4684 | 1500 | 10 | 0.46783 | 157.7117 | Pmin exceeds chamber pressure
Lyostar II | 5% Sucrose below Tc | 2-ml | 0.00052043 | 5% Sucrose below Tc | 1.0153 | 2.0218 | 45 | 0.175 | -12.8441 | 8.2 | 0.00032113 | 99.4776 | -9.4052 | 6.5 | 0.00045306 | 99.692 | 1500 | 10 | 0.50148 | 167.4631 | Operational
Lyostar II | 5% Sucrose below Tc | 2-ml | 0.00056056 | 5% Sucrose below Tc | 1.0153 | 2.0218 | 45 | 0.2 | -12.0942 | 7.9 | 0.00034141 | 99.7013 | -8.6805 | 6.3 | 0.00048149 | 99.9322 | 1500 | 10 | 0.53312 | 176.6304 | Operational
Lyostar II | 5% Sucrose below Tc | 2-ml | 0.00059868 | 5% Sucrose below Tc | 1.0153 | 2.0218 | 45 | 0.225 | -11.4214 | 7.65 | 0.00036033 | 99.8538 | -7.8931 | 6.1 | 0.00050669 | 99.2194 | 1500 | 10 | 0.56244 | 185.1258 | Operational
Lyostar II | 5% Sucrose below Tc | 2-ml | 0.00063494 | 5% Sucrose below Tc | 1.0153 | 2.0218 | 45 | 0.25 | -10.7239 | 7.4 | 0.00037742 | 99.202 | -7.2456 | 5.95 | 0.00053079 | 99.0152 | 1500 | 10 | 0.58914 | 192.8607 | Operational
Lyostar II | 5% Sucrose below Tc | 2-ml | 0.00066946 | 5% Sucrose below Tc | 1.0153 | 2.0218 | 45 | 0.275 | -10.2344 | 7.25 | 0.00039445 | 99.8451 | -6.7828 | 5.85 | 0.0005547 | 99.5792 | 1500 | 10 | 0.61571 | 200.5596 | Operational
Lyostar II | 5% Sucrose below Tc | 2-ml | 0.00070237 | 5% Sucrose below Tc | 1.0153 | 2.0218 | 45 | 0.3 | -9.736 | 7.1 | 0.00041011 | 99.9891 | -6.291 | 5.75 | 0.00057644 | 99.6633 | 1500 | 10 | 0.64011 | 207.63 | Operational
Lyostar II | 5% Sucrose below Tc | 2-ml | 0.00073379 | 5% Sucrose below Tc | 1.0153 | 2.0218 | 45 | 0.325 | -9.22 | 6.95 | 0.00042441 | 99.6785 | -5.7614 | 5.65 | 0.00059601 | 99.3116 | 1500 | 10 | 0.66236 | 214.0755 | Operational
Lyostar II | 5% Sucrose below Tc | 2-ml | 0.00076381 | 5% Sucrose below Tc | 1.0153 | 2.0218 | 45 | 0.35 | -8.8337 | 6.85 | 0.00043862 | 100.0775 | -5.4874 | 5.6 | 0.00061704 | 100.1419 | 1500 | 10 | 0.6847 | 220.5493 | Operational
Lyostar II | 5% Sucrose below Tc | 2-ml | 0.00079251 | 5% Sucrose below Tc | 1.0153 | 2.0218 | 45 | 0.375 | -8.2753 | 6.7 | 0.00045039 | 99.0076 | -4.8837 | 5.5 | 0.00063258 | 99.0765 | 1500 | 10 | 0.70291 | 225.8268 | Operational
Lyostar II | 5% Sucrose below Tc | 2-ml | 0.00082 | 5% Sucrose below Tc | 1.0153 | 2.0218 | 45 | 0.4 | -8.0284 | 6.65 | 0.00046385 | 99.9643 | -4.5632 | 5.45 | 0.00065031 | 99.345 | 1500 | 10 | 0.72374 | 231.8625 | Operational
Lyostar II | 5% Sucrose below Tc | 2-ml | 0.0008716 | 5% Sucrose below Tc | 1.0153 | 2.0218 | 45 | 0.45 | -7.3476 | 6.5 | 0.00048671 | 100.043 | -3.8631 | 5.35 | 0.00068146 | 99.2274 | 1500 | 10 | 0.75927 | 242.1575 | Operational
Lyostar II | 5% Sucrose below Tc | 2-ml | 0.00021514 | 5% Sucrose below Tc | 1.0153 | 2.0218 | 50 | 0.02 | -21.1039 | 13.5167 | 0.00016318 | 99.27 | -17.4875 | 10.0667 | 0.00023232 | 99.3824 | 1500 | 10 | 0.25514 | 96.0859 | Pmin exceeds chamber pressure
Lyostar II | 5% Sucrose below Tc | 2-ml | 0.00026108 | 5% Sucrose below Tc | 1.0153 | 2.0218 | 50 | 0.04 | -19.1653 | 11.8667 | 0.00019263 | 99.328 | -15.5824 | 8.9667 | 0.00027397 | 99.61 | 1500 | 10 | 0.30114 | 109.4131 | Pmin exceeds chamber pressure
Lyostar II | 5% Sucrose below Tc | 2-ml | 0.00030481 | 5% Sucrose below Tc | 1.0153 | 2.0218 | 50 | 0.06 | -17.6002 | 10.7167 | 0.0002198 | 99.2396 | -13.9994 | 8.1667 | 0.00031214 | 99.208 | 1500 | 10 | 0.34355 | 121.702 | Pmin exceeds chamber pressure
Lyostar II | 5% Sucrose below Tc | 2-ml | 0.00034649 | 5% Sucrose below Tc | 1.0153 | 2.0218 | 50 | 0.08 | -16.33 | 9.9167 | 0.00024516 | 99.6088 | -12.7295 | 7.6167 | 0.00034778 | 99.3916 | 1500 | 10 | 0.38313 | 133.171 | Pmin exceeds chamber pressure
Lyostar II | 5% Sucrose below Tc | 2-ml | 0.00038625 | 5% Sucrose below Tc | 1.0153 | 2.0218 | 50 | 0.1 | -15.2063 | 9.2667 | 0.00026867 | 99.3679 | -11.6918 | 7.2167 | 0.00038128 | 99.9015 | 1500 | 10 | 0.4199 | 143.8228 | Pmin exceeds chamber pressure
Lyostar II | 5% Sucrose below Tc | 2-ml | 0.00043347 | 5% Sucrose below Tc | 1.0153 | 2.0218 | 50 | 0.125 | -14.0275 | 8.6667 | 0.00029606 | 99.4026 | -10.4096 | 6.7667 | 0.000419 | 99.0112 | 1500 | 10 | 0.46253 | 156.1773 | Pmin exceeds chamber pressure
Lyostar II | 5% Sucrose below Tc | 2-ml | 0.00047813 | 5% Sucrose below Tc | 1.0153 | 2.0218 | 50 | 0.15 | -13.0343 | 8.2167 | 0.0003215 | 99.6009 | -9.432 | 6.4667 | 0.00045469 | 99.232 | 1500 | 10 | 0.50223 | 167.6784 | Pmin exceeds chamber pressure
Lyostar II | 5% Sucrose below Tc | 2-ml | 0.00052043 | 5% Sucrose below Tc | 1.0153 | 2.0218 | 50 | 0.175 | -12.1826 | 7.8667 | 0.00034522 | 99.8797 | -8.5348 | 6.2167 | 0.00048745 | 99.0945 | 1500 | 10 | 0.53916 | 178.3792 | Pmin exceeds chamber pressure
Lyostar II | 5% Sucrose below Tc | 2-ml | 0.00056056 | 5% Sucrose below Tc | 1.0153 | 2.0218 | 50 | 0.2 | -11.3981 | 7.5667 | 0.00036714 | 99.8161 | -7.7462 | 6.0167 | 0.00051796 | 99.0099 | 1500 | 10 | 0.57334 | 188.2824 | Operational
Lyostar II | 5% Sucrose below Tc | 2-ml | 0.00059868 | 5% Sucrose below Tc | 1.0153 | 2.0218 | 50 | 0.225 | -10.6893 | 7.3167 | 0.00038758 | 99.6999 | -7.1087 | 5.8667 | 0.00054707 | 99.332 | 1500 | 10 | 0.6053 | 197.5426 | Operational
Lyostar II | 5% Sucrose below Tc | 2-ml | 0.00063494 | 5% Sucrose below Tc | 1.0153 | 2.0218 | 50 | 0.25 | -10.0726 | 7.1167 | 0.00040688 | 99.7822 | -6.674 | 5.7667 | 0.00057578 | 100.3693 | 1500 | 10 | 0.63565 | 206.3375 | Operational
Lyostar II | 5% Sucrose below Tc | 2-ml | 0.00066946 | 5% Sucrose below Tc | 1.0153 | 2.0218 | 50 | 0.275 | -9.4247 | 6.9167 | 0.00042437 | 99.1931 | -5.921 | 5.6167 | 0.00059903 | 99.3116 | 1500 | 10 | 0.66276 | 214.1916 | Operational
Lyostar II | 5% Sucrose below Tc | 2-ml | 0.00070237 | 5% Sucrose below Tc | 1.0153 | 2.0218 | 50 | 0.3 | -8.8914 | 6.7667 | 0.00044124 | 99.127 | -5.3902 | 5.5167 | 0.00062251 | 99.2276 | 1500 | 10 | 0.68905 | 221.8108 | Operational
Lyostar II | 5% Sucrose below Tc | 2-ml | 0.00073379 | 5% Sucrose below Tc | 1.0153 | 2.0218 | 50 | 0.325 | -8.4999 | 6.6667 | 0.00045791 | 99.7609 | -5.1423 | 5.4667 | 0.00064745 | 100.3454 | 1500 | 10 | 0.7153 | 229.4155 | Operational
Lyostar II | 5% Sucrose below Tc | 2-ml | 0.00076381 | 5% Sucrose below Tc | 1.0153 | 2.0218 | 50 | 0.35 | -8.0981 | 6.5667 | 0.00047337 | 100.0403 | -4.5251 | 5.3667 | 0.00066639 | 99.4452 | 1500 | 10 | 0.73901 | 236.2851 | Operational
Lyostar II | 5% Sucrose below Tc | 2-ml | 0.00079251 | 5% Sucrose below Tc | 1.0153 | 2.0218 | 50 | 0.375 | -7.6803 | 6.4667 | 0.00048763 | 99.9945 | -4.2237 | 5.3167 | 0.00068761 | 99.9239 | 1500 | 10 | 0.76144 | 242.7856 | Operational
Lyostar II | 5% Sucrose below Tc | 2-ml | 0.00082 | 5% Sucrose below Tc | 1.0153 | 2.0218 | 50 | 0.4 | -7.2424 | 6.3667 | 0.00050071 | 99.65 | -3.9 | 5.2667 | 0.00070721 | 100.1483 | 1500 | 10 | 0.78204 | 248.7541 | Operational
Lyostar II | 5% Sucrose below Tc | 2-ml | 0.0008716 | 5% Sucrose below Tc | 1.0153 | 2.0218 | 50 | 0.45 | -6.5195 | 6.2167 | 0.0005255 | 99.5065 | -3.1714 | 5.1667 | 0.00074155 | 99.9117 | 1500 | 10 | 0.82065 | 259.9416 | Operational
Lyostar II | 10% Sucrose below Tc | 2-ml | 0.00021514 | 10% Sucrose below Tc | 1.035 | 0.67393 | -35 | 0.02 | -40.2558 | 42.0333 | 3.3875e-05 | 99.183 | -39.1169 | 34.9333 | 4.4447e-05 | 99.0922 | 1500 | 10 | 0.052399 | 37.3405 | Pmin exceeds chamber pressure
Lyostar II | 10% Sucrose below Tc | 2-ml | 0.00026108 | 10% Sucrose below Tc | 1.035 | 0.67393 | -35 | 0.04 | -38.9859 | 45.6333 | 3.0488e-05 | 99.0558 | -38.0995 | 38.1333 | 4.1583e-05 | 99.0143 | 1500 | 10 | 0.047397 | 35.8912 | Operational
Lyostar II | 10% Sucrose below Tc | 2-ml | 0.00030481 | 10% Sucrose below Tc | 1.035 | 0.67393 | -35 | 0.06 | -38.0147 | 51.6333 | 2.6731e-05 | 99.0008 | -37.3292 | 43.4333 | 3.7479e-05 | 99.1262 | 1500 | 10 | 0.041708 | 34.243 | Operational
Lyostar II | 10% Sucrose below Tc | 2-ml | 0.00034649 | 10% Sucrose below Tc | 1.035 | 0.67393 | -35 | 0.08 | -37.2337 | 61.3333 | 2.2545e-05 | 99.0849 | -36.717 | 51.7333 | 3.2396e-05 | 99.1068 | 1500 | 10 | 0.035295 | 32.3846 | Operational
Lyostar II | 10% Sucrose below Tc | 2-ml | 0.00038625 | 10% Sucrose below Tc | 1.035 | 0.67393 | -35 | 0.1 | -36.5838 | 77.5333 | 1.7912e-05 | 99.044 | -36.2118 | 65.6333 | 2.6355e-05 | 99.0737 | 1500 | 10 | 0.028134 | 30.3098 | Operational
Lyostar II | 10% Sucrose below Tc | 2-ml | 0.00043347 | 10% Sucrose below Tc | 1.035 | 0.67393 | -35 | 0.125 | -35.9001 | 121.5333 | 1.1533e-05 | 99.0547 | -35.6854 | 103.2333 | 1.748e-05 | 99.0575 | 1500 | 10 | 0.018191 | 27.4289 | Operational
Lyostar II | 10% Sucrose below Tc | 2-ml | 0.00047813 | 10% Sucrose below Tc | 1.035 | 0.67393 | -35 | 0.15 | -35.3194 | 310.3333 | 4.5623e-06 | 99.003 | -35.2422 | 264.4333 | 7.1288e-06 | 99.0036 | 1500 | 10 | 0.0072284 | 24.2524 | Operational
Lyostar II | 10% Sucrose below Tc | 2-ml | 0.00021514 | 10% Sucrose below Tc | 1.035 | 0.67393 | -30 | 0.02 | -37.5893 | 29.9 | 4.0358e-05 | 99.1153 | -36.1165 | 24.3 | 5.1993e-05 | 99.279 | 1500 | 10 | 0.062282 | 40.2042 | Pmin exceeds chamber pressure
Lyostar II | 10% Sucrose below Tc | 2-ml | 0.00026108 | 10% Sucrose below Tc | 1.035 | 0.67393 | -30 | 0.04 | -36.2451 | 30 | 4.023e-05 | 99.1426 | -34.9986 | 24.5 | 5.3343e-05 | 99.2705 | 1500 | 10 | 0.062312 | 40.213 | Pmin exceeds chamber pressure
Lyostar II | 10% Sucrose below Tc | 2-ml | 0.00030481 | 10% Sucrose below Tc | 1.035 | 0.67393 | -30 | 0.06 | -35.2096 | 30.8 | 3.9375e-05 | 99.0619 | -34.1442 | 25.3 | 5.3384e-05 | 99.2811 | 1500 | 10 | 0.061164 | 39.8804 | Operational
Lyostar II | 10% Sucrose below Tc | 2-ml | 0.00034649 | 10% Sucrose below Tc | 1.035 | 0.67393 | -30 | 0.08 | -34.3723 | 32.3 | 3.7952e-05 | 99.0576 | -33.4607 | 26.6 | 5.2555e-05 | 99.1475 | 1500 | 10 | 0.059118 | 39.2874 | Operational
Lyostar II | 10% Sucrose below Tc | 2-ml | 0.00038625 | 10% Sucrose below Tc | 1.035 | 0.67393 | -30 | 0.1 | -33.6726 | 34.5 | 3.6001e-05 | 99.028 | -32.894 | 28.5 | 5.0942e-05 | 99.078 | 1500 | 10 | 0.056243 | 38.4545 | Operational
Lyostar II | 10% Sucrose below Tc | 2-ml | 0.00043347 | 10% Sucrose below Tc | 1.035 | 0.67393 | -30 | 0.125 | -32.9352 | 38.5 | 3.2898e-05 | 99.0534 | -32.3019 | 31.9 | 4.7915e-05 | 99.037 | 1500 | 10 | 0.051599 | 37.1089 | Operational
Lyostar II | 10% Sucrose below Tc | 2-ml | 0.00047813 | 10% Sucrose below Tc | 1.035 | 0.67393 | -30 | 0.15 | -32.3087 | 44.4 | 2.9123e-05 | 99.0382 | -31.8031 | 36.9 | 4.3797e-05 | 99.0112 | 1500 | 10 | 0.045885 | 35.4532 | Operational
Lyostar II | 10% Sucrose below Tc | 2-ml | 0.00052043 | 10% Sucrose below Tc | 1.035 | 0.67393 | -30 | 0.175 | -31.7634 | 53.5 | 2.4732e-05 | 99.1324 | -31.3722 | 44.6 | 3.8555e-05 | 99.1413 | 1500 | 10 | 0.039172 | 33.508 | Operational
Lyostar II | 10% Sucrose below Tc | 2-ml | 0.00056056 | 10% Sucrose below Tc | 1.035 | 0.67393 | -30 | 0.2 | -31.2807 | 68.4 | 1.9767e-05 | 99.0558 | -30.9936 | 57.1 | 3.2091e-05 | 99.0048 | 1500 | 10 | 0.031499 | 31.2847 | Operational
Lyostar II | 10% Sucrose below Tc | 2-ml | 0.00059868 | 10% Sucrose below Tc | 1.035 | 0.67393 | -30 | 0.225 | -30.8463 | 97 | 1.4258e-05 | 99.0373 | -30.6547 | 81.2 | 2.4239e-05 | 99.0688 | 1500 | 10 | 0.022884 | 28.7887 | Operational
Lyostar II | 10% Sucrose below Tc | 2-ml | 0.00063494 | 10% Sucrose below Tc | 1.035 | 0.67393 | -30 | 0.25 | -30.4505 | 172 | 8.2299e-06 | 99.0485 | -30.3478 | 144.1 | 1.4744e-05 | 99.0263 | 1500 | 10 | 0.013322 | 26.018 | Operational
Lyostar II | 10% Sucrose below Tc | 2-ml | 0.00066946 | 10% Sucrose below Tc | 1.035 | 0.67393 | -30 | 0.275 | -30.0864 | 851.7 | 1.7004e-06 | 99.0052 | -30.0665 | 714.7 | 3.234e-06 | 99.0078 | 1500 | 10 | 0.0027806 | 22.9637 | Operational
Lyostar II | 10% Sucrose below Tc | 2-ml | 0.00021514 | 10% Sucrose below Tc | 1.035 | 0.67393 | -25 | 0.02 | -35.2408 | 22.7667 | 4.6573e-05 | 99.1925 | -33.4686 | 18.0667 | 5.9624e-05 | 99.1162 | 1500 | 10 | 0.071817 | 42.9669 | Pmin exceeds chamber pressure
Lyostar II | 10% Sucrose below Tc | 2-ml | 0.00026108 | 10% Sucrose below Tc | 1.035 | 0.67393 | -25 | 0.04 | -33.8275 | 21.8667 | 4.9013e-05 | 99.308 | -32.2523 | 17.4667 | 6.3995e-05 | 99.2929 | 1500 | 10 | 0.075766 | 44.1113 | Pmin exceeds chamber pressure
Lyostar II | 10% Sucrose below Tc | 2-ml | 0.00030481 | 10% Sucrose below Tc | 1.035 | 0.67393 | -25 | 0.06 | -32.7336 | 21.3667 | 5.0564e-05 | 99.0299 | -31.3177 | 17.1667 | 6.7048e-05 | 99.0855 | 1500 | 10 | 0.078319 | 44.8508 | Operational
Lyostar II | 10% Sucrose below Tc | 2-ml | 0.00034649 | 10% Sucrose below Tc | 1.035 | 0.67393 | -25 | 0.08 | -31.8399 | 21.3667 | 5.1498e-05 | 99.3543 | -30.5631 | 17.1667 | 6.9315e-05 | 99.0347 | 1500 | 10 | 0.07992 | 45.3148 | Operational
Lyostar II | 10% Sucrose below Tc | 2-ml | 0.00038625 | 10% Sucrose below Tc | 1.035 | 0.67393 | -25 | 0.1 | -31.0961 | 21.4667 | 5.1897e-05 | 99.0051 | -29.9319 | 17.4667 | 7.0941e-05 | 99.4417 | 1500 | 10 | 0.080702 | 45.5415 | Operational
Lyostar II | 10% Sucrose below Tc | 2-ml | 0.00043347 | 10% Sucrose below Tc | 1.035 | 0.67393 | -25 | 0.125 | -30.3063 | 22.0667 | 5.1754e-05 | 99.2021 | -29.2747 | 17.9667 | 7.2244e-05 | 99.3542 | 1500 | 10 | 0.080705 | 45.5423 | Operational
Lyostar II | 10% Sucrose below Tc | 2-ml | 0.00047813 | 10% Sucrose below Tc | 1.035 | 0.67393 | -25 | 0.15 | -29.6356 | 22.9667 | 5.0993e-05 | 99.2872 | -28.7217 | 18.6667 | 7.2869e-05 | 99.0127 | 1500 | 10 | 0.07977 | 45.2715 | Operational
Lyostar II | 10% Sucrose below Tc | 2-ml | 0.00052043 | 10% Sucrose below Tc | 1.035 | 0.67393 | -25 | 0.175 | -29.0533 | 24.1667 | 4.9682e-05 | 99.2391 | -28.2415 | 19.7667 | 7.2904e-05 | 99.2794 | 1500 | 10 | 0.078006 | 44.7602 | Operational
Lyostar II | 10% Sucrose below Tc | 2-ml | 0.00056056 | 10% Sucrose below Tc | 1.035 | 0.67393 | -25 | 0.2 | -28.5376 | 25.7667 | 4.7871e-05 | 99.2784 | -27.8215 | 21.0667 | 7.2398e-05 | 99.1068 | 1500 | 10 | 0.075486 | 44.03 | Operational
Lyostar II | 10% Sucrose below Tc | 2-ml | 0.00059868 | 10% Sucrose below Tc | 1.035 | 0.67393 | -25 | 0.225 | -28.0755 | 27.7667 | 4.5595e-05 | 99.1501 | -27.4462 | 22.7667 | 7.1372e-05 | 99.0883 | 1500 | 10 | 0.072259 | 43.0951 | Operational
Lyostar II | 10% Sucrose below Tc | 2-ml | 0.00063494 | 10% Sucrose below Tc | 1.035 | 0.67393 | -25 | 0.25 | -27.6554 | 30.3667 | 4.2875e-05 | 99.1103 | -27.1068 | 24.9667 | 6.9823e-05 | 99.1834 | 1500 | 10 | 0.068354 | 41.9637 | Operational
Lyostar II | 10% Sucrose below Tc | 2-ml | 0.00066946 | 10% Sucrose below Tc | 1.035 | 0.67393 | -25 | 0.275 | -27.2698 | 33.7667 | 3.9722e-05 | 99.1449 | -26.7973 | 27.7667 | 6.7721e-05 | 99.1647 | 1500 | 10 | 0.063782 | 40.6389 | Operational
Lyostar II | 10% Sucrose below Tc | 2-ml | 0.00070237 | 10% Sucrose below Tc | 1.035 | 0.67393 | -25 | 0.3 | -26.9131 | 38.2667 | 3.614e-05 | 99.1762 | -26.5122 | 31.4667 | 6.5006e-05 | 99.1552 | 1500 | 10 | 0.05854 | 39.1199 | Operational
Lyostar II | 10% Sucrose below Tc | 2-ml | 0.00073379 | 10% Sucrose below Tc | 1.035 | 0.67393 | -25 | 0.325 | -26.5808 | 44.3667 | 3.2127e-05 | 99.09 | -26.2477 | 36.4667 | 6.1573e-05 | 99.0197 | 1500 | 10 | 0.052607 | 37.4009 | Operational
Lyostar II | 10% Sucrose below Tc | 2-ml | 0.00076381 | 10% Sucrose below Tc | 1.035 | 0.67393 | -25 | 0.35 | -26.269 | 53.1667 | 2.7671e-05 | 99.0489 | -26.0001 | 43.7667 | 5.7253e-05 | 99.1164 | 1500 | 10 | 0.045944 | 35.4704 | Operational
Lyostar II | 10% Sucrose below Tc | 2-ml | 0.00079251 | 10% Sucrose below Tc | 1.035 | 0.67393 | -25 | 0.375 | -25.9748 | 66.8667 | 2.276e-05 | 99.1101 | -25.7673 | 54.9667 | 5.1765e-05 | 99.0783 | 1500 | 10 | 0.038491 | 33.3106 | Operational
Lyostar II | 10% Sucrose below Tc | 2-ml | 0.00082 | 10% Sucrose below Tc | 1.035 | 0.67393 | -25 | 0.4 | -25.6961 | 90.5667 | 1.7368e-05 | 99.0059 | -25.5473 | 74.4667 | 4.4605e-05 | 99.0327 | 1500 | 10 | 0.030137 | 30.8902 | Operational
Lyostar II | 10% Sucrose below Tc | 2-ml | 0.00021514 | 10% Sucrose below Tc | 1.035 | 0.67393 | -20 | 0.02 | -33.1678 | 18.1333 | 5.2763e-05 | 99.0453 | -31.1217 | 14.2333 | 6.7553e-05 | 99.4507 | 1500 | 10 | 0.081363 | 45.733 | Pmin exceeds chamber pressure
Lyostar II | 10% Sucrose below Tc | 2-ml | 0.00026108 | 10% Sucrose below Tc | 1.035 | 0.67393 | -20 | 0.04 | -31.693 | 16.9333 | 5.7288e-05 | 99.0725 | -29.822 | 13.3333 | 7.4298e-05 | 99.1856 | 1500 | 10 | 0.088484 | 47.7962 | Pmin exceeds chamber pressure
Lyostar II | 10% Sucrose below Tc | 2-ml | 0.00030481 | 10% Sucrose below Tc | 1.035 | 0.67393 | -20 | 0.06 | -30.5364 | 16.2333 | 6.0817e-05 | 99.4608 | -28.8066 | 12.8333 | 7.9663e-05 | 99.4379 | 1500 | 10 | 0.094052 | 49.4095 | Operational
Lyostar II | 10% Sucrose below Tc | 2-ml | 0.00034649 | 10% Sucrose below Tc | 1.035 | 0.67393 | -20 | 0.08 | -29.5976 | 15.7333 | 6.3681e-05 | 99.4185 | -27.984 | 12.5333 | 8.4229e-05 | 99.6455 | 1500 | 10 | 0.098604 | 50.7285 | Operational
Lyostar II | 10% Sucrose below Tc | 2-ml | 0.00038625 | 10% Sucrose below Tc | 1.035 | 0.67393 | -20 | 0.1 | -28.8081 | 15.4333 | 6.5994e-05 | 99.411 | -27.2993 | 12.3333 | 8.8171e-05 | 99.551 | 1500 | 10 | 0.10232 | 51.8043 | Operational
Lyostar II | 10% Sucrose below Tc | 2-ml | 0.00043347 | 10% Sucrose below Tc | 1.035 | 0.67393 | -20 | 0.125 | -27.9742 | 15.2333 | 6.825e-05 | 99.2769 | -26.5798 | 12.2333 | 9.2442e-05 | 99.4633 | 1500 | 10 | 0.106 | 52.8726 | Operational
Lyostar II | 10% Sucrose below Tc | 2-ml | 0.00047813 | 10% Sucrose below Tc | 1.035 | 0.67393 | -20 | 0.15 | -27.2629 | 15.2333 | 6.9921e-05 | 99.3509 | -25.973 | 12.2333 | 9.6161e-05 | 99.2145 | 1500 | 10 | 0.10882 | 53.6879 | Operational
Lyostar II | 10% Sucrose below Tc | 2-ml | 0.00052043 | 10% Sucrose below Tc | 1.035 | 0.67393 | -20 | 0.175 | -26.646 | 15.3333 | 7.1101e-05 | 99.2446 | -25.4444 | 12.4333 | 9.9464e-05 | 99.7116 | 1500 | 10 | 0.11091 | 54.293 | Operational
Lyostar II | 10% Sucrose below Tc | 2-ml | 0.00056056 | 10% Sucrose below Tc | 1.035 | 0.67393 | -20 | 0.2 | -26.1011 | 15.5333 | 7.1858e-05 | 99.0745 | -24.9837 | 12.6333 | 0.00010245 | 99.6032 | 1500 | 10 | 0.11238 | 54.719 | Operational
Lyostar II | 10% Sucrose below Tc | 2-ml | 0.00059868 | 10% Sucrose below Tc | 1.035 | 0.67393 | -20 | 0.225 | -25.6094 | 15.9333 | 7.2243e-05 | 99.4754 | -24.5724 | 12.9333 | 0.00010521 | 99.6649 | 1500 | 10 | 0.11331 | 54.9894 | Operational
Lyostar II | 10% Sucrose below Tc | 2-ml | 0.00063494 | 10% Sucrose below Tc | 1.035 | 0.67393 | -20 | 0.25 | -25.167 | 16.3333 | 7.2295e-05 | 99.3187 | -24.2041 | 13.2333 | 0.0001078 | 99.2235 | 1500 | 10 | 0.11377 | 55.1222 | Operational
Lyostar II | 10% Sucrose below Tc | 2-ml | 0.00066946 | 10% Sucrose below Tc | 1.035 | 0.67393 | -20 | 0.275 | -24.7619 | 16.8333 | 7.2044e-05 | 99.183 | -23.8647 | 13.7333 | 0.00011027 | 99.6365 | 1500 | 10 | 0.1138 | 55.1313 | Operational
Lyostar II | 10% Sucrose below Tc | 2-ml | 0.00070237 | 10% Sucrose below Tc | 1.035 | 0.67393 | -20 | 0.3 | -24.3881 | 17.4333 | 7.1512e-05 | 99.0445 | -23.5553 | 14.2333 | 0.00011266 | 99.5233 | 1500 | 10 | 0.11344 | 55.0273 | Operational
Lyostar II | 10% Sucrose below Tc | 2-ml | 0.00073379 | 10% Sucrose below Tc | 1.035 | 0.67393 | -20 | 0.325 | -24.0389 | 18.2333 | 7.0714e-05 | 99.3661 | -23.2685 | 14.8333 | 0.00011503 | 99.5073 | 1500 | 10 | 0.11272 | 54.8184 | Operational
Lyostar II | 10% Sucrose below Tc | 2-ml | 0.00076381 | 10% Sucrose below Tc | 1.035 | 0.67393 | -20 | 0.35 | -23.7148 | 19.0333 | 6.9663e-05 | 99.0652 | -23.0013 | 15.5333 | 0.00011741 | 99.5167 | 1500 | 10 | 0.11166 | 54.5107 | Operational
Lyostar II | 10% Sucrose below Tc | 2-ml | 0.00079251 | 10% Sucrose below Tc | 1.035 | 0.67393 | -20 | 0.375 | -23.4089 | 20.0333 | 6.8366e-05 | 99.06 | -22.7511 | 16.3333 | 0.00011983 | 99.469 | 1500 | 10 | 0.11027 | 54.1084 | Operational
Lyostar II | 10% Sucrose below Tc | 2-ml | 0.00082 | 10% Sucrose below Tc | 1.035 | 0.67393 | -20 | 0.4 | -23.1195 | 21.2333 | 6.6823e-05 | 99.2053 | -22.5158 | 17.2333 | 0.0001222 | 99.2686 | 1500 | 10 | 0.10854 | 53.6077 | Operational
Lyostar II | 10% Sucrose below Tc | 2-ml | 0.0008716 | 10% Sucrose below Tc | 1.035 | 0.67393 | -20 | 0.45 | -22.5841 | 24.2333 | 6.2996e-05 | 99.3032 | -22.0802 | 19.6333 | 0.00012756 | 99.4118 | 1500 | 10 | 0.10418 | 52.3438 | Operational
Lyostar II | 10% Sucrose below Tc | 2-ml | 0.00021514 | 10% Sucrose below Tc | 1.035 | 0.67393 | -15 | 0.02 | -31.3221 | 15 | 5.9056e-05 | 99.0514 | -29.0444 | 11.6 | 7.5872e-05 | 99.2552 | 1500 | 10 | 0.091106 | 48.556 | Pmin exceeds chamber pressure
Lyostar II | 10% Sucrose below Tc | 2-ml | 0.00026108 | 10% Sucrose below Tc | 1.035 | 0.67393 | -15 | 0.04 | -29.7886 | 13.8 | 6.5365e-05 | 99.2844 | -27.6639 | 10.7 | 8.4656e-05 | 99.0526 | 1500 | 10 | 0.10094 | 51.4058 | Pmin exceeds chamber pressure
Lyostar II | 10% Sucrose below Tc | 2-ml | 0.00030481 | 10% Sucrose below Tc | 1.035 | 0.67393 | -15 | 0.06 | -28.5834 | 13 | 7.0576e-05 | 99.5743 | -26.573 | 10.2 | 9.1953e-05 | 99.856 | 1500 | 10 | 0.10907 | 53.7613 | Operational
Lyostar II | 10% Sucrose below Tc | 2-ml | 0.00034649 | 10% Sucrose below Tc | 1.035 | 0.67393 | -15 | 0.08 | -27.6011 | 12.4 | 7.5059e-05 | 99.5105 | -25.7013 | 9.7 | 9.8368e-05 | 99.018 | 1500 | 10 | 0.11608 | 55.7936 | Operational
Lyostar II | 10% Sucrose below Tc | 2-ml | 0.00038625 | 10% Sucrose below Tc | 1.035 | 0.67393 | -15 | 0.1 | -26.7708 | 12 | 7.8947e-05 | 99.6889 | -24.9545 | 9.5 | 0.0001041 | 99.8635 | 1500 | 10 | 0.12219 | 57.5636 | Operational
Lyostar II | 10% Sucrose below Tc | 2-ml | 0.00043347 | 10% Sucrose below Tc | 1.035 | 0.67393 | -15 | 0.125 | -25.8961 | 11.6 | 8.3136e-05 | 99.4244 | -24.1821 | 9.2 | 0.00011055 | 99.2955 | 1500 | 10 | 0.12882 | 59.4825 | Operational
Lyostar II | 10% Sucrose below Tc | 2-ml | 0.00047813 | 10% Sucrose below Tc | 1.035 | 0.67393 | -15 | 0.15 | -25.1459 | 11.4 | 8.6719e-05 | 99.7358 | -23.5196 | 9.1 | 0.00011642 | 99.817 | 1500 | 10 | 0.13453 | 61.1389 | Operational
Lyostar II | 10% Sucrose below Tc | 2-ml | 0.00052043 | 10% Sucrose below Tc | 1.035 | 0.67393 | -15 | 0.175 | -24.5003 | 11.2 | 8.9807e-05 | 99.2767 | -22.9522 | 9 | 0.00012185 | 99.6527 | 1500 | 10 | 0.13952 | 62.5831 | Operational
Lyostar II | 10% Sucrose below Tc | 2-ml | 0.00056056 | 10% Sucrose below Tc | 1.035 | 0.67393 | -15 | 0.2 | -23.9282 | 11.1 | 9.2485e-05 | 99.0502 | -22.4504 | 9 | 0.00012696 | 100.0078 | 1500 | 10 | 0.1439 | 63.8527 | Operational
Lyostar II | 10% Sucrose below Tc | 2-ml | 0.00059868 | 10% Sucrose below Tc | 1.035 | 0.67393 | -15 | 0.225 | -23.4134 | 11.1 | 9.4816e-05 | 99.1928 | -22.0064 | 9 | 0.00013186 | 99.9347 | 1500 | 10 | 0.14778 | 64.9773 | Operational
Lyostar II | 10% Sucrose below Tc | 2-ml | 0.00063494 | 10% Sucrose below Tc | 1.035 | 0.67393 | -15 | 0.25 | -22.9447 | 11.2 | 9.6851e-05 | 99.7935 | -21.6087 | 9 | 0.0001366 | 99.5045 | 1500 | 10 | 0.15124 | 65.9793 | Operational
Lyostar II | 10% Sucrose below Tc | 2-ml | 0.00066946 | 10% Sucrose below Tc | 1.035 | 0.67393 | -15 | 0.275 | -22.5241 | 11.2 | 9.8631e-05 | 99.1938 | -21.2428 | 9.1 | 0.00014125 | 99.8387 | 1500 | 10 | 0.15434 | 66.8777 | Operational
Lyostar II | 10% Sucrose below Tc | 2-ml | 0.00070237 | 10% Sucrose below Tc | 1.035 | 0.67393 | -15 | 0.3 | -22.1335 | 11.3 | 0.00010019 | 99.1483 | -20.9089 | 9.2 | 0.00014585 | 99.9031 | 1500 | 10 | 0.15713 | 67.6878 | Operational
Lyostar II | 10% Sucrose below Tc | 2-ml | 0.00073379 | 10% Sucrose below Tc | 1.035 | 0.67393 | -15 | 0.325 | -21.7683 | 11.5 | 0.00010156 | 99.6752 | -20.6018 | 9.3 | 0.00015045 | 99.7254 | 1500 | 10 | 0.15967 | 68.4221 | Operational
Lyostar II | 10% Sucrose below Tc | 2-ml | 0.00076381 | 10% Sucrose below Tc | 1.035 | 0.67393 | -15 | 0.35 | -21.4334 | 11.6 | 0.00010275 | 99.1033 | -20.3173 | 9.4 | 0.00015509 | 99.3285 | 1500 | 10 | 0.16198 | 69.0912 | Operational
Lyostar II | 10% Sucrose below Tc | 2-ml | 0.00079251 | 10% Sucrose below Tc | 1.035 | 0.67393 | -15 | 0.375 | -21.1163 | 11.8 | 0.0001038 | 99.1296 | -20.048 | 9.6 | 0.00015978 | 99.7511 | 1500 | 10 | 0.16409 | 69.704 | Operational
Lyostar II | 10% Sucrose below Tc | 2-ml | 0.00082 | 10% Sucrose below Tc | 1.035 | 0.67393 | -15 | 0.4 | -20.8151 | 12.1 | 0.00010471 | 99.7339 | -19.7961 | 9.8 | 0.00016455 | 99.9544 | 1500 | 10 | 0.16604 | 70.2679 | Operational
Lyostar II | 10% Sucrose below Tc | 2-ml | 0.0008716 | 10% Sucrose below Tc | 1.035 | 0.67393 | -15 | 0.45 | -20.2658 | 12.6 | 0.00010619 | 99.4193 | -19.3356 | 10.2 | 0.0001744 | 99.7331 | 1500 | 10 | 0.16951 | 71.2742 | Operational
Lyostar II | 10% Sucrose below Tc | 2-ml | 0.00021514 | 10% Sucrose below Tc | 1.035 | 0.67393 | -10 | 0.02 | -29.6685 | 12.7667 | 6.5517e-05 | 99.0771 | -27.1891 | 9.7667 | 8.4622e-05 | 99.1185 | 1500 | 10 | 0.10114 | 51.4636 | Pmin exceeds chamber pressure
Lyostar II | 10% Sucrose below Tc | 2-ml | 0.00026108 | 10% Sucrose below Tc | 1.035 | 0.67393 | -10 | 0.04 | -28.0789 | 11.6667 | 7.3435e-05 | 99.7186 | -25.7311 | 8.9667 | 9.5286e-05 | 99.3923 | 1500 | 10 | 0.11343 | 55.0243 | Pmin exceeds chamber pressure
Lyostar II | 10% Sucrose below Tc | 2-ml | 0.00030481 | 10% Sucrose below Tc | 1.035 | 0.67393 | -10 | 0.06 | -26.8423 | 10.7667 | 8.015e-05 | 99.0421 | -24.5917 | 8.3667 | 0.00010433 | 99.079 | 1500 | 10 | 0.12385 | 58.0439 | Operational
Lyostar II | 10% Sucrose below Tc | 2-ml | 0.00034649 | 10% Sucrose below Tc | 1.035 | 0.67393 | -10 | 0.08 | -25.8097 | 10.2667 | 8.6055e-05 | 99.8496 | -23.6559 | 7.9667 | 0.00011237 | 99.1577 | 1500 | 10 | 0.13303 | 60.7034 | Operational
Lyostar II | 10% Sucrose below Tc | 2-ml | 0.00038625 | 10% Sucrose below Tc | 1.035 | 0.67393 | -10 | 0.1 | -24.9533 | 9.7667 | 9.1302e-05 | 99.269 | -22.8699 | 7.6667 | 0.00011963 | 99.1553 | 1500 | 10 | 0.1412 | 63.0713 | Operational
Lyostar II | 10% Sucrose below Tc | 2-ml | 0.00043347 | 10% Sucrose below Tc | 1.035 | 0.67393 | -10 | 0.125 | -24.0372 | 9.3667 | 9.7119e-05 | 99.2996 | -22.0314 | 7.4667 | 0.00012786 | 100.1204 | 1500 | 10 | 0.15029 | 65.7046 | Operational
Lyostar II | 10% Sucrose below Tc | 2-ml | 0.00047813 | 10% Sucrose below Tc | 1.035 | 0.67393 | -10 | 0.15 | -23.2576 | 9.0667 | 0.00010227 | 99.2113 | -21.329 | 7.2667 | 0.0001354 | 100.0749 | 1500 | 10 | 0.15837 | 68.0463 | Operational
Lyostar II | 10% Sucrose below Tc | 2-ml | 0.00052043 | 10% Sucrose below Tc | 1.035 | 0.67393 | -10 | 0.175 | -22.5778 | 8.8667 | 0.00010688 | 99.3521 | -20.7276 | 7.0667 | 0.0001424 | 99.2298 | 1500 | 10 | 0.16564 | 70.1528 | Operational
Lyostar II | 10% Sucrose below Tc | 2-ml | 0.00056056 | 10% Sucrose below Tc | 1.035 | 0.67393 | -10 | 0.2 | -21.9737 | 8.7667 | 0.00011103 | 99.9772 | -20.1933 | 6.9667 | 0.000149 | 99.2031 | 1500 | 10 | 0.17225 | 72.0665 | Operational
Lyostar II | 10% Sucrose below Tc | 2-ml | 0.00059868 | 10% Sucrose below Tc | 1.035 | 0.67393 | -10 | 0.225 | -21.4374 | 8.6667 | 0.00011482 | 100.1094 | -19.7111 | 6.9667 | 0.0001553 | 100.2011 | 1500 | 10 | 0.1783 | 73.821 | Operational
Lyostar II | 10% Sucrose below Tc | 2-ml | 0.00063494 | 10% Sucrose below Tc | 1.035 | 0.67393 | -10 | 0.25 | -20.9556 | 8.5667 | 0.00011829 | 99.8292 | -19.2885 | 6.8667 | 0.00016138 | 99.363 | 1500 | 10 | 0.1839 | 75.4422 | Operational
Lyostar II | 10% Sucrose below Tc | 2-ml | 0.00066946 | 10% Sucrose below Tc | 1.035 | 0.67393 | -10 | 0.275 | -20.5184 | 8.4667 | 0.00012149 | 99.2016 | -18.8978 | 6.8667 | 0.00016729 | 99.7303 | 1500 | 10 | 0.18911 | 76.9516 | Operational
Lyostar II | 10% Sucrose below Tc | 2-ml | 0.00070237 | 10% Sucrose below Tc | 1.035 | 0.67393 | -10 | 0.3 | -20.1107 | 8.4667 | 0.00012447 | 99.4873 | -18.5415 | 6.8667 | 0.00017309 | 99.8617 | 1500 | 10 | 0.19399 | 78.367 | Operational
Lyostar II | 10% Sucrose below Tc | 2-ml | 0.00073379 | 10% Sucrose below Tc | 1.035 | 0.67393 | -10 | 0.325 | -19.7348 | 8.4667 | 0.00012724 | 99.5386 | -18.2141 | 6.8667 | 0.00017881 | 99.7908 | 1500 | 10 | 0.1986 | 79.7028 | Operational
Lyostar II | 10% Sucrose below Tc | 2-ml | 0.00076381 | 10% Sucrose below Tc | 1.035 | 0.67393 | -10 | 0.35 | -19.3862 | 8.4667 | 0.00012985 | 99.3848 | -17.9113 | 6.8667 | 0.0001845 | 99.5449 | 1500 | 10 | 0.20298 | 80.9713 | Operational
Lyostar II | 10% Sucrose below Tc | 2-ml | 0.00079251 | 10% Sucrose below Tc | 1.035 | 0.67393 | -10 | 0.375 | -19.0608 | 8.4667 | 0.00013232 | 99.0503 | -17.6295 | 6.8667 | 0.00019018 | 99.147 | 1500 | 10 | 0.20716 | 82.1827 | Operational
Lyostar II | 10% Sucrose below Tc | 2-ml | 0.00082 | 10% Sucrose below Tc | 1.035 | 0.67393 | -10 | 0.4 | -18.7496 | 8.5667 | 0.00013467 | 99.7759 | -17.3597 | 6.9667 | 0.00019586 | 100.1548 | 1500 | 10 | 0.21118 | 83.3467 | Operational
Lyostar II | 10% Sucrose below Tc | 2-ml | 0.0008716 | 10% Sucrose below Tc | 1.035 | 0.67393 | -10 | 0.45 | -18.1853 | 8.6667 | 0.00013905 | 99.5845 | -16.8734 | 7.0667 | 0.0002073 | 100.2714 | 1500 | 10 | 0.21881 | 85.5595 | Operational
Lyostar II | 10% Sucrose below Tc | 2-ml | 0.00021514 | 10% Sucrose below Tc | 1.035 | 0.67393 | -5 | 0.02 | -28.174 | 11.1333 | 7.2181e-05 | 99.2475 | -25.5144 | 8.4833 | 9.3818e-05 | 99.483 | 1500 | 10 | 0.11152 | 54.4699 | Pmin exceeds chamber pressure
Lyostar II | 10% Sucrose below Tc | 2-ml | 0.00026108 | 10% Sucrose below Tc | 1.035 | 0.67393 | -5 | 0.04 | -26.5491 | 10.0333 | 8.1613e-05 | 99.2379 | -24.0034 | 7.6833 | 0.00010631 | 99.0009 | 1500 | 10 | 0.12612 | 58.7023 | Pmin exceeds chamber pressure
Lyostar II | 10% Sucrose below Tc | 2-ml | 0.00030481 | 10% Sucrose below Tc | 1.035 | 0.67393 | -5 | 0.06 | -25.2612 | 9.2833 | 8.9734e-05 | 99.3943 | -22.8005 | 7.1833 | 0.00011703 | 99.3808 | 1500 | 10 | 0.1387 | 62.345 | Pmin exceeds chamber pressure
Lyostar II | 10% Sucrose below Tc | 2-ml | 0.00034649 | 10% Sucrose below Tc | 1.035 | 0.67393 | -5 | 0.08 | -24.2028 | 8.7333 | 9.6955e-05 | 99.4642 | -21.8208 | 6.7833 | 0.0001266 | 99.1134 | 1500 | 10 | 0.14988 | 65.5856 | Operational
Lyostar II | 10% Sucrose below Tc | 2-ml | 0.00038625 | 10% Sucrose below Tc | 1.035 | 0.67393 | -5 | 0.1 | -23.3128 | 8.2833 | 0.00010344 | 99.096 | -20.9871 | 6.5333 | 0.00013527 | 99.6581 | 1500 | 10 | 0.15993 | 68.499 | Operational
Lyostar II | 10% Sucrose below Tc | 2-ml | 0.00043347 | 10% Sucrose below Tc | 1.035 | 0.67393 | -5 | 0.125 | -22.3572 | 7.9333 | 0.00011071 | 99.6319 | -20.1164 | 6.2333 | 0.00014512 | 99.1011 | 1500 | 10 | 0.17123 | 71.7717 | Operational
Lyostar II | 10% Sucrose below Tc | 2-ml | 0.00047813 | 10% Sucrose below Tc | 1.035 | 0.67393 | -5 | 0.15 | -21.5482 | 7.6333 | 0.00011723 | 99.5569 | -19.3731 | 6.0333 | 0.00015412 | 99.0149 | 1500 | 10 | 0.18138 | 74.7122 | Operational
Lyostar II | 10% Sucrose below Tc | 2-ml | 0.00052043 | 10% Sucrose below Tc | 1.035 | 0.67393 | -5 | 0.175 | -20.8474 | 7.3833 | 0.00012313 | 99.191 | -18.7229 | 5.9333 | 0.00016245 | 99.8591 | 1500 | 10 | 0.19059 | 77.3824 | Operational
Lyostar II | 10% Sucrose below Tc | 2-ml | 0.00056056 | 10% Sucrose below Tc | 1.035 | 0.67393 | -5 | 0.2 | -20.223 | 7.2333 | 0.00012852 | 99.5064 | -18.1621 | 5.7833 | 0.00017026 | 99.1579 | 1500 | 10 | 0.19904 | 79.8297 | Operational
Lyostar II | 10% Sucrose below Tc | 2-ml | 0.00059868 | 10% Sucrose below Tc | 1.035 | 0.67393 | -5 | 0.225 | -19.6694 | 7.0833 | 0.00013348 | 99.2663 | -17.6543 | 5.7333 | 0.00017765 | 99.8375 | 1500 | 10 | 0.20684 | 82.0904 | Operational
Lyostar II | 10% Sucrose below Tc | 2-ml | 0.00063494 | 10% Sucrose below Tc | 1.035 | 0.67393 | -5 | 0.25 | -19.1672 | 6.9833 | 0.00013807 | 99.3225 | -17.2054 | 5.6333 | 0.00018471 | 99.1624 | 1500 | 10 | 0.2141 | 84.1945 | Operational
Lyostar II | 10% Sucrose below Tc | 2-ml | 0.00066946 | 10% Sucrose below Tc | 1.035 | 0.67393 | -5 | 0.275 | -18.7122 | 6.8833 | 0.00014235 | 99.0139 | -16.7945 | 5.5833 | 0.00019152 | 99.1474 | 1500 | 10 | 0.22091 | 86.1656 | Operational
Lyostar II | 10% Sucrose below Tc | 2-ml | 0.00070237 | 10% Sucrose below Tc | 1.035 | 0.67393 | -5 | 0.3 | -18.2914 | 6.8333 | 0.00014637 | 99.1867 | -16.4151 | 5.5833 | 0.00019812 | 99.8962 | 1500 | 10 | 0.22732 | 88.0238 | Operational
Lyostar II | 10% Sucrose below Tc | 2-ml | 0.00073379 | 10% Sucrose below Tc | 1.035 | 0.67393 | -5 | 0.325 | -17.904 | 6.7833 | 0.00015016 | 99.1148 | -16.0714 | 5.5333 | 0.00020456 | 99.4176 | 1500 | 10 | 0.2334 | 89.7846 | Operational
Lyostar II | 10% Sucrose below Tc | 2-ml | 0.00076381 | 10% Sucrose below Tc | 1.035 | 0.67393 | -5 | 0.35 | -17.5408 | 6.7833 | 0.00015375 | 99.6447 | -15.7495 | 5.5333 | 0.00021088 | 99.7968 | 1500 | 10 | 0.23919 | 91.4628 | Operational
Lyostar II | 10% Sucrose below Tc | 2-ml | 0.00079251 | 10% Sucrose below Tc | 1.035 | 0.67393 | -5 | 0.375 | -17.2066 | 6.7333 | 0.00015716 | 99.1836 | -15.4506 | 5.5333 | 0.0002171 | 100.0334 | 1500 | 10 | 0.24473 | 93.0695 | Operational
Lyostar II | 10% Sucrose below Tc | 2-ml | 0.00082 | 10% Sucrose below Tc | 1.035 | 0.67393 | -5 | 0.4 | -16.8898 | 6.7333 | 0.00016043 | 99.3881 | -15.1749 | 5.4833 | 0.00022326 | 99.0821 | 1500 | 10 | 0.25007 | 94.6148 | Operational
Lyostar II | 10% Sucrose below Tc | 2-ml | 0.0008716 | 10% Sucrose below Tc | 1.035 | 0.67393 | -5 | 0.45 | -16.3107 | 6.7333 | 0.00016659 | 99.4155 | -14.6629 | 5.5333 | 0.00023544 | 100.0522 | 1500 | 10 | 0.26021 | 97.5542 | Operational
Lyostar II | 10% Sucrose below Tc | 2-ml | 0.00021514 | 10% Sucrose below Tc | 1.035 | 0.67393 | 0 | 0.02 | -26.8225 | 9.85 | 7.9064e-05 | 99.0095 | -24.0031 | 7.5 | 0.00010346 | 99.5177 | 1500 | 10 | 0.12226 | 57.5817 | Pmin exceeds chamber pressure
Lyostar II | 10% Sucrose below Tc | 2-ml | 0.00026108 | 10% Sucrose below Tc | 1.035 | 0.67393 | 0 | 0.04 | -25.1555 | 8.85 | 8.9969e-05 | 99.098 | -22.431 | 6.8 | 0.00011779 | 99.3995 | 1500 | 10 | 0.13913 | 62.4702 | Pmin exceeds chamber pressure
Lyostar II | 10% Sucrose below Tc | 2-ml | 0.00030481 | 10% Sucrose below Tc | 1.035 | 0.67393 | 0 | 0.06 | -23.8333 | 8.15 | 9.9455e-05 | 99.147 | -21.1875 | 6.3 | 0.00013019 | 99.1242 | 1500 | 10 | 0.15379 | 66.7195 | Pmin exceeds chamber pressure
Lyostar II | 10% Sucrose below Tc | 2-ml | 0.00034649 | 10% Sucrose below Tc | 1.035 | 0.67393 | 0 | 0.08 | -22.7421 | 7.65 | 0.00010794 | 99.3149 | -20.1624 | 5.95 | 0.0001413 | 99.0903 | 1500 | 10 | 0.16692 | 70.5219 | Operational
Lyostar II | 10% Sucrose below Tc | 2-ml | 0.00038625 | 10% Sucrose below Tc | 1.035 | 0.67393 | 0 | 0.1 | -21.8218 | 7.25 | 0.00011561 | 99.152 | -19.2943 | 5.7 | 0.00015136 | 99.3066 | 1500 | 10 | 0.17878 | 73.9583 | Operational
Lyostar II | 10% Sucrose below Tc | 2-ml | 0.00043347 | 10% Sucrose below Tc | 1.035 | 0.67393 | 0 | 0.125 | -20.8388 | 6.9 | 0.00012425 | 99.4083 | -18.3777 | 5.45 | 0.00016279 | 99.2175 | 1500 | 10 | 0.19216 | 77.8364 | Operational
Lyostar II | 10% Sucrose below Tc | 2-ml | 0.00047813 | 10% Sucrose below Tc | 1.035 | 0.67393 | 0 | 0.15 | -20.0058 | 6.6 | 0.00013204 | 99.0424 | -17.5926 | 5.3 | 0.00017319 | 99.9238 | 1500 | 10 | 0.20424 | 81.3353 | Operational
Lyostar II | 10% Sucrose below Tc | 2-ml | 0.00052043 | 10% Sucrose below Tc | 1.035 | 0.67393 | 0 | 0.175 | -19.2762 | 6.4 | 0.00013913 | 99.2688 | -16.9189 | 5.15 | 0.00018277 | 99.7239 | 1500 | 10 | 0.21524 | 84.5226 | Operational
Lyostar II | 10% Sucrose below Tc | 2-ml | 0.00056056 | 10% Sucrose below Tc | 1.035 | 0.67393 | 0 | 0.2 | -18.6316 | 6.25 | 0.00014562 | 99.5911 | -16.324 | 5.05 | 0.00019169 | 99.9391 | 1500 | 10 | 0.22534 | 87.4497 | Operational
Lyostar II | 10% Sucrose below Tc | 2-ml | 0.00059868 | 10% Sucrose below Tc | 1.035 | 0.67393 | 0 | 0.225 | -18.0604 | 6.1 | 0.00015161 | 99.3061 | -15.7975 | 4.95 | 0.00020006 | 99.6057 | 1500 | 10 | 0.23468 | 90.1572 | Operational
Lyostar II | 10% Sucrose below Tc | 2-ml | 0.00063494 | 10% Sucrose below Tc | 1.035 | 0.67393 | 0 | 0.25 | -17.5418 | 6 | 0.00015717 | 99.4498 | -15.3204 | 4.9 | 0.000208 | 100.0505 | 1500 | 10 | 0.24338 | 92.6779 | Operational
Lyostar II | 10% Sucrose below Tc | 2-ml | 0.00066946 | 10% Sucrose below Tc | 1.035 | 0.67393 | 0 | 0.275 | -17.0723 | 5.9 | 0.00016237 | 99.1993 | -14.8893 | 4.85 | 0.00021556 | 100.1665 | 1500 | 10 | 0.25153 | 95.0384 | Operational
Lyostar II | 10% Sucrose below Tc | 2-ml | 0.00070237 | 10% Sucrose below Tc | 1.035 | 0.67393 | 0 | 0.3 | -16.638 | 5.85 | 0.00016724 | 99.6014 | -14.4964 | 4.8 | 0.00022282 | 100.0022 | 1500 | 10 | 0.2592 | 97.2606 | Operational
Lyostar II | 10% Sucrose below Tc | 2-ml | 0.00073379 | 10% Sucrose below Tc | 1.035 | 0.67393 | 0 | 0.325 | -16.2387 | 5.8 | 0.00017184 | 99.748 | -14.1355 | 4.75 | 0.00022983 | 99.5984 | 1500 | 10 | 0.26645 | 99.3626 | Operational
Lyostar II | 10% Sucrose below Tc | 2-ml | 0.00076381 | 10% Sucrose below Tc | 1.035 | 0.67393 | 0 | 0.35 | -15.8692 | 5.75 | 0.00017619 | 99.6711 | -13.7988 | 4.75 | 0.00023663 | 100.3318 | 1500 | 10 | 0.27335 | 101.3603 | Operational
Lyostar II | 10% Sucrose below Tc | 2-ml | 0.00079251 | 10% Sucrose below Tc | 1.035 | 0.67393 | 0 | 0.375 | -15.5252 | 5.7 | 0.00018032 | 99.3983 | -13.489 | 4.7 | 0.00024325 | 99.5637 | 1500 | 10 | 0.27993 | 103.2666 | Operational
Lyostar II | 10% Sucrose below Tc | 2-ml | 0.00082 | 10% Sucrose below Tc | 1.035 | 0.67393 | 0 | 0.4 | -15.1995 | 5.7 | 0.00018427 | 100.0123 | -13.1972 | 4.7 | 0.00024973 | 100.0196 | 1500 | 10 | 0.28623 | 105.0933 | Operational
Lyostar II | 10% Sucrose below Tc | 2-ml | 0.0008716 | 10% Sucrose below Tc | 1.035 | 0.67393 | 0 | 0.45 | -14.6089 | 5.65 | 0.00019169 | 99.7895 | -12.6682 | 4.65 | 0.00026236 | 99.2221 | 1500 | 10 | 0.29814 | 108.5441 | Operational
Lyostar II | 10% Sucrose below Tc | 2-ml | 0.00021514 | 10% Sucrose below Tc | 1.035 | 0.67393 | 5 | 0.02 | -25.5755 | 8.9167 | 8.6174e-05 | 99.4771 | -22.6336 | 6.7167 | 0.00011355 | 99.0512 | 1500 | 10 | 0.13337 | 60.8013 | Pmin exceeds chamber pressure
Lyostar II | 10% Sucrose below Tc | 2-ml | 0.00026108 | 10% Sucrose below Tc | 1.035 | 0.67393 | 5 | 0.04 | -23.878 | 7.9667 | 9.8546e-05 | 99.2135 | -21.0041 | 6.1167 | 0.00012977 | 99.4418 | 1500 | 10 | 0.1525 | 66.3457 | Pmin exceeds chamber pressure
Lyostar II | 10% Sucrose below Tc | 2-ml | 0.00030481 | 10% Sucrose below Tc | 1.035 | 0.67393 | 5 | 0.06 | -22.5253 | 7.3167 | 0.00010939 | 99.1665 | -19.7164 | 5.6667 | 0.00014391 | 99.2207 | 1500 | 10 | 0.16926 | 71.202 | Pmin exceeds chamber pressure
Lyostar II | 10% Sucrose below Tc | 2-ml | 0.00034649 | 10% Sucrose below Tc | 1.035 | 0.67393 | 5 | 0.08 | -21.4042 | 6.8667 | 0.00011913 | 99.4831 | -18.6498 | 5.3667 | 0.00015659 | 99.556 | 1500 | 10 | 0.18432 | 75.5647 | Operational
Lyostar II | 10% Sucrose below Tc | 2-ml | 0.00038625 | 10% Sucrose below Tc | 1.035 | 0.67393 | 5 | 0.1 | -20.4558 | 6.5167 | 0.00012797 | 99.6116 | -17.7527 | 5.1167 | 0.00016809 | 99.3033 | 1500 | 10 | 0.19797 | 79.5208 | Operational
Lyostar II | 10% Sucrose below Tc | 2-ml | 0.00043347 | 10% Sucrose below Tc | 1.035 | 0.67393 | 5 | 0.125 | -19.4505 | 6.1667 | 0.00013797 | 99.4233 | -16.7946 | 4.9167 | 0.00018113 | 99.8637 | 1500 | 10 | 0.21343 | 83.9979 | Operational
Lyostar II | 10% Sucrose below Tc | 2-ml | 0.00047813 | 10% Sucrose below Tc | 1.035 | 0.67393 | 5 | 0.15 | -18.5892 | 5.9167 | 0.000147 | 99.5472 | -15.988 | 4.7167 | 0.00019297 | 99.0547 | 1500 | 10 | 0.22739 | 88.0452 | Operational
Lyostar II | 10% Sucrose below Tc | 2-ml | 0.00052043 | 10% Sucrose below Tc | 1.035 | 0.67393 | 5 | 0.175 | -17.8413 | 5.7167 | 0.00015523 | 99.5373 | -15.28 | 4.6167 | 0.00020382 | 99.7959 | 1500 | 10 | 0.24013 | 91.7357 | Operational
Lyostar II | 10% Sucrose below Tc | 2-ml | 0.00056056 | 10% Sucrose below Tc | 1.035 | 0.67393 | 5 | 0.2 | -17.18 | 5.5667 | 0.00016278 | 99.7055 | -14.6612 | 4.5167 | 0.00021387 | 99.8175 | 1500 | 10 | 0.25183 | 95.1257 | Operational
Lyostar II | 10% Sucrose below Tc | 2-ml | 0.00059868 | 10% Sucrose below Tc | 1.035 | 0.67393 | 5 | 0.225 | -16.5938 | 5.4167 | 0.00016975 | 99.2061 | -14.1125 | 4.4167 | 0.00022325 | 99.2313 | 1500 | 10 | 0.26264 | 98.2594 | Operational
Lyostar II | 10% Sucrose below Tc | 2-ml | 0.00063494 | 10% Sucrose below Tc | 1.035 | 0.67393 | 5 | 0.25 | -16.0615 | 5.3167 | 0.00017622 | 99.268 | -13.616 | 4.3667 | 0.00023205 | 99.6345 | 1500 | 10 | 0.2727 | 101.1728 | Operational
Lyostar II | 10% Sucrose below Tc | 2-ml | 0.00066946 | 10% Sucrose below Tc | 1.035 | 0.67393 | 5 | 0.275 | -15.5736 | 5.2667 | 0.00018225 | 100.071 | -13.167 | 4.3167 | 0.00024037 | 99.6828 | 1500 | 10 | 0.2821 | 103.8953 | Operational
Lyostar II | 10% Sucrose below Tc | 2-ml | 0.00070237 | 10% Sucrose below Tc | 1.035 | 0.67393 | 5 | 0.3 | -15.1339 | 5.1667 | 0.00018791 | 99.3612 | -12.7573 | 4.2667 | 0.00024828 | 99.4264 | 1500 | 10 | 0.29092 | 106.4508 | Operational
Lyostar II | 10% Sucrose below Tc | 2-ml | 0.00073379 | 10% Sucrose below Tc | 1.035 | 0.67393 | 5 | 0.325 | -14.7245 | 5.1167 | 0.00019323 | 99.5519 | -12.3796 | 4.2667 | 0.00025584 | 100.5326 | 1500 | 10 | 0.29923 | 108.8605 | Operational
Lyostar II | 10% Sucrose below Tc | 2-ml | 0.00076381 | 10% Sucrose below Tc | 1.035 | 0.67393 | 5 | 0.35 | -14.3458 | 5.0667 | 0.00019825 | 99.5053 | -12.0318 | 4.2167 | 0.0002631 | 99.8189 | 1500 | 10 | 0.30711 | 111.1419 | Operational
Lyostar II | 10% Sucrose below Tc | 2-ml | 0.00079251 | 10% Sucrose below Tc | 1.035 | 0.67393 | 5 | 0.375 | -13.9935 | 5.0167 | 0.00020302 | 99.2492 | -11.7086 | 4.2167 | 0.0002701 | 100.5922 | 1500 | 10 | 0.31459 | 113.3094 | Operational
Lyostar II | 10% Sucrose below Tc | 2-ml | 0.00082 | 10% Sucrose below Tc | 1.035 | 0.67393 | 5 | 0.4 | -13.6609 | 5.0167 | 0.00020755 | 100.1081 | -11.4057 | 4.1667 | 0.00027689 | 99.5308 | 1500 | 10 | 0.32172 | 115.3765 | Operational
Lyostar II | 10% Sucrose below Tc | 2-ml | 0.0008716 | 10% Sucrose below Tc | 1.035 | 0.67393 | 5 | 0.45 | -13.0581 | 4.9667 | 0.00021601 | 100.1256 | -10.8568 | 4.1667 | 0.0002899 | 100.4855 | 1500 | 10 | 0.33509 | 119.2511 | Operational
Lyostar II | 10% Sucrose below Tc | 2-ml | 0.00021514 | 10% Sucrose below Tc | 1.035 | 0.67393 | 10 | 0.02 | -24.4369 | 8.1333 | 9.3511e-05 | 99.3861 | -21.3727 | 6.1333 | 0.00012407 | 99.0112 | 1500 | 10 | 0.14485 | 64.1283 | Pmin exceeds chamber pressure
Lyostar II | 10% Sucrose below Tc | 2-ml | 0.00026108 | 10% Sucrose below Tc | 1.035 | 0.67393 | 10 | 0.04 | -22.7023 | 7.2833 | 0.00010737 | 99.4044 | -19.6998 | 5.5833 | 0.00014227 | 99.2756 | 1500 | 10 | 0.16629 | 70.3392 | Pmin exceeds chamber pressure
Lyostar II | 10% Sucrose below Tc | 2-ml | 0.00030481 | 10% Sucrose below Tc | 1.035 | 0.67393 | 10 | 0.06 | -21.3215 | 6.6833 | 0.00011959 | 99.3128 | -18.3712 | 5.1833 | 0.00015822 | 99.2015 | 1500 | 10 | 0.18518 | 75.8131 | Pmin exceeds chamber pressure
Lyostar II | 10% Sucrose below Tc | 2-ml | 0.00034649 | 10% Sucrose below Tc | 1.035 | 0.67393 | 10 | 0.08 | -20.1725 | 6.2833 | 0.00013061 | 99.8747 | -17.2664 | 4.9333 | 0.00017256 | 100.07 | 1500 | 10 | 0.2022 | 80.7469 | Pmin exceeds chamber pressure
Lyostar II | 10% Sucrose below Tc | 2-ml | 0.00038625 | 10% Sucrose below Tc | 1.035 | 0.67393 | 10 | 0.1 | -19.2076 | 5.9333 | 0.00014063 | 99.4751 | -16.3439 | 4.6833 | 0.00018557 | 99.2262 | 1500 | 10 | 0.21769 | 85.2331 | Operational
Lyostar II | 10% Sucrose below Tc | 2-ml | 0.00043347 | 10% Sucrose below Tc | 1.035 | 0.67393 | 10 | 0.125 | -18.1737 | 5.6333 | 0.000152 | 99.6909 | -15.3564 | 4.4833 | 0.00020033 | 99.27 | 1500 | 10 | 0.23525 | 90.3204 | Operational
Lyostar II | 10% Sucrose below Tc | 2-ml | 0.00047813 | 10% Sucrose below Tc | 1.035 | 0.67393 | 10 | 0.15 | -17.2948 | 5.3833 | 0.00016229 | 99.3777 | -14.5152 | 4.3333 | 0.0002137 | 99.2931 | 1500 | 10 | 0.25114 | 94.9259 | Operational
Lyostar II | 10% Sucrose below Tc | 2-ml | 0.00052043 | 10% Sucrose below Tc | 1.035 | 0.67393 | 10 | 0.175 | -16.5226 | 5.2333 | 0.00017167 | 100.1451 | -13.7842 | 4.2333 | 0.00022593 | 99.785 | 1500 | 10 | 0.26564 | 99.128 | Operational
Lyostar II | 10% Sucrose below Tc | 2-ml | 0.00056056 | 10% Sucrose below Tc | 1.035 | 0.67393 | 10 | 0.2 | -15.847 | 5.0833 | 0.00018028 | 100.0606 | -13.1437 | 4.1333 | 0.00023719 | 99.4879 | 1500 | 10 | 0.27896 | 102.987 | Operational
Lyostar II | 10% Sucrose below Tc | 2-ml | 0.00059868 | 10% Sucrose below Tc | 1.035 | 0.67393 | 10 | 0.225 | -15.2475 | 4.9333 | 0.00018823 | 99.241 | -12.5718 | 4.0833 | 0.00024764 | 100.2398 | 1500 | 10 | 0.29126 | 106.551 | Operational
Lyostar II | 10% Sucrose below Tc | 2-ml | 0.00063494 | 10% Sucrose below Tc | 1.035 | 0.67393 | 10 | 0.25 | -14.7032 | 4.8333 | 0.00019561 | 99.1153 | -12.0591 | 4.0333 | 0.0002574 | 100.5391 | 1500 | 10 | 0.30268 | 109.8594 | Operational
Lyostar II | 10% Sucrose below Tc | 2-ml | 0.00066946 | 10% Sucrose below Tc | 1.035 | 0.67393 | 10 | 0.275 | -14.2049 | 4.7833 | 0.00020248 | 99.8979 | -11.5942 | 3.9833 | 0.00026655 | 100.4486 | 1500 | 10 | 0.31333 | 112.9445 | Operational
Lyostar II | 10% Sucrose below Tc | 2-ml | 0.00070237 | 10% Sucrose below Tc | 1.035 | 0.67393 | 10 | 0.3 | -13.7506 | 4.7333 | 0.0002089 | 100.3506 | -11.168 | 3.9333 | 0.00027518 | 100.0209 | 1500 | 10 | 0.3233 | 115.8327 | Operational
Lyostar II | 10% Sucrose below Tc | 2-ml | 0.00073379 | 10% Sucrose below Tc | 1.035 | 0.67393 | 10 | 0.325 | -13.3363 | 4.6333 | 0.00021493 | 99.0583 | -10.7768 | 3.8833 | 0.00028336 | 99.2999 | 1500 | 10 | 0.33266 | 118.5474 | Operational
Lyostar II | 10% Sucrose below Tc | 2-ml | 0.00076381 | 10% Sucrose below Tc | 1.035 | 0.67393 | 10 | 0.35 | -12.9468 | 4.6333 | 0.00022061 | 100.4188 | -10.4189 | 3.8833 | 0.00029115 | 100.3107 | 1500 | 10 | 0.3415 | 121.108 | Operational
Lyostar II | 10% Sucrose below Tc | 2-ml | 0.00079251 | 10% Sucrose below Tc | 1.035 | 0.67393 | 10 | 0.375 | -12.5874 | 4.5833 | 0.00022598 | 100.0968 | -10.0812 | 3.8333 | 0.00029859 | 99.1515 | 1500 | 10 | 0.34986 | 123.5311 | Operational
Lyostar II | 10% Sucrose below Tc | 2-ml | 0.00082 | 10% Sucrose below Tc | 1.035 | 0.67393 | 10 | 0.4 | -12.2511 | 4.5333 | 0.00023107 | 99.5721 | -9.7716 | 3.8333 | 0.00030572 | 99.8589 | 1500 | 10 | 0.3578 | 125.831 | Operational
Lyostar II | 10% Sucrose below Tc | 2-ml | 0.0008716 | 10% Sucrose below Tc | 1.035 | 0.67393 | 10 | 0.45 | -11.6372 | 4.4833 | 0.00024051 | 99.6021 | -9.211 | 3.8333 | 0.00031922 | 100.9704 | 1500 | 10 | 0.37257 | 130.1112 | Operational
Lyostar II | 10% Sucrose below Tc | 2-ml | 0.00021514 | 10% Sucrose below Tc | 1.035 | 0.67393 | 15 | 0.02 | -23.385 | 7.5 | 0.00010107 | 99.2324 | -20.204 | 5.7 | 0.00013501 | 99.4816 | 1500 | 10 | 0.1567 | 67.5612 | Pmin exceeds chamber pressure
Lyostar II | 10% Sucrose below Tc | 2-ml | 0.00026108 | 10% Sucrose below Tc | 1.035 | 0.67393 | 15 | 0.04 | -21.6135 | 6.75 | 0.00011644 | 99.7263 | -18.4911 | 5.2 | 0.00015528 | 99.8034 | 1500 | 10 | 0.18049 | 74.4555 | Pmin exceeds chamber pressure
Lyostar II | 10% Sucrose below Tc | 2-ml | 0.00030481 | 10% Sucrose below Tc | 1.035 | 0.67393 | 15 | 0.06 | -20.2063 | 6.2 | 0.00013008 | 99.6897 | -17.125 | 4.85 | 0.00017315 | 100.1237 | 1500 | 10 | 0.20158 | 80.5653 | Pmin exceeds chamber pressure
Lyostar II | 10% Sucrose below Tc | 2-ml | 0.00034649 | 10% Sucrose below Tc | 1.035 | 0.67393 | 15 | 0.08 | -19.0417 | 5.8 | 0.00014241 | 99.6435 | -16.0056 | 4.55 | 0.00018926 | 99.1012 | 1500 | 10 | 0.22064 | 86.0892 | Pmin exceeds chamber pressure
Lyostar II | 10% Sucrose below Tc | 2-ml | 0.00038625 | 10% Sucrose below Tc | 1.035 | 0.67393 | 15 | 0.1 | -18.0519 | 5.5 | 0.00015366 | 99.6582 | -15.0416 | 4.4 | 0.0002039 | 100.4106 | 1500 | 10 | 0.23802 | 91.1243 | Operational
Lyostar II | 10% Sucrose below Tc | 2-ml | 0.00043347 | 10% Sucrose below Tc | 1.035 | 0.67393 | 15 | 0.125 | -17.0008 | 5.2 | 0.00016644 | 99.2998 | -14.0283 | 4.2 | 0.00022051 | 99.9373 | 1500 | 10 | 0.25777 | 96.8457 | Operational
Lyostar II | 10% Sucrose below Tc | 2-ml | 0.00047813 | 10% Sucrose below Tc | 1.035 | 0.67393 | 15 | 0.15 | -16.097 | 5 | 0.00017803 | 99.67 | -13.1633 | 4.05 | 0.00023555 | 99.5015 | 1500 | 10 | 0.27567 | 102.0328 | Operational
Lyostar II | 10% Sucrose below Tc | 2-ml | 0.00052043 | 10% Sucrose below Tc | 1.035 | 0.67393 | 15 | 0.175 | -15.3107 | 4.85 | 0.00018861 | 100.1461 | -12.4112 | 3.95 | 0.00024929 | 99.6589 | 1500 | 10 | 0.29201 | 106.7689 | Operational
Lyostar II | 10% Sucrose below Tc | 2-ml | 0.00056056 | 10% Sucrose below Tc | 1.035 | 0.67393 | 15 | 0.2 | -14.6217 | 4.7 | 0.00019833 | 99.6968 | -11.7501 | 3.9 | 0.0002619 | 100.8638 | 1500 | 10 | 0.30703 | 111.1187 | Operational
Lyostar II | 10% Sucrose below Tc | 2-ml | 0.00059868 | 10% Sucrose below Tc | 1.035 | 0.67393 | 15 | 0.225 | -14.0038 | 4.6 | 0.0002073 | 99.9184 | -11.1583 | 3.8 | 0.00027356 | 99.5001 | 1500 | 10 | 0.32088 | 115.1341 | Operational
Lyostar II | 10% Sucrose below Tc | 2-ml | 0.00063494 | 10% Sucrose below Tc | 1.035 | 0.67393 | 15 | 0.25 | -13.4486 | 4.5 | 0.00021561 | 99.5555 | -10.629 | 3.75 | 0.0002844 | 99.5601 | 1500 | 10 | 0.33373 | 118.8576 | Operational
Lyostar II | 10% Sucrose below Tc | 2-ml | 0.00066946 | 10% Sucrose below Tc | 1.035 | 0.67393 | 15 | 0.275 | -12.9418 | 4.45 | 0.00022335 | 100.2685 | -10.1481 | 3.7 | 0.00029451 | 99.1976 | 1500 | 10 | 0.3457 | 122.3239 | Operational
Lyostar II | 10% Sucrose below Tc | 2-ml | 0.00070237 | 10% Sucrose below Tc | 1.035 | 0.67393 | 15 | 0.3 | -12.4794 | 4.4 | 0.00023058 | 100.6298 | -9.7163 | 3.7 | 0.00030399 | 100.6791 | 1500 | 10 | 0.35688 | 125.563 | Operational
Lyostar II | 10% Sucrose below Tc | 2-ml | 0.00073379 | 10% Sucrose below Tc | 1.035 | 0.67393 | 15 | 0.325 | -12.0542 | 4.35 | 0.00023735 | 100.6797 | -9.3099 | 3.65 | 0.00031291 | 99.6878 | 1500 | 10 | 0.36736 | 128.5995 | Operational
Lyostar II | 10% Sucrose below Tc | 2-ml | 0.00076381 | 10% Sucrose below Tc | 1.035 | 0.67393 | 15 | 0.35 | -11.6604 | 4.3 | 0.00024371 | 100.453 | -8.9451 | 3.65 | 0.00032134 | 100.7393 | 1500 | 10 | 0.37721 | 131.455 | Operational
Lyostar II | 10% Sucrose below Tc | 2-ml | 0.00079251 | 10% Sucrose below Tc | 1.035 | 0.67393 | 15 | 0.375 | -11.2918 | 4.25 | 0.00024971 | 99.9797 | -8.5916 | 3.6 | 0.00032934 | 99.2601 | 1500 | 10 | 0.38651 | 134.1485 | Operational
Lyostar II | 10% Sucrose below Tc | 2-ml | 0.00082 | 10% Sucrose below Tc | 1.035 | 0.67393 | 15 | 0.4 | -10.948 | 4.2 | 0.00025538 | 99.2859 | -8.2757 | 3.6 | 0.00033695 | 99.9857 | 1500 | 10 | 0.3953 | 136.6956 | Operational
Lyostar II | 10% Sucrose below Tc | 2-ml | 0.0008716 | 10% Sucrose below Tc | 1.035 | 0.67393 | 15 | 0.45 | -10.3236 | 4.15 | 0.00026584 | 99.2009 | -7.7041 | 3.6 | 0.00035116 | 101.1202 | 1500 | 10 | 0.41155 | 141.4059 | Operational
Lyostar II | 10% Sucrose below Tc | 2-ml | 0.00021514 | 10% Sucrose below Tc | 1.035 | 0.67393 | 20 | 0.02 | -22.4 | 7.0167 | 0.00010885 | 99.5637 | -19.1315 | 5.3167 | 0.00014637 | 99.1382 | 1500 | 10 | 0.1689 | 71.0972 | Pmin exceeds chamber pressure
Lyostar II | 10% Sucrose below Tc | 2-ml | 0.00026108 | 10% Sucrose below Tc | 1.035 | 0.67393 | 20 | 0.04 | -20.6154 | 6.2667 | 0.00012578 | 99.052 | -17.3805 | 4.8667 | 0.00016882 | 99.5365 | 1500 | 10 | 0.19513 | 78.6964 | Pmin exceeds chamber pressure
Lyostar II | 10% Sucrose below Tc | 2-ml | 0.00030481 | 10% Sucrose below Tc | 1.035 | 0.67393 | 20 | 0.06 | -19.1825 | 5.7667 | 0.00014087 | 99.0596 | -15.979 | 4.5667 | 0.00018872 | 100.361 | 1500 | 10 | 0.21849 | 85.4654 | Pmin exceeds chamber pressure
Lyostar II | 10% Sucrose below Tc | 2-ml | 0.00034649 | 10% Sucrose below Tc | 1.035 | 0.67393 | 20 | 0.08 | -17.9926 | 5.4167 | 0.00015457 | 99.3445 | -14.8271 | 4.3167 | 0.00020672 | 100.0449 | 1500 | 10 | 0.23967 | 91.6037 | Pmin exceeds chamber pressure
Lyostar II | 10% Sucrose below Tc | 2-ml | 0.00038625 | 10% Sucrose below Tc | 1.035 | 0.67393 | 20 | 0.1 | -16.9789 | 5.1667 | 0.00016709 | 99.952 | -13.85 | 4.1167 | 0.00022312 | 99.3372 | 1500 | 10 | 0.25903 | 97.2131 | Operational
Lyostar II | 10% Sucrose below Tc | 2-ml | 0.00043347 | 10% Sucrose below Tc | 1.035 | 0.67393 | 20 | 0.125 | -15.9028 | 4.9167 | 0.00018135 | 100.2733 | -12.8054 | 3.9667 | 0.00024175 | 99.8915 | 1500 | 10 | 0.28108 | 103.6007 | Operational
Lyostar II | 10% Sucrose below Tc | 2-ml | 0.00047813 | 10% Sucrose below Tc | 1.035 | 0.67393 | 20 | 0.15 | -14.9854 | 4.7167 | 0.0001943 | 100.249 | -11.9162 | 3.8667 | 0.00025863 | 100.8255 | 1500 | 10 | 0.3011 | 109.402 | Operational
Lyostar II | 10% Sucrose below Tc | 2-ml | 0.00052043 | 10% Sucrose below Tc | 1.035 | 0.67393 | 20 | 0.175 | -14.1864 | 4.5667 | 0.00020615 | 100.3909 | -11.1433 | 3.7667 | 0.00027404 | 100.66 | 1500 | 10 | 0.3194 | 114.705 | Operational
Lyostar II | 10% Sucrose below Tc | 2-ml | 0.00056056 | 10% Sucrose below Tc | 1.035 | 0.67393 | 20 | 0.2 | -13.4846 | 4.4167 | 0.00021703 | 99.5292 | -10.4614 | 3.6667 | 0.00028819 | 99.5484 | 1500 | 10 | 0.33622 | 119.5784 | Operational
Lyostar II | 10% Sucrose below Tc | 2-ml | 0.00059868 | 10% Sucrose below Tc | 1.035 | 0.67393 | 20 | 0.225 | -12.8553 | 4.3167 | 0.00022709 | 99.4611 | -9.8576 | 3.6167 | 0.00030124 | 99.8943 | 1500 | 10 | 0.35175 | 124.0776 | Operational
Lyostar II | 10% Sucrose below Tc | 2-ml | 0.00063494 | 10% Sucrose below Tc | 1.035 | 0.67393 | 20 | 0.25 | -12.2874 | 4.2667 | 0.0002364 | 100.5042 | -9.3128 | 3.5667 | 0.00031333 | 99.7129 | 1500 | 10 | 0.36614 | 128.2484 | Operational
Lyostar II | 10% Sucrose below Tc | 2-ml | 0.00066946 | 10% Sucrose below Tc | 1.035 | 0.67393 | 20 | 0.275 | -11.7728 | 4.1667 | 0.00024507 | 99.3144 | -8.8158 | 3.5167 | 0.00032457 | 99.0708 | 1500 | 10 | 0.37953 | 132.1281 | Operational
Lyostar II | 10% Sucrose below Tc | 2-ml | 0.00070237 | 10% Sucrose below Tc | 1.035 | 0.67393 | 20 | 0.3 | -11.3004 | 4.1167 | 0.00025316 | 99.4942 | -8.377 | 3.5167 | 0.00033507 | 100.5642 | 1500 | 10 | 0.39203 | 135.7487 | Operational
Lyostar II | 10% Sucrose below Tc | 2-ml | 0.00073379 | 10% Sucrose below Tc | 1.035 | 0.67393 | 20 | 0.325 | -10.8655 | 4.0667 | 0.00026073 | 99.3435 | -7.9534 | 3.4667 | 0.00034491 | 99.2372 | 1500 | 10 | 0.40373 | 139.1377 | Operational
Lyostar II | 10% Sucrose below Tc | 2-ml | 0.00076381 | 10% Sucrose below Tc | 1.035 | 0.67393 | 20 | 0.35 | -10.4687 | 4.0667 | 0.00026784 | 100.8748 | -7.5819 | 3.4667 | 0.00035416 | 100.2746 | 1500 | 10 | 0.4147 | 142.3183 | Operational
Lyostar II | 10% Sucrose below Tc | 2-ml | 0.00079251 | 10% Sucrose below Tc | 1.035 | 0.67393 | 20 | 0.375 | -10.0943 | 4.0167 | 0.00027452 | 100.2142 | -7.2387 | 3.4667 | 0.00036287 | 101.1589 | 1500 | 10 | 0.42503 | 145.3112 | Operational
Lyostar II | 10% Sucrose below Tc | 2-ml | 0.00082 | 10% Sucrose below Tc | 1.035 | 0.67393 | 20 | 0.4 | -9.7428 | 3.9667 | 0.00028082 | 99.3135 | -6.8872 | 3.4167 | 0.00037111 | 99.0977 | 1500 | 10 | 0.43477 | 148.1337 | Operational
Lyostar II | 10% Sucrose below Tc | 2-ml | 0.0008716 | 10% Sucrose below Tc | 1.035 | 0.67393 | 20 | 0.45 | -9.108 | 3.9167 | 0.00029241 | 99.0406 | -6.3034 | 3.4167 | 0.00038634 | 100.1439 | 1500 | 10 | 0.45271 | 153.3295 | Operational
Lyostar II | 10% Sucrose below Tc | 2-ml | 0.00021514 | 10% Sucrose below Tc | 1.035 | 0.67393 | 25 | 0.02 | -21.4898 | 6.5833 | 0.00011684 | 99.269 | -18.1264 | 5.0333 | 0.00015812 | 99.3895 | 1500 | 10 | 0.18145 | 74.7333 | Pmin exceeds chamber pressure
Lyostar II | 10% Sucrose below Tc | 2-ml | 0.00026108 | 10% Sucrose below Tc | 1.035 | 0.67393 | 25 | 0.04 | -19.669 | 5.9333 | 0.00013538 | 99.5449 | -16.3402 | 4.6333 | 0.00018287 | 100.1336 | 1500 | 10 | 0.21019 | 83.0619 | Pmin exceeds chamber pressure
Lyostar II | 10% Sucrose below Tc | 2-ml | 0.00030481 | 10% Sucrose below Tc | 1.035 | 0.67393 | 25 | 0.06 | -18.2116 | 5.4833 | 0.00015199 | 99.8799 | -14.9166 | 4.3333 | 0.00020494 | 100.2537 | 1500 | 10 | 0.23592 | 90.5167 | Pmin exceeds chamber pressure
Lyostar II | 10% Sucrose below Tc | 2-ml | 0.00034649 | 10% Sucrose below Tc | 1.035 | 0.67393 | 25 | 0.08 | -17.0093 | 5.1333 | 0.0001671 | 99.5827 | -13.7418 | 4.0833 | 0.00022496 | 99.1813 | 1500 | 10 | 0.25933 | 97.2974 | Pmin exceeds chamber pressure
Lyostar II | 10% Sucrose below Tc | 2-ml | 0.00038625 | 10% Sucrose below Tc | 1.035 | 0.67393 | 25 | 0.1 | -15.9833 | 4.8833 | 0.00018095 | 99.6923 | -12.7377 | 3.9333 | 0.00024326 | 99.5915 | 1500 | 10 | 0.28077 | 103.5105 | Pmin exceeds chamber pressure
Lyostar II | 10% Sucrose below Tc | 2-ml | 0.00043347 | 10% Sucrose below Tc | 1.035 | 0.67393 | 25 | 0.125 | -14.892 | 4.6333 | 0.00019676 | 99.4073 | -11.6703 | 3.7833 | 0.0002641 | 99.6324 | 1500 | 10 | 0.30524 | 110.6027 | Operational
Lyostar II | 10% Sucrose below Tc | 2-ml | 0.00047813 | 10% Sucrose below Tc | 1.035 | 0.67393 | 25 | 0.15 | -13.9532 | 4.4833 | 0.00021116 | 100.3817 | -10.7586 | 3.6833 | 0.00028303 | 100.1621 | 1500 | 10 | 0.32752 | 117.0577 | Operational
Lyostar II | 10% Sucrose below Tc | 2-ml | 0.00052043 | 10% Sucrose below Tc | 1.035 | 0.67393 | 25 | 0.175 | -13.1415 | 4.3333 | 0.00022435 | 100.1167 | -9.9657 | 3.5833 | 0.00030032 | 99.5144 | 1500 | 10 | 0.34792 | 122.9679 | Operational
Lyostar II | 10% Sucrose below Tc | 2-ml | 0.00056056 | 10% Sucrose below Tc | 1.035 | 0.67393 | 25 | 0.2 | -12.4242 | 4.2333 | 0.00023649 | 100.5522 | -9.2738 | 3.5333 | 0.0003162 | 100.2945 | 1500 | 10 | 0.36669 | 128.4058 | Operational
Lyostar II | 10% Sucrose below Tc | 2-ml | 0.00059868 | 10% Sucrose below Tc | 1.035 | 0.67393 | 25 | 0.225 | -11.7848 | 4.1333 | 0.00024771 | 100.2144 | -8.6557 | 3.4833 | 0.00033085 | 100.4234 | 1500 | 10 | 0.38403 | 133.4304 | Operational
Lyostar II | 10% Sucrose below Tc | 2-ml | 0.00063494 | 10% Sucrose below Tc | 1.035 | 0.67393 | 25 | 0.25 | -11.2058 | 4.0333 | 0.00025811 | 99.1943 | -8.0954 | 3.4333 | 0.0003444 | 99.9829 | 1500 | 10 | 0.40011 | 138.0896 | Operational
Lyostar II | 10% Sucrose below Tc | 2-ml | 0.00066946 | 10% Sucrose below Tc | 1.035 | 0.67393 | 25 | 0.275 | -10.6817 | 3.9833 | 0.00026779 | 99.5988 | -7.5813 | 3.3833 | 0.000357 | 99.0428 | 1500 | 10 | 0.41507 | 142.4238 | Operational
Lyostar II | 10% Sucrose below Tc | 2-ml | 0.00070237 | 10% Sucrose below Tc | 1.035 | 0.67393 | 25 | 0.3 | -10.2028 | 3.9333 | 0.00027683 | 99.607 | -7.1371 | 3.3833 | 0.00036873 | 100.5373 | 1500 | 10 | 0.42902 | 146.4677 | Operational
Lyostar II | 10% Sucrose below Tc | 2-ml | 0.00073379 | 10% Sucrose below Tc | 1.035 | 0.67393 | 25 | 0.325 | -9.7608 | 3.8833 | 0.00028528 | 99.2615 | -6.7324 | 3.3833 | 0.0003797 | 101.8197 | 1500 | 10 | 0.44208 | 150.2498 | Operational
Lyostar II | 10% Sucrose below Tc | 2-ml | 0.00076381 | 10% Sucrose below Tc | 1.035 | 0.67393 | 25 | 0.35 | -9.3617 | 3.8833 | 0.0002932 | 100.8292 | -6.317 | 3.3333 | 0.00038997 | 99.8655 | 1500 | 10 | 0.45432 | 153.7963 | Operational
Lyostar II | 10% Sucrose below Tc | 2-ml | 0.00079251 | 10% Sucrose below Tc | 1.035 | 0.67393 | 25 | 0.375 | -8.9785 | 3.8333 | 0.00030065 | 99.9409 | -5.9684 | 3.3333 | 0.00039961 | 100.7178 | 1500 | 10 | 0.46582 | 157.1287 | Operational
Lyostar II | 10% Sucrose below Tc | 2-ml | 0.00082 | 10% Sucrose below Tc | 1.035 | 0.67393 | 25 | 0.4 | -8.6344 | 3.8333 | 0.00030766 | 101.1354 | -5.6444 | 3.3333 | 0.00040869 | 101.4296 | 1500 | 10 | 0.47665 | 160.2666 | Operational
Lyostar II | 10% Sucrose below Tc | 2-ml | 0.0008716 | 10% Sucrose below Tc | 1.035 | 0.67393 | 25 | 0.45 | -7.9912 | 3.7833 | 0.00032053 | 100.6991 | -4.9979 | 3.2833 | 0.00042535 | 99.1581 | 1500 | 10 | 0.49652 | 166.0249 | Operational
Lyostar II | 10% Sucrose below Tc | 2-ml | 0.00021514 | 10% Sucrose below Tc | 1.035 | 0.67393 | 30 | 0.02 | -20.6301 | 6.25 | 0.00012503 | 99.4408 | -17.1884 | 4.8 | 0.00017025 | 99.5305 | 1500 | 10 | 0.19433 | 78.4661 | Pmin exceeds chamber pressure
Lyostar II | 10% Sucrose below Tc | 2-ml | 0.00026108 | 10% Sucrose below Tc | 1.035 | 0.67393 | 30 | 0.04 | -18.7858 | 5.65 | 0.00014524 | 99.7933 | -15.3797 | 4.4 | 0.00019743 | 99.2941 | 1500 | 10 | 0.22569 | 87.5505 | Pmin exceeds chamber pressure
Lyostar II | 10% Sucrose below Tc | 2-ml | 0.00030481 | 10% Sucrose below Tc | 1.035 | 0.67393 | 30 | 0.06 | -17.3164 | 5.2 | 0.00016341 | 99.3562 | -13.9247 | 4.15 | 0.0002218 | 100.1793 | 1500 | 10 | 0.25388 | 95.7196 | Pmin exceeds chamber pressure
Lyostar II | 10% Sucrose below Tc | 2-ml | 0.00034649 | 10% Sucrose below Tc | 1.035 | 0.67393 | 30 | 0.08 | -16.0905 | 4.9 | 0.00018 | 99.6459 | -12.723 | 3.95 | 0.000244 | 100.1954 | 1500 | 10 | 0.27961 | 103.1739 | Pmin exceeds chamber pressure
Lyostar II | 10% Sucrose below Tc | 2-ml | 0.00038625 | 10% Sucrose below Tc | 1.035 | 0.67393 | 30 | 0.1 | -15.0525 | 4.65 | 0.00019525 | 99.2028 | -11.7016 | 3.8 | 0.00026436 | 100.1859 | 1500 | 10 | 0.30324 | 110.0232 | Pmin exceeds chamber pressure
Lyostar II | 10% Sucrose below Tc | 2-ml | 0.00043347 | 10% Sucrose below Tc | 1.035 | 0.67393 | 30 | 0.125 | -13.9389 | 4.45 | 0.00021271 | 99.8622 | -10.61 | 3.65 | 0.00028762 | 99.7122 | 1500 | 10 | 0.3303 | 117.8629 | Operational
Lyostar II | 10% Sucrose below Tc | 2-ml | 0.00047813 | 10% Sucrose below Tc | 1.035 | 0.67393 | 30 | 0.15 | -12.9885 | 4.3 | 0.00022864 | 100.4791 | -9.6807 | 3.55 | 0.00030881 | 99.8385 | 1500 | 10 | 0.35499 | 125.0163 | Operational
Lyostar II | 10% Sucrose below Tc | 2-ml | 0.00052043 | 10% Sucrose below Tc | 1.035 | 0.67393 | 30 | 0.175 | -12.1638 | 4.15 | 0.00024327 | 99.7718 | -8.8841 | 3.5 | 0.00032821 | 101.2859 | 1500 | 10 | 0.37764 | 131.5802 | Operational
Lyostar II | 10% Sucrose below Tc | 2-ml | 0.00056056 | 10% Sucrose below Tc | 1.035 | 0.67393 | 30 | 0.2 | -11.4343 | 4.05 | 0.00025675 | 99.8764 | -8.1561 | 3.4 | 0.00034607 | 99.207 | 1500 | 10 | 0.39852 | 137.6303 | Operational
Lyostar II | 10% Sucrose below Tc | 2-ml | 0.00059868 | 10% Sucrose below Tc | 1.035 | 0.67393 | 30 | 0.225 | -10.7809 | 3.95 | 0.00026923 | 99.1585 | -7.5196 | 3.35 | 0.00036256 | 99.0196 | 1500 | 10 | 0.41784 | 143.2282 | Operational
Lyostar II | 10% Sucrose below Tc | 2-ml | 0.00063494 | 10% Sucrose below Tc | 1.035 | 0.67393 | 30 | 0.25 | -10.197 | 3.9 | 0.00028082 | 99.8803 | -6.9772 | 3.35 | 0.00037785 | 101.2198 | 1500 | 10 | 0.43578 | 148.425 | Operational
Lyostar II | 10% Sucrose below Tc | 2-ml | 0.00066946 | 10% Sucrose below Tc | 1.035 | 0.67393 | 30 | 0.275 | -9.6668 | 3.85 | 0.00029161 | 100.1291 | -6.4461 | 3.3 | 0.00039205 | 100.0151 | 1500 | 10 | 0.45248 | 153.2634 | Operational
Lyostar II | 10% Sucrose below Tc | 2-ml | 0.00070237 | 10% Sucrose below Tc | 1.035 | 0.67393 | 30 | 0.3 | -9.1802 | 3.8 | 0.00030168 | 99.9563 | -6.0007 | 3.3 | 0.00040528 | 101.5511 | 1500 | 10 | 0.46807 | 157.7798 | Operational
Lyostar II | 10% Sucrose below Tc | 2-ml | 0.00073379 | 10% Sucrose below Tc | 1.035 | 0.67393 | 30 | 0.325 | -8.7296 | 3.75 | 0.00031111 | 99.4063 | -5.5367 | 3.25 | 0.00041763 | 99.5413 | 1500 | 10 | 0.48265 | 162.0054 | Operational
Lyostar II | 10% Sucrose below Tc | 2-ml | 0.00076381 | 10% Sucrose below Tc | 1.035 | 0.67393 | 30 | 0.35 | -8.3296 | 3.75 | 0.00031996 | 101.0038 | -5.157 | 3.25 | 0.00042968 | 100.5639 | 1500 | 10 | 0.4964 | 165.9885 | Operational
Lyostar II | 10% Sucrose below Tc | 2-ml | 0.00079251 | 10% Sucrose below Tc | 1.035 | 0.67393 | 30 | 0.375 | -7.9366 | 3.7 | 0.00032827 | 99.8764 | -4.8061 | 3.25 | 0.00044138 | 101.4198 | 1500 | 10 | 0.50937 | 169.7481 | Operational
Lyostar II | 10% Sucrose below Tc | 2-ml | 0.00082 | 10% Sucrose below Tc | 1.035 | 0.67393 | 30 | 0.4 | -7.5916 | 3.7 | 0.00033609 | 101.0869 | -4.4798 | 3.25 | 0.0004524 | 102.1278 | 1500 | 10 | 0.52159 | 173.2876 | Operational
Lyostar II | 10% Sucrose below Tc | 2-ml | 0.0008716 | 10% Sucrose below Tc | 1.035 | 0.67393 | 30 | 0.45 | -6.9359 | 3.65 | 0.00035044 | 100.3829 | -3.8008 | 3.2 | 0.0004714 | 99.4025 | 1500 | 10 | 0.5438 | 179.7238 | Operational
Lyostar II | 10% Sucrose below Tc | 2-ml | 0.00021514 | 10% Sucrose below Tc | 1.035 | 0.67393 | 35 | 0.02 | -19.8288 | 5.9467 | 0.00013342 | 99.0878 | -16.3121 | 4.5967 | 0.00018276 | 99.2804 | 1500 | 10 | 0.20754 | 82.292 | Pmin exceeds chamber pressure
Lyostar II | 10% Sucrose below Tc | 2-ml | 0.00026108 | 10% Sucrose below Tc | 1.035 | 0.67393 | 35 | 0.04 | -17.966 | 5.3767 | 0.00015535 | 99.0866 | -14.4728 | 4.2367 | 0.00021249 | 99.2623 | 1500 | 10 | 0.24159 | 92.16 | Pmin exceeds chamber pressure
Lyostar II | 10% Sucrose below Tc | 2-ml | 0.00030481 | 10% Sucrose below Tc | 1.035 | 0.67393 | 35 | 0.06 | -16.4726 | 4.9767 | 0.00017516 | 99.038 | -12.9977 | 3.9767 | 0.00023931 | 99.0541 | 1500 | 10 | 0.27236 | 101.074 | Pmin exceeds chamber pressure
Lyostar II | 10% Sucrose below Tc | 2-ml | 0.00034649 | 10% Sucrose below Tc | 1.035 | 0.67393 | 35 | 0.08 | -15.2304 | 4.6967 | 0.00019329 | 99.2536 | -11.7722 | 3.7967 | 0.00026384 | 99.131 | 1500 | 10 | 0.30052 | 109.2345 | Pmin exceeds chamber pressure
Lyostar II | 10% Sucrose below Tc | 2-ml | 0.00038625 | 10% Sucrose below Tc | 1.035 | 0.67393 | 35 | 0.1 | -14.175 | 4.4767 | 0.00021001 | 99.1535 | -10.7283 | 3.6667 | 0.00028643 | 99.3973 | 1500 | 10 | 0.32648 | 116.7552 | Pmin exceeds chamber pressure
Lyostar II | 10% Sucrose below Tc | 2-ml | 0.00043347 | 10% Sucrose below Tc | 1.035 | 0.67393 | 35 | 0.125 | -13.0477 | 4.2767 | 0.0002292 | 99.2972 | -9.6173 | 3.5367 | 0.00031234 | 99.247 | 1500 | 10 | 0.35628 | 125.389 | Pmin exceeds chamber pressure
Lyostar II | 10% Sucrose below Tc | 2-ml | 0.00047813 | 10% Sucrose below Tc | 1.035 | 0.67393 | 35 | 0.15 | -12.0839 | 4.1167 | 0.00024677 | 99.0671 | -8.67 | 3.4467 | 0.00033605 | 99.4491 | 1500 | 10 | 0.38354 | 133.2902 | Operational
Lyostar II | 10% Sucrose below Tc | 2-ml | 0.00052043 | 10% Sucrose below Tc | 1.035 | 0.67393 | 35 | 0.175 | -11.2433 | 3.9967 | 0.00026293 | 99.0165 | -7.8467 | 3.3767 | 0.00035783 | 99.5287 | 1500 | 10 | 0.40863 | 140.559 | Operational
Lyostar II | 10% Sucrose below Tc | 2-ml | 0.00056056 | 10% Sucrose below Tc | 1.035 | 0.67393 | 35 | 0.2 | -10.5019 | 3.9067 | 0.00027786 | 99.1794 | -7.1174 | 3.3167 | 0.00037795 | 99.2425 | 1500 | 10 | 0.43181 | 147.2744 | Operational
Lyostar II | 10% Sucrose below Tc | 2-ml | 0.00059868 | 10% Sucrose below Tc | 1.035 | 0.67393 | 35 | 0.225 | -9.8424 | 3.8367 | 0.00029171 | 99.4302 | -6.4733 | 3.2767 | 0.00039729 | 99.4337 | 1500 | 10 | 0.45341 | 153.5322 | Operational
Lyostar II | 10% Sucrose below Tc | 2-ml | 0.00063494 | 10% Sucrose below Tc | 1.035 | 0.67393 | 35 | 0.25 | -9.2455 | 3.7667 | 0.00030459 | 99.0333 | -5.8858 | 3.2367 | 0.00041538 | 99.0445 | 1500 | 10 | 0.47351 | 159.3571 | Operational
Lyostar II | 10% Sucrose below Tc | 2-ml | 0.00066946 | 10% Sucrose below Tc | 1.035 | 0.67393 | 35 | 0.275 | -8.7055 | 3.7167 | 0.00031661 | 99.0535 | -5.3673 | 3.2167 | 0.00043241 | 99.5183 | 1500 | 10 | 0.49228 | 164.7969 | Operational
Lyostar II | 10% Sucrose below Tc | 2-ml | 0.00070237 | 10% Sucrose below Tc | 1.035 | 0.67393 | 35 | 0.3 | -8.2127 | 3.6767 | 0.00032784 | 99.1471 | -4.8897 | 3.1967 | 0.00044831 | 99.6356 | 1500 | 10 | 0.50983 | 169.8814 | Operational
Lyostar II | 10% Sucrose below Tc | 2-ml | 0.00073379 | 10% Sucrose below Tc | 1.035 | 0.67393 | 35 | 0.325 | -7.7618 | 3.6467 | 0.00033836 | 99.4114 | -4.4453 | 3.1767 | 0.00046314 | 99.4353 | 1500 | 10 | 0.52626 | 174.6425 | Operational
Lyostar II | 10% Sucrose below Tc | 2-ml | 0.00076381 | 10% Sucrose below Tc | 1.035 | 0.67393 | 35 | 0.35 | -7.3426 | 3.6167 | 0.00034824 | 99.3821 | -4.0455 | 3.1667 | 0.0004772 | 99.7107 | 1500 | 10 | 0.54171 | 179.1174 | Operational
Lyostar II | 10% Sucrose below Tc | 2-ml | 0.00079251 | 10% Sucrose below Tc | 1.035 | 0.67393 | 35 | 0.375 | -6.9502 | 3.5867 | 0.00035753 | 99.0879 | -3.6711 | 3.1567 | 0.00049039 | 99.773 | 1500 | 10 | 0.55622 | 183.3241 | Operational
Lyostar II | 10% Sucrose below Tc | 2-ml | 0.00082 | 10% Sucrose below Tc | 1.035 | 0.67393 | 35 | 0.4 | -6.588 | 3.5667 | 0.00036628 | 99.1333 | -3.3182 | 3.1467 | 0.00050276 | 99.6439 | 1500 | 10 | 0.56989 | 187.284 | Operational
Lyostar II | 10% Sucrose below Tc | 2-ml | 0.0008716 | 10% Sucrose below Tc | 1.035 | 0.67393 | 35 | 0.45 | -5.9323 | 3.5367 | 0.00038233 | 99.2779 | -2.6879 | 3.1367 | 0.00052561 | 99.7219 | 1500 | 10 | 0.59498 | 194.5537 | Operational
Lyostar II | 10% Sucrose below Tc | 2-ml | 0.00021514 | 10% Sucrose below Tc | 1.035 | 0.67393 | 40 | 0.02 | -19.0666 | 5.7133 | 0.00014201 | 99.1781 | -15.486 | 4.4333 | 0.00019563 | 99.1063 | 1500 | 10 | 0.22105 | 86.2079 | Pmin exceeds chamber pressure
Lyostar II | 10% Sucrose below Tc | 2-ml | 0.00026108 | 10% Sucrose below Tc | 1.035 | 0.67393 | 40 | 0.04 | -17.1834 | 5.1833 | 0.00016571 | 99.2195 | -13.6197 | 4.1033 | 0.00022805 | 99.1414 | 1500 | 10 | 0.25791 | 96.8877 | Pmin exceeds chamber pressure
Lyostar II | 10% Sucrose below Tc | 2-ml | 0.00030481 | 10% Sucrose below Tc | 1.035 | 0.67393 | 40 | 0.06 | -15.6719 | 4.8133 | 0.00018721 | 99.2758 | -12.1211 | 3.8733 | 0.00025747 | 99.3559 | 1500 | 10 | 0.29136 | 106.5782 | Pmin exceeds chamber pressure
Lyostar II | 10% Sucrose below Tc | 2-ml | 0.00034649 | 10% Sucrose below Tc | 1.035 | 0.67393 | 40 | 0.08 | -14.4167 | 4.5433 | 0.00020696 | 99.2279 | -10.8747 | 3.7033 | 0.0002845 | 99.3222 | 1500 | 10 | 0.32208 | 115.4797 | Pmin exceeds chamber pressure
Lyostar II | 10% Sucrose below Tc | 2-ml | 0.00038625 | 10% Sucrose below Tc | 1.035 | 0.67393 | 40 | 0.1 | -13.3471 | 4.3433 | 0.00022522 | 99.2937 | -9.8149 | 3.5733 | 0.0003095 | 99.1443 | 1500 | 10 | 0.35048 | 123.7089 | Pmin exceeds chamber pressure
Lyostar II | 10% Sucrose below Tc | 2-ml | 0.00043347 | 10% Sucrose below Tc | 1.035 | 0.67393 | 40 | 0.125 | -12.2058 | 4.1533 | 0.00024625 | 99.3017 | -8.684 | 3.4533 | 0.00033833 | 99.0021 | 1500 | 10 | 0.38319 | 133.1867 | Pmin exceeds chamber pressure
Lyostar II | 10% Sucrose below Tc | 2-ml | 0.00047813 | 10% Sucrose below Tc | 1.035 | 0.67393 | 40 | 0.15 | -11.2275 | 4.0033 | 0.00026555 | 99.017 | -7.7223 | 3.3733 | 0.0003651 | 99.3989 | 1500 | 10 | 0.41326 | 141.9011 | Operational
Lyostar II | 10% Sucrose below Tc | 2-ml | 0.00052043 | 10% Sucrose below Tc | 1.035 | 0.67393 | 40 | 0.175 | -10.3757 | 3.8933 | 0.00028336 | 99.028 | -6.8806 | 3.3033 | 0.0003904 | 99.1766 | 1500 | 10 | 0.4411 | 149.9672 | Operational
Lyostar II | 10% Sucrose below Tc | 2-ml | 0.00056056 | 10% Sucrose below Tc | 1.035 | 0.67393 | 40 | 0.2 | -9.6268 | 3.8133 | 0.00029986 | 99.3623 | -6.1425 | 3.2533 | 0.00041388 | 99.2588 | 1500 | 10 | 0.4669 | 157.4421 | Operational
Lyostar II | 10% Sucrose below Tc | 2-ml | 0.00059868 | 10% Sucrose below Tc | 1.035 | 0.67393 | 40 | 0.225 | -8.9578 | 3.7433 | 0.0003152 | 99.3754 | -5.4845 | 3.2133 | 0.00043572 | 99.2801 | 1500 | 10 | 0.49088 | 164.3908 | Operational
Lyostar II | 10% Sucrose below Tc | 2-ml | 0.00063494 | 10% Sucrose below Tc | 1.035 | 0.67393 | 40 | 0.25 | -8.3541 | 3.6833 | 0.0003295 | 99.2282 | -4.8957 | 3.1833 | 0.00045612 | 99.4237 | 1500 | 10 | 0.51324 | 170.8705 | Operational
Lyostar II | 10% Sucrose below Tc | 2-ml | 0.00066946 | 10% Sucrose below Tc | 1.035 | 0.67393 | 40 | 0.275 | -7.8055 | 3.6333 | 0.00034286 | 99.0596 | -4.3525 | 3.1533 | 0.0004751 | 99.091 | 1500 | 10 | 0.53413 | 176.9229 | Operational
Lyostar II | 10% Sucrose below Tc | 2-ml | 0.00070237 | 10% Sucrose below Tc | 1.035 | 0.67393 | 40 | 0.3 | -7.3114 | 3.6033 | 0.00035538 | 99.5548 | -3.864 | 3.1333 | 0.00049297 | 99.1188 | 1500 | 10 | 0.55371 | 182.5959 | Operational
Lyostar II | 10% Sucrose below Tc | 2-ml | 0.00073379 | 10% Sucrose below Tc | 1.035 | 0.67393 | 40 | 0.325 | -6.8471 | 3.5633 | 0.00036713 | 99.1251 | -3.4287 | 3.1233 | 0.00050991 | 99.631 | 1500 | 10 | 0.57211 | 187.9276 | Operational
Lyostar II | 10% Sucrose below Tc | 2-ml | 0.00076381 | 10% Sucrose below Tc | 1.035 | 0.67393 | 40 | 0.35 | -6.429 | 3.5433 | 0.00037829 | 99.5561 | -3.0001 | 3.1033 | 0.00052553 | 99.0614 | 1500 | 10 | 0.58952 | 192.9727 | Operational
Lyostar II | 10% Sucrose below Tc | 2-ml | 0.00079251 | 10% Sucrose below Tc | 1.035 | 0.67393 | 40 | 0.375 | -6.0291 | 3.5133 | 0.00038913 | 99.1249 | -2.6176 | 3.0933 | 0.00054043 | 99.0857 | 1500 | 10 | 0.60639 | 197.8597 | Operational
Lyostar II | 10% Sucrose below Tc | 2-ml | 0.00082 | 10% Sucrose below Tc | 1.035 | 0.67393 | 40 | 0.4 | -5.6614 | 3.4933 | 0.00039941 | 99.0777 | -2.2831 | 3.0933 | 0.00055479 | 99.7964 | 1500 | 10 | 0.62242 | 202.5042 | Operational
Lyostar II | 10% Sucrose below Tc | 2-ml | 0.0008716 | 10% Sucrose below Tc | 1.035 | 0.67393 | 40 | 0.45 | -4.9961 | 3.4633 | 0.00041836 | 99.0712 | -1.6441 | 3.0833 | 0.00058078 | 99.8961 | 1500 | 10 | 0.6519 | 211.0453 | Operational
Lyostar II | 10% Sucrose below Tc | 2-ml | 0.00021514 | 10% Sucrose below Tc | 1.035 | 0.67393 | 45 | 0.02 | -18.3475 | 5.51 | 0.00015077 | 99.0847 | -14.7034 | 4.31 | 0.00020885 | 99.2515 | 1500 | 10 | 0.23487 | 90.2102 | Pmin exceeds chamber pressure
Lyostar II | 10% Sucrose below Tc | 2-ml | 0.00026108 | 10% Sucrose below Tc | 1.035 | 0.67393 | 45 | 0.04 | -16.4441 | 5.02 | 0.00017631 | 99.2513 | -12.8137 | 4 | 0.0002441 | 99.1479 | 1500 | 10 | 0.27463 | 101.7312 | Pmin exceeds chamber pressure
Lyostar II | 10% Sucrose below Tc | 2-ml | 0.00030481 | 10% Sucrose below Tc | 1.035 | 0.67393 | 45 | 0.06 | -14.9171 | 4.67 | 0.00019957 | 99.1923 | -11.2934 | 3.78 | 0.00027627 | 99.103 | 1500 | 10 | 0.31086 | 112.2307 | Pmin exceeds chamber pressure
Lyostar II | 10% Sucrose below Tc | 2-ml | 0.00034649 | 10% Sucrose below Tc | 1.035 | 0.67393 | 45 | 0.08 | -13.6471 | 4.42 | 0.00022101 | 99.2189 | -10.0309 | 3.63 | 0.00030599 | 99.4483 | 1500 | 10 | 0.34427 | 121.909 | Pmin exceeds chamber pressure
Lyostar II | 10% Sucrose below Tc | 2-ml | 0.00038625 | 10% Sucrose below Tc | 1.035 | 0.67393 | 45 | 0.1 | -12.5653 | 4.23 | 0.00024089 | 99.1681 | -8.9558 | 3.51 | 0.00033361 | 99.351 | 1500 | 10 | 0.37525 | 130.886 | Pmin exceeds chamber pressure
Lyostar II | 10% Sucrose below Tc | 2-ml | 0.00043347 | 10% Sucrose below Tc | 1.035 | 0.67393 | 45 | 0.125 | -11.4093 | 4.05 | 0.00026386 | 99.0601 | -7.8095 | 3.4 | 0.00036629 | 99.3601 | 1500 | 10 | 0.41115 | 141.2895 | Pmin exceeds chamber pressure
Lyostar II | 10% Sucrose below Tc | 2-ml | 0.00047813 | 10% Sucrose below Tc | 1.035 | 0.67393 | 45 | 0.15 | -10.4189 | 3.92 | 0.00028501 | 99.207 | -6.8311 | 3.32 | 0.00039654 | 99.4874 | 1500 | 10 | 0.44425 | 150.8792 | Pmin exceeds chamber pressure
Lyostar II | 10% Sucrose below Tc | 2-ml | 0.00052043 | 10% Sucrose below Tc | 1.035 | 0.67393 | 45 | 0.175 | -9.559 | 3.82 | 0.00030459 | 99.3639 | -5.971 | 3.25 | 0.00042446 | 99.0003 | 1500 | 10 | 0.47487 | 159.7516 | Operational
Lyostar II | 10% Sucrose below Tc | 2-ml | 0.00056056 | 10% Sucrose below Tc | 1.035 | 0.67393 | 45 | 0.2 | -8.8004 | 3.74 | 0.00032279 | 99.4531 | -5.2313 | 3.21 | 0.00045055 | 99.613 | 1500 | 10 | 0.50334 | 168.002 | Operational
Lyostar II | 10% Sucrose below Tc | 2-ml | 0.00059868 | 10% Sucrose below Tc | 1.035 | 0.67393 | 45 | 0.225 | -8.1211 | 3.67 | 0.00033975 | 99.2237 | -4.5612 | 3.17 | 0.00047477 | 99.5258 | 1500 | 10 | 0.52987 | 175.6887 | Operational
Lyostar II | 10% Sucrose below Tc | 2-ml | 0.00063494 | 10% Sucrose below Tc | 1.035 | 0.67393 | 45 | 0.25 | -7.5132 | 3.62 | 0.00035568 | 99.4127 | -3.9625 | 3.14 | 0.00049744 | 99.6109 | 1500 | 10 | 0.55478 | 182.9047 | Operational
Lyostar II | 10% Sucrose below Tc | 2-ml | 0.00066946 | 10% Sucrose below Tc | 1.035 | 0.67393 | 45 | 0.275 | -6.9555 | 3.57 | 0.00037103 | 99.0596 | -3.4077 | 3.11 | 0.00051854 | 99.2103 | 1500 | 10 | 0.57867 | 189.8289 | Operational
Lyostar II | 10% Sucrose below Tc | 2-ml | 0.00070237 | 10% Sucrose below Tc | 1.035 | 0.67393 | 45 | 0.3 | -6.4554 | 3.54 | 0.00038553 | 99.4474 | -2.9115 | 3.09 | 0.00053846 | 99.2331 | 1500 | 10 | 0.60123 | 196.3646 | Operational
Lyostar II | 10% Sucrose below Tc | 2-ml | 0.00073379 | 10% Sucrose below Tc | 1.035 | 0.67393 | 45 | 0.325 | -5.9918 | 3.51 | 0.00039914 | 99.4822 | -2.474 | 3.08 | 0.00055741 | 99.813 | 1500 | 10 | 0.62245 | 202.5137 | Operational
Lyostar II | 10% Sucrose below Tc | 2-ml | 0.00076381 | 10% Sucrose below Tc | 1.035 | 0.67393 | 45 | 0.35 | -5.5582 | 3.48 | 0.00041194 | 99.1983 | -2.0359 | 3.06 | 0.00057486 | 99.2341 | 1500 | 10 | 0.64234 | 208.2766 | Operational
Lyostar II | 10% Sucrose below Tc | 2-ml | 0.00079251 | 10% Sucrose below Tc | 1.035 | 0.67393 | 45 | 0.375 | -5.1622 | 3.46 | 0.00042407 | 99.3005 | -1.6502 | 3.05 | 0.00059157 | 99.3257 | 1500 | 10 | 0.66123 | 213.75 | Operational
Lyostar II | 10% Sucrose below Tc | 2-ml | 0.00082 | 10% Sucrose below Tc | 1.035 | 0.67393 | 45 | 0.4 | -4.7892 | 3.44 | 0.00043552 | 99.1762 | -1.2848 | 3.04 | 0.00060729 | 99.2196 | 1500 | 10 | 0.67904 | 218.9098 | Operational
Lyostar II | 10% Sucrose below Tc | 2-ml | 0.0008716 | 10% Sucrose below Tc | 1.035 | 0.67393 | 45 | 0.45 | -4.1147 | 3.41 | 0.00045665 | 99.0537 | -0.6422 | 3.03 | 0.00063654 | 99.4963 | 1500 | 10 | 0.71196 | 228.4475 | Operational
Lyostar II | 10% Sucrose below Tc | 2-ml | 0.00021514 | 10% Sucrose below Tc | 1.035 | 0.67393 | 50 | 0.02 | -17.6629 | 5.3467 | 0.00015971 | 99.1751 | -13.963 | 4.2067 | 0.00022242 | 99.2686 | 1500 | 10 | 0.24897 | 94.2963 | Pmin exceeds chamber pressure
Lyostar II | 10% Sucrose below Tc | 2-ml | 0.00026108 | 10% Sucrose below Tc | 1.035 | 0.67393 | 50 | 0.04 | -15.7446 | 4.8767 | 0.00018714 | 99.0391 | -12.0506 | 3.9167 | 0.00026063 | 99.0966 | 1500 | 10 | 0.29173 | 106.6878 | Pmin exceeds chamber pressure
Lyostar II | 10% Sucrose below Tc | 2-ml | 0.00030481 | 10% Sucrose below Tc | 1.035 | 0.67393 | 50 | 0.06 | -14.2004 | 4.5567 | 0.00021224 | 99.2302 | -10.5104 | 3.7167 | 0.00029573 | 99.3105 | 1500 | 10 | 0.33088 | 118.0299 | Pmin exceeds chamber pressure
Lyostar II | 10% Sucrose below Tc | 2-ml | 0.00034649 | 10% Sucrose below Tc | 1.035 | 0.67393 | 50 | 0.08 | -12.9177 | 4.3167 | 0.00023544 | 99.0587 | -9.2307 | 3.5667 | 0.00032838 | 99.1878 | 1500 | 10 | 0.3671 | 128.5249 | Pmin exceeds chamber pressure
Lyostar II | 10% Sucrose below Tc | 2-ml | 0.00038625 | 10% Sucrose below Tc | 1.035 | 0.67393 | 50 | 0.1 | -11.8236 | 4.1467 | 0.00025702 | 99.3268 | -8.1412 | 3.4567 | 0.00035934 | 99.2255 | 1500 | 10 | 0.40088 | 138.3123 | Pmin exceeds chamber pressure
Lyostar II | 10% Sucrose below Tc | 2-ml | 0.00043347 | 10% Sucrose below Tc | 1.035 | 0.67393 | 50 | 0.125 | -10.6532 | 3.9767 | 0.00028204 | 99.1841 | -6.9815 | 3.3567 | 0.00039522 | 99.4673 | 1500 | 10 | 0.44003 | 149.6573 | Pmin exceeds chamber pressure
Lyostar II | 10% Sucrose below Tc | 2-ml | 0.00047813 | 10% Sucrose below Tc | 1.035 | 0.67393 | 50 | 0.15 | -9.6547 | 3.8567 | 0.00030516 | 99.4411 | -5.9853 | 3.2767 | 0.00042832 | 99.3389 | 1500 | 10 | 0.47622 | 160.1417 | Pmin exceeds chamber pressure
Lyostar II | 10% Sucrose below Tc | 2-ml | 0.00052043 | 10% Sucrose below Tc | 1.035 | 0.67393 | 50 | 0.175 | -8.7835 | 3.7567 | 0.00032664 | 99.3017 | -5.1208 | 3.2167 | 0.00045902 | 99.3457 | 1500 | 10 | 0.50982 | 169.8776 | Operational
Lyostar II | 10% Sucrose below Tc | 2-ml | 0.00056056 | 10% Sucrose below Tc | 1.035 | 0.67393 | 50 | 0.2 | -8.0137 | 3.6767 | 0.00034691 | 99.125 | -4.3553 | 3.1667 | 0.00048754 | 99.1424 | 1500 | 10 | 0.54145 | 179.0443 | Operational
Lyostar II | 10% Sucrose below Tc | 2-ml | 0.00059868 | 10% Sucrose below Tc | 1.035 | 0.67393 | 50 | 0.225 | -7.3294 | 3.6167 | 0.00036612 | 99.2192 | -3.7608 | 3.1667 | 0.000515 | 102.2493 | 1500 | 10 | 0.57152 | 187.7554 | Operational
Lyostar II | 10% Sucrose below Tc | 2-ml | 0.00063494 | 10% Sucrose below Tc | 1.035 | 0.67393 | 50 | 0.25 | -6.7128 | 3.5667 | 0.00038412 | 99.2391 | -3.2468 | 3.1667 | 0.00054097 | 105.0595 | 1500 | 10 | 0.59971 | 195.9228 | Operational
Lyostar II | 10% Sucrose below Tc | 2-ml | 0.00066946 | 10% Sucrose below Tc | 1.035 | 0.67393 | 50 | 0.275 | -6.1548 | 3.5267 | 0.00040102 | 99.3358 | -2.7986 | 3.1667 | 0.00056558 | 107.6111 | 1500 | 10 | 0.62621 | 203.6036 | Operational
Lyostar II | 10% Sucrose below Tc | 2-ml | 0.00070237 | 10% Sucrose below Tc | 1.035 | 0.67393 | 50 | 0.3 | -5.6494 | 3.4967 | 0.00041695 | 99.6416 | -2.4046 | 3.1667 | 0.00058896 | 109.935 | 1500 | 10 | 0.65123 | 210.8509 | Operational
Lyostar II | 10% Sucrose below Tc | 2-ml | 0.00073379 | 10% Sucrose below Tc | 1.035 | 0.67393 | 50 | 0.325 | -5.1796 | 3.4667 | 0.00043192 | 99.5838 | -2.0558 | 3.1667 | 0.00061121 | 112.0573 | 1500 | 10 | 0.67478 | 217.6742 | Operational
Lyostar II | 10% Sucrose below Tc | 2-ml | 0.00076381 | 10% Sucrose below Tc | 1.035 | 0.67393 | 50 | 0.35 | -4.7385 | 3.4367 | 0.000446 | 99.197 | -1.745 | 3.1667 | 0.00063241 | 113.9996 | 1500 | 10 | 0.69696 | 224.101 | Operational
Lyostar II | 10% Sucrose below Tc | 2-ml | 0.00079251 | 10% Sucrose below Tc | 1.035 | 0.67393 | 50 | 0.375 | -4.3376 | 3.4167 | 0.00045937 | 99.2426 | -1.4663 | 3.1667 | 0.00065264 | 115.7799 | 1500 | 10 | 0.71805 | 230.212 | Operational
Lyostar II | 10% Sucrose below Tc | 2-ml | 0.00082 | 10% Sucrose below Tc | 1.035 | 0.67393 | 50 | 0.4 | -3.9588 | 3.3967 | 0.00047199 | 99.0559 | -1.2149 | 3.1667 | 0.00067198 | 117.4139 | 1500 | 10 | 0.73798 | 235.9878 | Operational
Lyostar II | 10% Sucrose below Tc | 2-ml | 0.0008716 | 10% Sucrose below Tc | 1.035 | 0.67393 | 50 | 0.45 | -3.2961 | 3.3767 | 0.00049553 | 99.6421 | -0.7787 | 3.1667 | 0.00070818 | 120.2931 | 1500 | 10 | 0.77519 | 246.7682 | Operational
Lyostar II | 10% Sucrose below Tc | 2-ml | 0.00021514 | 10% Sucrose below Tc | 1.035 | 1.3479 | -35 | 0.02 | -39.7503 | 97.6333 | 3.3149e-05 | 99.0011 | -38.676 | 82.9333 | 4.3255e-05 | 99.0867 | 1500 | 10 | 0.051239 | 37.0045 | Pmin exceeds chamber pressure
Lyostar II | 10% Sucrose below Tc | 2-ml | 0.00026108 | 10% Sucrose below Tc | 1.035 | 1.3479 | -35 | 0.04 | -38.5915 | 106.4333 | 2.9605e-05 | 99.008 | -37.7573 | 90.9333 | 4.0024e-05 | 99.02 | 1500 | 10 | 0.04597 | 35.4778 | Operational
Lyostar II | 10% Sucrose below Tc | 2-ml | 0.00030481 | 10% Sucrose below Tc | 1.035 | 1.3479 | -35 | 0.06 | -37.7094 | 120.8333 | 2.5772e-05 | 99.0149 | -37.0661 | 103.8333 | 3.5676e-05 | 99.0259 | 1500 | 10 | 0.040143 | 33.7895 | Operational
Lyostar II | 10% Sucrose below Tc | 2-ml | 0.00034649 | 10% Sucrose below Tc | 1.035 | 1.3479 | -35 | 0.08 | -37.0035 | 143.7333 | 2.1585e-05 | 99.0155 | -36.5191 | 124.1333 | 3.0477e-05 | 99.0309 | 1500 | 10 | 0.033711 | 31.9257 | Operational
Lyostar II | 10% Sucrose below Tc | 2-ml | 0.00038625 | 10% Sucrose below Tc | 1.035 | 1.3479 | -35 | 0.1 | -36.4178 | 182.2333 | 1.7031e-05 | 99.0355 | -36.0698 | 158.0333 | 2.4483e-05 | 99.0376 | 1500 | 10 | 0.026664 | 29.8839 | Operational
Lyostar II | 10% Sucrose below Tc | 2-ml | 0.00043347 | 10% Sucrose below Tc | 1.035 | 1.3479 | -35 | 0.125 | -35.8042 | 286.2333 | 1.0871e-05 | 99.014 | -35.6037 | 249.3333 | 1.5963e-05 | 99.0106 | 1500 | 10 | 0.01707 | 27.1041 | Operational
Lyostar II | 10% Sucrose below Tc | 2-ml | 0.00047813 | 10% Sucrose below Tc | 1.035 | 1.3479 | -35 | 0.15 | -35.2848 | 732.8333 | 4.2634e-06 | 99.0061 | -35.2129 | 640.8333 | 6.3898e-06 | 99.0065 | 1500 | 10 | 0.0067141 | 24.1034 | Operational
Lyostar II | 10% Sucrose below Tc | 2-ml | 0.00021514 | 10% Sucrose below Tc | 1.035 | 1.3479 | -30 | 0.02 | -36.9417 | 68.3 | 3.9552e-05 | 99.0517 | -35.5339 | 56.4 | 5.0686e-05 | 99.0379 | 1500 | 10 | 0.060998 | 39.8321 | Pmin exceeds chamber pressure
Lyostar II | 10% Sucrose below Tc | 2-ml | 0.00026108 | 10% Sucrose below Tc | 1.035 | 1.3479 | -30 | 0.04 | -35.6967 | 68.7 | 3.9158e-05 | 99.118 | -34.5059 | 57.1 | 5.1534e-05 | 99.0718 | 1500 | 10 | 0.060594 | 39.715 | Operational
Lyostar II | 10% Sucrose below Tc | 2-ml | 0.00030481 | 10% Sucrose below Tc | 1.035 | 1.3479 | -30 | 0.06 | -34.7405 | 70.7 | 3.8076e-05 | 99.0437 | -33.7242 | 59.2 | 5.1099e-05 | 99.1259 | 1500 | 10 | 0.059067 | 39.2727 | Operational
Lyostar II | 10% Sucrose below Tc | 2-ml | 0.00034649 | 10% Sucrose below Tc | 1.035 | 1.3479 | -30 | 0.08 | -33.9703 | 74.3 | 3.6459e-05 | 99.038 | -33.1014 | 62.5 | 4.9807e-05 | 99.0736 | 1500 | 10 | 0.056691 | 38.5842 | Operational
Lyostar II | 10% Sucrose below Tc | 2-ml | 0.00038625 | 10% Sucrose below Tc | 1.035 | 1.3479 | -30 | 0.1 | -33.3286 | 79.6 | 3.4356e-05 | 99.0998 | -32.5874 | 67.2 | 4.7759e-05 | 99.0636 | 1500 | 10 | 0.053544 | 37.6724 | Operational
Lyostar II | 10% Sucrose below Tc | 2-ml | 0.00043347 | 10% Sucrose below Tc | 1.035 | 1.3479 | -30 | 0.125 | -32.6553 | 88.9 | 3.1125e-05 | 99.0082 | -32.0529 | 75.5 | 4.4247e-05 | 99.0792 | 1500 | 10 | 0.048656 | 36.2562 | Operational
Lyostar II | 10% Sucrose below Tc | 2-ml | 0.00047813 | 10% Sucrose below Tc | 1.035 | 1.3479 | -30 | 0.15 | -32.0849 | 102.8 | 2.7309e-05 | 99.063 | -31.6047 | 87.6 | 3.975e-05 | 99.0815 | 1500 | 10 | 0.04283 | 34.5679 | Operational
Lyostar II | 10% Sucrose below Tc | 2-ml | 0.00052043 | 10% Sucrose below Tc | 1.035 | 1.3479 | -30 | 0.175 | -31.5904 | 123.9 | 2.2977e-05 | 99.0409 | -31.2195 | 105.9 | 3.4298e-05 | 99.0303 | 1500 | 10 | 0.036163 | 32.6362 | Operational
Lyostar II | 10% Sucrose below Tc | 2-ml | 0.00056056 | 10% Sucrose below Tc | 1.035 | 1.3479 | -30 | 0.2 | -31.1535 | 158.8 | 1.8187e-05 | 99.0535 | -30.8815 | 136.1 | 2.7887e-05 | 99.0303 | 1500 | 10 | 0.028735 | 30.484 | Operational
Lyostar II | 10% Sucrose below Tc | 2-ml | 0.00059868 | 10% Sucrose below Tc | 1.035 | 1.3479 | -30 | 0.225 | -30.7614 | 225.4 | 1.2987e-05 | 99.005 | -30.5801 | 193.7 | 2.0492e-05 | 99.0027 | 1500 | 10 | 0.020606 | 28.1285 | Operational
Lyostar II | 10% Sucrose below Tc | 2-ml | 0.00063494 | 10% Sucrose below Tc | 1.035 | 1.3479 | -30 | 0.25 | -30.405 | 400.1 | 7.4172e-06 | 99.0155 | -30.3078 | 344.6 | 1.2065e-05 | 99.023 | 1500 | 10 | 0.011823 | 25.5837 | Operational
Lyostar II | 10% Sucrose below Tc | 2-ml | 0.00066946 | 10% Sucrose below Tc | 1.035 | 1.3479 | -30 | 0.275 | -30.0775 | 1983.9 | 1.5161e-06 | 99.0041 | -30.0588 | 1711.9 | 2.5452e-06 | 99.0038 | 1500 | 10 | 0.0024285 | 22.8617 | Operational
Lyostar II | 10% Sucrose below Tc | 2-ml | 0.00021514 | 10% Sucrose below Tc | 1.035 | 1.3479 | -25 | 0.02 | -34.4671 | 51.0667 | 4.5673e-05 | 99.0091 | -32.7489 | 41.2667 | 5.8148e-05 | 99.1314 | 1500 | 10 | 0.070381 | 42.551 | Pmin exceeds chamber pressure
Lyostar II | 10% Sucrose below Tc | 2-ml | 0.00026108 | 10% Sucrose below Tc | 1.035 | 1.3479 | -25 | 0.04 | -33.1411 | 49.0667 | 4.7779e-05 | 99.053 | -31.6151 | 39.8667 | 6.1934e-05 | 99.0433 | 1500 | 10 | 0.073792 | 43.5392 | Pmin exceeds chamber pressure
Lyostar II | 10% Sucrose below Tc | 2-ml | 0.00030481 | 10% Sucrose below Tc | 1.035 | 1.3479 | -25 | 0.06 | -32.1142 | 48.1667 | 4.9007e-05 | 99.0358 | -30.7443 | 39.3667 | 6.4389e-05 | 99.0191 | 1500 | 10 | 0.075818 | 44.1263 | Operational
Lyostar II | 10% Sucrose below Tc | 2-ml | 0.00034649 | 10% Sucrose below Tc | 1.035 | 1.3479 | -25 | 0.08 | -31.2824 | 48.0667 | 4.9624e-05 | 99.0537 | -30.0446 | 39.5667 | 6.6027e-05 | 99.2103 | 1500 | 10 | 0.076896 | 44.4386 | Operational
Lyostar II | 10% Sucrose below Tc | 2-ml | 0.00038625 | 10% Sucrose below Tc | 1.035 | 1.3479 | -25 | 0.1 | -30.5871 | 48.5667 | 4.9713e-05 | 99.0741 | -29.4655 | 40.0667 | 6.6992e-05 | 99.0292 | 1500 | 10 | 0.077162 | 44.5157 | Operational
Lyostar II | 10% Sucrose below Tc | 2-ml | 0.00043347 | 10% Sucrose below Tc | 1.035 | 1.3479 | -25 | 0.125 | -29.8556 | 49.8667 | 4.92e-05 | 99.0368 | -28.8608 | 41.3667 | 6.7421e-05 | 99.0544 | 1500 | 10 | 0.076533 | 44.3335 | Operational
Lyostar II | 10% Sucrose below Tc | 2-ml | 0.00047813 | 10% Sucrose below Tc | 1.035 | 1.3479 | -25 | 0.15 | -29.2354 | 51.9667 | 4.8091e-05 | 99.1156 | -28.3529 | 43.2667 | 6.7112e-05 | 99.0967 | 1500 | 10 | 0.074989 | 43.8861 | Operational
Lyostar II | 10% Sucrose below Tc | 2-ml | 0.00052043 | 10% Sucrose below Tc | 1.035 | 1.3479 | -25 | 0.175 | -28.6981 | 54.7667 | 4.6462e-05 | 99.0959 | -27.9163 | 45.7667 | 6.6152e-05 | 99.0996 | 1500 | 10 | 0.072646 | 43.2072 | Operational
Lyostar II | 10% Sucrose below Tc | 2-ml | 0.00056056 | 10% Sucrose below Tc | 1.035 | 1.3479 | -25 | 0.2 | -28.224 | 58.3667 | 4.4372e-05 | 99.0003 | -27.534 | 48.9667 | 6.4587e-05 | 99.0938 | 1500 | 10 | 0.06959 | 42.3217 | Operational
Lyostar II | 10% Sucrose below Tc | 2-ml | 0.00059868 | 10% Sucrose below Tc | 1.035 | 1.3479 | -25 | 0.225 | -27.7994 | 63.0667 | 4.1864e-05 | 99.0232 | -27.1939 | 53.0667 | 6.2442e-05 | 99.1592 | 1500 | 10 | 0.065882 | 41.2474 | Operational
Lyostar II | 10% Sucrose below Tc | 2-ml | 0.00063494 | 10% Sucrose below Tc | 1.035 | 1.3479 | -25 | 0.25 | -27.4147 | 69.0667 | 3.897e-05 | 99.0286 | -26.8876 | 58.1667 | 5.9717e-05 | 99.0555 | 1500 | 10 | 0.061567 | 39.9971 | Operational
Lyostar II | 10% Sucrose below Tc | 2-ml | 0.00066946 | 10% Sucrose below Tc | 1.035 | 1.3479 | -25 | 0.275 | -27.0625 | 76.8667 | 3.5717e-05 | 99.074 | -26.6086 | 64.8667 | 5.6396e-05 | 99.1207 | 1500 | 10 | 0.056678 | 38.5804 | Operational
Lyostar II | 10% Sucrose below Tc | 2-ml | 0.00070237 | 10% Sucrose below Tc | 1.035 | 1.3479 | -25 | 0.3 | -26.7371 | 87.1667 | 3.2124e-05 | 99.1026 | -26.3522 | 73.5667 | 5.2439e-05 | 99.0231 | 1500 | 10 | 0.051233 | 37.0028 | Operational
Lyostar II | 10% Sucrose below Tc | 2-ml | 0.00073379 | 10% Sucrose below Tc | 1.035 | 1.3479 | -25 | 0.325 | -26.4344 | 101.1667 | 2.8205e-05 | 99.0518 | -26.1145 | 85.5667 | 4.7785e-05 | 99.0503 | 1500 | 10 | 0.045245 | 35.2676 | Operational
Lyostar II | 10% Sucrose below Tc | 2-ml | 0.00076381 | 10% Sucrose below Tc | 1.035 | 1.3479 | -25 | 0.35 | -26.1508 | 121.3667 | 2.3974e-05 | 99.06 | -25.8928 | 102.7667 | 4.2346e-05 | 99.0604 | 1500 | 10 | 0.038717 | 33.3762 | Operational
Lyostar II | 10% Sucrose below Tc | 2-ml | 0.00079251 | 10% Sucrose below Tc | 1.035 | 1.3479 | -25 | 0.375 | -25.8836 | 152.5667 | 1.944e-05 | 99.0354 | -25.6845 | 129.2667 | 3.5989e-05 | 99.0094 | 1500 | 10 | 0.031642 | 31.3263 | Operational
Lyostar II | 10% Sucrose below Tc | 2-ml | 0.00082 | 10% Sucrose below Tc | 1.035 | 1.3479 | -25 | 0.4 | -25.6306 | 206.9667 | 1.461e-05 | 99.032 | -25.4879 | 175.5667 | 2.853e-05 | 99.0407 | 1500 | 10 | 0.024002 | 29.1127 | Operational
Lyostar II | 10% Sucrose below Tc | 2-ml | 0.0008716 | 10% Sucrose below Tc | 1.035 | 1.3479 | -25 | 0.45 | -25.1602 | 769.0667 | 4.0854e-06 | 99.0093 | -25.1237 | 653.1667 | 9.107e-06 | 99.0038 | 1500 | 10 | 0.0068813 | 24.1519 | Operational
Lyostar II | 10% Sucrose below Tc | 2-ml | 0.00021514 | 10% Sucrose below Tc | 1.035 | 1.3479 | -20 | 0.02 | -32.2796 | 40.1333 | 5.1754e-05 | 99.07 | -30.2834 | 31.8333 | 6.5865e-05 | 99.2469 | 1500 | 10 | 0.079748 | 45.265 | Pmin exceeds chamber pressure
Lyostar II | 10% Sucrose below Tc | 2-ml | 0.00026108 | 10% Sucrose below Tc | 1.035 | 1.3479 | -20 | 0.04 | -30.8792 | 37.5333 | 5.5892e-05 | 99.2321 | -29.0504 | 29.9333 | 7.1949e-05 | 99.2647 | 1500 | 10 | 0.086247 | 47.148 | Pmin exceeds chamber pressure
Lyostar II | 10% Sucrose below Tc | 2-ml | 0.00030481 | 10% Sucrose below Tc | 1.035 | 1.3479 | -20 | 0.06 | -29.7878 | 35.8333 | 5.9029e-05 | 99.2089 | -28.0957 | 28.7333 | 7.6627e-05 | 99.1886 | 1500 | 10 | 0.091184 | 48.5784 | Operational
Lyostar II | 10% Sucrose below Tc | 2-ml | 0.00034649 | 10% Sucrose below Tc | 1.035 | 1.3479 | -20 | 0.08 | -28.8999 | 34.7333 | 6.1494e-05 | 99.1242 | -27.3241 | 28.0333 | 8.0462e-05 | 99.2199 | 1500 | 10 | 0.095086 | 49.7091 | Operational
Lyostar II | 10% Sucrose below Tc | 2-ml | 0.00038625 | 10% Sucrose below Tc | 1.035 | 1.3479 | -20 | 0.1 | -28.1547 | 34.1333 | 6.3399e-05 | 99.2336 | -26.6817 | 27.6333 | 8.3628e-05 | 99.1916 | 1500 | 10 | 0.098133 | 50.5922 | Operational
Lyostar II | 10% Sucrose below Tc | 2-ml | 0.00043347 | 10% Sucrose below Tc | 1.035 | 1.3479 | -20 | 0.125 | -27.3693 | 33.7333 | 6.5138e-05 | 99.1554 | -26.0093 | 27.4333 | 8.6857e-05 | 99.0783 | 1500 | 10 | 0.10096 | 51.4126 | Operational
Lyostar II | 10% Sucrose below Tc | 2-ml | 0.00047813 | 10% Sucrose below Tc | 1.035 | 1.3479 | -20 | 0.15 | -26.7026 | 33.7333 | 6.6283e-05 | 99.1817 | -25.4431 | 27.5333 | 8.9441e-05 | 99.0555 | 1500 | 10 | 0.1029 | 51.9728 | Operational
Lyostar II | 10% Sucrose below Tc | 2-ml | 0.00052043 | 10% Sucrose below Tc | 1.035 | 1.3479 | -20 | 0.175 | -26.1247 | 34.0333 | 6.6928e-05 | 99.2416 | -24.9558 | 27.9333 | 9.1506e-05 | 99.2998 | 1500 | 10 | 0.10408 | 52.315 | Operational
Lyostar II | 10% Sucrose below Tc | 2-ml | 0.00056056 | 10% Sucrose below Tc | 1.035 | 1.3479 | -20 | 0.2 | -25.6154 | 34.5333 | 6.7143e-05 | 99.1776 | -24.5294 | 28.4333 | 9.3138e-05 | 99.2486 | 1500 | 10 | 0.10461 | 52.4699 | Operational
Lyostar II | 10% Sucrose below Tc | 2-ml | 0.00059868 | 10% Sucrose below Tc | 1.035 | 1.3479 | -20 | 0.225 | -25.16 | 35.2333 | 6.698e-05 | 99.0535 | -24.1505 | 29.1333 | 9.4404e-05 | 99.2801 | 1500 | 10 | 0.10458 | 52.4613 | Operational
Lyostar II | 10% Sucrose below Tc | 2-ml | 0.00063494 | 10% Sucrose below Tc | 1.035 | 1.3479 | -20 | 0.25 | -24.7481 | 36.2333 | 6.6481e-05 | 99.1527 | -23.8099 | 29.9333 | 9.5351e-05 | 99.0951 | 1500 | 10 | 0.10405 | 52.3071 | Operational
Lyostar II | 10% Sucrose below Tc | 2-ml | 0.00066946 | 10% Sucrose below Tc | 1.035 | 1.3479 | -20 | 0.275 | -24.372 | 37.4333 | 6.5675e-05 | 99.2045 | -23.5004 | 30.9333 | 9.6015e-05 | 99.0018 | 1500 | 10 | 0.10306 | 52.0205 | Operational
Lyostar II | 10% Sucrose below Tc | 2-ml | 0.00070237 | 10% Sucrose below Tc | 1.035 | 1.3479 | -20 | 0.3 | -24.0256 | 38.8333 | 6.4587e-05 | 99.1856 | -23.2168 | 32.2333 | 9.6424e-05 | 99.2519 | 1500 | 10 | 0.10166 | 51.6129 | Operational
Lyostar II | 10% Sucrose below Tc | 2-ml | 0.00073379 | 10% Sucrose below Tc | 1.035 | 1.3479 | -20 | 0.325 | -23.7042 | 40.4333 | 6.3237e-05 | 99.0582 | -22.9548 | 33.6333 | 9.6598e-05 | 99.2048 | 1500 | 10 | 0.099859 | 51.0922 | Operational
Lyostar II | 10% Sucrose below Tc | 2-ml | 0.00076381 | 10% Sucrose below Tc | 1.035 | 1.3479 | -20 | 0.35 | -23.4041 | 42.4333 | 6.1637e-05 | 99.214 | -22.7111 | 35.2333 | 9.6552e-05 | 99.0941 | 1500 | 10 | 0.097693 | 50.4645 | Operational
Lyostar II | 10% Sucrose below Tc | 2-ml | 0.00079251 | 10% Sucrose below Tc | 1.035 | 1.3479 | -20 | 0.375 | -23.1224 | 44.6333 | 5.9801e-05 | 99.1095 | -22.4832 | 37.1333 | 9.6297e-05 | 99.0953 | 1500 | 10 | 0.095176 | 49.7352 | Operational
Lyostar II | 10% Sucrose below Tc | 2-ml | 0.00082 | 10% Sucrose below Tc | 1.035 | 1.3479 | -20 | 0.4 | -22.8566 | 47.2333 | 5.7735e-05 | 99.073 | -22.2689 | 39.3333 | 9.5837e-05 | 99.0848 | 1500 | 10 | 0.092318 | 48.9071 | Operational
Lyostar II | 10% Sucrose below Tc | 2-ml | 0.0008716 | 10% Sucrose below Tc | 1.035 | 1.3479 | -20 | 0.45 | -22.3649 | 53.9333 | 5.2934e-05 | 99.1386 | -21.8743 | 44.9333 | 9.4312e-05 | 99.113 | 1500 | 10 | 0.085608 | 46.9628 | Operational
Lyostar II | 10% Sucrose below Tc | 2-ml | 0.00021514 | 10% Sucrose below Tc | 1.035 | 1.3479 | -15 | 0.02 | -30.3362 | 32.7 | 5.7921e-05 | 99.0708 | -28.0957 | 25.5 | 7.3933e-05 | 99.1152 | 1500 | 10 | 0.089284 | 48.028 | Pmin exceeds chamber pressure
Lyostar II | 10% Sucrose below Tc | 2-ml | 0.00026108 | 10% Sucrose below Tc | 1.035 | 1.3479 | -15 | 0.04 | -28.8695 | 30 | 6.3794e-05 | 99.1927 | -26.7723 | 23.6 | 8.1973e-05 | 99.3772 | 1500 | 10 | 0.098417 | 50.6745 | Pmin exceeds chamber pressure
Lyostar II | 10% Sucrose below Tc | 2-ml | 0.00030481 | 10% Sucrose below Tc | 1.035 | 1.3479 | -15 | 0.06 | -27.7203 | 28.1 | 6.8555e-05 | 99.0328 | -25.7411 | 22.2 | 8.8496e-05 | 99.043 | 1500 | 10 | 0.10582 | 52.8206 | Operational
Lyostar II | 10% Sucrose below Tc | 2-ml | 0.00034649 | 10% Sucrose below Tc | 1.035 | 1.3479 | -15 | 0.08 | -26.781 | 26.8 | 7.2574e-05 | 99.017 | -24.9029 | 21.3 | 9.4095e-05 | 99.0836 | 1500 | 10 | 0.11209 | 54.6358 | Operational
Lyostar II | 10% Sucrose below Tc | 2-ml | 0.00038625 | 10% Sucrose below Tc | 1.035 | 1.3479 | -15 | 0.1 | -25.9909 | 25.9 | 7.5984e-05 | 99.1212 | -24.2021 | 20.7 | 9.8967e-05 | 99.2704 | 1500 | 10 | 0.11742 | 56.1816 | Operational
Lyostar II | 10% Sucrose below Tc | 2-ml | 0.00043347 | 10% Sucrose below Tc | 1.035 | 1.3479 | -15 | 0.125 | -25.1561 | 25.1 | 7.9559e-05 | 99.1512 | -23.4663 | 20.1 | 0.00010428 | 99.0057 | 1500 | 10 | 0.12305 | 57.8106 | Operational
Lyostar II | 10% Sucrose below Tc | 2-ml | 0.00047813 | 10% Sucrose below Tc | 1.035 | 1.3479 | -15 | 0.15 | -24.4468 | 24.6 | 8.2509e-05 | 99.2634 | -22.8443 | 19.8 | 0.00010891 | 99.1851 | 1500 | 10 | 0.12772 | 59.1659 | Operational
Lyostar II | 10% Sucrose below Tc | 2-ml | 0.00052043 | 10% Sucrose below Tc | 1.035 | 1.3479 | -15 | 0.175 | -23.832 | 24.3 | 8.4945e-05 | 99.3673 | -22.3075 | 19.6 | 0.00011302 | 99.1334 | 1500 | 10 | 0.13163 | 60.2971 | Operational
Lyostar II | 10% Sucrose below Tc | 2-ml | 0.00056056 | 10% Sucrose below Tc | 1.035 | 1.3479 | -15 | 0.2 | -23.2899 | 24.1 | 8.6949e-05 | 99.2544 | -21.8385 | 19.5 | 0.0001167 | 99.0118 | 1500 | 10 | 0.13489 | 61.2413 | Operational
Lyostar II | 10% Sucrose below Tc | 2-ml | 0.00059868 | 10% Sucrose below Tc | 1.035 | 1.3479 | -15 | 0.225 | -22.805 | 24 | 8.8584e-05 | 99.0441 | -21.4232 | 19.6 | 0.00012005 | 99.4228 | 1500 | 10 | 0.1376 | 62.0265 | Operational
Lyostar II | 10% Sucrose below Tc | 2-ml | 0.00063494 | 10% Sucrose below Tc | 1.035 | 1.3479 | -15 | 0.25 | -22.3666 | 24.1 | 8.9901e-05 | 99.219 | -21.0498 | 19.7 | 0.00012312 | 99.4617 | 1500 | 10 | 0.13983 | 62.6751 | Operational
Lyostar II | 10% Sucrose below Tc | 2-ml | 0.00066946 | 10% Sucrose below Tc | 1.035 | 1.3479 | -15 | 0.275 | -21.9665 | 24.2 | 9.0939e-05 | 99.0434 | -20.7106 | 19.8 | 0.00012597 | 99.18 | 1500 | 10 | 0.14166 | 63.2047 | Operational
Lyostar II | 10% Sucrose below Tc | 2-ml | 0.00070237 | 10% Sucrose below Tc | 1.035 | 1.3479 | -15 | 0.3 | -21.6008 | 24.5 | 9.1729e-05 | 99.3491 | -20.4006 | 20 | 0.00012863 | 99.1025 | 1500 | 10 | 0.14313 | 63.6294 | Operational
Lyostar II | 10% Sucrose below Tc | 2-ml | 0.00073379 | 10% Sucrose below Tc | 1.035 | 1.3479 | -15 | 0.325 | -21.2621 | 24.8 | 9.2297e-05 | 99.3706 | -20.1153 | 20.3 | 0.00013114 | 99.2476 | 1500 | 10 | 0.14427 | 63.9608 | Operational
Lyostar II | 10% Sucrose below Tc | 2-ml | 0.00076381 | 10% Sucrose below Tc | 1.035 | 1.3479 | -15 | 0.35 | -20.9463 | 25.1 | 9.2667e-05 | 99.1318 | -19.8503 | 20.6 | 0.00013352 | 99.1486 | 1500 | 10 | 0.14513 | 64.2089 | Operational
Lyostar II | 10% Sucrose below Tc | 2-ml | 0.00079251 | 10% Sucrose below Tc | 1.035 | 1.3479 | -15 | 0.375 | -20.6507 | 25.5 | 9.2855e-05 | 99.0337 | -19.6036 | 21 | 0.0001358 | 99.2883 | 1500 | 10 | 0.14572 | 64.3815 | Operational
Lyostar II | 10% Sucrose below Tc | 2-ml | 0.00082 | 10% Sucrose below Tc | 1.035 | 1.3479 | -15 | 0.4 | -20.3728 | 26 | 9.2875e-05 | 99.0748 | -19.3718 | 21.4 | 0.000138 | 99.1993 | 1500 | 10 | 0.14608 | 64.4851 | Operational
Lyostar II | 10% Sucrose below Tc | 2-ml | 0.0008716 | 10% Sucrose below Tc | 1.035 | 1.3479 | -15 | 0.45 | -19.8611 | 27.2 | 9.2465e-05 | 99.1773 | -18.9474 | 22.4 | 0.00014222 | 99.2523 | 1500 | 10 | 0.14616 | 64.5083 | Operational
Lyostar II | 10% Sucrose below Tc | 2-ml | 0.00021514 | 10% Sucrose below Tc | 1.035 | 1.3479 | -10 | 0.02 | -28.597 | 27.4667 | 6.4242e-05 | 99.2331 | -26.1427 | 21.1667 | 8.2397e-05 | 99.3208 | 1500 | 10 | 0.099087 | 50.8684 | Pmin exceeds chamber pressure
Lyostar II | 10% Sucrose below Tc | 2-ml | 0.00026108 | 10% Sucrose below Tc | 1.035 | 1.3479 | -10 | 0.04 | -27.0715 | 24.8667 | 7.167e-05 | 99.3188 | -24.74 | 19.2667 | 9.2223e-05 | 99.2033 | 1500 | 10 | 0.11059 | 54.2011 | Pmin exceeds chamber pressure
Lyostar II | 10% Sucrose below Tc | 2-ml | 0.00030481 | 10% Sucrose below Tc | 1.035 | 1.3479 | -10 | 0.06 | -25.8699 | 23.0667 | 7.7879e-05 | 99.3476 | -23.6392 | 17.9667 | 0.0001004 | 99.1241 | 1500 | 10 | 0.1202 | 56.9847 | Operational
Lyostar II | 10% Sucrose below Tc | 2-ml | 0.00034649 | 10% Sucrose below Tc | 1.035 | 1.3479 | -10 | 0.08 | -24.8853 | 21.7667 | 8.326e-05 | 99.3638 | -22.7391 | 17.0667 | 0.00010753 | 99.235 | 1500 | 10 | 0.12853 | 59.3996 | Operational
Lyostar II | 10% Sucrose below Tc | 2-ml | 0.00038625 | 10% Sucrose below Tc | 1.035 | 1.3479 | -10 | 0.1 | -24.0553 | 20.7667 | 8.7968e-05 | 99.2417 | -21.9836 | 16.3667 | 0.00011384 | 99.1297 | 1500 | 10 | 0.13583 | 61.5156 | Operational
Lyostar II | 10% Sucrose below Tc | 2-ml | 0.00043347 | 10% Sucrose below Tc | 1.035 | 1.3479 | -10 | 0.125 | -23.1759 | 19.8667 | 9.3092e-05 | 99.2438 | -21.1909 | 15.7667 | 0.00012084 | 99.2818 | 1500 | 10 | 0.1438 | 63.8242 | Operational
Lyostar II | 10% Sucrose below Tc | 2-ml | 0.00047813 | 10% Sucrose below Tc | 1.035 | 1.3479 | -10 | 0.15 | -22.4254 | 19.1667 | 9.753e-05 | 99.0285 | -20.5213 | 15.3667 | 0.00012707 | 99.6054 | 1500 | 10 | 0.15073 | 65.8308 | Operational
Lyostar II | 10% Sucrose below Tc | 2-ml | 0.00052043 | 10% Sucrose below Tc | 1.035 | 1.3479 | -10 | 0.175 | -21.7768 | 18.7667 | 0.00010141 | 99.4638 | -19.9414 | 14.9667 | 0.00013269 | 99.1289 | 1500 | 10 | 0.1568 | 67.591 | Operational
Lyostar II | 10% Sucrose below Tc | 2-ml | 0.00056056 | 10% Sucrose below Tc | 1.035 | 1.3479 | -10 | 0.2 | -21.2053 | 18.3667 | 0.00010481 | 99.2423 | -19.4352 | 14.7667 | 0.00013783 | 99.3589 | 1500 | 10 | 0.16217 | 69.1472 | Operational
Lyostar II | 10% Sucrose below Tc | 2-ml | 0.00059868 | 10% Sucrose below Tc | 1.035 | 1.3479 | -10 | 0.225 | -20.695 | 18.0667 | 0.00010782 | 99.0239 | -18.984 | 14.5667 | 0.00014258 | 99.117 | 1500 | 10 | 0.16695 | 70.5318 | Operational
Lyostar II | 10% Sucrose below Tc | 2-ml | 0.00063494 | 10% Sucrose below Tc | 1.035 | 1.3479 | -10 | 0.25 | -20.2364 | 17.9667 | 0.0001105 | 99.4785 | -18.5801 | 14.4667 | 0.00014702 | 99.1791 | 1500 | 10 | 0.17123 | 71.7705 | Operational
Lyostar II | 10% Sucrose below Tc | 2-ml | 0.00066946 | 10% Sucrose below Tc | 1.035 | 1.3479 | -10 | 0.275 | -19.8164 | 17.7667 | 0.00011288 | 99.0381 | -18.2159 | 14.4667 | 0.00015119 | 99.6308 | 1500 | 10 | 0.17507 | 72.8843 | Operational
Lyostar II | 10% Sucrose below Tc | 2-ml | 0.00070237 | 10% Sucrose below Tc | 1.035 | 1.3479 | -10 | 0.3 | -19.4335 | 17.7667 | 0.00011501 | 99.4251 | -17.8789 | 14.3667 | 0.00015515 | 99.1222 | 1500 | 10 | 0.17854 | 73.8891 | Operational
Lyostar II | 10% Sucrose below Tc | 2-ml | 0.00073379 | 10% Sucrose below Tc | 1.035 | 1.3479 | -10 | 0.325 | -19.077 | 17.6667 | 0.00011692 | 99.0043 | -17.5708 | 14.3667 | 0.00015893 | 99.0953 | 1500 | 10 | 0.18168 | 74.7993 | Operational
Lyostar II | 10% Sucrose below Tc | 2-ml | 0.00076381 | 10% Sucrose below Tc | 1.035 | 1.3479 | -10 | 0.35 | -18.749 | 17.7667 | 0.00011863 | 99.5024 | -17.2884 | 14.4667 | 0.00016257 | 99.5864 | 1500 | 10 | 0.18453 | 75.6267 | Operational
Lyostar II | 10% Sucrose below Tc | 2-ml | 0.00079251 | 10% Sucrose below Tc | 1.035 | 1.3479 | -10 | 0.375 | -18.4398 | 17.7667 | 0.00012017 | 99.2463 | -17.021 | 14.4667 | 0.00016609 | 99.2002 | 1500 | 10 | 0.18714 | 76.3809 | Operational
Lyostar II | 10% Sucrose below Tc | 2-ml | 0.00082 | 10% Sucrose below Tc | 1.035 | 1.3479 | -10 | 0.4 | -18.151 | 17.8667 | 0.00012155 | 99.3906 | -16.7738 | 14.5667 | 0.00016951 | 99.3722 | 1500 | 10 | 0.18951 | 77.0698 | Operational
Lyostar II | 10% Sucrose below Tc | 2-ml | 0.0008716 | 10% Sucrose below Tc | 1.035 | 1.3479 | -10 | 0.45 | -17.6193 | 18.0667 | 0.00012391 | 99.2365 | -16.3202 | 14.7667 | 0.00017613 | 99.3159 | 1500 | 10 | 0.19369 | 78.2811 | Operational
Lyostar II | 10% Sucrose below Tc | 2-ml | 0.00021514 | 10% Sucrose below Tc | 1.035 | 1.3479 | -5 | 0.02 | -27.0316 | 23.5333 | 7.0753e-05 | 99.1051 | -24.3902 | 17.9333 | 9.1276e-05 | 99.0351 | 1500 | 10 | 0.10921 | 53.8009 | Pmin exceeds chamber pressure
Lyostar II | 10% Sucrose below Tc | 2-ml | 0.00026108 | 10% Sucrose below Tc | 1.035 | 1.3479 | -5 | 0.04 | -25.4533 | 21.0833 | 7.9638e-05 | 99.0447 | -22.9143 | 16.2333 | 0.00010282 | 99.1976 | 1500 | 10 | 0.12293 | 57.778 | Pmin exceeds chamber pressure
Lyostar II | 10% Sucrose below Tc | 2-ml | 0.00030481 | 10% Sucrose below Tc | 1.035 | 1.3479 | -5 | 0.06 | -24.2051 | 19.4333 | 8.7191e-05 | 99.2321 | -21.749 | 15.0333 | 0.00011256 | 99.1844 | 1500 | 10 | 0.13459 | 61.1561 | Pmin exceeds chamber pressure
Lyostar II | 10% Sucrose below Tc | 2-ml | 0.00034649 | 10% Sucrose below Tc | 1.035 | 1.3479 | -5 | 0.08 | -23.1792 | 18.1833 | 9.3825e-05 | 99.1354 | -20.7983 | 14.1833 | 0.00012112 | 99.3143 | 1500 | 10 | 0.14483 | 64.123 | Operational
Lyostar II | 10% Sucrose below Tc | 2-ml | 0.00038625 | 10% Sucrose below Tc | 1.035 | 1.3479 | -5 | 0.1 | -22.3089 | 17.2333 | 9.9708e-05 | 99.0285 | -19.9984 | 13.5333 | 0.00012875 | 99.3539 | 1500 | 10 | 0.15392 | 66.7558 | Operational
Lyostar II | 10% Sucrose below Tc | 2-ml | 0.00043347 | 10% Sucrose below Tc | 1.035 | 1.3479 | -5 | 0.125 | -21.391 | 16.3833 | 0.00010621 | 99.2039 | -19.1524 | 12.8833 | 0.00013725 | 99.0893 | 1500 | 10 | 0.16397 | 69.6693 | Operational
Lyostar II | 10% Sucrose below Tc | 2-ml | 0.00047813 | 10% Sucrose below Tc | 1.035 | 1.3479 | -5 | 0.15 | -20.6098 | 15.7333 | 0.00011194 | 99.288 | -18.437 | 12.4333 | 0.00014485 | 99.1624 | 1500 | 10 | 0.17285 | 72.2418 | Operational
Lyostar II | 10% Sucrose below Tc | 2-ml | 0.00052043 | 10% Sucrose below Tc | 1.035 | 1.3479 | -5 | 0.175 | -19.9307 | 15.1833 | 0.00011704 | 99.0295 | -17.8189 | 12.0833 | 0.00015173 | 99.1657 | 1500 | 10 | 0.18077 | 74.5359 | Operational
Lyostar II | 10% Sucrose below Tc | 2-ml | 0.00056056 | 10% Sucrose below Tc | 1.035 | 1.3479 | -5 | 0.2 | -19.3329 | 14.7833 | 0.00012162 | 99.0126 | -17.2781 | 11.8333 | 0.00015804 | 99.3484 | 1500 | 10 | 0.18789 | 76.5986 | Operational
Lyostar II | 10% Sucrose below Tc | 2-ml | 0.00059868 | 10% Sucrose below Tc | 1.035 | 1.3479 | -5 | 0.225 | -18.8001 | 14.4833 | 0.00012574 | 99.1042 | -16.7938 | 11.5833 | 0.00016387 | 99.0007 | 1500 | 10 | 0.19434 | 78.4668 | Operational
Lyostar II | 10% Sucrose below Tc | 2-ml | 0.00063494 | 10% Sucrose below Tc | 1.035 | 1.3479 | -5 | 0.25 | -18.3193 | 14.2333 | 0.00012949 | 99.0885 | -16.3626 | 11.4333 | 0.00016931 | 99.1294 | 1500 | 10 | 0.20021 | 80.169 | Operational
Lyostar II | 10% Sucrose below Tc | 2-ml | 0.00066946 | 10% Sucrose below Tc | 1.035 | 1.3479 | -5 | 0.275 | -17.8819 | 14.0333 | 0.00013291 | 99.0569 | -15.9733 | 11.3333 | 0.00017442 | 99.387 | 1500 | 10 | 0.2056 | 81.7292 | Operational
Lyostar II | 10% Sucrose below Tc | 2-ml | 0.00070237 | 10% Sucrose below Tc | 1.035 | 1.3479 | -5 | 0.3 | -17.4813 | 13.8833 | 0.00013605 | 99.0825 | -15.6159 | 11.2333 | 0.00017926 | 99.3699 | 1500 | 10 | 0.21055 | 83.166 | Operational
Lyostar II | 10% Sucrose below Tc | 2-ml | 0.00073379 | 10% Sucrose below Tc | 1.035 | 1.3479 | -5 | 0.325 | -17.1126 | 13.7833 | 0.00013893 | 99.2239 | -15.2851 | 11.1333 | 0.00018387 | 99.1166 | 1500 | 10 | 0.21514 | 84.4955 | Operational
Lyostar II | 10% Sucrose below Tc | 2-ml | 0.00076381 | 10% Sucrose below Tc | 1.035 | 1.3479 | -5 | 0.35 | -16.7689 | 13.6833 | 0.0001416 | 99.1463 | -14.9817 | 11.0833 | 0.00018829 | 99.145 | 1500 | 10 | 0.21941 | 85.7312 | Operational
Lyostar II | 10% Sucrose below Tc | 2-ml | 0.00079251 | 10% Sucrose below Tc | 1.035 | 1.3479 | -5 | 0.375 | -16.4498 | 13.6333 | 0.00014408 | 99.2622 | -14.6981 | 11.0333 | 0.00019253 | 99.0045 | 1500 | 10 | 0.22339 | 86.8843 | Operational
Lyostar II | 10% Sucrose below Tc | 2-ml | 0.00082 | 10% Sucrose below Tc | 1.035 | 1.3479 | -5 | 0.4 | -16.1495 | 13.5833 | 0.00014638 | 99.215 | -14.4365 | 11.0333 | 0.00019664 | 99.2089 | 1500 | 10 | 0.22711 | 87.964 | Operational
Lyostar II | 10% Sucrose below Tc | 2-ml | 0.0008716 | 10% Sucrose below Tc | 1.035 | 1.3479 | -5 | 0.45 | -15.5997 | 13.5333 | 0.00015055 | 99.0939 | -13.9569 | 11.0333 | 0.00020452 | 99.2545 | 1500 | 10 | 0.23392 | 89.9365 | Operational
Lyostar II | 10% Sucrose below Tc | 2-ml | 0.00021514 | 10% Sucrose below Tc | 1.035 | 1.3479 | 0 | 0.02 | -25.6109 | 20.6 | 7.747e-05 | 99.232 | -22.8037 | 15.6 | 0.00010057 | 99.2547 | 1500 | 10 | 0.11967 | 56.8325 | Pmin exceeds chamber pressure
Lyostar II | 10% Sucrose below Tc | 2-ml | 0.00026108 | 10% Sucrose below Tc | 1.035 | 1.3479 | 0 | 0.04 | -23.9854 | 18.35 | 8.7765e-05 | 99.224 | -21.2634 | 14 | 0.00011383 | 99.1327 | 1500 | 10 | 0.13556 | 61.4357 | Pmin exceeds chamber pressure
Lyostar II | 10% Sucrose below Tc | 2-ml | 0.00030481 | 10% Sucrose below Tc | 1.035 | 1.3479 | 0 | 0.06 | -22.6935 | 16.8 | 9.6616e-05 | 99.2929 | -20.0469 | 12.9 | 0.00012513 | 99.1188 | 1500 | 10 | 0.1492 | 65.389 | Pmin exceeds chamber pressure
Lyostar II | 10% Sucrose below Tc | 2-ml | 0.00034649 | 10% Sucrose below Tc | 1.035 | 1.3479 | 0 | 0.08 | -21.6298 | 15.65 | 0.00010445 | 99.243 | -19.0479 | 12.1 | 0.00013509 | 99.1172 | 1500 | 10 | 0.16127 | 68.8856 | Operational
Lyostar II | 10% Sucrose below Tc | 2-ml | 0.00038625 | 10% Sucrose below Tc | 1.035 | 1.3479 | 0 | 0.1 | -20.7313 | 14.75 | 0.00011144 | 99.0277 | -18.2059 | 11.5 | 0.000144 | 99.173 | 1500 | 10 | 0.17205 | 72.0095 | Operational
Lyostar II | 10% Sucrose below Tc | 2-ml | 0.00043347 | 10% Sucrose below Tc | 1.035 | 1.3479 | 0 | 0.125 | -19.779 | 13.95 | 0.00011924 | 99.212 | -17.3171 | 10.95 | 0.00015394 | 99.4155 | 1500 | 10 | 0.18406 | 75.4902 | Operational
Lyostar II | 10% Sucrose below Tc | 2-ml | 0.00047813 | 10% Sucrose below Tc | 1.035 | 1.3479 | 0 | 0.15 | -18.966 | 13.3 | 0.00012616 | 99.0581 | -16.56 | 10.5 | 0.00016283 | 99.2857 | 1500 | 10 | 0.19475 | 78.5854 | Operational
Lyostar II | 10% Sucrose below Tc | 2-ml | 0.00052043 | 10% Sucrose below Tc | 1.035 | 1.3479 | 0 | 0.175 | -18.2631 | 12.85 | 0.00013237 | 99.3909 | -15.905 | 10.15 | 0.00017087 | 99.1682 | 1500 | 10 | 0.20433 | 81.3638 | Operational
Lyostar II | 10% Sucrose below Tc | 2-ml | 0.00056056 | 10% Sucrose below Tc | 1.035 | 1.3479 | 0 | 0.2 | -17.6414 | 12.45 | 0.00013798 | 99.3285 | -15.3335 | 9.9 | 0.00017822 | 99.3606 | 1500 | 10 | 0.21301 | 83.8776 | Operational
Lyostar II | 10% Sucrose below Tc | 2-ml | 0.00059868 | 10% Sucrose below Tc | 1.035 | 1.3479 | 0 | 0.225 | -17.0848 | 12.1 | 0.00014309 | 99.0389 | -14.826 | 9.7 | 0.00018499 | 99.5305 | 1500 | 10 | 0.22091 | 86.1677 | Operational
Lyostar II | 10% Sucrose below Tc | 2-ml | 0.00063494 | 10% Sucrose below Tc | 1.035 | 1.3479 | 0 | 0.25 | -16.5859 | 11.85 | 0.00014775 | 99.1049 | -14.3648 | 9.5 | 0.00019128 | 99.234 | 1500 | 10 | 0.22816 | 88.266 | Operational
Lyostar II | 10% Sucrose below Tc | 2-ml | 0.00066946 | 10% Sucrose below Tc | 1.035 | 1.3479 | 0 | 0.275 | -16.133 | 11.65 | 0.00015204 | 99.2122 | -13.9491 | 9.35 | 0.00019717 | 99.1345 | 1500 | 10 | 0.23483 | 90.1995 | Operational
Lyostar II | 10% Sucrose below Tc | 2-ml | 0.00070237 | 10% Sucrose below Tc | 1.035 | 1.3479 | 0 | 0.3 | -15.7199 | 11.5 | 0.000156 | 99.4472 | -13.5739 | 9.25 | 0.00020271 | 99.3253 | 1500 | 10 | 0.241 | 91.9891 | Operational
Lyostar II | 10% Sucrose below Tc | 2-ml | 0.00073379 | 10% Sucrose below Tc | 1.035 | 1.3479 | 0 | 0.325 | -15.3365 | 11.35 | 0.00015967 | 99.4031 | -13.2259 | 9.15 | 0.00020795 | 99.264 | 1500 | 10 | 0.24675 | 93.6536 | Operational
Lyostar II | 10% Sucrose below Tc | 2-ml | 0.00076381 | 10% Sucrose below Tc | 1.035 | 1.3479 | 0 | 0.35 | -14.9783 | 11.2 | 0.00016309 | 99.1139 | -12.9106 | 9.1 | 0.00021294 | 99.6111 | 1500 | 10 | 0.25211 | 95.2076 | Operational
Lyostar II | 10% Sucrose below Tc | 2-ml | 0.00079251 | 10% Sucrose below Tc | 1.035 | 1.3479 | 0 | 0.375 | -14.6474 | 11.1 | 0.00016628 | 99.1023 | -12.6058 | 9 | 0.00021771 | 99.1465 | 1500 | 10 | 0.25714 | 96.6641 | Operational
Lyostar II | 10% Sucrose below Tc | 2-ml | 0.00082 | 10% Sucrose below Tc | 1.035 | 1.3479 | 0 | 0.4 | -14.3416 | 11.05 | 0.00016928 | 99.4126 | -12.3283 | 8.95 | 0.00022229 | 99.1567 | 1500 | 10 | 0.26187 | 98.0339 | Operational
Lyostar II | 10% Sucrose below Tc | 2-ml | 0.0008716 | 10% Sucrose below Tc | 1.035 | 1.3479 | 0 | 0.45 | -13.7725 | 10.9 | 0.00017475 | 99.0986 | -11.8282 | 8.9 | 0.00023097 | 99.4416 | 1500 | 10 | 0.27055 | 100.551 | Operational
Lyostar II | 10% Sucrose below Tc | 2-ml | 0.00021514 | 10% Sucrose below Tc | 1.035 | 1.3479 | 5 | 0.02 | -24.3143 | 18.2667 | 8.4402e-05 | 99.1028 | -21.3601 | 13.7667 | 0.00011028 | 99.1673 | 1500 | 10 | 0.13048 | 59.966 | Pmin exceeds chamber pressure
Lyostar II | 10% Sucrose below Tc | 2-ml | 0.00026108 | 10% Sucrose below Tc | 1.035 | 1.3479 | 5 | 0.04 | -22.6429 | 16.2167 | 9.6095e-05 | 99.1848 | -19.766 | 12.3167 | 0.00012529 | 99.0976 | 1500 | 10 | 0.14852 | 65.1923 | Pmin exceeds chamber pressure
Lyostar II | 10% Sucrose below Tc | 2-ml | 0.00030481 | 10% Sucrose below Tc | 1.035 | 1.3479 | 5 | 0.06 | -21.3148 | 14.7667 | 0.00010623 | 99.0825 | -18.5009 | 11.3167 | 0.00013818 | 99.1168 | 1500 | 10 | 0.16414 | 69.7171 | Pmin exceeds chamber pressure
Lyostar II | 10% Sucrose below Tc | 2-ml | 0.00034649 | 10% Sucrose below Tc | 1.035 | 1.3479 | 5 | 0.08 | -20.2209 | 13.7167 | 0.00011524 | 99.0704 | -17.4624 | 10.6167 | 0.00014958 | 99.4237 | 1500 | 10 | 0.17802 | 73.7384 | Operational
Lyostar II | 10% Sucrose below Tc | 2-ml | 0.00038625 | 10% Sucrose below Tc | 1.035 | 1.3479 | 5 | 0.1 | -19.2942 | 12.9167 | 0.00012334 | 99.0608 | -16.5837 | 10.0667 | 0.00015978 | 99.501 | 1500 | 10 | 0.19047 | 77.3464 | Operational
Lyostar II | 10% Sucrose below Tc | 2-ml | 0.00043347 | 10% Sucrose below Tc | 1.035 | 1.3479 | 5 | 0.125 | -18.3103 | 12.1667 | 0.00013239 | 99.1749 | -15.6492 | 9.5167 | 0.00017117 | 99.2831 | 1500 | 10 | 0.2044 | 81.3825 | Operational
Lyostar II | 10% Sucrose below Tc | 2-ml | 0.00047813 | 10% Sucrose below Tc | 1.035 | 1.3479 | 5 | 0.15 | -17.4694 | 11.5667 | 0.00014047 | 99.0378 | -14.8577 | 9.1167 | 0.00018135 | 99.322 | 1500 | 10 | 0.21683 | 84.9848 | Operational
Lyostar II | 10% Sucrose below Tc | 2-ml | 0.00052043 | 10% Sucrose below Tc | 1.035 | 1.3479 | 5 | 0.175 | -16.7409 | 11.1167 | 0.00014774 | 99.1249 | -14.1754 | 8.8167 | 0.00019054 | 99.518 | 1500 | 10 | 0.22803 | 88.2283 | Operational
Lyostar II | 10% Sucrose below Tc | 2-ml | 0.00056056 | 10% Sucrose below Tc | 1.035 | 1.3479 | 5 | 0.2 | -16.1003 | 10.7667 | 0.00015433 | 99.3127 | -13.5742 | 8.5667 | 0.00019892 | 99.5483 | 1500 | 10 | 0.23818 | 91.1703 | Operational
Lyostar II | 10% Sucrose below Tc | 2-ml | 0.00059868 | 10% Sucrose below Tc | 1.035 | 1.3479 | 5 | 0.225 | -15.5274 | 10.4667 | 0.00016034 | 99.3261 | -13.0407 | 8.3667 | 0.0002066 | 99.6113 | 1500 | 10 | 0.24745 | 93.8555 | Operational
Lyostar II | 10% Sucrose below Tc | 2-ml | 0.00063494 | 10% Sucrose below Tc | 1.035 | 1.3479 | 5 | 0.25 | -15.0111 | 10.2167 | 0.00016585 | 99.3131 | -12.5521 | 8.1667 | 0.00021371 | 99.1572 | 1500 | 10 | 0.25595 | 96.32 | Operational
Lyostar II | 10% Sucrose below Tc | 2-ml | 0.00066946 | 10% Sucrose below Tc | 1.035 | 1.3479 | 5 | 0.275 | -14.5434 | 10.0167 | 0.00017093 | 99.3963 | -12.1284 | 8.0667 | 0.00022032 | 99.7181 | 1500 | 10 | 0.2638 | 98.5934 | Operational
Lyostar II | 10% Sucrose below Tc | 2-ml | 0.00070237 | 10% Sucrose below Tc | 1.035 | 1.3479 | 5 | 0.3 | -14.1102 | 9.8167 | 0.00017562 | 99.1066 | -11.7218 | 7.9167 | 0.0002265 | 99.2163 | 1500 | 10 | 0.27107 | 100.6996 | Operational
Lyostar II | 10% Sucrose below Tc | 2-ml | 0.00073379 | 10% Sucrose below Tc | 1.035 | 1.3479 | 5 | 0.325 | -13.7144 | 9.6667 | 0.00017999 | 99.0728 | -11.3569 | 7.8167 | 0.00023232 | 99.1721 | 1500 | 10 | 0.27783 | 102.6592 | Operational
Lyostar II | 10% Sucrose below Tc | 2-ml | 0.00076381 | 10% Sucrose below Tc | 1.035 | 1.3479 | 5 | 0.35 | -13.3532 | 9.5667 | 0.00018405 | 99.3694 | -11.0318 | 7.7667 | 0.00023782 | 99.6686 | 1500 | 10 | 0.28415 | 104.4891 | Operational
Lyostar II | 10% Sucrose below Tc | 2-ml | 0.00079251 | 10% Sucrose below Tc | 1.035 | 1.3479 | 5 | 0.375 | -13.0142 | 9.4667 | 0.00018786 | 99.453 | -10.7096 | 7.6667 | 0.00024304 | 99.1879 | 1500 | 10 | 0.29006 | 106.2043 | Operational
Lyostar II | 10% Sucrose below Tc | 2-ml | 0.00082 | 10% Sucrose below Tc | 1.035 | 1.3479 | 5 | 0.4 | -12.6942 | 9.3667 | 0.00019143 | 99.3466 | -10.4222 | 7.6167 | 0.00024801 | 99.3254 | 1500 | 10 | 0.29563 | 107.8164 | Operational
Lyostar II | 10% Sucrose below Tc | 2-ml | 0.0008716 | 10% Sucrose below Tc | 1.035 | 1.3479 | 5 | 0.45 | -12.113 | 9.2167 | 0.00019796 | 99.2753 | -9.8918 | 7.5167 | 0.00025732 | 99.1843 | 1500 | 10 | 0.30584 | 110.7753 | Operational
Lyostar II | 10% Sucrose below Tc | 2-ml | 0.00021514 | 10% Sucrose below Tc | 1.035 | 1.3479 | 10 | 0.02 | -23.1222 | 16.4333 | 9.1549e-05 | 99.1008 | -20.0414 | 12.3333 | 0.0001204 | 99.1057 | 1500 | 10 | 0.14165 | 63.2013 | Pmin exceeds chamber pressure
Lyostar II | 10% Sucrose below Tc | 2-ml | 0.00026108 | 10% Sucrose below Tc | 1.035 | 1.3479 | 10 | 0.04 | -21.4115 | 14.5333 | 0.00010465 | 99.083 | -18.3981 | 11.0333 | 0.00013723 | 99.2432 | 1500 | 10 | 0.16186 | 69.0577 | Pmin exceeds chamber pressure
Lyostar II | 10% Sucrose below Tc | 2-ml | 0.00030481 | 10% Sucrose below Tc | 1.035 | 1.3479 | 10 | 0.06 | -20.0531 | 13.2333 | 0.00011608 | 99.2205 | -17.0915 | 10.1333 | 0.00015176 | 99.4146 | 1500 | 10 | 0.17948 | 74.1616 | Pmin exceeds chamber pressure
Lyostar II | 10% Sucrose below Tc | 2-ml | 0.00034649 | 10% Sucrose below Tc | 1.035 | 1.3479 | 10 | 0.08 | -18.9312 | 12.2833 | 0.00012629 | 99.3477 | -16.0079 | 9.4333 | 0.00016465 | 99.0633 | 1500 | 10 | 0.19519 | 78.7141 | Operational
Lyostar II | 10% Sucrose below Tc | 2-ml | 0.00038625 | 10% Sucrose below Tc | 1.035 | 1.3479 | 10 | 0.1 | -17.9781 | 11.5333 | 0.00013548 | 99.2247 | -15.0953 | 8.9333 | 0.00017621 | 99.1439 | 1500 | 10 | 0.20933 | 82.8118 | Operational
Lyostar II | 10% Sucrose below Tc | 2-ml | 0.00043347 | 10% Sucrose below Tc | 1.035 | 1.3479 | 10 | 0.125 | -16.9656 | 10.8333 | 0.0001458 | 99.2604 | -14.1339 | 8.4833 | 0.00018912 | 99.5837 | 1500 | 10 | 0.2252 | 87.4084 | Operational
Lyostar II | 10% Sucrose below Tc | 2-ml | 0.00047813 | 10% Sucrose below Tc | 1.035 | 1.3479 | 10 | 0.15 | -16.1 | 10.2833 | 0.00015503 | 99.1511 | -13.3019 | 8.0833 | 0.00020065 | 99.1644 | 1500 | 10 | 0.23939 | 91.5208 | Operational
Lyostar II | 10% Sucrose below Tc | 2-ml | 0.00052043 | 10% Sucrose below Tc | 1.035 | 1.3479 | 10 | 0.175 | -15.3528 | 9.8833 | 0.00016336 | 99.4287 | -12.6002 | 7.8333 | 0.00021104 | 99.7469 | 1500 | 10 | 0.25219 | 95.2302 | Operational
Lyostar II | 10% Sucrose below Tc | 2-ml | 0.00056056 | 10% Sucrose below Tc | 1.035 | 1.3479 | 10 | 0.2 | -14.69 | 9.5333 | 0.00017092 | 99.3479 | -11.9674 | 7.5833 | 0.00022048 | 99.4802 | 1500 | 10 | 0.26382 | 98.5988 | Operational
Lyostar II | 10% Sucrose below Tc | 2-ml | 0.00059868 | 10% Sucrose below Tc | 1.035 | 1.3479 | 10 | 0.225 | -14.096 | 9.2333 | 0.00017783 | 99.1112 | -11.4056 | 7.3833 | 0.00022912 | 99.3012 | 1500 | 10 | 0.27444 | 101.6756 | Operational
Lyostar II | 10% Sucrose below Tc | 2-ml | 0.00063494 | 10% Sucrose below Tc | 1.035 | 1.3479 | 10 | 0.25 | -13.5718 | 9.0333 | 0.00018417 | 99.522 | -10.9074 | 7.2333 | 0.00023707 | 99.396 | 1500 | 10 | 0.28418 | 104.5005 | Operational
Lyostar II | 10% Sucrose below Tc | 2-ml | 0.00066946 | 10% Sucrose below Tc | 1.035 | 1.3479 | 10 | 0.275 | -13.0885 | 8.8333 | 0.00019001 | 99.4697 | -10.445 | 7.0833 | 0.00024443 | 99.0465 | 1500 | 10 | 0.29318 | 107.1059 | Operational
Lyostar II | 10% Sucrose below Tc | 2-ml | 0.00070237 | 10% Sucrose below Tc | 1.035 | 1.3479 | 10 | 0.3 | -12.6384 | 8.6333 | 0.00019542 | 99.0094 | -10.0359 | 6.9833 | 0.00025128 | 99.2051 | 1500 | 10 | 0.3015 | 109.5186 | Operational
Lyostar II | 10% Sucrose below Tc | 2-ml | 0.00073379 | 10% Sucrose below Tc | 1.035 | 1.3479 | 10 | 0.325 | -12.2438 | 8.5333 | 0.00020044 | 99.5745 | -9.6527 | 6.8833 | 0.00025769 | 99.0667 | 1500 | 10 | 0.30924 | 111.7615 | Operational
Lyostar II | 10% Sucrose below Tc | 2-ml | 0.00076381 | 10% Sucrose below Tc | 1.035 | 1.3479 | 10 | 0.35 | -11.8597 | 8.3833 | 0.00020512 | 99.1741 | -9.3187 | 6.8333 | 0.0002637 | 99.6059 | 1500 | 10 | 0.31646 | 113.8536 | Operational
Lyostar II | 10% Sucrose below Tc | 2-ml | 0.00079251 | 10% Sucrose below Tc | 1.035 | 1.3479 | 10 | 0.375 | -11.5117 | 8.2833 | 0.00020949 | 99.2395 | -9.0051 | 6.7833 | 0.00026937 | 99.9507 | 1500 | 10 | 0.32322 | 115.8115 | Operational
Lyostar II | 10% Sucrose below Tc | 2-ml | 0.00082 | 10% Sucrose below Tc | 1.035 | 1.3479 | 10 | 0.4 | -11.1823 | 8.1833 | 0.00021359 | 99.1012 | -8.6785 | 6.6833 | 0.00027474 | 99.1453 | 1500 | 10 | 0.32956 | 117.6491 | Operational
Lyostar II | 10% Sucrose below Tc | 2-ml | 0.0008716 | 10% Sucrose below Tc | 1.035 | 1.3479 | 10 | 0.45 | -10.5872 | 8.0333 | 0.00022108 | 99.0553 | -8.1264 | 6.5833 | 0.00028469 | 99.0077 | 1500 | 10 | 0.34117 | 121.0113 | Operational
Lyostar II | 10% Sucrose below Tc | 2-ml | 0.00021514 | 10% Sucrose below Tc | 1.035 | 1.3479 | 15 | 0.02 | -22.0174 | 14.95 | 9.891e-05 | 99.0938 | -18.8281 | 11.2 | 0.00013091 | 99.1386 | 1500 | 10 | 0.15316 | 66.5372 | Pmin exceeds chamber pressure
Lyostar II | 10% Sucrose below Tc | 2-ml | 0.00026108 | 10% Sucrose below Tc | 1.035 | 1.3479 | 15 | 0.04 | -20.277 | 13.2 | 0.00011345 | 99.0844 | -17.1385 | 10 | 0.00014964 | 99.1727 | 1500 | 10 | 0.1756 | 73.0375 | Pmin exceeds chamber pressure
Lyostar II | 10% Sucrose below Tc | 2-ml | 0.00030481 | 10% Sucrose below Tc | 1.035 | 1.3479 | 15 | 0.06 | -18.8887 | 12 | 0.0001262 | 99.2049 | -15.7885 | 9.15 | 0.00016591 | 99.0239 | 1500 | 10 | 0.19526 | 78.7349 | Pmin exceeds chamber pressure
Lyostar II | 10% Sucrose below Tc | 2-ml | 0.00034649 | 10% Sucrose below Tc | 1.035 | 1.3479 | 15 | 0.08 | -17.7382 | 11.1 | 0.00013763 | 99.0877 | -14.6765 | 8.55 | 0.00018037 | 99.1421 | 1500 | 10 | 0.21286 | 83.833 | Pmin exceeds chamber pressure
Lyostar II | 10% Sucrose below Tc | 2-ml | 0.00038625 | 10% Sucrose below Tc | 1.035 | 1.3479 | 15 | 0.1 | -16.7655 | 10.45 | 0.00014795 | 99.3539 | -13.7365 | 8.1 | 0.00019336 | 99.329 | 1500 | 10 | 0.22874 | 88.4343 | Operational
Lyostar II | 10% Sucrose below Tc | 2-ml | 0.00043347 | 10% Sucrose below Tc | 1.035 | 1.3479 | 15 | 0.125 | -15.7271 | 9.8 | 0.00015956 | 99.3327 | -12.7318 | 7.65 | 0.00020789 | 99.209 | 1500 | 10 | 0.24659 | 93.6083 | Operational
Lyostar II | 10% Sucrose below Tc | 2-ml | 0.00047813 | 10% Sucrose below Tc | 1.035 | 1.3479 | 15 | 0.15 | -14.84 | 9.3 | 0.00016998 | 99.2964 | -11.8936 | 7.35 | 0.00022087 | 99.813 | 1500 | 10 | 0.2626 | 98.2466 | Operational
Lyostar II | 10% Sucrose below Tc | 2-ml | 0.00052043 | 10% Sucrose below Tc | 1.035 | 1.3479 | 15 | 0.175 | -14.0676 | 8.9 | 0.00017939 | 99.1917 | -11.139 | 7.05 | 0.00023255 | 99.2275 | 1500 | 10 | 0.27706 | 102.4361 | Operational
Lyostar II | 10% Sucrose below Tc | 2-ml | 0.00056056 | 10% Sucrose below Tc | 1.035 | 1.3479 | 15 | 0.2 | -13.3925 | 8.6 | 0.00018795 | 99.4013 | -10.495 | 6.85 | 0.00024314 | 99.4417 | 1500 | 10 | 0.2902 | 106.2439 | Operational
Lyostar II | 10% Sucrose below Tc | 2-ml | 0.00059868 | 10% Sucrose below Tc | 1.035 | 1.3479 | 15 | 0.225 | -12.79 | 8.35 | 0.00019577 | 99.5355 | -9.9308 | 6.7 | 0.00025281 | 99.8814 | 1500 | 10 | 0.30221 | 109.7238 | Operational
Lyostar II | 10% Sucrose below Tc | 2-ml | 0.00063494 | 10% Sucrose below Tc | 1.035 | 1.3479 | 15 | 0.25 | -12.2339 | 8.1 | 0.00020295 | 99.0401 | -9.4088 | 6.55 | 0.00026169 | 99.7624 | 1500 | 10 | 0.31324 | 112.919 | Operational
Lyostar II | 10% Sucrose below Tc | 2-ml | 0.00066946 | 10% Sucrose below Tc | 1.035 | 1.3479 | 15 | 0.275 | -11.7501 | 7.95 | 0.00020957 | 99.5106 | -8.9188 | 6.4 | 0.00026987 | 99.1542 | 1500 | 10 | 0.32341 | 115.865 | Operational
Lyostar II | 10% Sucrose below Tc | 2-ml | 0.00070237 | 10% Sucrose below Tc | 1.035 | 1.3479 | 15 | 0.3 | -11.2999 | 7.8 | 0.0002157 | 99.5849 | -8.4908 | 6.3 | 0.00027746 | 99.1671 | 1500 | 10 | 0.33282 | 118.5916 | Operational
Lyostar II | 10% Sucrose below Tc | 2-ml | 0.00073379 | 10% Sucrose below Tc | 1.035 | 1.3479 | 15 | 0.325 | -10.8769 | 7.65 | 0.00022139 | 99.3065 | -8.1261 | 6.25 | 0.00028451 | 99.9367 | 1500 | 10 | 0.34156 | 121.1239 | Operational
Lyostar II | 10% Sucrose below Tc | 2-ml | 0.00076381 | 10% Sucrose below Tc | 1.035 | 1.3479 | 15 | 0.35 | -10.4986 | 7.55 | 0.00022669 | 99.5399 | -7.7427 | 6.15 | 0.00029111 | 99.3643 | 1500 | 10 | 0.3497 | 123.4829 | Operational
Lyostar II | 10% Sucrose below Tc | 2-ml | 0.00079251 | 10% Sucrose below Tc | 1.035 | 1.3479 | 15 | 0.375 | -10.1411 | 7.45 | 0.00023164 | 99.5288 | -7.4188 | 6.1 | 0.00029729 | 99.6655 | 1500 | 10 | 0.35731 | 125.6873 | Operational
Lyostar II | 10% Sucrose below Tc | 2-ml | 0.00082 | 10% Sucrose below Tc | 1.035 | 1.3479 | 15 | 0.4 | -9.801 | 7.35 | 0.00023627 | 99.2975 | -7.1113 | 6.05 | 0.0003031 | 99.7816 | 1500 | 10 | 0.36443 | 127.7523 | Operational
Lyostar II | 10% Sucrose below Tc | 2-ml | 0.0008716 | 10% Sucrose below Tc | 1.035 | 1.3479 | 15 | 0.45 | -9.1903 | 7.2 | 0.00024471 | 99.1536 | -6.5357 | 5.95 | 0.00031378 | 99.5309 | 1500 | 10 | 0.37743 | 131.519 | Operational
Lyostar II | 10% Sucrose below Tc | 2-ml | 0.00021514 | 10% Sucrose below Tc | 1.035 | 1.3479 | 20 | 0.02 | -20.9979 | 13.7667 | 0.00010648 | 99.3402 | -17.7039 | 10.2667 | 0.0001418 | 99.0138 | 1500 | 10 | 0.16501 | 69.971 | Pmin exceeds chamber pressure
Lyostar II | 10% Sucrose below Tc | 2-ml | 0.00026108 | 10% Sucrose below Tc | 1.035 | 1.3479 | 20 | 0.04 | -19.2247 | 12.1167 | 0.00012249 | 99.0899 | -15.9727 | 9.1667 | 0.00016252 | 99.0482 | 1500 | 10 | 0.18974 | 77.1337 | Pmin exceeds chamber pressure
Lyostar II | 10% Sucrose below Tc | 2-ml | 0.00030481 | 10% Sucrose below Tc | 1.035 | 1.3479 | 20 | 0.06 | -17.8101 | 11.0167 | 0.00013661 | 99.2978 | -14.5935 | 8.4167 | 0.00018062 | 99.2848 | 1500 | 10 | 0.21151 | 83.4438 | Pmin exceeds chamber pressure
Lyostar II | 10% Sucrose below Tc | 2-ml | 0.00034649 | 10% Sucrose below Tc | 1.035 | 1.3479 | 20 | 0.08 | -16.6398 | 10.2167 | 0.00014929 | 99.5147 | -13.4527 | 7.8667 | 0.00019676 | 99.4342 | 1500 | 10 | 0.23106 | 89.1073 | Pmin exceeds chamber pressure
Lyostar II | 10% Sucrose below Tc | 2-ml | 0.00038625 | 10% Sucrose below Tc | 1.035 | 1.3479 | 20 | 0.1 | -15.6393 | 9.5667 | 0.00016078 | 99.2335 | -12.4729 | 7.4167 | 0.00021128 | 99.0482 | 1500 | 10 | 0.24875 | 94.2324 | Operational
Lyostar II | 10% Sucrose below Tc | 2-ml | 0.00043347 | 10% Sucrose below Tc | 1.035 | 1.3479 | 20 | 0.125 | -14.5768 | 8.9667 | 0.00017374 | 99.188 | -11.4419 | 7.0167 | 0.00022756 | 99.1068 | 1500 | 10 | 0.26868 | 100.0085 | Operational
Lyostar II | 10% Sucrose below Tc | 2-ml | 0.00047813 | 10% Sucrose below Tc | 1.035 | 1.3479 | 20 | 0.15 | -13.6718 | 8.5167 | 0.00018539 | 99.2848 | -10.5664 | 6.7167 | 0.0002421 | 99.2519 | 1500 | 10 | 0.28659 | 105.1969 | Operational
Lyostar II | 10% Sucrose below Tc | 2-ml | 0.00052043 | 10% Sucrose below Tc | 1.035 | 1.3479 | 20 | 0.175 | -12.887 | 8.1667 | 0.00019593 | 99.4439 | -9.798 | 6.4667 | 0.0002552 | 99.0888 | 1500 | 10 | 0.30279 | 109.8901 | Operational
Lyostar II | 10% Sucrose below Tc | 2-ml | 0.00056056 | 10% Sucrose below Tc | 1.035 | 1.3479 | 20 | 0.2 | -12.1893 | 7.8667 | 0.00020553 | 99.3158 | -9.1594 | 6.3167 | 0.00026706 | 99.99 | 1500 | 10 | 0.31752 | 114.1604 | Operational
Lyostar II | 10% Sucrose below Tc | 2-ml | 0.00059868 | 10% Sucrose below Tc | 1.035 | 1.3479 | 20 | 0.225 | -11.5651 | 7.6167 | 0.00021431 | 99.1397 | -8.5304 | 6.1167 | 0.00027788 | 99.1075 | 1500 | 10 | 0.331 | 118.0654 | Operational
Lyostar II | 10% Sucrose below Tc | 2-ml | 0.00063494 | 10% Sucrose below Tc | 1.035 | 1.3479 | 20 | 0.25 | -11.0065 | 7.4167 | 0.00022238 | 99.1167 | -8.0221 | 6.0167 | 0.00028779 | 99.7946 | 1500 | 10 | 0.34338 | 121.6518 | Operational
Lyostar II | 10% Sucrose below Tc | 2-ml | 0.00066946 | 10% Sucrose below Tc | 1.035 | 1.3479 | 20 | 0.275 | -10.5091 | 7.2667 | 0.00022982 | 99.418 | -7.5482 | 5.9167 | 0.00029691 | 100.0313 | 1500 | 10 | 0.35479 | 124.9585 | Operational
Lyostar II | 10% Sucrose below Tc | 2-ml | 0.00070237 | 10% Sucrose below Tc | 1.035 | 1.3479 | 20 | 0.3 | -10.043 | 7.1167 | 0.0002367 | 99.2932 | -7.1003 | 5.8167 | 0.00030533 | 99.869 | 1500 | 10 | 0.36535 | 128.0179 | Operational
Lyostar II | 10% Sucrose below Tc | 2-ml | 0.00073379 | 10% Sucrose below Tc | 1.035 | 1.3479 | 20 | 0.325 | -9.6314 | 7.0167 | 0.00024309 | 99.7108 | -6.6722 | 5.7167 | 0.00031317 | 99.3524 | 1500 | 10 | 0.37515 | 130.8585 | Operational
Lyostar II | 10% Sucrose below Tc | 2-ml | 0.00076381 | 10% Sucrose below Tc | 1.035 | 1.3479 | 20 | 0.35 | -9.2433 | 6.9167 | 0.00024904 | 99.8366 | -6.3197 | 5.6667 | 0.00032167 | 99.7997 | 1500 | 10 | 0.38446 | 133.5551 | Operational
Lyostar II | 10% Sucrose below Tc | 2-ml | 0.00079251 | 10% Sucrose below Tc | 1.035 | 1.3479 | 20 | 0.375 | -8.8743 | 6.8167 | 0.0002546 | 99.6993 | -5.9852 | 5.6167 | 0.00032952 | 100.0252 | 1500 | 10 | 0.39313 | 136.068 | Operational
Lyostar II | 10% Sucrose below Tc | 2-ml | 0.00082 | 10% Sucrose below Tc | 1.035 | 1.3479 | 20 | 0.4 | -8.521 | 6.7167 | 0.00025979 | 99.3246 | -5.6653 | 5.5667 | 0.00033675 | 100.0509 | 1500 | 10 | 0.40123 | 138.414 | Operational
Lyostar II | 10% Sucrose below Tc | 2-ml | 0.0008716 | 10% Sucrose below Tc | 1.035 | 1.3479 | 20 | 0.45 | -7.9295 | 6.6167 | 0.00026924 | 100.016 | -5.0597 | 5.4667 | 0.00034949 | 99.5802 | 1500 | 10 | 0.41589 | 142.6625 | Operational
Lyostar II | 10% Sucrose below Tc | 2-ml | 0.00021514 | 10% Sucrose below Tc | 1.035 | 1.3479 | 25 | 0.02 | -20.0457 | 12.7333 | 0.00011425 | 99.1756 | -16.6632 | 9.5333 | 0.00015306 | 99.2573 | 1500 | 10 | 0.17719 | 73.5 | Pmin exceeds chamber pressure
Lyostar II | 10% Sucrose below Tc | 2-ml | 0.00026108 | 10% Sucrose below Tc | 1.035 | 1.3479 | 25 | 0.04 | -18.2449 | 11.2333 | 0.00013177 | 99.1822 | -14.8998 | 8.5333 | 0.00017588 | 99.5104 | 1500 | 10 | 0.20427 | 81.3466 | Pmin exceeds chamber pressure
Lyostar II | 10% Sucrose below Tc | 2-ml | 0.00030481 | 10% Sucrose below Tc | 1.035 | 1.3479 | 25 | 0.06 | -16.8018 | 10.1833 | 0.0001473 | 99.0761 | -13.4897 | 7.8333 | 0.00019592 | 99.6757 | 1500 | 10 | 0.22824 | 88.2919 | Pmin exceeds chamber pressure
Lyostar II | 10% Sucrose below Tc | 2-ml | 0.00034649 | 10% Sucrose below Tc | 1.035 | 1.3479 | 25 | 0.08 | -15.6076 | 9.4333 | 0.00016129 | 99.1626 | -12.3049 | 7.2833 | 0.00021384 | 99.1462 | 1500 | 10 | 0.24982 | 94.5442 | Pmin exceeds chamber pressure
Lyostar II | 10% Sucrose below Tc | 2-ml | 0.00038625 | 10% Sucrose below Tc | 1.035 | 1.3479 | 25 | 0.1 | -14.5978 | 8.8833 | 0.000174 | 99.5081 | -11.3308 | 6.9333 | 0.00023001 | 99.8643 | 1500 | 10 | 0.2694 | 100.217 | Pmin exceeds chamber pressure
Lyostar II | 10% Sucrose below Tc | 2-ml | 0.00043347 | 10% Sucrose below Tc | 1.035 | 1.3479 | 25 | 0.125 | -13.5166 | 8.3333 | 0.00018837 | 99.5505 | -10.2571 | 6.5333 | 0.00024817 | 99.3634 | 1500 | 10 | 0.29152 | 106.6256 | Operational
Lyostar II | 10% Sucrose below Tc | 2-ml | 0.00047813 | 10% Sucrose below Tc | 1.035 | 1.3479 | 25 | 0.15 | -12.5822 | 7.8833 | 0.00020131 | 99.1532 | -9.3411 | 6.2333 | 0.00026443 | 99.0162 | 1500 | 10 | 0.31143 | 112.3945 | Operational
Lyostar II | 10% Sucrose below Tc | 2-ml | 0.00052043 | 10% Sucrose below Tc | 1.035 | 1.3479 | 25 | 0.175 | -11.7918 | 7.5833 | 0.00021304 | 99.6853 | -8.5755 | 6.0333 | 0.0002796 | 99.4847 | 1500 | 10 | 0.32955 | 117.6445 | Operational
Lyostar II | 10% Sucrose below Tc | 2-ml | 0.00056056 | 10% Sucrose below Tc | 1.035 | 1.3479 | 25 | 0.2 | -11.0681 | 7.2833 | 0.00022374 | 99.1699 | -7.9154 | 5.8833 | 0.00029524 | 100.1448 | 1500 | 10 | 0.34634 | 122.5094 | Operational
Lyostar II | 10% Sucrose below Tc | 2-ml | 0.00059868 | 10% Sucrose below Tc | 1.035 | 1.3479 | 25 | 0.225 | -10.447 | 7.0833 | 0.00023354 | 99.5349 | -7.3002 | 5.7333 | 0.00030942 | 100.0564 | 1500 | 10 | 0.3617 | 126.9591 | Operational
Lyostar II | 10% Sucrose below Tc | 2-ml | 0.00063494 | 10% Sucrose below Tc | 1.035 | 1.3479 | 25 | 0.25 | -9.8684 | 6.8833 | 0.00024255 | 99.2395 | -6.7149 | 5.5833 | 0.00032221 | 99.3094 | 1500 | 10 | 0.37578 | 131.0399 | Operational
Lyostar II | 10% Sucrose below Tc | 2-ml | 0.00066946 | 10% Sucrose below Tc | 1.035 | 1.3479 | 25 | 0.275 | -9.3553 | 6.7333 | 0.00025087 | 99.3337 | -6.2164 | 5.4833 | 0.00033439 | 99.3115 | 1500 | 10 | 0.38883 | 134.8222 | Operational
Lyostar II | 10% Sucrose below Tc | 2-ml | 0.00070237 | 10% Sucrose below Tc | 1.035 | 1.3479 | 25 | 0.3 | -8.9078 | 6.6333 | 0.00025857 | 99.9817 | -5.8126 | 5.4333 | 0.00034629 | 100.2628 | 1500 | 10 | 0.40101 | 138.3506 | Operational
Lyostar II | 10% Sucrose below Tc | 2-ml | 0.00073379 | 10% Sucrose below Tc | 1.035 | 1.3479 | 25 | 0.325 | -8.4466 | 6.4833 | 0.00026571 | 99.2398 | -5.3555 | 5.3333 | 0.00035641 | 99.4952 | 1500 | 10 | 0.41218 | 141.5859 | Operational
Lyostar II | 10% Sucrose below Tc | 2-ml | 0.00076381 | 10% Sucrose below Tc | 1.035 | 1.3479 | 25 | 0.35 | -8.0444 | 6.3833 | 0.00027237 | 99.1985 | -4.9914 | 5.2833 | 0.00036654 | 99.8414 | 1500 | 10 | 0.42268 | 144.6282 | Operational
Lyostar II | 10% Sucrose below Tc | 2-ml | 0.00079251 | 10% Sucrose below Tc | 1.035 | 1.3479 | 25 | 0.375 | -7.7051 | 6.3333 | 0.00027857 | 99.9773 | -4.6431 | 5.2333 | 0.0003759 | 99.9501 | 1500 | 10 | 0.43246 | 147.4627 | Operational
Lyostar II | 10% Sucrose below Tc | 2-ml | 0.00082 | 10% Sucrose below Tc | 1.035 | 1.3479 | 25 | 0.4 | -7.3359 | 6.2333 | 0.00028438 | 99.4274 | -4.307 | 5.1833 | 0.00038453 | 99.8447 | 1500 | 10 | 0.44159 | 150.1077 | Operational
Lyostar II | 10% Sucrose below Tc | 2-ml | 0.0008716 | 10% Sucrose below Tc | 1.035 | 1.3479 | 25 | 0.45 | -6.7337 | 6.1333 | 0.00029505 | 99.9989 | -3.6618 | 5.0833 | 0.00039973 | 99.0723 | 1500 | 10 | 0.45827 | 154.9425 | Operational
Lyostar II | 10% Sucrose below Tc | 2-ml | 0.00021514 | 10% Sucrose below Tc | 1.035 | 1.3479 | 30 | 0.02 | -19.156 | 11.9 | 0.00012221 | 99.3173 | -15.6878 | 8.9 | 0.00016469 | 99.1862 | 1500 | 10 | 0.18969 | 77.1208 | Pmin exceeds chamber pressure
Lyostar II | 10% Sucrose below Tc | 2-ml | 0.00026108 | 10% Sucrose below Tc | 1.035 | 1.3479 | 30 | 0.04 | -17.3288 | 10.5 | 0.0001413 | 99.3016 | -13.8823 | 7.95 | 0.0001897 | 99.0628 | 1500 | 10 | 0.21921 | 85.6745 | Pmin exceeds chamber pressure
Lyostar II | 10% Sucrose below Tc | 2-ml | 0.00030481 | 10% Sucrose below Tc | 1.035 | 1.3479 | 30 | 0.06 | -15.8681 | 9.55 | 0.00015829 | 99.5218 | -12.4389 | 7.3 | 0.00021179 | 99.1302 | 1500 | 10 | 0.24546 | 93.2799 | Pmin exceeds chamber pressure
Lyostar II | 10% Sucrose below Tc | 2-ml | 0.00034649 | 10% Sucrose below Tc | 1.035 | 1.3479 | 30 | 0.08 | -14.6555 | 8.85 | 0.00017364 | 99.6134 | -11.2553 | 6.85 | 0.00023162 | 99.5914 | 1500 | 10 | 0.26916 | 100.1474 | Pmin exceeds chamber pressure
Lyostar II | 10% Sucrose below Tc | 2-ml | 0.00038625 | 10% Sucrose below Tc | 1.035 | 1.3479 | 30 | 0.1 | -13.6189 | 8.3 | 0.00018762 | 99.4403 | -10.2473 | 6.5 | 0.00024956 | 99.8318 | 1500 | 10 | 0.29072 | 106.3948 | Pmin exceeds chamber pressure
Lyostar II | 10% Sucrose below Tc | 2-ml | 0.00043347 | 10% Sucrose below Tc | 1.035 | 1.3479 | 30 | 0.125 | -12.5222 | 7.8 | 0.00020346 | 99.6341 | -9.1619 | 6.15 | 0.00027163 | 99.7258 | 1500 | 10 | 0.31542 | 113.5508 | Operational
Lyostar II | 10% Sucrose below Tc | 2-ml | 0.00047813 | 10% Sucrose below Tc | 1.035 | 1.3479 | 30 | 0.15 | -11.5777 | 7.4 | 0.00021777 | 99.5202 | -8.2516 | 5.9 | 0.00029265 | 100.0145 | 1500 | 10 | 0.33789 | 120.0611 | Operational
Lyostar II | 10% Sucrose below Tc | 2-ml | 0.00052043 | 10% Sucrose below Tc | 1.035 | 1.3479 | 30 | 0.175 | -10.7644 | 7.1 | 0.00023077 | 99.6911 | -7.4588 | 5.7 | 0.00031194 | 100.1685 | 1500 | 10 | 0.35833 | 125.9847 | Operational
Lyostar II | 10% Sucrose below Tc | 2-ml | 0.00056056 | 10% Sucrose below Tc | 1.035 | 1.3479 | 30 | 0.2 | -10.0429 | 6.85 | 0.00024264 | 99.6903 | -6.7087 | 5.5 | 0.00032926 | 99.2599 | 1500 | 10 | 0.37696 | 131.3819 | Operational
Lyostar II | 10% Sucrose below Tc | 2-ml | 0.00059868 | 10% Sucrose below Tc | 1.035 | 1.3479 | 30 | 0.225 | -9.4035 | 6.65 | 0.00025353 | 99.7934 | -6.1295 | 5.4 | 0.0003461 | 100.1709 | 1500 | 10 | 0.39419 | 136.3737 | Operational
Lyostar II | 10% Sucrose below Tc | 2-ml | 0.00063494 | 10% Sucrose below Tc | 1.035 | 1.3479 | 30 | 0.25 | -8.801 | 6.45 | 0.00026356 | 99.1881 | -5.5037 | 5.25 | 0.0003607 | 99.0587 | 1500 | 10 | 0.40991 | 140.9304 | Operational
Lyostar II | 10% Sucrose below Tc | 2-ml | 0.00066946 | 10% Sucrose below Tc | 1.035 | 1.3479 | 30 | 0.275 | -8.2688 | 6.3 | 0.00027329 | 99.0392 | -5.0666 | 5.2 | 0.00037563 | 100.3022 | 1500 | 10 | 0.42529 | 145.385 | Operational
Lyostar II | 10% Sucrose below Tc | 2-ml | 0.00070237 | 10% Sucrose below Tc | 1.035 | 1.3479 | 30 | 0.3 | -7.8094 | 6.2 | 0.00028329 | 99.5289 | -4.5621 | 5.1 | 0.00038843 | 99.6438 | 1500 | 10 | 0.4407 | 149.8507 | Operational
Lyostar II | 10% Sucrose below Tc | 2-ml | 0.00073379 | 10% Sucrose below Tc | 1.035 | 1.3479 | 30 | 0.325 | -7.3743 | 6.1 | 0.00029255 | 99.6519 | -4.1699 | 5.05 | 0.0004012 | 100.1662 | 1500 | 10 | 0.45512 | 154.0297 | Operational
Lyostar II | 10% Sucrose below Tc | 2-ml | 0.00076381 | 10% Sucrose below Tc | 1.035 | 1.3479 | 30 | 0.35 | -6.9577 | 6 | 0.00030112 | 99.4435 | -3.7944 | 5 | 0.00041302 | 100.4067 | 1500 | 10 | 0.46847 | 157.8968 | Operational
Lyostar II | 10% Sucrose below Tc | 2-ml | 0.00079251 | 10% Sucrose below Tc | 1.035 | 1.3479 | 30 | 0.375 | -6.6155 | 5.95 | 0.00030955 | 100.1666 | -3.4314 | 4.95 | 0.00042394 | 100.3932 | 1500 | 10 | 0.48148 | 161.667 | Operational
Lyostar II | 10% Sucrose below Tc | 2-ml | 0.00082 | 10% Sucrose below Tc | 1.035 | 1.3479 | 30 | 0.4 | -6.2266 | 5.85 | 0.00031688 | 99.4153 | -3.0774 | 4.9 | 0.000434 | 100.1494 | 1500 | 10 | 0.49289 | 164.9727 | Operational
Lyostar II | 10% Sucrose below Tc | 2-ml | 0.0008716 | 10% Sucrose below Tc | 1.035 | 1.3479 | 30 | 0.45 | -5.6101 | 5.75 | 0.00033109 | 99.8191 | -2.3867 | 4.8 | 0.00045168 | 99.0565 | 1500 | 10 | 0.51472 | 171.2983 | Operational
Lyostar II | 10% Sucrose below Tc | 2-ml | 0.00021514 | 10% Sucrose below Tc | 1.035 | 1.3479 | 35 | 0.02 | -18.317 | 11.1567 | 0.00013037 | 99.0956 | -14.772 | 8.3667 | 0.00017666 | 99.0692 | 1500 | 10 | 0.20249 | 80.8304 | Pmin exceeds chamber pressure
Lyostar II | 10% Sucrose below Tc | 2-ml | 0.00026108 | 10% Sucrose below Tc | 1.035 | 1.3479 | 35 | 0.04 | -16.463 | 9.8467 | 0.00015107 | 99.0035 | -12.9382 | 7.4967 | 0.00020398 | 99.1102 | 1500 | 10 | 0.23454 | 90.1155 | Pmin exceeds chamber pressure
Lyostar II | 10% Sucrose below Tc | 2-ml | 0.00030481 | 10% Sucrose below Tc | 1.035 | 1.3479 | 35 | 0.06 | -14.9763 | 8.9467 | 0.00016957 | 99.01 | -11.465 | 6.8867 | 0.00022825 | 99.0663 | 1500 | 10 | 0.26316 | 98.4076 | Pmin exceeds chamber pressure
Lyostar II | 10% Sucrose below Tc | 2-ml | 0.00034649 | 10% Sucrose below Tc | 1.035 | 1.3479 | 35 | 0.08 | -13.7432 | 8.2967 | 0.00018634 | 99.082 | -10.2434 | 6.4467 | 0.00025083 | 99.0777 | 1500 | 10 | 0.28918 | 105.9494 | Pmin exceeds chamber pressure
Lyostar II | 10% Sucrose below Tc | 2-ml | 0.00038625 | 10% Sucrose below Tc | 1.035 | 1.3479 | 35 | 0.1 | -12.6915 | 7.7967 | 0.00020165 | 99.0484 | -9.2074 | 6.1167 | 0.00027322 | 99.1563 | 1500 | 10 | 0.31321 | 112.9109 | Pmin exceeds chamber pressure
Lyostar II | 10% Sucrose below Tc | 2-ml | 0.00043347 | 10% Sucrose below Tc | 1.035 | 1.3479 | 35 | 0.125 | -11.5728 | 7.3267 | 0.00021905 | 99.1272 | -8.0972 | 5.7967 | 0.00029892 | 99.0862 | 1500 | 10 | 0.34055 | 120.8331 | Operational
Lyostar II | 10% Sucrose below Tc | 2-ml | 0.00047813 | 10% Sucrose below Tc | 1.035 | 1.3479 | 35 | 0.15 | -10.6102 | 6.9567 | 0.0002348 | 99.0064 | -7.1529 | 5.5567 | 0.00032249 | 99.1114 | 1500 | 10 | 0.36535 | 128.0193 | Operational
Lyostar II | 10% Sucrose below Tc | 2-ml | 0.00052043 | 10% Sucrose below Tc | 1.035 | 1.3479 | 35 | 0.175 | -9.7803 | 6.6767 | 0.00024915 | 99.1219 | -6.3297 | 5.3667 | 0.00034417 | 99.0732 | 1500 | 10 | 0.38797 | 134.5731 | Operational
Lyostar II | 10% Sucrose below Tc | 2-ml | 0.00056056 | 10% Sucrose below Tc | 1.035 | 1.3479 | 35 | 0.2 | -9.0455 | 6.4467 | 0.00026338 | 99.1339 | -5.6081 | 5.2167 | 0.00036424 | 99.0958 | 1500 | 10 | 0.4102 | 141.0129 | Operational
Lyostar II | 10% Sucrose below Tc | 2-ml | 0.00059868 | 10% Sucrose below Tc | 1.035 | 1.3479 | 35 | 0.225 | -8.3892 | 6.2567 | 0.0002771 | 99.1157 | -4.97 | 5.0967 | 0.00038289 | 99.1802 | 1500 | 10 | 0.43152 | 147.1897 | Operational
Lyostar II | 10% Sucrose below Tc | 2-ml | 0.00063494 | 10% Sucrose below Tc | 1.035 | 1.3479 | 35 | 0.25 | -7.7967 | 6.0967 | 0.00028986 | 99.0574 | -4.3955 | 4.9967 | 0.00040024 | 99.2278 | 1500 | 10 | 0.45135 | 152.9377 | Operational
Lyostar II | 10% Sucrose below Tc | 2-ml | 0.00066946 | 10% Sucrose below Tc | 1.035 | 1.3479 | 35 | 0.275 | -7.2646 | 5.9667 | 0.00030183 | 99.121 | -3.861 | 4.9067 | 0.00041628 | 99.0571 | 1500 | 10 | 0.46991 | 158.3135 | Operational
Lyostar II | 10% Sucrose below Tc | 2-ml | 0.00070237 | 10% Sucrose below Tc | 1.035 | 1.3479 | 35 | 0.3 | -6.78 | 5.8567 | 0.00031303 | 99.1978 | -3.3876 | 4.8367 | 0.00043143 | 99.1053 | 1500 | 10 | 0.48731 | 163.3562 | Operational
Lyostar II | 10% Sucrose below Tc | 2-ml | 0.00073379 | 10% Sucrose below Tc | 1.035 | 1.3479 | 35 | 0.325 | -6.3278 | 5.7567 | 0.0003235 | 99.1275 | -2.9526 | 4.7767 | 0.00044561 | 99.1325 | 1500 | 10 | 0.50356 | 168.0651 | Operational
Lyostar II | 10% Sucrose below Tc | 2-ml | 0.00076381 | 10% Sucrose below Tc | 1.035 | 1.3479 | 35 | 0.35 | -5.9196 | 5.6767 | 0.0003334 | 99.2375 | -2.5557 | 4.7267 | 0.00045899 | 99.2073 | 1500 | 10 | 0.51894 | 172.5217 | Operational
Lyostar II | 10% Sucrose below Tc | 2-ml | 0.00079251 | 10% Sucrose below Tc | 1.035 | 1.3479 | 35 | 0.375 | -5.5256 | 5.5967 | 0.0003426 | 99.0583 | -2.1678 | 4.6767 | 0.00047133 | 99.0148 | 1500 | 10 | 0.53321 | 176.6566 | Operational
Lyostar II | 10% Sucrose below Tc | 2-ml | 0.00082 | 10% Sucrose below Tc | 1.035 | 1.3479 | 35 | 0.4 | -5.1745 | 5.5367 | 0.00035141 | 99.176 | -1.8485 | 4.6467 | 0.00048348 | 99.3494 | 1500 | 10 | 0.54693 | 180.6313 | Operational
Lyostar II | 10% Sucrose below Tc | 2-ml | 0.0008716 | 10% Sucrose below Tc | 1.035 | 1.3479 | 35 | 0.45 | -4.5206 | 5.4267 | 0.00036745 | 99.0797 | -1.2 | 4.5767 | 0.00050486 | 99.0771 | 1500 | 10 | 0.57178 | 187.8317 | Operational
Lyostar II | 10% Sucrose below Tc | 2-ml | 0.00021514 | 10% Sucrose below Tc | 1.035 | 1.3479 | 40 | 0.02 | -17.5277 | 10.5433 | 0.0001387 | 99.0982 | -13.9119 | 7.9233 | 0.00018896 | 99.0472 | 1500 | 10 | 0.21559 | 84.6253 | Pmin exceeds chamber pressure
Lyostar II | 10% Sucrose below Tc | 2-ml | 0.00026108 | 10% Sucrose below Tc | 1.035 | 1.3479 | 40 | 0.04 | -15.6517 | 9.3233 | 0.00016107 | 99.0839 | -12.0491 | 7.1133 | 0.00021872 | 99.0886 | 1500 | 10 | 0.25025 | 94.6674 | Pmin exceeds chamber pressure
Lyostar II | 10% Sucrose below Tc | 2-ml | 0.00030481 | 10% Sucrose below Tc | 1.035 | 1.3479 | 40 | 0.06 | -14.1466 | 8.4833 | 0.00018114 | 99.1338 | -10.5494 | 6.5433 | 0.00024654 | 99.0102 | 1500 | 10 | 0.28152 | 103.7284 | Pmin exceeds chamber pressure
Lyostar II | 10% Sucrose below Tc | 2-ml | 0.00034649 | 10% Sucrose below Tc | 1.035 | 1.3479 | 40 | 0.08 | -12.8924 | 7.8633 | 0.00019939 | 99.0308 | -9.3055 | 6.1333 | 0.00027336 | 99.011 | 1500 | 10 | 0.31018 | 112.0319 | Pmin exceeds chamber pressure
Lyostar II | 10% Sucrose below Tc | 2-ml | 0.00038625 | 10% Sucrose below Tc | 1.035 | 1.3479 | 40 | 0.1 | -11.8287 | 7.4033 | 0.00021609 | 99.1148 | -8.2472 | 5.8233 | 0.00029819 | 99.0192 | 1500 | 10 | 0.33645 | 119.645 | Pmin exceeds chamber pressure
Lyostar II | 10% Sucrose below Tc | 2-ml | 0.00043347 | 10% Sucrose below Tc | 1.035 | 1.3479 | 40 | 0.125 | -10.6934 | 6.9633 | 0.00023513 | 99.1806 | -7.1249 | 5.5333 | 0.00032686 | 99.1386 | 1500 | 10 | 0.36645 | 128.3366 | Pmin exceeds chamber pressure
Lyostar II | 10% Sucrose below Tc | 2-ml | 0.00047813 | 10% Sucrose below Tc | 1.035 | 1.3479 | 40 | 0.15 | -9.7202 | 6.6233 | 0.00025359 | 99.169 | -6.1684 | 5.3133 | 0.00035321 | 99.2621 | 1500 | 10 | 0.39533 | 136.7054 | Operational
Lyostar II | 10% Sucrose below Tc | 2-ml | 0.00052043 | 10% Sucrose below Tc | 1.035 | 1.3479 | 40 | 0.175 | -8.8711 | 6.3533 | 0.00027132 | 99.1072 | -5.3239 | 5.1333 | 0.00037743 | 99.137 | 1500 | 10 | 0.42289 | 144.6905 | Operational
Lyostar II | 10% Sucrose below Tc | 2-ml | 0.00056056 | 10% Sucrose below Tc | 1.035 | 1.3479 | 40 | 0.2 | -8.1296 | 6.1433 | 0.0002878 | 99.2206 | -4.5877 | 4.9933 | 0.00039993 | 99.1504 | 1500 | 10 | 0.44852 | 152.1171 | Operational
Lyostar II | 10% Sucrose below Tc | 2-ml | 0.00059868 | 10% Sucrose below Tc | 1.035 | 1.3479 | 40 | 0.225 | -7.4602 | 5.9633 | 0.0003031 | 99.1367 | -3.9419 | 4.8833 | 0.00042094 | 99.2958 | 1500 | 10 | 0.47232 | 159.0131 | Operational
Lyostar II | 10% Sucrose below Tc | 2-ml | 0.00063494 | 10% Sucrose below Tc | 1.035 | 1.3479 | 40 | 0.25 | -6.8571 | 5.8133 | 0.00031737 | 99.0555 | -3.3389 | 4.7833 | 0.00044031 | 99.1072 | 1500 | 10 | 0.49449 | 165.4365 | Operational
Lyostar II | 10% Sucrose below Tc | 2-ml | 0.00066946 | 10% Sucrose below Tc | 1.035 | 1.3479 | 40 | 0.275 | -6.3189 | 5.6933 | 0.00033078 | 99.1502 | -2.8019 | 4.7033 | 0.00045849 | 99.0657 | 1500 | 10 | 0.51533 | 171.4736 | Operational
Lyostar II | 10% Sucrose below Tc | 2-ml | 0.00070237 | 10% Sucrose below Tc | 1.035 | 1.3479 | 40 | 0.3 | -5.816 | 5.5833 | 0.00034327 | 99.0242 | -2.3356 | 4.6433 | 0.0004758 | 99.3121 | 1500 | 10 | 0.53479 | 177.1132 | Operational
Lyostar II | 10% Sucrose below Tc | 2-ml | 0.00073379 | 10% Sucrose below Tc | 1.035 | 1.3479 | 40 | 0.325 | -5.3611 | 5.4933 | 0.00035507 | 99.036 | -1.8796 | 4.5833 | 0.00049172 | 99.1859 | 1500 | 10 | 0.5531 | 182.4184 | Operational
Lyostar II | 10% Sucrose below Tc | 2-ml | 0.00076381 | 10% Sucrose below Tc | 1.035 | 1.3479 | 40 | 0.35 | -4.9557 | 5.4233 | 0.00036629 | 99.2779 | -1.4638 | 4.5333 | 0.00050676 | 99.1267 | 1500 | 10 | 0.5705 | 187.4611 | Operational
Lyostar II | 10% Sucrose below Tc | 2-ml | 0.00079251 | 10% Sucrose below Tc | 1.035 | 1.3479 | 40 | 0.375 | -4.5634 | 5.3533 | 0.00037674 | 99.2319 | -1.0902 | 4.4933 | 0.00052107 | 99.1995 | 1500 | 10 | 0.58676 | 192.171 | Operational
Lyostar II | 10% Sucrose below Tc | 2-ml | 0.00082 | 10% Sucrose below Tc | 1.035 | 1.3479 | 40 | 0.4 | -4.2008 | 5.2933 | 0.00038663 | 99.2311 | -0.7218 | 4.4533 | 0.0005343 | 99.0365 | 1500 | 10 | 0.6021 | 196.6163 | Operational
Lyostar II | 10% Sucrose below Tc | 2-ml | 0.0008716 | 10% Sucrose below Tc | 1.035 | 1.3479 | 40 | 0.45 | -3.5432 | 5.1933 | 0.00040485 | 99.2164 | -0.1211 | 4.4033 | 0.00055954 | 99.4193 | 1500 | 10 | 0.63047 | 204.8381 | Operational
Lyostar II | 10% Sucrose below Tc | 2-ml | 0.00021514 | 10% Sucrose below Tc | 1.035 | 1.3479 | 45 | 0.02 | -16.7801 | 10.01 | 0.00014721 | 99.031 | -13.1012 | 7.55 | 0.00020159 | 99.0713 | 1500 | 10 | 0.22897 | 88.5026 | Pmin exceeds chamber pressure
Lyostar II | 10% Sucrose below Tc | 2-ml | 0.00026108 | 10% Sucrose below Tc | 1.035 | 1.3479 | 45 | 0.04 | -14.8836 | 8.87 | 0.00017129 | 99.0765 | -11.2099 | 6.79 | 0.00023482 | 99.0585 | 1500 | 10 | 0.26647 | 99.3677 | Pmin exceeds chamber pressure
Lyostar II | 10% Sucrose below Tc | 2-ml | 0.00030481 | 10% Sucrose below Tc | 1.035 | 1.3479 | 45 | 0.06 | -13.3595 | 8.08 | 0.00019299 | 99.1041 | -9.6891 | 6.26 | 0.00026673 | 99.0407 | 1500 | 10 | 0.30055 | 109.2432 | Pmin exceeds chamber pressure
Lyostar II | 10% Sucrose below Tc | 2-ml | 0.00034649 | 10% Sucrose below Tc | 1.035 | 1.3479 | 45 | 0.08 | -12.0894 | 7.5 | 0.00021278 | 99.0234 | -8.4292 | 5.88 | 0.00029622 | 99.1241 | 1500 | 10 | 0.33169 | 118.265 | Pmin exceeds chamber pressure
Lyostar II | 10% Sucrose below Tc | 2-ml | 0.00038625 | 10% Sucrose below Tc | 1.035 | 1.3479 | 45 | 0.1 | -11.0126 | 7.07 | 0.00023095 | 99.1312 | -7.3543 | 5.59 | 0.00032357 | 99.1393 | 1500 | 10 | 0.36031 | 126.5588 | Pmin exceeds chamber pressure
Lyostar II | 10% Sucrose below Tc | 2-ml | 0.00043347 | 10% Sucrose below Tc | 1.035 | 1.3479 | 45 | 0.125 | -9.8563 | 6.65 | 0.00025365 | 99.0441 | -6.2002 | 5.31 | 0.00035512 | 99.0234 | 1500 | 10 | 0.3957 | 136.8128 | Pmin exceeds chamber pressure
Lyostar II | 10% Sucrose below Tc | 2-ml | 0.00047813 | 10% Sucrose below Tc | 1.035 | 1.3479 | 45 | 0.15 | -8.8764 | 6.34 | 0.00027479 | 99.2058 | -5.2182 | 5.1 | 0.0003842 | 99.0116 | 1500 | 10 | 0.4286 | 146.3439 | Operational
Lyostar II | 10% Sucrose below Tc | 2-ml | 0.00052043 | 10% Sucrose below Tc | 1.035 | 1.3479 | 45 | 0.175 | -8.0184 | 6.09 | 0.00029434 | 99.2111 | -4.3747 | 4.94 | 0.00041117 | 99.1445 | 1500 | 10 | 0.45903 | 155.1629 | Operational
Lyostar II | 10% Sucrose below Tc | 2-ml | 0.00056056 | 10% Sucrose below Tc | 1.035 | 1.3479 | 45 | 0.2 | -7.2635 | 5.89 | 0.00031252 | 99.2475 | -3.6283 | 4.81 | 0.00043618 | 99.1986 | 1500 | 10 | 0.48733 | 163.3617 | Operational
Lyostar II | 10% Sucrose below Tc | 2-ml | 0.00059868 | 10% Sucrose below Tc | 1.035 | 1.3479 | 45 | 0.225 | -6.582 | 5.72 | 0.00032942 | 99.1235 | -2.9524 | 4.7 | 0.00045936 | 99.0992 | 1500 | 10 | 0.51362 | 170.9795 | Operational
Lyostar II | 10% Sucrose below Tc | 2-ml | 0.00063494 | 10% Sucrose below Tc | 1.035 | 1.3479 | 45 | 0.25 | -5.9704 | 5.58 | 0.00034523 | 99.0508 | -2.3473 | 4.61 | 0.00048103 | 99.0447 | 1500 | 10 | 0.53821 | 178.1041 | Operational
Lyostar II | 10% Sucrose below Tc | 2-ml | 0.00066946 | 10% Sucrose below Tc | 1.035 | 1.3479 | 45 | 0.275 | -5.4294 | 5.47 | 0.00036013 | 99.2133 | -1.8178 | 4.54 | 0.00050151 | 99.2066 | 1500 | 10 | 0.56141 | 184.8257 | Operational
Lyostar II | 10% Sucrose below Tc | 2-ml | 0.00070237 | 10% Sucrose below Tc | 1.035 | 1.3479 | 45 | 0.3 | -4.9246 | 5.37 | 0.00037406 | 99.1754 | -1.3333 | 4.48 | 0.00052072 | 99.3192 | 1500 | 10 | 0.58309 | 191.1073 | Operational
Lyostar II | 10% Sucrose below Tc | 2-ml | 0.00073379 | 10% Sucrose below Tc | 1.035 | 1.3479 | 45 | 0.325 | -4.4525 | 5.28 | 0.00038709 | 99.0155 | -0.8532 | 4.42 | 0.00053838 | 99.0411 | 1500 | 10 | 0.60333 | 196.9734 | Operational
Lyostar II | 10% Sucrose below Tc | 2-ml | 0.00076381 | 10% Sucrose below Tc | 1.035 | 1.3479 | 45 | 0.35 | -4.0336 | 5.21 | 0.00039951 | 99.1201 | -0.4599 | 4.38 | 0.00055559 | 99.2934 | 1500 | 10 | 0.62268 | 202.5804 | Operational
Lyostar II | 10% Sucrose below Tc | 2-ml | 0.00079251 | 10% Sucrose below Tc | 1.035 | 1.3479 | 45 | 0.375 | -3.6482 | 5.15 | 0.00041127 | 99.2504 | -0.0714 | 4.34 | 0.00057155 | 99.2743 | 1500 | 10 | 0.64095 | 207.8732 | Operational
Lyostar II | 10% Sucrose below Tc | 2-ml | 0.00082 | 10% Sucrose below Tc | 1.035 | 1.3479 | 45 | 0.4 | -3.2715 | 5.09 | 0.00042224 | 99.1226 | 0.3161 | 4.3 | 0.00058629 | 99.0075 | 1500 | 10 | 0.65797 | 212.804 | Operational
Lyostar II | 10% Sucrose below Tc | 2-ml | 0.0008716 | 10% Sucrose below Tc | 1.035 | 1.3479 | 45 | 0.45 | -2.6152 | 5 | 0.00044271 | 99.2334 | 0.9356 | 4.25 | 0.00061454 | 99.2805 | 1500 | 10 | 0.68983 | 222.0377 | Operational
Lyostar II | 10% Sucrose below Tc | 2-ml | 0.00021514 | 10% Sucrose below Tc | 1.035 | 1.3479 | 50 | 0.02 | -16.0724 | 9.5567 | 0.00015589 | 99.057 | -12.3315 | 7.2267 | 0.00021457 | 99.0125 | 1500 | 10 | 0.24263 | 92.4604 | Pmin exceeds chamber pressure
Lyostar II | 10% Sucrose below Tc | 2-ml | 0.00026108 | 10% Sucrose below Tc | 1.035 | 1.3479 | 50 | 0.04 | -14.1539 | 8.4767 | 0.00018174 | 99.0108 | -10.416 | 6.5167 | 0.00025239 | 99.0378 | 1500 | 10 | 0.28321 | 104.2184 | Pmin exceeds chamber pressure
Lyostar II | 10% Sucrose below Tc | 2-ml | 0.00030481 | 10% Sucrose below Tc | 1.035 | 1.3479 | 50 | 0.06 | -12.6138 | 7.7367 | 0.00020513 | 99.0906 | -8.8811 | 6.0267 | 0.00028718 | 99.1868 | 1500 | 10 | 0.32 | 114.8786 | Pmin exceeds chamber pressure
Lyostar II | 10% Sucrose below Tc | 2-ml | 0.00034649 | 10% Sucrose below Tc | 1.035 | 1.3479 | 50 | 0.08 | -11.3317 | 7.1967 | 0.00022669 | 99.1112 | -7.6005 | 5.6667 | 0.00031934 | 99.2039 | 1500 | 10 | 0.35393 | 124.7088 | Pmin exceeds chamber pressure
Lyostar II | 10% Sucrose below Tc | 2-ml | 0.00038625 | 10% Sucrose below Tc | 1.035 | 1.3479 | 50 | 0.1 | -10.2387 | 6.7867 | 0.0002482 | 99.1186 | -6.4978 | 5.3867 | 0.00034918 | 99.0138 | 1500 | 10 | 0.38745 | 134.4213 | Pmin exceeds chamber pressure
Lyostar II | 10% Sucrose below Tc | 2-ml | 0.00043347 | 10% Sucrose below Tc | 1.035 | 1.3479 | 50 | 0.125 | -9.072 | 6.3967 | 0.00027315 | 99.1356 | -5.3497 | 5.1367 | 0.0003839 | 99.2855 | 1500 | 10 | 0.42634 | 145.6888 | Pmin exceeds chamber pressure
Lyostar II | 10% Sucrose below Tc | 2-ml | 0.00047813 | 10% Sucrose below Tc | 1.035 | 1.3479 | 50 | 0.15 | -8.0713 | 6.0967 | 0.00029619 | 99.1041 | -4.3492 | 4.9367 | 0.0004158 | 99.215 | 1500 | 10 | 0.46222 | 156.0867 | Pmin exceeds chamber pressure
Lyostar II | 10% Sucrose below Tc | 2-ml | 0.00052043 | 10% Sucrose below Tc | 1.035 | 1.3479 | 50 | 0.175 | -7.2081 | 5.8667 | 0.0003176 | 99.2278 | -3.4696 | 4.7767 | 0.00044527 | 99.0372 | 1500 | 10 | 0.49555 | 165.7433 | Operational
Lyostar II | 10% Sucrose below Tc | 2-ml | 0.00056056 | 10% Sucrose below Tc | 1.035 | 1.3479 | 50 | 0.2 | -6.4406 | 5.6767 | 0.0003375 | 99.2113 | -2.7188 | 4.6567 | 0.00047287 | 99.188 | 1500 | 10 | 0.52655 | 174.7267 | Operational
Lyostar II | 10% Sucrose below Tc | 2-ml | 0.00059868 | 10% Sucrose below Tc | 1.035 | 1.3479 | 50 | 0.225 | -5.7489 | 5.5167 | 0.00035603 | 99.0775 | -2.045 | 4.5567 | 0.00049856 | 99.2462 | 1500 | 10 | 0.55543 | 183.0928 | Operational
Lyostar II | 10% Sucrose below Tc | 2-ml | 0.00063494 | 10% Sucrose below Tc | 1.035 | 1.3479 | 50 | 0.25 | -5.1316 | 5.3867 | 0.00037341 | 99.0497 | -1.4122 | 4.4667 | 0.00052233 | 99.0032 | 1500 | 10 | 0.58245 | 190.9235 | Operational
Lyostar II | 10% Sucrose below Tc | 2-ml | 0.00066946 | 10% Sucrose below Tc | 1.035 | 1.3479 | 50 | 0.275 | -4.571 | 5.2767 | 0.00038971 | 99.0119 | -0.8606 | 4.3967 | 0.00054482 | 99.0192 | 1500 | 10 | 0.60783 | 198.2771 | Operational
Lyostar II | 10% Sucrose below Tc | 2-ml | 0.00070237 | 10% Sucrose below Tc | 1.035 | 1.3479 | 50 | 0.3 | -4.0676 | 5.1867 | 0.0004051 | 99.0972 | -0.3549 | 4.3367 | 0.00056592 | 99.0032 | 1500 | 10 | 0.63177 | 205.2138 | Operational
Lyostar II | 10% Sucrose below Tc | 2-ml | 0.00073379 | 10% Sucrose below Tc | 1.035 | 1.3479 | 50 | 0.325 | -3.5995 | 5.1067 | 0.00041955 | 99.0888 | 0.1024 | 4.2867 | 0.00058587 | 99.0482 | 1500 | 10 | 0.65428 | 211.7348 | Operational
Lyostar II | 10% Sucrose below Tc | 2-ml | 0.00076381 | 10% Sucrose below Tc | 1.035 | 1.3479 | 50 | 0.35 | -3.1658 | 5.0367 | 0.00043318 | 99.0575 | 0.5071 | 4.2467 | 0.00060488 | 99.2354 | 1500 | 10 | 0.67553 | 217.8924 | Operational
Lyostar II | 10% Sucrose below Tc | 2-ml | 0.00079251 | 10% Sucrose below Tc | 1.035 | 1.3479 | 50 | 0.375 | -2.7667 | 4.9767 | 0.00044609 | 99.066 | 0.911 | 4.2067 | 0.0006225 | 99.1415 | 1500 | 10 | 0.6956 | 223.7069 | Operational
Lyostar II | 10% Sucrose below Tc | 2-ml | 0.00082 | 10% Sucrose below Tc | 1.035 | 1.3479 | 50 | 0.4 | -2.4033 | 4.9267 | 0.00045838 | 99.1701 | 1.2578 | 4.1767 | 0.00063954 | 99.2996 | 1500 | 10 | 0.71475 | 229.2555 | Operational
Lyostar II | 10% Sucrose below Tc | 2-ml | 0.0008716 | 10% Sucrose below Tc | 1.035 | 1.3479 | 50 | 0.45 | -1.724 | 4.8367 | 0.00048091 | 99.0928 | 1.9538 | 4.1167 | 0.00067007 | 99.0004 | 1500 | 10 | 0.74974 | 239.3944 | Operational
Lyostar II | 10% Sucrose below Tc | 2-ml | 0.00021514 | 10% Sucrose below Tc | 1.035 | 2.0218 | -35 | 0.02 | -39.566 | 157.6333 | 3.245e-05 | 99.0423 | -38.5179 | 135.0333 | 4.2121e-05 | 99.0634 | 1500 | 10 | 0.050126 | 36.6821 | Pmin exceeds chamber pressure
Lyostar II | 10% Sucrose below Tc | 2-ml | 0.00026108 | 10% Sucrose below Tc | 1.035 | 2.0218 | -35 | 0.04 | -38.4481 | 172.1333 | 2.8768e-05 | 99.0234 | -37.6347 | 148.5333 | 3.857e-05 | 99.0396 | 1500 | 10 | 0.044623 | 35.0875 | Operational
Lyostar II | 10% Sucrose below Tc | 2-ml | 0.00030481 | 10% Sucrose below Tc | 1.035 | 2.0218 | -35 | 0.06 | -37.5987 | 195.7333 | 2.4877e-05 | 99.0065 | -36.972 | 169.9333 | 3.4029e-05 | 99.0124 | 1500 | 10 | 0.038688 | 33.368 | Operational
Lyostar II | 10% Sucrose below Tc | 2-ml | 0.00034649 | 10% Sucrose below Tc | 1.035 | 2.0218 | -35 | 0.08 | -36.9199 | 233.2333 | 2.0702e-05 | 99.0129 | -36.4485 | 203.5333 | 2.8767e-05 | 99.0052 | 1500 | 10 | 0.032263 | 31.5062 | Operational
Lyostar II | 10% Sucrose below Tc | 2-ml | 0.00038625 | 10% Sucrose below Tc | 1.035 | 2.0218 | -35 | 0.1 | -36.3576 | 296.1333 | 1.6233e-05 | 99.0291 | -36.0192 | 259.5333 | 2.286e-05 | 99.0015 | 1500 | 10 | 0.025343 | 29.5012 | Operational
Lyostar II | 10% Sucrose below Tc | 2-ml | 0.00043347 | 10% Sucrose below Tc | 1.035 | 2.0218 | -35 | 0.125 | -35.7694 | 465.9333 | 1.0283e-05 | 99.013 | -35.5746 | 410.4333 | 1.4697e-05 | 99.0151 | 1500 | 10 | 0.016086 | 26.819 | Operational
Lyostar II | 10% Sucrose below Tc | 2-ml | 0.00047813 | 10% Sucrose below Tc | 1.035 | 2.0218 | -35 | 0.15 | -35.2723 | 1194.6333 | 4.0028e-06 | 99.0053 | -35.2025 | 1056.5333 | 5.7984e-06 | 99.007 | 1500 | 10 | 0.0062735 | 23.9758 | Operational
Lyostar II | 10% Sucrose below Tc | 2-ml | 0.00021514 | 10% Sucrose below Tc | 1.035 | 2.0218 | -30 | 0.02 | -36.7038 | 109.4 | 3.8776e-05 | 99.0387 | -35.3214 | 91.2 | 4.9441e-05 | 99.0622 | 1500 | 10 | 0.059764 | 39.4747 | Pmin exceeds chamber pressure
Lyostar II | 10% Sucrose below Tc | 2-ml | 0.00026108 | 10% Sucrose below Tc | 1.035 | 2.0218 | -30 | 0.04 | -35.4954 | 110.2 | 3.8139e-05 | 99.0572 | -34.3267 | 92.5 | 4.9837e-05 | 99.017 | 1500 | 10 | 0.058963 | 39.2424 | Operational
Lyostar II | 10% Sucrose below Tc | 2-ml | 0.00030481 | 10% Sucrose below Tc | 1.035 | 2.0218 | -30 | 0.06 | -34.5683 | 113.7 | 3.6855e-05 | 99.0412 | -33.5719 | 96.1 | 4.8991e-05 | 99.0408 | 1500 | 10 | 0.057104 | 38.7037 | Operational
Lyostar II | 10% Sucrose below Tc | 2-ml | 0.00034649 | 10% Sucrose below Tc | 1.035 | 2.0218 | -30 | 0.08 | -33.8227 | 119.7 | 3.5076e-05 | 99.0399 | -32.9713 | 101.7 | 4.7322e-05 | 99.0108 | 1500 | 10 | 0.054451 | 37.935 | Operational
Lyostar II | 10% Sucrose below Tc | 2-ml | 0.00038625 | 10% Sucrose below Tc | 1.035 | 2.0218 | -30 | 0.1 | -33.2026 | 128.3 | 3.2851e-05 | 99.0088 | -32.4767 | 109.6 | 4.4942e-05 | 99.0392 | 1500 | 10 | 0.05109 | 36.9612 | Operational
Lyostar II | 10% Sucrose below Tc | 2-ml | 0.00043347 | 10% Sucrose below Tc | 1.035 | 2.0218 | -30 | 0.125 | -32.5525 | 143.7 | 2.9534e-05 | 99.0177 | -31.9633 | 123.4 | 4.1101e-05 | 99.0638 | 1500 | 10 | 0.046036 | 35.4969 | Operational
Lyostar II | 10% Sucrose below Tc | 2-ml | 0.00047813 | 10% Sucrose below Tc | 1.035 | 2.0218 | -30 | 0.15 | -32.0029 | 166.3 | 2.5712e-05 | 99.0107 | -31.5334 | 143.4 | 3.6402e-05 | 99.0465 | 1500 | 10 | 0.040171 | 33.7975 | Operational
Lyostar II | 10% Sucrose below Tc | 2-ml | 0.00052043 | 10% Sucrose below Tc | 1.035 | 2.0218 | -30 | 0.175 | -31.527 | 200.8 | 2.1462e-05 | 99.033 | -31.1644 | 173.7 | 3.0922e-05 | 99.0295 | 1500 | 10 | 0.033612 | 31.8971 | Operational
Lyostar II | 10% Sucrose below Tc | 2-ml | 0.00056056 | 10% Sucrose below Tc | 1.035 | 2.0218 | -30 | 0.2 | -31.1069 | 257.6 | 1.6852e-05 | 99.0236 | -30.8412 | 223.5 | 2.4714e-05 | 99.011 | 1500 | 10 | 0.026457 | 29.824 | Operational
Lyostar II | 10% Sucrose below Tc | 2-ml | 0.00059868 | 10% Sucrose below Tc | 1.035 | 2.0218 | -30 | 0.225 | -30.7303 | 366.2 | 1.1936e-05 | 99.0176 | -30.5533 | 318.6 | 1.7821e-05 | 99.0139 | 1500 | 10 | 0.018787 | 27.6015 | Operational
Lyostar II | 10% Sucrose below Tc | 2-ml | 0.00063494 | 10% Sucrose below Tc | 1.035 | 2.0218 | -30 | 0.25 | -30.3883 | 650.5 | 6.7622e-06 | 99.008 | -30.2934 | 567.3 | 1.0277e-05 | 99.0129 | 1500 | 10 | 0.010671 | 25.2498 | Operational
Lyostar II | 10% Sucrose below Tc | 2-ml | 0.00066946 | 10% Sucrose below Tc | 1.035 | 2.0218 | -30 | 0.275 | -30.0743 | 3228.6 | 1.3704e-06 | 99.001 | -30.056 | 2821.6 | 2.121e-06 | 99.0013 | 1500 | 10 | 0.0021682 | 22.7862 | Operational
Lyostar II | 10% Sucrose below Tc | 2-ml | 0.00021514 | 10% Sucrose below Tc | 1.035 | 2.0218 | -25 | 0.02 | -34.1799 | 81.2667 | 4.4808e-05 | 99.0164 | -32.4849 | 66.1667 | 5.6746e-05 | 99.0447 | 1500 | 10 | 0.069003 | 42.1516 | Pmin exceeds chamber pressure
Lyostar II | 10% Sucrose below Tc | 2-ml | 0.00026108 | 10% Sucrose below Tc | 1.035 | 2.0218 | -25 | 0.04 | -32.8858 | 78.2667 | 4.6604e-05 | 99.1066 | -31.3805 | 64.1667 | 6e-05 | 99.071 | 1500 | 10 | 0.071915 | 42.9954 | Pmin exceeds chamber pressure
Lyostar II | 10% Sucrose below Tc | 2-ml | 0.00030481 | 10% Sucrose below Tc | 1.035 | 2.0218 | -25 | 0.06 | -31.8846 | 76.9667 | 4.754e-05 | 99.0878 | -30.534 | 63.5667 | 6.1927e-05 | 99.1287 | 1500 | 10 | 0.073468 | 43.4453 | Operational
Lyostar II | 10% Sucrose below Tc | 2-ml | 0.00034649 | 10% Sucrose below Tc | 1.035 | 2.0218 | -25 | 0.08 | -31.0749 | 76.8667 | 4.7876e-05 | 99.0297 | -29.8554 | 63.8667 | 6.3029e-05 | 99.1068 | 1500 | 10 | 0.074087 | 43.6246 | Operational
Lyostar II | 10% Sucrose below Tc | 2-ml | 0.00038625 | 10% Sucrose below Tc | 1.035 | 2.0218 | -25 | 0.1 | -30.3987 | 77.7667 | 4.77e-05 | 99.0347 | -29.2933 | 64.8667 | 6.3451e-05 | 99.0236 | 1500 | 10 | 0.073913 | 43.5743 | Operational
Lyostar II | 10% Sucrose below Tc | 2-ml | 0.00043347 | 10% Sucrose below Tc | 1.035 | 2.0218 | -25 | 0.125 | -29.6882 | 80.0667 | 4.6881e-05 | 99.0965 | -28.7077 | 67.1667 | 6.3193e-05 | 99.1293 | 1500 | 10 | 0.072769 | 43.2427 | Operational
Lyostar II | 10% Sucrose below Tc | 2-ml | 0.00047813 | 10% Sucrose below Tc | 1.035 | 2.0218 | -25 | 0.15 | -29.0865 | 83.4667 | 4.5499e-05 | 99.0747 | -28.2165 | 70.2667 | 6.2195e-05 | 99.0258 | 1500 | 10 | 0.070752 | 42.6584 | Operational
Lyostar II | 10% Sucrose below Tc | 2-ml | 0.00052043 | 10% Sucrose below Tc | 1.035 | 2.0218 | -25 | 0.175 | -28.5656 | 88.0667 | 4.3636e-05 | 99.0415 | -27.7952 | 74.4667 | 6.0547e-05 | 99.0509 | 1500 | 10 | 0.067991 | 41.8583 | Operational
Lyostar II | 10% Sucrose below Tc | 2-ml | 0.00056056 | 10% Sucrose below Tc | 1.035 | 2.0218 | -25 | 0.2 | -28.1066 | 94.0667 | 4.1358e-05 | 99.042 | -27.427 | 79.7667 | 5.8312e-05 | 99.0152 | 1500 | 10 | 0.06458 | 40.8701 | Operational
Lyostar II | 10% Sucrose below Tc | 2-ml | 0.00059868 | 10% Sucrose below Tc | 1.035 | 2.0218 | -25 | 0.225 | -27.6963 | 101.7667 | 3.8715e-05 | 99.0818 | -27.1002 | 86.5667 | 5.5526e-05 | 99.0863 | 1500 | 10 | 0.060594 | 39.715 | Operational
Lyostar II | 10% Sucrose below Tc | 2-ml | 0.00063494 | 10% Sucrose below Tc | 1.035 | 2.0218 | -25 | 0.25 | -27.325 | 111.4667 | 3.5746e-05 | 99.0129 | -26.8064 | 95.0667 | 5.2212e-05 | 99.0378 | 1500 | 10 | 0.056089 | 38.4098 | Operational
Lyostar II | 10% Sucrose below Tc | 2-ml | 0.00066946 | 10% Sucrose below Tc | 1.035 | 2.0218 | -25 | 0.275 | -26.9855 | 124.1667 | 3.2487e-05 | 99.062 | -26.5394 | 106.0667 | 4.8381e-05 | 99.0406 | 1500 | 10 | 0.051114 | 36.9683 | Operational
Lyostar II | 10% Sucrose below Tc | 2-ml | 0.00070237 | 10% Sucrose below Tc | 1.035 | 2.0218 | -25 | 0.3 | -26.6719 | 140.8667 | 2.8964e-05 | 99.0574 | -26.2939 | 120.5667 | 4.4033e-05 | 99.0476 | 1500 | 10 | 0.045706 | 35.4012 | Operational
Lyostar II | 10% Sucrose below Tc | 2-ml | 0.00073379 | 10% Sucrose below Tc | 1.035 | 2.0218 | -25 | 0.325 | -26.3801 | 163.6667 | 2.5202e-05 | 99.0357 | -26.0662 | 140.2667 | 3.916e-05 | 99.0008 | 1500 | 10 | 0.039896 | 33.7179 | Operational
Lyostar II | 10% Sucrose below Tc | 2-ml | 0.00076381 | 10% Sucrose below Tc | 1.035 | 2.0218 | -25 | 0.35 | -26.107 | 196.4667 | 2.1221e-05 | 99.0376 | -25.8538 | 168.6667 | 3.3746e-05 | 99.0327 | 1500 | 10 | 0.03371 | 31.9255 | Operational
Lyostar II | 10% Sucrose below Tc | 2-ml | 0.00079251 | 10% Sucrose below Tc | 1.035 | 2.0218 | -25 | 0.375 | -25.8498 | 247.1667 | 1.7042e-05 | 99.0265 | -25.6545 | 212.4667 | 2.777e-05 | 99.0276 | 1500 | 10 | 0.027172 | 30.031 | Operational
Lyostar II | 10% Sucrose below Tc | 2-ml | 0.00082 | 10% Sucrose below Tc | 1.035 | 2.0218 | -25 | 0.4 | -25.6064 | 335.4667 | 1.2681e-05 | 99.0157 | -25.4664 | 288.6667 | 2.1201e-05 | 99.0114 | 1500 | 10 | 0.020299 | 28.0397 | Operational
Lyostar II | 10% Sucrose below Tc | 2-ml | 0.0008716 | 10% Sucrose below Tc | 1.035 | 2.0218 | -25 | 0.45 | -25.154 | 1248.0667 | 3.4727e-06 | 99.0069 | -25.1182 | 1075.9667 | 6.1364e-06 | 99.0044 | 1500 | 10 | 0.0056085 | 23.7831 | Operational
Lyostar II | 10% Sucrose below Tc | 2-ml | 0.00021514 | 10% Sucrose below Tc | 1.035 | 2.0218 | -20 | 0.02 | -31.949 | 63.4333 | 5.0784e-05 | 99.0243 | -29.9716 | 50.6333 | 6.4265e-05 | 99.0578 | 1500 | 10 | 0.078199 | 44.816 | Pmin exceeds chamber pressure
Lyostar II | 10% Sucrose below Tc | 2-ml | 0.00026108 | 10% Sucrose below Tc | 1.035 | 2.0218 | -20 | 0.04 | -30.5767 | 59.3333 | 5.4562e-05 | 99.0625 | -28.7597 | 47.7333 | 6.9748e-05 | 99.1159 | 1500 | 10 | 0.084121 | 46.5321 | Pmin exceeds chamber pressure
Lyostar II | 10% Sucrose below Tc | 2-ml | 0.00030481 | 10% Sucrose below Tc | 1.035 | 2.0218 | -20 | 0.06 | -29.5057 | 56.7333 | 5.7342e-05 | 99.0392 | -27.8257 | 45.9333 | 7.3816e-05 | 99.077 | 1500 | 10 | 0.088484 | 47.7963 | Operational
Lyostar II | 10% Sucrose below Tc | 2-ml | 0.00034649 | 10% Sucrose below Tc | 1.035 | 2.0218 | -20 | 0.08 | -28.6328 | 55.1333 | 5.9448e-05 | 99.0595 | -27.0735 | 44.9333 | 7.7019e-05 | 99.1862 | 1500 | 10 | 0.091808 | 48.7593 | Operational
Lyostar II | 10% Sucrose below Tc | 2-ml | 0.00038625 | 10% Sucrose below Tc | 1.035 | 2.0218 | -20 | 0.1 | -27.9036 | 54.2333 | 6.0996e-05 | 99.1396 | -26.4473 | 44.3333 | 7.9532e-05 | 99.0898 | 1500 | 10 | 0.094275 | 49.4742 | Operational
Lyostar II | 10% Sucrose below Tc | 2-ml | 0.00043347 | 10% Sucrose below Tc | 1.035 | 2.0218 | -20 | 0.125 | -27.1371 | 53.7333 | 6.2292e-05 | 99.1583 | -25.793 | 44.1333 | 8.191e-05 | 99.0568 | 1500 | 10 | 0.09638 | 50.0841 | Operational
Lyostar II | 10% Sucrose below Tc | 2-ml | 0.00047813 | 10% Sucrose below Tc | 1.035 | 2.0218 | -20 | 0.15 | -26.4871 | 53.7333 | 6.2998e-05 | 99.061 | -25.2434 | 44.4333 | 8.3602e-05 | 99.1726 | 1500 | 10 | 0.097588 | 50.4342 | Operational
Lyostar II | 10% Sucrose below Tc | 2-ml | 0.00052043 | 10% Sucrose below Tc | 1.035 | 2.0218 | -20 | 0.175 | -25.9245 | 54.2333 | 6.3213e-05 | 99.0484 | -24.7708 | 45.0333 | 8.473e-05 | 99.1861 | 1500 | 10 | 0.098047 | 50.5672 | Operational
Lyostar II | 10% Sucrose below Tc | 2-ml | 0.00056056 | 10% Sucrose below Tc | 1.035 | 2.0218 | -20 | 0.2 | -25.4291 | 55.1333 | 6.3007e-05 | 99.0575 | -24.3576 | 45.9333 | 8.5378e-05 | 99.1937 | 1500 | 10 | 0.097866 | 50.5147 | Operational
Lyostar II | 10% Sucrose below Tc | 2-ml | 0.00059868 | 10% Sucrose below Tc | 1.035 | 2.0218 | -20 | 0.225 | -24.9867 | 56.4333 | 6.2435e-05 | 99.1437 | -23.9904 | 47.0333 | 8.5609e-05 | 99.0376 | 1500 | 10 | 0.097129 | 50.3011 | Operational
Lyostar II | 10% Sucrose below Tc | 2-ml | 0.00063494 | 10% Sucrose below Tc | 1.035 | 2.0218 | -20 | 0.25 | -24.5869 | 58.0333 | 6.1541e-05 | 99.1559 | -23.6614 | 48.5333 | 8.5467e-05 | 99.1373 | 1500 | 10 | 0.0959 | 49.945 | Operational
Lyostar II | 10% Sucrose below Tc | 2-ml | 0.00066946 | 10% Sucrose below Tc | 1.035 | 2.0218 | -20 | 0.275 | -24.2219 | 59.9333 | 6.0357e-05 | 99.0924 | -23.3623 | 50.2333 | 8.4986e-05 | 99.0752 | 1500 | 10 | 0.09423 | 49.4612 | Operational
Lyostar II | 10% Sucrose below Tc | 2-ml | 0.00070237 | 10% Sucrose below Tc | 1.035 | 2.0218 | -20 | 0.3 | -23.886 | 62.2333 | 5.8913e-05 | 99.0866 | -23.0884 | 52.2333 | 8.419e-05 | 99.0185 | 1500 | 10 | 0.092161 | 48.8617 | Operational
Lyostar II | 10% Sucrose below Tc | 2-ml | 0.00073379 | 10% Sucrose below Tc | 1.035 | 2.0218 | -20 | 0.325 | -23.5747 | 64.9333 | 5.723e-05 | 99.0845 | -22.836 | 54.6333 | 8.3098e-05 | 99.0921 | 1500 | 10 | 0.089725 | 48.1558 | Operational
Lyostar II | 10% Sucrose below Tc | 2-ml | 0.00076381 | 10% Sucrose below Tc | 1.035 | 2.0218 | -20 | 0.35 | -23.284 | 68.0333 | 5.5327e-05 | 99.0181 | -22.6012 | 57.3333 | 8.172e-05 | 99.04 | 1500 | 10 | 0.08695 | 47.3517 | Operational
Lyostar II | 10% Sucrose below Tc | 2-ml | 0.00079251 | 10% Sucrose below Tc | 1.035 | 2.0218 | -20 | 0.375 | -23.0115 | 71.7333 | 5.322e-05 | 99.0784 | -22.382 | 60.5333 | 8.0064e-05 | 99.1088 | 1500 | 10 | 0.083856 | 46.4553 | Operational
Lyostar II | 10% Sucrose below Tc | 2-ml | 0.00082 | 10% Sucrose below Tc | 1.035 | 2.0218 | -20 | 0.4 | -22.7543 | 75.9333 | 5.092e-05 | 99.0057 | -22.1756 | 64.1333 | 7.813e-05 | 99.0139 | 1500 | 10 | 0.080462 | 45.4717 | Operational
Lyostar II | 10% Sucrose below Tc | 2-ml | 0.0008716 | 10% Sucrose below Tc | 1.035 | 2.0218 | -20 | 0.45 | -22.2793 | 86.8333 | 4.5787e-05 | 99.1019 | -21.7963 | 73.4333 | 7.3425e-05 | 99.0609 | 1500 | 10 | 0.072826 | 43.2594 | Operational
Lyostar II | 10% Sucrose below Tc | 2-ml | 0.00021514 | 10% Sucrose below Tc | 1.035 | 2.0218 | -15 | 0.02 | -29.9661 | 51.4 | 5.6832e-05 | 99.0541 | -27.7347 | 40.4 | 7.21e-05 | 99.1705 | 1500 | 10 | 0.087539 | 47.5223 | Pmin exceeds chamber pressure
Lyostar II | 10% Sucrose below Tc | 2-ml | 0.00026108 | 10% Sucrose below Tc | 1.035 | 2.0218 | -15 | 0.04 | -28.5165 | 47.2 | 6.2298e-05 | 99.1608 | -26.4349 | 37.3 | 7.9466e-05 | 99.068 | 1500 | 10 | 0.096022 | 49.9802 | Pmin exceeds chamber pressure
Lyostar II | 10% Sucrose below Tc | 2-ml | 0.00030481 | 10% Sucrose below Tc | 1.035 | 2.0218 | -15 | 0.06 | -27.3867 | 44.3 | 6.6648e-05 | 99.0754 | -25.4227 | 35.3 | 8.5303e-05 | 99.1524 | 1500 | 10 | 0.10277 | 51.9357 | Operational
Lyostar II | 10% Sucrose below Tc | 2-ml | 0.00034649 | 10% Sucrose below Tc | 1.035 | 2.0218 | -15 | 0.08 | -26.4645 | 42.3 | 7.0248e-05 | 99.0669 | -24.6012 | 33.9 | 9.0191e-05 | 99.1502 | 1500 | 10 | 0.10836 | 53.5562 | Operational
Lyostar II | 10% Sucrose below Tc | 2-ml | 0.00038625 | 10% Sucrose below Tc | 1.035 | 2.0218 | -15 | 0.1 | -25.6898 | 40.9 | 7.3235e-05 | 99.1267 | -23.9148 | 32.9 | 9.4331e-05 | 99.0903 | 1500 | 10 | 0.11302 | 54.9047 | Operational
Lyostar II | 10% Sucrose below Tc | 2-ml | 0.00043347 | 10% Sucrose below Tc | 1.035 | 2.0218 | -15 | 0.125 | -24.8719 | 39.7 | 7.6275e-05 | 99.2031 | -23.1954 | 32.1 | 9.8691e-05 | 99.1448 | 1500 | 10 | 0.11777 | 56.2833 | Operational
Lyostar II | 10% Sucrose below Tc | 2-ml | 0.00047813 | 10% Sucrose below Tc | 1.035 | 2.0218 | -15 | 0.15 | -24.1774 | 38.9 | 7.8686e-05 | 99.1983 | -22.5888 | 31.6 | 0.00010233 | 99.1416 | 1500 | 10 | 0.12158 | 57.3846 | Operational
Lyostar II | 10% Sucrose below Tc | 2-ml | 0.00052043 | 10% Sucrose below Tc | 1.035 | 2.0218 | -15 | 0.175 | -23.5756 | 38.4 | 8.0578e-05 | 99.1513 | -22.0663 | 31.3 | 0.00010541 | 99.0336 | 1500 | 10 | 0.12459 | 58.2582 | Operational
Lyostar II | 10% Sucrose below Tc | 2-ml | 0.00056056 | 10% Sucrose below Tc | 1.035 | 2.0218 | -15 | 0.2 | -23.0464 | 38.2 | 8.2034e-05 | 99.2504 | -21.6114 | 31.3 | 0.00010801 | 99.3034 | 1500 | 10 | 0.12695 | 58.9409 | Operational
Lyostar II | 10% Sucrose below Tc | 2-ml | 0.00059868 | 10% Sucrose below Tc | 1.035 | 2.0218 | -15 | 0.225 | -22.573 | 38.1 | 8.3118e-05 | 99.1097 | -21.2052 | 31.3 | 0.00011022 | 99.1197 | 1500 | 10 | 0.12874 | 59.4609 | Operational
Lyostar II | 10% Sucrose below Tc | 2-ml | 0.00063494 | 10% Sucrose below Tc | 1.035 | 2.0218 | -15 | 0.25 | -22.1462 | 38.2 | 8.388e-05 | 99.0684 | -20.8421 | 31.5 | 0.00011209 | 99.1857 | 1500 | 10 | 0.13005 | 59.8404 | Operational
Lyostar II | 10% Sucrose below Tc | 2-ml | 0.00066946 | 10% Sucrose below Tc | 1.035 | 2.0218 | -15 | 0.275 | -21.7584 | 38.5 | 8.4358e-05 | 99.1847 | -20.5131 | 31.8 | 0.00011368 | 99.2362 | 1500 | 10 | 0.13094 | 60.0968 | Operational
Lyostar II | 10% Sucrose below Tc | 2-ml | 0.00070237 | 10% Sucrose below Tc | 1.035 | 2.0218 | -15 | 0.3 | -21.4019 | 38.9 | 8.4587e-05 | 99.2402 | -20.2126 | 32.2 | 0.00011502 | 99.3044 | 1500 | 10 | 0.13145 | 60.2443 | Operational
Lyostar II | 10% Sucrose below Tc | 2-ml | 0.00073379 | 10% Sucrose below Tc | 1.035 | 2.0218 | -15 | 0.325 | -21.0705 | 39.3 | 8.459e-05 | 99.0091 | -19.9341 | 32.6 | 0.00011614 | 99.1032 | 1500 | 10 | 0.13162 | 60.2943 | Operational
Lyostar II | 10% Sucrose below Tc | 2-ml | 0.00076381 | 10% Sucrose below Tc | 1.035 | 2.0218 | -15 | 0.35 | -20.7634 | 39.9 | 8.4391e-05 | 99.0161 | -19.6783 | 33.2 | 0.00011706 | 99.2632 | 1500 | 10 | 0.13149 | 60.2566 | Operational
Lyostar II | 10% Sucrose below Tc | 2-ml | 0.00079251 | 10% Sucrose below Tc | 1.035 | 2.0218 | -15 | 0.375 | -20.4759 | 40.6 | 8.4008e-05 | 99.0161 | -19.4383 | 33.8 | 0.00011781 | 99.1775 | 1500 | 10 | 0.13108 | 60.1393 | Operational
Lyostar II | 10% Sucrose below Tc | 2-ml | 0.00082 | 10% Sucrose below Tc | 1.035 | 2.0218 | -15 | 0.4 | -20.2056 | 41.4 | 8.3457e-05 | 99.0126 | -19.2138 | 34.5 | 0.0001184 | 99.1527 | 1500 | 10 | 0.13043 | 59.9492 | Operational
Lyostar II | 10% Sucrose below Tc | 2-ml | 0.0008716 | 10% Sucrose below Tc | 1.035 | 2.0218 | -15 | 0.45 | -19.7094 | 43.4 | 8.1896e-05 | 99.2176 | -18.8037 | 36.2 | 0.00011916 | 99.2563 | 1500 | 10 | 0.12843 | 59.3715 | Operational
Lyostar II | 10% Sucrose below Tc | 2-ml | 0.00021514 | 10% Sucrose below Tc | 1.035 | 2.0218 | -10 | 0.02 | -28.1867 | 42.8667 | 6.3021e-05 | 99.0676 | -25.7458 | 33.2667 | 8.03e-05 | 99.2384 | 1500 | 10 | 0.097123 | 50.2994 | Pmin exceeds chamber pressure
Lyostar II | 10% Sucrose below Tc | 2-ml | 0.00026108 | 10% Sucrose below Tc | 1.035 | 2.0218 | -10 | 0.04 | -26.683 | 38.8667 | 6.9993e-05 | 99.241 | -24.3612 | 30.2667 | 8.9368e-05 | 99.0031 | 1500 | 10 | 0.1079 | 53.4208 | Pmin exceeds chamber pressure
Lyostar II | 10% Sucrose below Tc | 2-ml | 0.00030481 | 10% Sucrose below Tc | 1.035 | 2.0218 | -10 | 0.06 | -25.4986 | 36.0667 | 7.5737e-05 | 99.2379 | -23.2792 | 28.3667 | 9.6772e-05 | 99.3239 | 1500 | 10 | 0.11676 | 55.9895 | Operational
Lyostar II | 10% Sucrose below Tc | 2-ml | 0.00034649 | 10% Sucrose below Tc | 1.035 | 2.0218 | -10 | 0.08 | -24.5287 | 34.0667 | 8.0645e-05 | 99.2841 | -22.3933 | 26.8667 | 0.00010311 | 99.0725 | 1500 | 10 | 0.12434 | 58.1847 | Operational
Lyostar II | 10% Sucrose below Tc | 2-ml | 0.00038625 | 10% Sucrose below Tc | 1.035 | 2.0218 | -10 | 0.1 | -23.7116 | 32.5667 | 8.4873e-05 | 99.2969 | -21.6543 | 25.8667 | 0.00010862 | 99.2838 | 1500 | 10 | 0.13087 | 60.0778 | Operational
Lyostar II | 10% Sucrose below Tc | 2-ml | 0.00043347 | 10% Sucrose below Tc | 1.035 | 2.0218 | -10 | 0.125 | -22.8468 | 31.1667 | 8.939e-05 | 99.2705 | -20.8737 | 24.8667 | 0.00011458 | 99.1541 | 1500 | 10 | 0.13786 | 62.1043 | Operational
Lyostar II | 10% Sucrose below Tc | 2-ml | 0.00047813 | 10% Sucrose below Tc | 1.035 | 2.0218 | -10 | 0.15 | -22.1124 | 30.1667 | 9.3214e-05 | 99.3158 | -20.2149 | 24.1667 | 0.00011975 | 99.1242 | 1500 | 10 | 0.1438 | 63.8244 | Operational
Lyostar II | 10% Sucrose below Tc | 2-ml | 0.00052043 | 10% Sucrose below Tc | 1.035 | 2.0218 | -10 | 0.175 | -21.474 | 29.3667 | 9.6471e-05 | 99.1347 | -19.6475 | 23.6667 | 0.00012427 | 99.1187 | 1500 | 10 | 0.14888 | 65.2951 | Operational
Lyostar II | 10% Sucrose below Tc | 2-ml | 0.00056056 | 10% Sucrose below Tc | 1.035 | 2.0218 | -10 | 0.2 | -20.9147 | 28.8667 | 9.9254e-05 | 99.2972 | -19.1534 | 23.3667 | 0.00012828 | 99.3596 | 1500 | 10 | 0.15323 | 66.5578 | Operational
Lyostar II | 10% Sucrose below Tc | 2-ml | 0.00059868 | 10% Sucrose below Tc | 1.035 | 2.0218 | -10 | 0.225 | -20.4145 | 28.4667 | 0.00010164 | 99.2832 | -18.7099 | 23.0667 | 0.00013186 | 99.1211 | 1500 | 10 | 0.15699 | 67.6452 | Operational
Lyostar II | 10% Sucrose below Tc | 2-ml | 0.00063494 | 10% Sucrose below Tc | 1.035 | 2.0218 | -10 | 0.25 | -19.9628 | 28.1667 | 0.00010367 | 99.197 | -18.3177 | 22.9667 | 0.00013508 | 99.3829 | 1500 | 10 | 0.16022 | 68.5824 | Operational
Lyostar II | 10% Sucrose below Tc | 2-ml | 0.00066946 | 10% Sucrose below Tc | 1.035 | 2.0218 | -10 | 0.275 | -19.5518 | 27.9667 | 0.00010541 | 99.1188 | -17.9591 | 22.8667 | 0.000138 | 99.3298 | 1500 | 10 | 0.16301 | 69.3901 | Operational
Lyostar II | 10% Sucrose below Tc | 2-ml | 0.00070237 | 10% Sucrose below Tc | 1.035 | 2.0218 | -10 | 0.3 | -19.1755 | 27.8667 | 0.00010689 | 99.1101 | -17.6284 | 22.7667 | 0.00014066 | 99.008 | 1500 | 10 | 0.16541 | 70.0843 | Operational
Lyostar II | 10% Sucrose below Tc | 2-ml | 0.00073379 | 10% Sucrose below Tc | 1.035 | 2.0218 | -10 | 0.325 | -18.8294 | 27.8667 | 0.00010814 | 99.2178 | -17.3325 | 22.8667 | 0.00014309 | 99.3696 | 1500 | 10 | 0.16746 | 70.679 | Operational
Lyostar II | 10% Sucrose below Tc | 2-ml | 0.00076381 | 10% Sucrose below Tc | 1.035 | 2.0218 | -10 | 0.35 | -18.5056 | 27.8667 | 0.00010919 | 99.1092 | -17.051 | 22.8667 | 0.00014533 | 99.0768 | 1500 | 10 | 0.16921 | 71.1853 | Operational
Lyostar II | 10% Sucrose below Tc | 2-ml | 0.00079251 | 10% Sucrose below Tc | 1.035 | 2.0218 | -10 | 0.375 | -18.2051 | 27.9667 | 0.00011005 | 99.1773 | -16.7923 | 22.9667 | 0.0001474 | 99.0666 | 1500 | 10 | 0.17068 | 71.6127 | Operational
Lyostar II | 10% Sucrose below Tc | 2-ml | 0.00082 | 10% Sucrose below Tc | 1.035 | 2.0218 | -10 | 0.4 | -17.9214 | 28.0667 | 0.00011075 | 99.0746 | -16.5542 | 23.1667 | 0.00014932 | 99.3562 | 1500 | 10 | 0.17191 | 71.9695 | Operational
Lyostar II | 10% Sucrose below Tc | 2-ml | 0.0008716 | 10% Sucrose below Tc | 1.035 | 2.0218 | -10 | 0.45 | -17.4039 | 28.4667 | 0.00011172 | 99.1509 | -16.1096 | 23.4667 | 0.00015277 | 99.0599 | 1500 | 10 | 0.17374 | 72.4978 | Operational
Lyostar II | 10% Sucrose below Tc | 2-ml | 0.00021514 | 10% Sucrose below Tc | 1.035 | 2.0218 | -5 | 0.02 | -26.5921 | 36.5833 | 6.9386e-05 | 99.076 | -23.9591 | 28.0333 | 8.8884e-05 | 99.0555 | 1500 | 10 | 0.107 | 53.1621 | Pmin exceeds chamber pressure
Lyostar II | 10% Sucrose below Tc | 2-ml | 0.00026108 | 10% Sucrose below Tc | 1.035 | 2.0218 | -5 | 0.04 | -25.0315 | 32.7833 | 7.7762e-05 | 99.049 | -22.5013 | 25.3333 | 9.9576e-05 | 99.0754 | 1500 | 10 | 0.11992 | 56.9034 | Pmin exceeds chamber pressure
Lyostar II | 10% Sucrose below Tc | 2-ml | 0.00030481 | 10% Sucrose below Tc | 1.035 | 2.0218 | -5 | 0.06 | -23.7984 | 30.1833 | 8.4797e-05 | 99.1152 | -21.3536 | 23.4833 | 0.00010845 | 99.1471 | 1500 | 10 | 0.13074 | 60.0408 | Pmin exceeds chamber pressure
Lyostar II | 10% Sucrose below Tc | 2-ml | 0.00034649 | 10% Sucrose below Tc | 1.035 | 2.0218 | -5 | 0.08 | -22.7856 | 28.2833 | 9.09e-05 | 99.149 | -20.4143 | 22.1333 | 0.00011613 | 99.1694 | 1500 | 10 | 0.14013 | 62.7621 | Operational
Lyostar II | 10% Sucrose below Tc | 2-ml | 0.00038625 | 10% Sucrose below Tc | 1.035 | 2.0218 | -5 | 0.1 | -21.9302 | 26.8333 | 9.6247e-05 | 99.1332 | -19.6223 | 21.0833 | 0.00012287 | 99.0295 | 1500 | 10 | 0.14836 | 65.1463 | Operational
Lyostar II | 10% Sucrose below Tc | 2-ml | 0.00043347 | 10% Sucrose below Tc | 1.035 | 2.0218 | -5 | 0.125 | -21.0224 | 25.4333 | 0.00010207 | 99.002 | -18.7895 | 20.1333 | 0.00013025 | 99.0693 | 1500 | 10 | 0.15734 | 67.7464 | Operational
Lyostar II | 10% Sucrose below Tc | 2-ml | 0.00047813 | 10% Sucrose below Tc | 1.035 | 2.0218 | -5 | 0.15 | -20.2527 | 24.4333 | 0.00010713 | 99.1162 | -18.0855 | 19.4333 | 0.0001367 | 99.1549 | 1500 | 10 | 0.16513 | 70.0033 | Operational
Lyostar II | 10% Sucrose below Tc | 2-ml | 0.00052043 | 10% Sucrose below Tc | 1.035 | 2.0218 | -5 | 0.175 | -19.5836 | 23.6333 | 0.00011154 | 99.0813 | -17.4765 | 18.8833 | 0.00014243 | 99.1362 | 1500 | 10 | 0.17195 | 71.9802 | Operational
Lyostar II | 10% Sucrose below Tc | 2-ml | 0.00056056 | 10% Sucrose below Tc | 1.035 | 2.0218 | -5 | 0.2 | -18.9959 | 23.0333 | 0.00011543 | 99.1613 | -16.9453 | 18.4833 | 0.00014755 | 99.2614 | 1500 | 10 | 0.17797 | 73.7242 | Operational
Lyostar II | 10% Sucrose below Tc | 2-ml | 0.00059868 | 10% Sucrose below Tc | 1.035 | 2.0218 | -5 | 0.225 | -18.4701 | 22.5333 | 0.00011888 | 99.1027 | -16.4698 | 18.1333 | 0.00015219 | 99.1359 | 1500 | 10 | 0.18331 | 75.2719 | Operational
Lyostar II | 10% Sucrose below Tc | 2-ml | 0.00063494 | 10% Sucrose below Tc | 1.035 | 2.0218 | -5 | 0.25 | -17.9961 | 22.1333 | 0.00012193 | 99.0314 | -16.0457 | 17.8833 | 0.0001564 | 99.1651 | 1500 | 10 | 0.18807 | 76.6517 | Operational
Lyostar II | 10% Sucrose below Tc | 2-ml | 0.00066946 | 10% Sucrose below Tc | 1.035 | 2.0218 | -5 | 0.275 | -17.5664 | 21.8333 | 0.00012466 | 99.0472 | -15.6611 | 17.6833 | 0.00016027 | 99.1466 | 1500 | 10 | 0.19234 | 77.8871 | Operational
Lyostar II | 10% Sucrose below Tc | 2-ml | 0.00070237 | 10% Sucrose below Tc | 1.035 | 2.0218 | -5 | 0.3 | -17.1755 | 21.6333 | 0.0001271 | 99.2291 | -15.3106 | 17.5333 | 0.00016384 | 99.1454 | 1500 | 10 | 0.19617 | 78.9971 | Operational
Lyostar II | 10% Sucrose below Tc | 2-ml | 0.00073379 | 10% Sucrose below Tc | 1.035 | 2.0218 | -5 | 0.325 | -16.8112 | 21.4333 | 0.00012929 | 99.1494 | -14.9901 | 17.4333 | 0.00016714 | 99.2137 | 1500 | 10 | 0.19962 | 79.9968 | Operational
Lyostar II | 10% Sucrose below Tc | 2-ml | 0.00076381 | 10% Sucrose below Tc | 1.035 | 2.0218 | -5 | 0.35 | -16.4735 | 21.2833 | 0.00013126 | 99.0897 | -14.69 | 17.3333 | 0.00017022 | 99.0786 | 1500 | 10 | 0.20273 | 80.8996 | Operational
Lyostar II | 10% Sucrose below Tc | 2-ml | 0.00079251 | 10% Sucrose below Tc | 1.035 | 2.0218 | -5 | 0.375 | -16.1595 | 21.1833 | 0.00013302 | 99.0854 | -14.4138 | 17.2833 | 0.00017311 | 99.0827 | 1500 | 10 | 0.20555 | 81.7161 | Operational
Lyostar II | 10% Sucrose below Tc | 2-ml | 0.00082 | 10% Sucrose below Tc | 1.035 | 2.0218 | -5 | 0.4 | -15.8668 | 21.1333 | 0.00013461 | 99.165 | -14.1593 | 17.2833 | 0.00017583 | 99.2537 | 1500 | 10 | 0.2081 | 82.4561 | Operational
Lyostar II | 10% Sucrose below Tc | 2-ml | 0.0008716 | 10% Sucrose below Tc | 1.035 | 2.0218 | -5 | 0.45 | -15.329 | 21.0833 | 0.00013733 | 99.1549 | -13.6893 | 17.2833 | 0.00018082 | 99.2144 | 1500 | 10 | 0.21252 | 83.7367 | Operational
Lyostar II | 10% Sucrose below Tc | 2-ml | 0.00021514 | 10% Sucrose below Tc | 1.035 | 2.0218 | 0 | 0.02 | -25.1463 | 31.8 | 7.5946e-05 | 99.0448 | -22.3472 | 24.2 | 9.7858e-05 | 99.175 | 1500 | 10 | 0.11721 | 56.1183 | Pmin exceeds chamber pressure
Lyostar II | 10% Sucrose below Tc | 2-ml | 0.00026108 | 10% Sucrose below Tc | 1.035 | 2.0218 | 0 | 0.04 | -23.5354 | 28.3 | 8.5675e-05 | 99.0243 | -20.822 | 21.7 | 0.00011016 | 99.091 | 1500 | 10 | 0.13218 | 60.4585 | Pmin exceeds chamber pressure
Lyostar II | 10% Sucrose below Tc | 2-ml | 0.00030481 | 10% Sucrose below Tc | 1.035 | 2.0218 | 0 | 0.06 | -22.259 | 25.9 | 9.3946e-05 | 99.1068 | -19.6179 | 20 | 0.00012048 | 99.1798 | 1500 | 10 | 0.1449 | 64.1426 | Pmin exceeds chamber pressure
Lyostar II | 10% Sucrose below Tc | 2-ml | 0.00034649 | 10% Sucrose below Tc | 1.035 | 2.0218 | 0 | 0.08 | -21.2088 | 24.15 | 0.00010119 | 99.1984 | -18.6289 | 18.75 | 0.00012946 | 99.1975 | 1500 | 10 | 0.15602 | 67.3653 | Operational
Lyostar II | 10% Sucrose below Tc | 2-ml | 0.00038625 | 10% Sucrose below Tc | 1.035 | 2.0218 | 0 | 0.1 | -20.3198 | 22.8 | 0.00010759 | 99.1989 | -17.7952 | 17.8 | 0.00013738 | 99.2033 | 1500 | 10 | 0.16585 | 70.2129 | Operational
Lyostar II | 10% Sucrose below Tc | 2-ml | 0.00043347 | 10% Sucrose below Tc | 1.035 | 2.0218 | 0 | 0.125 | -19.3756 | 21.5 | 0.00011463 | 99.1397 | -16.9143 | 16.9 | 0.00014608 | 99.224 | 1500 | 10 | 0.17667 | 73.3469 | Operational
Lyostar II | 10% Sucrose below Tc | 2-ml | 0.00047813 | 10% Sucrose below Tc | 1.035 | 2.0218 | 0 | 0.15 | -18.5706 | 20.5 | 0.00012081 | 99.0459 | -16.1649 | 16.2 | 0.00015374 | 99.13 | 1500 | 10 | 0.18615 | 76.0954 | Operational
Lyostar II | 10% Sucrose below Tc | 2-ml | 0.00052043 | 10% Sucrose below Tc | 1.035 | 2.0218 | 0 | 0.175 | -17.875 | 19.75 | 0.00012627 | 99.1341 | -15.5162 | 15.65 | 0.00016054 | 99.0113 | 1500 | 10 | 0.19455 | 78.5281 | Operational
Lyostar II | 10% Sucrose below Tc | 2-ml | 0.00056056 | 10% Sucrose below Tc | 1.035 | 2.0218 | 0 | 0.2 | -17.2624 | 19.15 | 0.00013114 | 99.1986 | -14.9535 | 15.25 | 0.00016665 | 99.1632 | 1500 | 10 | 0.20203 | 80.6972 | Operational
Lyostar II | 10% Sucrose below Tc | 2-ml | 0.00059868 | 10% Sucrose below Tc | 1.035 | 2.0218 | 0 | 0.225 | -16.7146 | 18.65 | 0.0001355 | 99.17 | -14.4486 | 14.9 | 0.00017218 | 99.0813 | 1500 | 10 | 0.20875 | 82.6437 | Operational
Lyostar II | 10% Sucrose below Tc | 2-ml | 0.00063494 | 10% Sucrose below Tc | 1.035 | 2.0218 | 0 | 0.25 | -16.2224 | 18.25 | 0.00013943 | 99.1945 | -14.0024 | 14.65 | 0.00017723 | 99.2652 | 1500 | 10 | 0.21481 | 84.4001 | Operational
Lyostar II | 10% Sucrose below Tc | 2-ml | 0.00066946 | 10% Sucrose below Tc | 1.035 | 2.0218 | 0 | 0.275 | -15.7725 | 17.9 | 0.00014298 | 99.0913 | -13.5889 | 14.4 | 0.00018186 | 99.0664 | 1500 | 10 | 0.22031 | 85.992 | Operational
Lyostar II | 10% Sucrose below Tc | 2-ml | 0.00070237 | 10% Sucrose below Tc | 1.035 | 2.0218 | 0 | 0.3 | -15.3663 | 17.65 | 0.00014621 | 99.243 | -13.2241 | 14.25 | 0.00018614 | 99.3268 | 1500 | 10 | 0.22531 | 87.4412 | Operational
Lyostar II | 10% Sucrose below Tc | 2-ml | 0.00073379 | 10% Sucrose below Tc | 1.035 | 2.0218 | 0 | 0.325 | -14.9859 | 17.4 | 0.00014916 | 99.1073 | -12.8828 | 14.1 | 0.00019011 | 99.3297 | 1500 | 10 | 0.22988 | 88.7653 | Operational
Lyostar II | 10% Sucrose below Tc | 2-ml | 0.00076381 | 10% Sucrose below Tc | 1.035 | 2.0218 | 0 | 0.35 | -14.6346 | 17.2 | 0.00015185 | 99.0362 | -12.5612 | 13.95 | 0.00019381 | 99.1076 | 1500 | 10 | 0.23407 | 89.9791 | Operational
Lyostar II | 10% Sucrose below Tc | 2-ml | 0.00079251 | 10% Sucrose below Tc | 1.035 | 2.0218 | 0 | 0.375 | -14.31 | 17.05 | 0.00015432 | 99.0735 | -12.2684 | 13.85 | 0.00019728 | 99.1012 | 1500 | 10 | 0.23792 | 91.0949 | Operational
Lyostar II | 10% Sucrose below Tc | 2-ml | 0.00082 | 10% Sucrose below Tc | 1.035 | 2.0218 | 0 | 0.4 | -14.01 | 16.95 | 0.00015658 | 99.256 | -12.0031 | 13.8 | 0.00020054 | 99.3485 | 1500 | 10 | 0.24147 | 92.1237 | Operational
Lyostar II | 10% Sucrose below Tc | 2-ml | 0.0008716 | 10% Sucrose below Tc | 1.035 | 2.0218 | 0 | 0.45 | -13.4527 | 16.75 | 0.0001606 | 99.177 | -11.4979 | 13.65 | 0.00020655 | 99.0206 | 1500 | 10 | 0.24779 | 93.9555 | Operational
Lyostar II | 10% Sucrose below Tc | 2-ml | 0.00021514 | 10% Sucrose below Tc | 1.035 | 2.0218 | 5 | 0.02 | -23.8281 | 28.1167 | 8.2709e-05 | 99.1581 | -20.8797 | 21.2167 | 0.00010722 | 99.1041 | 1500 | 10 | 0.12774 | 59.1707 | Pmin exceeds chamber pressure
Lyostar II | 10% Sucrose below Tc | 2-ml | 0.00026108 | 10% Sucrose below Tc | 1.035 | 2.0218 | 5 | 0.04 | -22.1711 | 24.8667 | 9.3773e-05 | 99.0273 | -19.298 | 18.9667 | 0.00012115 | 99.1886 | 1500 | 10 | 0.14477 | 64.1041 | Pmin exceeds chamber pressure
Lyostar II | 10% Sucrose below Tc | 2-ml | 0.00030481 | 10% Sucrose below Tc | 1.035 | 2.0218 | 5 | 0.06 | -20.8566 | 22.6667 | 0.00010326 | 99.1521 | -18.0383 | 17.3667 | 0.00013294 | 99.0275 | 1500 | 10 | 0.15935 | 68.3287 | Pmin exceeds chamber pressure
Lyostar II | 10% Sucrose below Tc | 2-ml | 0.00034649 | 10% Sucrose below Tc | 1.035 | 2.0218 | 5 | 0.08 | -19.7696 | 21.0167 | 0.00011162 | 99.0697 | -17.0038 | 16.2167 | 0.00014323 | 99.0049 | 1500 | 10 | 0.17217 | 72.0445 | Operational
Lyostar II | 10% Sucrose below Tc | 2-ml | 0.00038625 | 10% Sucrose below Tc | 1.035 | 2.0218 | 5 | 0.1 | -18.8496 | 19.7667 | 0.00011905 | 99.0409 | -16.1344 | 15.3667 | 0.00015233 | 99.1578 | 1500 | 10 | 0.18356 | 75.3453 | Operational
Lyostar II | 10% Sucrose below Tc | 2-ml | 0.00043347 | 10% Sucrose below Tc | 1.035 | 2.0218 | 5 | 0.125 | -17.8776 | 18.6167 | 0.00012727 | 99.2691 | -15.2065 | 14.5167 | 0.00016236 | 99.0341 | 1500 | 10 | 0.19617 | 78.9972 | Operational
Lyostar II | 10% Sucrose below Tc | 2-ml | 0.00047813 | 10% Sucrose below Tc | 1.035 | 2.0218 | 5 | 0.15 | -17.0408 | 17.6667 | 0.00013452 | 99.0625 | -14.4297 | 13.9167 | 0.00017118 | 99.3147 | 1500 | 10 | 0.20728 | 82.2178 | Operational
Lyostar II | 10% Sucrose below Tc | 2-ml | 0.00052043 | 10% Sucrose below Tc | 1.035 | 2.0218 | 5 | 0.175 | -16.321 | 16.9667 | 0.00014097 | 99.1837 | -13.7509 | 13.4167 | 0.00017903 | 99.3159 | 1500 | 10 | 0.21717 | 85.0828 | Operational
Lyostar II | 10% Sucrose below Tc | 2-ml | 0.00056056 | 10% Sucrose below Tc | 1.035 | 2.0218 | 5 | 0.2 | -15.6811 | 16.3667 | 0.00014675 | 99.0471 | -13.1553 | 13.0167 | 0.00018608 | 99.3186 | 1500 | 10 | 0.22603 | 87.6505 | Operational
Lyostar II | 10% Sucrose below Tc | 2-ml | 0.00059868 | 10% Sucrose below Tc | 1.035 | 2.0218 | 5 | 0.225 | -15.1178 | 15.9167 | 0.00015197 | 99.2007 | -12.6186 | 12.6667 | 0.00019246 | 99.099 | 1500 | 10 | 0.23402 | 89.9661 | Operational
Lyostar II | 10% Sucrose below Tc | 2-ml | 0.00063494 | 10% Sucrose below Tc | 1.035 | 2.0218 | 5 | 0.25 | -14.6056 | 15.5167 | 0.00015669 | 99.1428 | -12.1494 | 12.4167 | 0.00019827 | 99.2581 | 1500 | 10 | 0.24127 | 92.0654 | Operational
Lyostar II | 10% Sucrose below Tc | 2-ml | 0.00066946 | 10% Sucrose below Tc | 1.035 | 2.0218 | 5 | 0.275 | -14.1476 | 15.2167 | 0.00016098 | 99.3412 | -11.7278 | 12.2167 | 0.00020359 | 99.4726 | 1500 | 10 | 0.24787 | 93.9777 | Operational
Lyostar II | 10% Sucrose below Tc | 2-ml | 0.00070237 | 10% Sucrose below Tc | 1.035 | 2.0218 | 5 | 0.3 | -13.7186 | 14.9167 | 0.00016491 | 99.1664 | -11.3317 | 12.0167 | 0.0002085 | 99.3448 | 1500 | 10 | 0.2539 | 95.7267 | Operational
Lyostar II | 10% Sucrose below Tc | 2-ml | 0.00073379 | 10% Sucrose below Tc | 1.035 | 2.0218 | 5 | 0.325 | -13.3246 | 14.6667 | 0.00016851 | 99.0443 | -10.9753 | 11.8667 | 0.00021304 | 99.4156 | 1500 | 10 | 0.25945 | 97.333 | Operational
Lyostar II | 10% Sucrose below Tc | 2-ml | 0.00076381 | 10% Sucrose below Tc | 1.035 | 2.0218 | 5 | 0.35 | -12.9631 | 14.4667 | 0.00017182 | 99.0363 | -10.6372 | 11.7167 | 0.00021727 | 99.2422 | 1500 | 10 | 0.26455 | 98.8126 | Operational
Lyostar II | 10% Sucrose below Tc | 2-ml | 0.00079251 | 10% Sucrose below Tc | 1.035 | 2.0218 | 5 | 0.375 | -12.6321 | 14.3167 | 0.00017488 | 99.1947 | -10.3351 | 11.6167 | 0.00022122 | 99.3695 | 1500 | 10 | 0.26927 | 100.1802 | Operational
Lyostar II | 10% Sucrose below Tc | 2-ml | 0.00082 | 10% Sucrose below Tc | 1.035 | 2.0218 | 5 | 0.4 | -12.3171 | 14.1667 | 0.00017771 | 99.1615 | -10.047 | 11.5167 | 0.00022493 | 99.3213 | 1500 | 10 | 0.27365 | 101.4477 | Operational
Lyostar II | 10% Sucrose below Tc | 2-ml | 0.0008716 | 10% Sucrose below Tc | 1.035 | 2.0218 | 5 | 0.45 | -11.7404 | 13.9167 | 0.00018277 | 99.0108 | -9.5276 | 11.3667 | 0.00023171 | 99.3097 | 1500 | 10 | 0.2815 | 103.7232 | Operational
Lyostar II | 10% Sucrose below Tc | 2-ml | 0.00021514 | 10% Sucrose below Tc | 1.035 | 2.0218 | 10 | 0.02 | -22.616 | 25.1333 | 8.9677e-05 | 99.062 | -19.5374 | 18.8833 | 0.00011696 | 99.075 | 1500 | 10 | 0.13861 | 62.3197 | Pmin exceeds chamber pressure
Lyostar II | 10% Sucrose below Tc | 2-ml | 0.00026108 | 10% Sucrose below Tc | 1.035 | 2.0218 | 10 | 0.04 | -20.9205 | 22.1833 | 0.00010208 | 99.0989 | -17.9042 | 16.8333 | 0.00013257 | 99.2067 | 1500 | 10 | 0.1577 | 67.8506 | Pmin exceeds chamber pressure
Lyostar II | 10% Sucrose below Tc | 2-ml | 0.00030481 | 10% Sucrose below Tc | 1.035 | 2.0218 | 10 | 0.06 | -19.5693 | 20.1333 | 0.0001128 | 99.1054 | -16.6006 | 15.3833 | 0.00014587 | 99.1316 | 1500 | 10 | 0.17416 | 72.6198 | Pmin exceeds chamber pressure
Lyostar II | 10% Sucrose below Tc | 2-ml | 0.00034649 | 10% Sucrose below Tc | 1.035 | 2.0218 | 10 | 0.08 | -18.4529 | 18.6333 | 0.00012227 | 99.1133 | -15.5271 | 14.3333 | 0.00015752 | 99.1328 | 1500 | 10 | 0.18869 | 76.832 | Operational
Lyostar II | 10% Sucrose below Tc | 2-ml | 0.00038625 | 10% Sucrose below Tc | 1.035 | 2.0218 | 10 | 0.1 | -17.5058 | 17.4833 | 0.00013073 | 99.0892 | -14.6189 | 13.5333 | 0.00016784 | 99.1304 | 1500 | 10 | 0.20166 | 80.5877 | Operational
Lyostar II | 10% Sucrose below Tc | 2-ml | 0.00043347 | 10% Sucrose below Tc | 1.035 | 2.0218 | 10 | 0.125 | -16.4989 | 16.3833 | 0.00014012 | 99.0756 | -13.6603 | 12.7833 | 0.00017922 | 99.2532 | 1500 | 10 | 0.21605 | 84.7579 | Operational
Lyostar II | 10% Sucrose below Tc | 2-ml | 0.00047813 | 10% Sucrose below Tc | 1.035 | 2.0218 | 10 | 0.15 | -15.639 | 15.5333 | 0.00014844 | 99.0318 | -12.8368 | 12.1833 | 0.00018925 | 99.1234 | 1500 | 10 | 0.22878 | 88.448 | Operational
Lyostar II | 10% Sucrose below Tc | 2-ml | 0.00052043 | 10% Sucrose below Tc | 1.035 | 2.0218 | 10 | 0.175 | -14.8969 | 14.8833 | 0.00015587 | 99.1513 | -12.132 | 11.7333 | 0.00019817 | 99.2264 | 1500 | 10 | 0.24015 | 91.741 | Operational
Lyostar II | 10% Sucrose below Tc | 2-ml | 0.00056056 | 10% Sucrose below Tc | 1.035 | 2.0218 | 10 | 0.2 | -14.2373 | 14.3333 | 0.00016254 | 99.064 | -11.5187 | 11.3833 | 0.00020617 | 99.439 | 1500 | 10 | 0.25036 | 94.7003 | Operational
Lyostar II | 10% Sucrose below Tc | 2-ml | 0.00059868 | 10% Sucrose below Tc | 1.035 | 2.0218 | 10 | 0.225 | -13.6632 | 13.9333 | 0.00016858 | 99.4001 | -10.968 | 11.0833 | 0.0002134 | 99.4814 | 1500 | 10 | 0.25959 | 97.3752 | Operational
Lyostar II | 10% Sucrose below Tc | 2-ml | 0.00063494 | 10% Sucrose below Tc | 1.035 | 2.0218 | 10 | 0.25 | -13.1277 | 13.5333 | 0.00017406 | 99.1457 | -10.4733 | 10.8333 | 0.00021998 | 99.5045 | 1500 | 10 | 0.26798 | 99.8062 | Operational
Lyostar II | 10% Sucrose below Tc | 2-ml | 0.00066946 | 10% Sucrose below Tc | 1.035 | 2.0218 | 10 | 0.275 | -12.6528 | 13.2333 | 0.00017907 | 99.2325 | -10.0037 | 10.5833 | 0.00022599 | 99.0644 | 1500 | 10 | 0.27564 | 102.0248 | Operational
Lyostar II | 10% Sucrose below Tc | 2-ml | 0.00070237 | 10% Sucrose below Tc | 1.035 | 2.0218 | 10 | 0.3 | -12.2204 | 12.9833 | 0.00018365 | 99.3547 | -9.6103 | 10.4333 | 0.00023151 | 99.3879 | 1500 | 10 | 0.28266 | 104.0585 | Operational
Lyostar II | 10% Sucrose below Tc | 2-ml | 0.00073379 | 10% Sucrose below Tc | 1.035 | 2.0218 | 10 | 0.325 | -11.8103 | 12.7333 | 0.00018787 | 99.1395 | -9.2365 | 10.2833 | 0.00023662 | 99.4114 | 1500 | 10 | 0.28911 | 105.9291 | Operational
Lyostar II | 10% Sucrose below Tc | 2-ml | 0.00076381 | 10% Sucrose below Tc | 1.035 | 2.0218 | 10 | 0.35 | -11.4364 | 12.5333 | 0.00019176 | 99.0879 | -8.8782 | 10.1333 | 0.00024135 | 99.1693 | 1500 | 10 | 0.29507 | 107.6555 | Operational
Lyostar II | 10% Sucrose below Tc | 2-ml | 0.00079251 | 10% Sucrose below Tc | 1.035 | 2.0218 | 10 | 0.375 | -11.0979 | 12.3833 | 0.00019535 | 99.2609 | -8.5652 | 10.0333 | 0.00024575 | 99.3157 | 1500 | 10 | 0.30059 | 109.2538 | Operational
Lyostar II | 10% Sucrose below Tc | 2-ml | 0.00082 | 10% Sucrose below Tc | 1.035 | 2.0218 | 10 | 0.4 | -10.7741 | 12.2333 | 0.00019869 | 99.2288 | -8.2645 | 9.9333 | 0.00024987 | 99.2737 | 1500 | 10 | 0.30571 | 110.7378 | Operational
Lyostar II | 10% Sucrose below Tc | 2-ml | 0.0008716 | 10% Sucrose below Tc | 1.035 | 2.0218 | 10 | 0.45 | -10.1831 | 11.9833 | 0.00020468 | 99.1261 | -7.7286 | 9.7833 | 0.00025735 | 99.3561 | 1500 | 10 | 0.31492 | 113.4071 | Operational
Lyostar II | 10% Sucrose below Tc | 2-ml | 0.00021514 | 10% Sucrose below Tc | 1.035 | 2.0218 | 15 | 0.02 | -21.4987 | 22.75 | 9.6848e-05 | 99.108 | -18.3069 | 17.05 | 0.00012707 | 99.2463 | 1500 | 10 | 0.14981 | 65.5643 | Pmin exceeds chamber pressure
Lyostar II | 10% Sucrose below Tc | 2-ml | 0.00026108 | 10% Sucrose below Tc | 1.035 | 2.0218 | 15 | 0.04 | -19.7641 | 20 | 0.00011061 | 99.0064 | -16.6243 | 15.15 | 0.00014443 | 99.2668 | 1500 | 10 | 0.17099 | 71.7038 | Pmin exceeds chamber pressure
Lyostar II | 10% Sucrose below Tc | 2-ml | 0.00030481 | 10% Sucrose below Tc | 1.035 | 2.0218 | 15 | 0.06 | -18.3857 | 18.15 | 0.00012257 | 99.2308 | -15.2745 | 13.8 | 0.00015931 | 99.0322 | 1500 | 10 | 0.18937 | 77.0287 | Pmin exceeds chamber pressure
Lyostar II | 10% Sucrose below Tc | 2-ml | 0.00034649 | 10% Sucrose below Tc | 1.035 | 2.0218 | 15 | 0.08 | -17.2394 | 16.75 | 0.00013319 | 99.136 | -14.1685 | 12.85 | 0.00017238 | 99.1271 | 1500 | 10 | 0.20566 | 81.7479 | Pmin exceeds chamber pressure
Lyostar II | 10% Sucrose below Tc | 2-ml | 0.00038625 | 10% Sucrose below Tc | 1.035 | 2.0218 | 15 | 0.1 | -16.2693 | 15.7 | 0.00014269 | 99.1753 | -13.241 | 12.15 | 0.00018397 | 99.4291 | 1500 | 10 | 0.22023 | 85.9685 | Operational
Lyostar II | 10% Sucrose below Tc | 2-ml | 0.00043347 | 10% Sucrose below Tc | 1.035 | 2.0218 | 15 | 0.125 | -15.239 | 14.7 | 0.00015328 | 99.2677 | -12.2457 | 11.45 | 0.00019679 | 99.4565 | 1500 | 10 | 0.23645 | 90.6681 | Operational
Lyostar II | 10% Sucrose below Tc | 2-ml | 0.00047813 | 10% Sucrose below Tc | 1.035 | 2.0218 | 15 | 0.15 | -14.3517 | 13.9 | 0.00016268 | 99.1053 | -11.3918 | 10.9 | 0.00020809 | 99.3369 | 1500 | 10 | 0.25084 | 94.8377 | Operational
Lyostar II | 10% Sucrose below Tc | 2-ml | 0.00052043 | 10% Sucrose below Tc | 1.035 | 2.0218 | 15 | 0.175 | -13.5902 | 13.3 | 0.0001711 | 99.2371 | -10.6419 | 10.45 | 0.00021814 | 99.0436 | 1500 | 10 | 0.2637 | 98.5665 | Operational
Lyostar II | 10% Sucrose below Tc | 2-ml | 0.00056056 | 10% Sucrose below Tc | 1.035 | 2.0218 | 15 | 0.2 | -12.9148 | 12.8 | 0.00017868 | 99.2257 | -10.0206 | 10.15 | 0.00022714 | 99.5257 | 1500 | 10 | 0.27529 | 101.9236 | Operational
Lyostar II | 10% Sucrose below Tc | 2-ml | 0.00059868 | 10% Sucrose below Tc | 1.035 | 2.0218 | 15 | 0.225 | -12.3172 | 12.4 | 0.00018555 | 99.3227 | -9.4337 | 9.85 | 0.00023527 | 99.2869 | 1500 | 10 | 0.28578 | 104.9628 | Operational
Lyostar II | 10% Sucrose below Tc | 2-ml | 0.00063494 | 10% Sucrose below Tc | 1.035 | 2.0218 | 15 | 0.25 | -11.7732 | 12.05 | 0.0001918 | 99.257 | -8.9055 | 9.6 | 0.00024287 | 99.0647 | 1500 | 10 | 0.29536 | 107.7375 | Operational
Lyostar II | 10% Sucrose below Tc | 2-ml | 0.00066946 | 10% Sucrose below Tc | 1.035 | 2.0218 | 15 | 0.275 | -11.2775 | 11.75 | 0.00019751 | 99.155 | -8.4349 | 9.4 | 0.00025103 | 99.0012 | 1500 | 10 | 0.30429 | 110.3266 | Operational
Lyostar II | 10% Sucrose below Tc | 2-ml | 0.00070237 | 10% Sucrose below Tc | 1.035 | 2.0218 | 15 | 0.3 | -10.8272 | 11.5 | 0.00020275 | 99.1237 | -8.0227 | 9.25 | 0.00025874 | 99.2164 | 1500 | 10 | 0.31252 | 112.7114 | Operational
Lyostar II | 10% Sucrose below Tc | 2-ml | 0.00073379 | 10% Sucrose below Tc | 1.035 | 2.0218 | 15 | 0.325 | -10.4207 | 11.3 | 0.00020757 | 99.2548 | -7.6261 | 9.1 | 0.00026566 | 99.1069 | 1500 | 10 | 0.32007 | 114.8984 | Operational
Lyostar II | 10% Sucrose below Tc | 2-ml | 0.00076381 | 10% Sucrose below Tc | 1.035 | 2.0218 | 15 | 0.35 | -10.0311 | 11.1 | 0.00021203 | 99.0852 | -7.2876 | 9 | 0.00027239 | 99.431 | 1500 | 10 | 0.32709 | 116.9331 | Operational
Lyostar II | 10% Sucrose below Tc | 2-ml | 0.00079251 | 10% Sucrose below Tc | 1.035 | 2.0218 | 15 | 0.375 | -9.6825 | 10.95 | 0.00021615 | 99.1996 | -6.9616 | 8.9 | 0.0002785 | 99.5285 | 1500 | 10 | 0.33357 | 118.8113 | Operational
Lyostar II | 10% Sucrose below Tc | 2-ml | 0.00082 | 10% Sucrose below Tc | 1.035 | 2.0218 | 15 | 0.4 | -9.3466 | 10.8 | 0.00021998 | 99.0937 | -6.6452 | 8.8 | 0.000284 | 99.4223 | 1500 | 10 | 0.33957 | 120.5478 | Operational
Lyostar II | 10% Sucrose below Tc | 2-ml | 0.0008716 | 10% Sucrose below Tc | 1.035 | 2.0218 | 15 | 0.45 | -8.7668 | 10.6 | 0.00022686 | 99.4757 | -6.088 | 8.65 | 0.0002941 | 99.4584 | 1500 | 10 | 0.35038 | 123.6793 | Operational
Lyostar II | 10% Sucrose below Tc | 2-ml | 0.00021514 | 10% Sucrose below Tc | 1.035 | 2.0218 | 20 | 0.02 | -20.4602 | 20.7667 | 0.00010422 | 99.0377 | -17.1625 | 15.5167 | 0.00013754 | 99.1284 | 1500 | 10 | 0.16133 | 68.9021 | Pmin exceeds chamber pressure
Lyostar II | 10% Sucrose below Tc | 2-ml | 0.00026108 | 10% Sucrose below Tc | 1.035 | 2.0218 | 20 | 0.04 | -18.697 | 18.2667 | 0.00011938 | 99.177 | -15.4353 | 13.7667 | 0.00015673 | 99.116 | 1500 | 10 | 0.18467 | 75.6657 | Pmin exceeds chamber pressure
Lyostar II | 10% Sucrose below Tc | 2-ml | 0.00030481 | 10% Sucrose below Tc | 1.035 | 2.0218 | 20 | 0.06 | -17.2852 | 16.5167 | 0.00013261 | 99.1745 | -14.0597 | 12.5667 | 0.00017327 | 99.2209 | 1500 | 10 | 0.20502 | 81.5625 | Pmin exceeds chamber pressure
Lyostar II | 10% Sucrose below Tc | 2-ml | 0.00034649 | 10% Sucrose below Tc | 1.035 | 2.0218 | 20 | 0.08 | -16.1113 | 15.2167 | 0.0001444 | 99.0219 | -12.9124 | 11.6667 | 0.00018783 | 99.0756 | 1500 | 10 | 0.22311 | 86.8047 | Pmin exceeds chamber pressure
Lyostar II | 10% Sucrose below Tc | 2-ml | 0.00038625 | 10% Sucrose below Tc | 1.035 | 2.0218 | 20 | 0.1 | -15.1235 | 14.2667 | 0.00015498 | 99.2016 | -11.9554 | 11.0167 | 0.00020078 | 99.3108 | 1500 | 10 | 0.23934 | 91.5058 | Operational
Lyostar II | 10% Sucrose below Tc | 2-ml | 0.00043347 | 10% Sucrose below Tc | 1.035 | 2.0218 | 20 | 0.125 | -14.061 | 13.3167 | 0.0001668 | 99.0734 | -10.9239 | 10.3667 | 0.00021513 | 99.2463 | 1500 | 10 | 0.25745 | 96.7537 | Operational
Lyostar II | 10% Sucrose below Tc | 2-ml | 0.00047813 | 10% Sucrose below Tc | 1.035 | 2.0218 | 20 | 0.15 | -13.1639 | 12.6167 | 0.00017732 | 99.2342 | -10.0432 | 9.8667 | 0.00022985 | 99.1674 | 1500 | 10 | 0.27386 | 101.5103 | Operational
Lyostar II | 10% Sucrose below Tc | 2-ml | 0.00052043 | 10% Sucrose below Tc | 1.035 | 2.0218 | 20 | 0.175 | -12.3872 | 12.0667 | 0.00018676 | 99.4183 | -9.2745 | 9.4667 | 0.00024378 | 99.0222 | 1500 | 10 | 0.2887 | 105.8079 | Operational
Lyostar II | 10% Sucrose below Tc | 2-ml | 0.00056056 | 10% Sucrose below Tc | 1.035 | 2.0218 | 20 | 0.2 | -11.6781 | 11.5667 | 0.00019528 | 99.0339 | -8.6171 | 9.1667 | 0.00025668 | 99.1975 | 1500 | 10 | 0.30213 | 109.7001 | Operational
Lyostar II | 10% Sucrose below Tc | 2-ml | 0.00059868 | 10% Sucrose below Tc | 1.035 | 2.0218 | 20 | 0.225 | -11.0761 | 11.2167 | 0.00020301 | 99.3378 | -8.0301 | 8.9167 | 0.00026851 | 99.3014 | 1500 | 10 | 0.31433 | 113.2364 | Operational
Lyostar II | 10% Sucrose below Tc | 2-ml | 0.00063494 | 10% Sucrose below Tc | 1.035 | 2.0218 | 20 | 0.25 | -10.5319 | 10.9167 | 0.00021005 | 99.5348 | -7.5123 | 8.7167 | 0.00027951 | 99.5164 | 1500 | 10 | 0.32549 | 116.4686 | Operational
Lyostar II | 10% Sucrose below Tc | 2-ml | 0.00066946 | 10% Sucrose below Tc | 1.035 | 2.0218 | 20 | 0.275 | -10.0109 | 10.6167 | 0.00021649 | 99.1908 | -7.0099 | 8.5167 | 0.00028933 | 99.228 | 1500 | 10 | 0.33566 | 119.4148 | Operational
Lyostar II | 10% Sucrose below Tc | 2-ml | 0.00070237 | 10% Sucrose below Tc | 1.035 | 2.0218 | 20 | 0.3 | -9.5708 | 10.4167 | 0.0002224 | 99.5407 | -6.5748 | 8.3667 | 0.00029867 | 99.286 | 1500 | 10 | 0.34504 | 122.1341 | Operational
Lyostar II | 10% Sucrose below Tc | 2-ml | 0.00073379 | 10% Sucrose below Tc | 1.035 | 2.0218 | 20 | 0.325 | -9.1484 | 10.2167 | 0.00022816 | 99.529 | -6.2123 | 8.2667 | 0.00030777 | 99.8083 | 1500 | 10 | 0.35418 | 124.7824 | Operational
Lyostar II | 10% Sucrose below Tc | 2-ml | 0.00076381 | 10% Sucrose below Tc | 1.035 | 2.0218 | 20 | 0.35 | -8.7388 | 10.0167 | 0.00023416 | 99.1924 | -5.7957 | 8.1167 | 0.00031527 | 99.2203 | 1500 | 10 | 0.3634 | 127.4536 | Operational
Lyostar II | 10% Sucrose below Tc | 2-ml | 0.00079251 | 10% Sucrose below Tc | 1.035 | 2.0218 | 20 | 0.375 | -8.377 | 9.8667 | 0.0002399 | 99.1998 | -5.4507 | 8.0167 | 0.00032274 | 99.2053 | 1500 | 10 | 0.37228 | 130.0247 | Operational
Lyostar II | 10% Sucrose below Tc | 2-ml | 0.00082 | 10% Sucrose below Tc | 1.035 | 2.0218 | 20 | 0.4 | -8.0657 | 9.7667 | 0.0002455 | 99.6221 | -5.184 | 7.9667 | 0.00033043 | 99.8474 | 1500 | 10 | 0.38098 | 132.5483 | Operational
Lyostar II | 10% Sucrose below Tc | 2-ml | 0.0008716 | 10% Sucrose below Tc | 1.035 | 2.0218 | 20 | 0.45 | -7.4293 | 9.5167 | 0.00025503 | 99.2419 | -4.5991 | 7.8167 | 0.00034307 | 99.7466 | 1500 | 10 | 0.39575 | 136.8254 | Operational
Lyostar II | 10% Sucrose below Tc | 2-ml | 0.00021514 | 10% Sucrose below Tc | 1.035 | 2.0218 | 25 | 0.02 | -19.494 | 19.1333 | 0.00011178 | 99.0682 | -16.105 | 14.2833 | 0.00014836 | 99.2358 | 1500 | 10 | 0.17316 | 72.3306 | Pmin exceeds chamber pressure
Lyostar II | 10% Sucrose below Tc | 2-ml | 0.00026108 | 10% Sucrose below Tc | 1.035 | 2.0218 | 25 | 0.04 | -17.6962 | 16.7833 | 0.00012837 | 99.0319 | -14.3456 | 12.6833 | 0.00016947 | 99.3797 | 1500 | 10 | 0.19872 | 79.737 | Pmin exceeds chamber pressure
Lyostar II | 10% Sucrose below Tc | 2-ml | 0.00030481 | 10% Sucrose below Tc | 1.035 | 2.0218 | 25 | 0.06 | -16.2619 | 15.1833 | 0.00014292 | 99.1759 | -12.9214 | 11.5333 | 0.00018775 | 99.1041 | 1500 | 10 | 0.22111 | 86.2246 | Pmin exceeds chamber pressure
Lyostar II | 10% Sucrose below Tc | 2-ml | 0.00034649 | 10% Sucrose below Tc | 1.035 | 2.0218 | 25 | 0.08 | -15.0652 | 13.9833 | 0.00015592 | 99.0556 | -11.7589 | 10.7333 | 0.0002039 | 99.2664 | 1500 | 10 | 0.24107 | 92.0094 | Pmin exceeds chamber pressure
Lyostar II | 10% Sucrose below Tc | 2-ml | 0.00038625 | 10% Sucrose below Tc | 1.035 | 2.0218 | 25 | 0.1 | -14.0517 | 13.0833 | 0.00016762 | 99.07 | -10.7795 | 10.1333 | 0.00022113 | 99.5134 | 1500 | 10 | 0.25945 | 97.334 | Operational
Lyostar II | 10% Sucrose below Tc | 2-ml | 0.00043347 | 10% Sucrose below Tc | 1.035 | 2.0218 | 25 | 0.125 | -12.9767 | 12.2333 | 0.00018072 | 99.1982 | -9.7203 | 9.5333 | 0.00024082 | 99.4478 | 1500 | 10 | 0.28009 | 103.3154 | Operational
Lyostar II | 10% Sucrose below Tc | 2-ml | 0.00047813 | 10% Sucrose below Tc | 1.035 | 2.0218 | 25 | 0.15 | -12.0612 | 11.5833 | 0.00019241 | 99.3504 | -8.8253 | 9.0833 | 0.00025878 | 99.5228 | 1500 | 10 | 0.29858 | 108.6701 | Operational
Lyostar II | 10% Sucrose below Tc | 2-ml | 0.00052043 | 10% Sucrose below Tc | 1.035 | 2.0218 | 25 | 0.175 | -11.2472 | 11.0333 | 0.00020292 | 99.1086 | -8.0547 | 8.7333 | 0.00027526 | 99.6605 | 1500 | 10 | 0.31523 | 113.4965 | Operational
Lyostar II | 10% Sucrose below Tc | 2-ml | 0.00056056 | 10% Sucrose below Tc | 1.035 | 2.0218 | 25 | 0.2 | -10.5558 | 10.6333 | 0.00021261 | 99.3993 | -7.3577 | 8.4333 | 0.00029023 | 99.5105 | 1500 | 10 | 0.33056 | 117.9388 | Operational
Lyostar II | 10% Sucrose below Tc | 2-ml | 0.00059868 | 10% Sucrose below Tc | 1.035 | 2.0218 | 25 | 0.225 | -9.9278 | 10.2833 | 0.00022306 | 99.4252 | -6.7318 | 8.1833 | 0.00030397 | 99.3141 | 1500 | 10 | 0.34673 | 122.6224 | Operational
Lyostar II | 10% Sucrose below Tc | 2-ml | 0.00063494 | 10% Sucrose below Tc | 1.035 | 2.0218 | 25 | 0.25 | -9.3576 | 9.9833 | 0.00023271 | 99.3609 | -6.1799 | 7.9833 | 0.00031678 | 99.2739 | 1500 | 10 | 0.36167 | 126.9518 | Operational
Lyostar II | 10% Sucrose below Tc | 2-ml | 0.00066946 | 10% Sucrose below Tc | 1.035 | 2.0218 | 25 | 0.275 | -8.8436 | 9.7333 | 0.00024169 | 99.3553 | -5.708 | 7.8333 | 0.00032894 | 99.5626 | 1500 | 10 | 0.37562 | 130.9943 | Operational
Lyostar II | 10% Sucrose below Tc | 2-ml | 0.00070237 | 10% Sucrose below Tc | 1.035 | 2.0218 | 25 | 0.3 | -8.3863 | 9.5333 | 0.00025015 | 99.5364 | -5.2443 | 7.6833 | 0.00033991 | 99.425 | 1500 | 10 | 0.38868 | 134.7786 | Operational
Lyostar II | 10% Sucrose below Tc | 2-ml | 0.00073379 | 10% Sucrose below Tc | 1.035 | 2.0218 | 25 | 0.325 | -7.9418 | 9.3333 | 0.00025785 | 99.3298 | -4.8676 | 7.5833 | 0.00035069 | 99.8365 | 1500 | 10 | 0.40071 | 138.2626 | Operational
Lyostar II | 10% Sucrose below Tc | 2-ml | 0.00076381 | 10% Sucrose below Tc | 1.035 | 2.0218 | 25 | 0.35 | -7.5541 | 9.1833 | 0.00026524 | 99.478 | -4.4086 | 7.4333 | 0.00035942 | 99.0012 | 1500 | 10 | 0.41199 | 141.5325 | Operational
Lyostar II | 10% Sucrose below Tc | 2-ml | 0.00079251 | 10% Sucrose below Tc | 1.035 | 2.0218 | 25 | 0.375 | -7.1756 | 9.0333 | 0.00027201 | 99.3464 | -4.1324 | 7.3833 | 0.00036943 | 99.8144 | 1500 | 10 | 0.42263 | 144.6154 | Operational
Lyostar II | 10% Sucrose below Tc | 2-ml | 0.00082 | 10% Sucrose below Tc | 1.035 | 2.0218 | 25 | 0.4 | -6.8576 | 8.9333 | 0.00027866 | 99.7001 | -3.7673 | 7.2833 | 0.00037745 | 99.4347 | 1500 | 10 | 0.43281 | 147.566 | Operational
Lyostar II | 10% Sucrose below Tc | 2-ml | 0.0008716 | 10% Sucrose below Tc | 1.035 | 2.0218 | 25 | 0.45 | -6.1853 | 8.6833 | 0.00028995 | 99.0566 | -3.1385 | 7.1333 | 0.00039243 | 99.093 | 1500 | 10 | 0.45029 | 152.6309 | Operational
Lyostar II | 10% Sucrose below Tc | 2-ml | 0.00021514 | 10% Sucrose below Tc | 1.035 | 2.0218 | 30 | 0.02 | -18.5889 | 17.75 | 0.00011953 | 99.0557 | -15.1178 | 13.25 | 0.00015951 | 99.3039 | 1500 | 10 | 0.18529 | 75.8466 | Pmin exceeds chamber pressure
Lyostar II | 10% Sucrose below Tc | 2-ml | 0.00026108 | 10% Sucrose below Tc | 1.035 | 2.0218 | 30 | 0.04 | -16.7708 | 15.6 | 0.00013759 | 99.285 | -13.3173 | 11.75 | 0.00018263 | 99.2976 | 1500 | 10 | 0.21314 | 83.9163 | Pmin exceeds chamber pressure
Lyostar II | 10% Sucrose below Tc | 2-ml | 0.00030481 | 10% Sucrose below Tc | 1.035 | 2.0218 | 30 | 0.06 | -15.3124 | 14.1 | 0.00015351 | 99.3799 | -11.8681 | 10.7 | 0.0002042 | 99.1725 | 1500 | 10 | 0.23786 | 91.0794 | Pmin exceeds chamber pressure
Lyostar II | 10% Sucrose below Tc | 2-ml | 0.00034649 | 10% Sucrose below Tc | 1.035 | 2.0218 | 30 | 0.08 | -14.1012 | 13 | 0.00016776 | 99.4146 | -10.6746 | 9.95 | 0.0002255 | 99.2322 | 1500 | 10 | 0.2603 | 97.5796 | Pmin exceeds chamber pressure
Lyostar II | 10% Sucrose below Tc | 2-ml | 0.00038625 | 10% Sucrose below Tc | 1.035 | 2.0218 | 30 | 0.1 | -13.0662 | 12.15 | 0.00018062 | 99.331 | -9.6781 | 9.4 | 0.00024523 | 99.5476 | 1500 | 10 | 0.28062 | 103.4676 | Pmin exceeds chamber pressure
Lyostar II | 10% Sucrose below Tc | 2-ml | 0.00043347 | 10% Sucrose below Tc | 1.035 | 2.0218 | 30 | 0.125 | -11.9686 | 11.35 | 0.00019506 | 99.376 | -8.5977 | 8.85 | 0.00026771 | 99.5493 | 1500 | 10 | 0.30349 | 110.0946 | Operational
Lyostar II | 10% Sucrose below Tc | 2-ml | 0.00047813 | 10% Sucrose below Tc | 1.035 | 2.0218 | 30 | 0.15 | -11.0097 | 10.7 | 0.00020917 | 99.0266 | -7.6422 | 8.4 | 0.00028798 | 99.1103 | 1500 | 10 | 0.32557 | 116.4922 | Operational
Lyostar II | 10% Sucrose below Tc | 2-ml | 0.00052043 | 10% Sucrose below Tc | 1.035 | 2.0218 | 30 | 0.175 | -10.2172 | 10.25 | 0.00022327 | 99.4704 | -6.8802 | 8.1 | 0.00030712 | 99.6039 | 1500 | 10 | 0.34748 | 122.8417 | Operational
Lyostar II | 10% Sucrose below Tc | 2-ml | 0.00056056 | 10% Sucrose below Tc | 1.035 | 2.0218 | 30 | 0.2 | -9.4947 | 9.85 | 0.00023617 | 99.4279 | -6.1286 | 7.8 | 0.00032406 | 99.0499 | 1500 | 10 | 0.36743 | 128.6221 | Operational
Lyostar II | 10% Sucrose below Tc | 2-ml | 0.00059868 | 10% Sucrose below Tc | 1.035 | 2.0218 | 30 | 0.225 | -8.8326 | 9.5 | 0.000248 | 99.1226 | -5.5305 | 7.6 | 0.00034036 | 99.3806 | 1500 | 10 | 0.38585 | 133.9585 | Operational
Lyostar II | 10% Sucrose below Tc | 2-ml | 0.00063494 | 10% Sucrose below Tc | 1.035 | 2.0218 | 30 | 0.25 | -8.2758 | 9.25 | 0.00025924 | 99.4329 | -4.9364 | 7.4 | 0.00035494 | 99.0525 | 1500 | 10 | 0.40322 | 138.9912 | Operational
Lyostar II | 10% Sucrose below Tc | 2-ml | 0.00066946 | 10% Sucrose below Tc | 1.035 | 2.0218 | 30 | 0.275 | -7.7335 | 9 | 0.00026947 | 99.1729 | -4.4323 | 7.25 | 0.00036884 | 99.1176 | 1500 | 10 | 0.41911 | 143.5943 | Operational
Lyostar II | 10% Sucrose below Tc | 2-ml | 0.00070237 | 10% Sucrose below Tc | 1.035 | 2.0218 | 30 | 0.3 | -7.2525 | 8.8 | 0.00027911 | 99.1423 | -4.0316 | 7.15 | 0.00038247 | 99.741 | 1500 | 10 | 0.43417 | 147.9594 | Operational
Lyostar II | 10% Sucrose below Tc | 2-ml | 0.00073379 | 10% Sucrose below Tc | 1.035 | 2.0218 | 30 | 0.325 | -6.8379 | 8.65 | 0.00028835 | 99.4636 | -3.6373 | 7.05 | 0.00039495 | 100.0197 | 1500 | 10 | 0.44852 | 152.1155 | Operational
Lyostar II | 10% Sucrose below Tc | 2-ml | 0.00076381 | 10% Sucrose below Tc | 1.035 | 2.0218 | 30 | 0.35 | -6.4322 | 8.5 | 0.00029684 | 99.456 | -3.2439 | 6.95 | 0.00040629 | 99.9871 | 1500 | 10 | 0.46168 | 155.9296 | Operational
Lyostar II | 10% Sucrose below Tc | 2-ml | 0.00079251 | 10% Sucrose below Tc | 1.035 | 2.0218 | 30 | 0.375 | -6.031 | 8.35 | 0.00030461 | 99.1502 | -2.8476 | 6.85 | 0.00041654 | 99.673 | 1500 | 10 | 0.4737 | 159.4124 | Operational
Lyostar II | 10% Sucrose below Tc | 2-ml | 0.00082 | 10% Sucrose below Tc | 1.035 | 2.0218 | 30 | 0.4 | -5.7018 | 8.25 | 0.00031229 | 99.4016 | -2.4459 | 6.75 | 0.00042572 | 99.1046 | 1500 | 10 | 0.48545 | 162.817 | Operational
Lyostar II | 10% Sucrose below Tc | 2-ml | 0.0008716 | 10% Sucrose below Tc | 1.035 | 2.0218 | 30 | 0.45 | -5.0576 | 8.05 | 0.00032595 | 99.2915 | -1.9015 | 6.65 | 0.00044491 | 99.6526 | 1500 | 10 | 0.50677 | 168.9948 | Operational
Lyostar II | 10% Sucrose below Tc | 2-ml | 0.00021514 | 10% Sucrose below Tc | 1.035 | 2.0218 | 35 | 0.02 | -17.7373 | 16.5667 | 0.00012746 | 99.0014 | -14.181 | 12.3467 | 0.00017099 | 99.0767 | 1500 | 10 | 0.19772 | 79.447 | Pmin exceeds chamber pressure
Lyostar II | 10% Sucrose below Tc | 2-ml | 0.00026108 | 10% Sucrose below Tc | 1.035 | 2.0218 | 35 | 0.04 | -15.8881 | 14.5367 | 0.00014704 | 99.067 | -12.3466 | 10.9567 | 0.00019779 | 99.0866 | 1500 | 10 | 0.22817 | 88.2707 | Pmin exceeds chamber pressure
Lyostar II | 10% Sucrose below Tc | 2-ml | 0.00030481 | 10% Sucrose below Tc | 1.035 | 2.0218 | 35 | 0.06 | -14.4022 | 13.1267 | 0.00016436 | 99.0548 | -10.8697 | 9.9867 | 0.00022372 | 99.0076 | 1500 | 10 | 0.25545 | 96.1738 | Pmin exceeds chamber pressure
Lyostar II | 10% Sucrose below Tc | 2-ml | 0.00034649 | 10% Sucrose below Tc | 1.035 | 2.0218 | 35 | 0.08 | -13.1668 | 12.0967 | 0.00017992 | 99.019 | -9.6473 | 9.2867 | 0.00024753 | 99.0097 | 1500 | 10 | 0.28002 | 103.2937 | Pmin exceeds chamber pressure
Lyostar II | 10% Sucrose below Tc | 2-ml | 0.00038625 | 10% Sucrose below Tc | 1.035 | 2.0218 | 35 | 0.1 | -12.1169 | 11.3167 | 0.00019414 | 99.0258 | -8.6093 | 8.7567 | 0.00026952 | 99.0357 | 1500 | 10 | 0.30251 | 109.8108 | Pmin exceeds chamber pressure
Lyostar II | 10% Sucrose below Tc | 2-ml | 0.00043347 | 10% Sucrose below Tc | 1.035 | 2.0218 | 35 | 0.125 | -11.0009 | 10.5767 | 0.00021271 | 99.1025 | -7.511 | 8.2567 | 0.00029486 | 99.1523 | 1500 | 10 | 0.33138 | 118.1764 | Operational
Lyostar II | 10% Sucrose below Tc | 2-ml | 0.00047813 | 10% Sucrose below Tc | 1.035 | 2.0218 | 35 | 0.15 | -10.0389 | 9.9967 | 0.00022972 | 99.031 | -6.5644 | 7.8667 | 0.00031799 | 99.134 | 1500 | 10 | 0.35782 | 125.8349 | Operational
Lyostar II | 10% Sucrose below Tc | 2-ml | 0.00052043 | 10% Sucrose below Tc | 1.035 | 2.0218 | 35 | 0.175 | -9.2088 | 9.5467 | 0.00024543 | 99.0793 | -5.7375 | 7.5567 | 0.00033924 | 99.0672 | 1500 | 10 | 0.38222 | 132.9059 | Operational
Lyostar II | 10% Sucrose below Tc | 2-ml | 0.00056056 | 10% Sucrose below Tc | 1.035 | 2.0218 | 35 | 0.2 | -8.4719 | 9.1767 | 0.00025995 | 99.0429 | -5.0084 | 7.3067 | 0.00035886 | 99.0024 | 1500 | 10 | 0.40476 | 139.4374 | Operational
Lyostar II | 10% Sucrose below Tc | 2-ml | 0.00059868 | 10% Sucrose below Tc | 1.035 | 2.0218 | 35 | 0.225 | -7.82 | 8.8767 | 0.00027346 | 99.082 | -4.3695 | 7.1067 | 0.00037714 | 99.0458 | 1500 | 10 | 0.42575 | 145.5177 | Operational
Lyostar II | 10% Sucrose below Tc | 2-ml | 0.00063494 | 10% Sucrose below Tc | 1.035 | 2.0218 | 35 | 0.25 | -7.2353 | 8.6267 | 0.00028606 | 99.1341 | -3.7884 | 6.9367 | 0.00039407 | 99.0134 | 1500 | 10 | 0.4453 | 151.1823 | Operational
Lyostar II | 10% Sucrose below Tc | 2-ml | 0.00066946 | 10% Sucrose below Tc | 1.035 | 2.0218 | 35 | 0.275 | -6.6949 | 8.4067 | 0.00029776 | 99.0538 | -3.2703 | 6.7967 | 0.00040995 | 99.0564 | 1500 | 10 | 0.46347 | 156.4471 | Operational
Lyostar II | 10% Sucrose below Tc | 2-ml | 0.00070237 | 10% Sucrose below Tc | 1.035 | 2.0218 | 35 | 0.3 | -6.2129 | 8.2267 | 0.00030879 | 99.1182 | -2.7967 | 6.6767 | 0.00042478 | 99.0793 | 1500 | 10 | 0.48058 | 161.4055 | Operational
Lyostar II | 10% Sucrose below Tc | 2-ml | 0.00073379 | 10% Sucrose below Tc | 1.035 | 2.0218 | 35 | 0.325 | -5.7642 | 8.0667 | 0.00031908 | 99.1033 | -2.3718 | 6.5767 | 0.0004388 | 99.1735 | 1500 | 10 | 0.49658 | 166.043 | Operational
Lyostar II | 10% Sucrose below Tc | 2-ml | 0.00076381 | 10% Sucrose below Tc | 1.035 | 2.0218 | 35 | 0.35 | -5.349 | 7.9267 | 0.00032875 | 99.079 | -1.9707 | 6.4867 | 0.00045184 | 99.1786 | 1500 | 10 | 0.51159 | 170.3924 | Operational
Lyostar II | 10% Sucrose below Tc | 2-ml | 0.00079251 | 10% Sucrose below Tc | 1.035 | 2.0218 | 35 | 0.375 | -4.9686 | 7.8067 | 0.00033789 | 99.1068 | -1.5947 | 6.4067 | 0.00046406 | 99.1451 | 1500 | 10 | 0.52577 | 174.4988 | Operational
Lyostar II | 10% Sucrose below Tc | 2-ml | 0.00082 | 10% Sucrose below Tc | 1.035 | 2.0218 | 35 | 0.4 | -4.6072 | 7.6967 | 0.00034645 | 99.0572 | -1.2454 | 6.3367 | 0.00047557 | 99.1171 | 1500 | 10 | 0.53904 | 178.3463 | Operational
Lyostar II | 10% Sucrose below Tc | 2-ml | 0.0008716 | 10% Sucrose below Tc | 1.035 | 2.0218 | 35 | 0.45 | -3.9611 | 7.5167 | 0.00036224 | 99.0549 | -0.637 | 6.2267 | 0.00049701 | 99.2308 | 1500 | 10 | 0.56358 | 185.4556 | Operational
Lyostar II | 10% Sucrose below Tc | 2-ml | 0.00021514 | 10% Sucrose below Tc | 1.035 | 2.0218 | 40 | 0.02 | -16.9368 | 15.5633 | 0.00013556 | 99.0301 | -13.3084 | 11.6033 | 0.00018351 | 99.0853 | 1500 | 10 | 0.21054 | 83.1605 | Pmin exceeds chamber pressure
Lyostar II | 10% Sucrose below Tc | 2-ml | 0.00026108 | 10% Sucrose below Tc | 1.035 | 2.0218 | 40 | 0.04 | -15.0617 | 13.6533 | 0.00015671 | 99.0418 | -11.4421 | 10.3033 | 0.0002149 | 99.0662 | 1500 | 10 | 0.24379 | 92.7955 | Pmin exceeds chamber pressure
Lyostar II | 10% Sucrose below Tc | 2-ml | 0.00030481 | 10% Sucrose below Tc | 1.035 | 2.0218 | 40 | 0.06 | -13.555 | 12.3333 | 0.00017549 | 99.0336 | -9.9428 | 9.4033 | 0.00024358 | 99.0511 | 1500 | 10 | 0.27345 | 101.389 | Pmin exceeds chamber pressure
Lyostar II | 10% Sucrose below Tc | 2-ml | 0.00034649 | 10% Sucrose below Tc | 1.035 | 2.0218 | 40 | 0.08 | -12.3031 | 11.3733 | 0.00019332 | 99.0362 | -8.7014 | 8.7533 | 0.00027001 | 99.0983 | 1500 | 10 | 0.30148 | 109.5112 | Pmin exceeds chamber pressure
Lyostar II | 10% Sucrose below Tc | 2-ml | 0.00038625 | 10% Sucrose below Tc | 1.035 | 2.0218 | 40 | 0.1 | -11.237 | 10.6433 | 0.00021111 | 99.0398 | -7.6374 | 8.2533 | 0.00029442 | 99.0396 | 1500 | 10 | 0.32916 | 117.5332 | Pmin exceeds chamber pressure
Lyostar II | 10% Sucrose below Tc | 2-ml | 0.00043347 | 10% Sucrose below Tc | 1.035 | 2.0218 | 40 | 0.125 | -10.0978 | 9.9433 | 0.00023165 | 99.0175 | -6.5121 | 7.7833 | 0.00032261 | 99.0875 | 1500 | 10 | 0.36112 | 126.7927 | Pmin exceeds chamber pressure
Lyostar II | 10% Sucrose below Tc | 2-ml | 0.00047813 | 10% Sucrose below Tc | 1.035 | 2.0218 | 40 | 0.15 | -9.1298 | 9.4133 | 0.00025058 | 99.0955 | -5.5509 | 7.4233 | 0.00034849 | 99.1228 | 1500 | 10 | 0.39056 | 135.3221 | Operational
Lyostar II | 10% Sucrose below Tc | 2-ml | 0.00052043 | 10% Sucrose below Tc | 1.035 | 2.0218 | 40 | 0.175 | -8.277 | 8.9833 | 0.00026802 | 99.0104 | -4.703 | 7.1333 | 0.00037226 | 99.0264 | 1500 | 10 | 0.41766 | 143.1757 | Operational
Lyostar II | 10% Sucrose below Tc | 2-ml | 0.00056056 | 10% Sucrose below Tc | 1.035 | 2.0218 | 40 | 0.2 | -7.5335 | 8.6433 | 0.00028424 | 99.0509 | -3.9634 | 6.9033 | 0.00039433 | 99.0142 | 1500 | 10 | 0.44287 | 150.4795 | Operational
Lyostar II | 10% Sucrose below Tc | 2-ml | 0.00059868 | 10% Sucrose below Tc | 1.035 | 2.0218 | 40 | 0.225 | -6.8714 | 8.3633 | 0.00029934 | 99.0915 | -3.3275 | 6.7233 | 0.00041506 | 99.1945 | 1500 | 10 | 0.46636 | 157.2864 | Operational
Lyostar II | 10% Sucrose below Tc | 2-ml | 0.00063494 | 10% Sucrose below Tc | 1.035 | 2.0218 | 40 | 0.25 | -6.2678 | 8.1233 | 0.00031337 | 99.0341 | -2.73 | 6.5633 | 0.00043412 | 99.1268 | 1500 | 10 | 0.48817 | 163.6063 | Operational
Lyostar II | 10% Sucrose below Tc | 2-ml | 0.00066946 | 10% Sucrose below Tc | 1.035 | 2.0218 | 40 | 0.275 | -5.7256 | 7.9233 | 0.00032654 | 99.0401 | -2.2035 | 6.4333 | 0.00045208 | 99.1824 | 1500 | 10 | 0.50864 | 169.5377 | Operational
Lyostar II | 10% Sucrose below Tc | 2-ml | 0.00070237 | 10% Sucrose below Tc | 1.035 | 2.0218 | 40 | 0.3 | -5.233 | 7.7533 | 0.00033891 | 99.0695 | -1.6937 | 6.3133 | 0.00046858 | 99.0033 | 1500 | 10 | 0.52781 | 175.091 | Operational
Lyostar II | 10% Sucrose below Tc | 2-ml | 0.00073379 | 10% Sucrose below Tc | 1.035 | 2.0218 | 40 | 0.325 | -4.7754 | 7.6033 | 0.00035048 | 99.0405 | -1.2715 | 6.2233 | 0.00048458 | 99.1764 | 1500 | 10 | 0.54584 | 180.3148 | Operational
Lyostar II | 10% Sucrose below Tc | 2-ml | 0.00076381 | 10% Sucrose below Tc | 1.035 | 2.0218 | 40 | 0.35 | -4.3543 | 7.4733 | 0.00036139 | 99.0271 | -0.8385 | 6.1333 | 0.00049911 | 99.0167 | 1500 | 10 | 0.56274 | 185.2122 | Operational
Lyostar II | 10% Sucrose below Tc | 2-ml | 0.00079251 | 10% Sucrose below Tc | 1.035 | 2.0218 | 40 | 0.375 | -3.9724 | 7.3633 | 0.00037174 | 99.095 | -0.4704 | 6.0633 | 0.00051321 | 99.0994 | 1500 | 10 | 0.57883 | 189.875 | Operational
Lyostar II | 10% Sucrose below Tc | 2-ml | 0.00082 | 10% Sucrose below Tc | 1.035 | 2.0218 | 40 | 0.4 | -3.611 | 7.2633 | 0.00038147 | 99.0995 | -0.1345 | 6.0033 | 0.0005266 | 99.2139 | 1500 | 10 | 0.59398 | 194.2634 | Operational
Lyostar II | 10% Sucrose below Tc | 2-ml | 0.0008716 | 10% Sucrose below Tc | 1.035 | 2.0218 | 40 | 0.45 | -2.9516 | 7.0933 | 0.00039935 | 99.0622 | 0.5175 | 5.8933 | 0.00055064 | 99.1143 | 1500 | 10 | 0.62171 | 202.2995 | Operational
Lyostar II | 10% Sucrose below Tc | 2-ml | 0.00021514 | 10% Sucrose below Tc | 1.035 | 2.0218 | 45 | 0.02 | -16.1785 | 14.69 | 0.00014383 | 99.0143 | -12.4814 | 10.96 | 0.00019788 | 99.0221 | 1500 | 10 | 0.22385 | 87.0192 | Pmin exceeds chamber pressure
Lyostar II | 10% Sucrose below Tc | 2-ml | 0.00026108 | 10% Sucrose below Tc | 1.035 | 2.0218 | 45 | 0.04 | -14.2827 | 12.9 | 0.00016659 | 99.0704 | -10.5911 | 9.75 | 0.00023223 | 99.0813 | 1500 | 10 | 0.25973 | 97.4141 | Pmin exceeds chamber pressure
Lyostar II | 10% Sucrose below Tc | 2-ml | 0.00030481 | 10% Sucrose below Tc | 1.035 | 2.0218 | 45 | 0.06 | -12.757 | 11.66 | 0.0001878 | 99.0684 | -9.0707 | 8.91 | 0.00026371 | 99.1073 | 1500 | 10 | 0.29308 | 107.0783 | Pmin exceeds chamber pressure
Lyostar II | 10% Sucrose below Tc | 2-ml | 0.00034649 | 10% Sucrose below Tc | 1.035 | 2.0218 | 45 | 0.08 | -11.4896 | 10.76 | 0.00020879 | 99.0897 | -7.8077 | 8.3 | 0.00029277 | 99.1363 | 1500 | 10 | 0.32578 | 116.5533 | Pmin exceeds chamber pressure
Lyostar II | 10% Sucrose below Tc | 2-ml | 0.00038625 | 10% Sucrose below Tc | 1.035 | 2.0218 | 45 | 0.1 | -10.4054 | 10.07 | 0.00022829 | 99.0375 | -6.722 | 7.83 | 0.00031966 | 99.0431 | 1500 | 10 | 0.35614 | 125.3486 | Pmin exceeds chamber pressure
Lyostar II | 10% Sucrose below Tc | 2-ml | 0.00043347 | 10% Sucrose below Tc | 1.035 | 2.0218 | 45 | 0.125 | -9.2557 | 9.42 | 0.00025088 | 99.1007 | -5.5763 | 7.39 | 0.0003508 | 99.0852 | 1500 | 10 | 0.3913 | 135.5384 | Pmin exceeds chamber pressure
Lyostar II | 10% Sucrose below Tc | 2-ml | 0.00047813 | 10% Sucrose below Tc | 1.035 | 2.0218 | 45 | 0.15 | -8.2716 | 8.92 | 0.00027171 | 99.1408 | -4.5904 | 7.05 | 0.0003794 | 99.0539 | 1500 | 10 | 0.42371 | 144.9286 | Operational
Lyostar II | 10% Sucrose below Tc | 2-ml | 0.00052043 | 10% Sucrose below Tc | 1.035 | 2.0218 | 45 | 0.175 | -7.4097 | 8.52 | 0.00029096 | 99.1025 | -3.7525 | 6.79 | 0.00040599 | 99.1917 | 1500 | 10 | 0.45369 | 153.6159 | Operational
Lyostar II | 10% Sucrose below Tc | 2-ml | 0.00056056 | 10% Sucrose below Tc | 1.035 | 2.0218 | 45 | 0.2 | -6.6542 | 8.2 | 0.00030888 | 99.1248 | -2.987 | 6.57 | 0.00043042 | 99.0767 | 1500 | 10 | 0.48155 | 161.6865 | Operational
Lyostar II | 10% Sucrose below Tc | 2-ml | 0.00059868 | 10% Sucrose below Tc | 1.035 | 2.0218 | 45 | 0.225 | -5.9708 | 7.93 | 0.00032552 | 99.0361 | -2.337 | 6.4 | 0.00045346 | 99.2242 | 1500 | 10 | 0.50747 | 169.1965 | Operational
Lyostar II | 10% Sucrose below Tc | 2-ml | 0.00063494 | 10% Sucrose below Tc | 1.035 | 2.0218 | 45 | 0.25 | -5.3655 | 7.71 | 0.00034113 | 99.0612 | -1.7261 | 6.25 | 0.00047472 | 99.1476 | 1500 | 10 | 0.53173 | 176.2272 | Operational
Lyostar II | 10% Sucrose below Tc | 2-ml | 0.00066946 | 10% Sucrose below Tc | 1.035 | 2.0218 | 45 | 0.275 | -4.8102 | 7.52 | 0.00035571 | 99.0173 | -1.1966 | 6.13 | 0.00049486 | 99.2479 | 1500 | 10 | 0.55444 | 182.8068 | Operational
Lyostar II | 10% Sucrose below Tc | 2-ml | 0.00070237 | 10% Sucrose below Tc | 1.035 | 2.0218 | 45 | 0.3 | -4.3087 | 7.36 | 0.00036944 | 99.0309 | -0.6839 | 6.02 | 0.00051343 | 99.1293 | 1500 | 10 | 0.57576 | 188.985 | Operational
Lyostar II | 10% Sucrose below Tc | 2-ml | 0.00073379 | 10% Sucrose below Tc | 1.035 | 2.0218 | 45 | 0.325 | -3.8449 | 7.22 | 0.00038234 | 99.0097 | -0.2327 | 5.93 | 0.00053109 | 99.149 | 1500 | 10 | 0.59582 | 194.7964 | Operational
Lyostar II | 10% Sucrose below Tc | 2-ml | 0.00076381 | 10% Sucrose below Tc | 1.035 | 2.0218 | 45 | 0.35 | -3.4216 | 7.1 | 0.00039453 | 99.0323 | 0.1921 | 5.85 | 0.00054763 | 99.108 | 1500 | 10 | 0.61476 | 200.2836 | Operational
Lyostar II | 10% Sucrose below Tc | 2-ml | 0.00079251 | 10% Sucrose below Tc | 1.035 | 2.0218 | 45 | 0.375 | -3.043 | 7 | 0.00040616 | 99.1679 | 0.5868 | 5.78 | 0.0005632 | 99.063 | 1500 | 10 | 0.63279 | 205.5091 | Operational
Lyostar II | 10% Sucrose below Tc | 2-ml | 0.00082 | 10% Sucrose below Tc | 1.035 | 2.0218 | 45 | 0.4 | -2.6601 | 6.9 | 0.00041689 | 99.0353 | 0.9466 | 5.72 | 0.00057802 | 99.0637 | 1500 | 10 | 0.64951 | 210.3525 | Operational
Lyostar II | 10% Sucrose below Tc | 2-ml | 0.0008716 | 10% Sucrose below Tc | 1.035 | 2.0218 | 45 | 0.45 | -2.0183 | 6.75 | 0.00043716 | 99.2116 | 1.5979 | 5.62 | 0.0006053 | 99.0539 | 1500 | 10 | 0.68096 | 219.4654 | Operational
Lyostar II | 10% Sucrose below Tc | 2-ml | 0.00021514 | 10% Sucrose below Tc | 1.035 | 2.0218 | 50 | 0.02 | -15.4614 | 13.9367 | 0.00015226 | 99.051 | -11.7051 | 10.4167 | 0.00021242 | 99.0852 | 1500 | 10 | 0.23741 | 90.9482 | Pmin exceeds chamber pressure
Lyostar II | 10% Sucrose below Tc | 2-ml | 0.00026108 | 10% Sucrose below Tc | 1.035 | 2.0218 | 50 | 0.04 | -13.5441 | 12.2467 | 0.00017697 | 99.0876 | -9.7872 | 9.2767 | 0.00024976 | 99.1091 | 1500 | 10 | 0.27637 | 102.2373 | Pmin exceeds chamber pressure
Lyostar II | 10% Sucrose below Tc | 2-ml | 0.00030481 | 10% Sucrose below Tc | 1.035 | 2.0218 | 50 | 0.06 | -11.9996 | 11.0767 | 0.00020159 | 99.0709 | -8.2443 | 8.4867 | 0.00028407 | 99.1271 | 1500 | 10 | 0.31476 | 113.3589 | Pmin exceeds chamber pressure
Lyostar II | 10% Sucrose below Tc | 2-ml | 0.00034649 | 10% Sucrose below Tc | 1.035 | 2.0218 | 50 | 0.08 | -10.7147 | 10.2267 | 0.00022441 | 99.0627 | -6.9518 | 7.9067 | 0.00031575 | 99.0402 | 1500 | 10 | 0.35031 | 123.6604 | Pmin exceeds chamber pressure
Lyostar II | 10% Sucrose below Tc | 2-ml | 0.00038625 | 10% Sucrose below Tc | 1.035 | 2.0218 | 50 | 0.1 | -9.6245 | 9.5867 | 0.00024567 | 99.1302 | -5.867 | 7.4767 | 0.00034528 | 99.1454 | 1500 | 10 | 0.38345 | 133.262 | Pmin exceeds chamber pressure
Lyostar II | 10% Sucrose below Tc | 2-ml | 0.00043347 | 10% Sucrose below Tc | 1.035 | 2.0218 | 50 | 0.125 | -8.452 | 8.9667 | 0.00027028 | 99.0816 | -4.69 | 7.0567 | 0.00037933 | 99.0611 | 1500 | 10 | 0.42178 | 144.3685 | Pmin exceeds chamber pressure
Lyostar II | 10% Sucrose below Tc | 2-ml | 0.00047813 | 10% Sucrose below Tc | 1.035 | 2.0218 | 50 | 0.15 | -7.4549 | 8.4967 | 0.00029304 | 99.1237 | -3.6848 | 6.7367 | 0.00041072 | 99.0123 | 1500 | 10 | 0.45721 | 154.636 | Pmin exceeds chamber pressure
Lyostar II | 10% Sucrose below Tc | 2-ml | 0.00052043 | 10% Sucrose below Tc | 1.035 | 2.0218 | 50 | 0.175 | -6.5747 | 8.1167 | 0.00031408 | 99.0178 | -2.816 | 6.4867 | 0.00043982 | 99.0152 | 1500 | 10 | 0.48999 | 164.1313 | Operational
Lyostar II | 10% Sucrose below Tc | 2-ml | 0.00056056 | 10% Sucrose below Tc | 1.035 | 2.0218 | 50 | 0.2 | -5.8093 | 7.8167 | 0.00033372 | 99.0492 | -2.0558 | 6.2867 | 0.00046692 | 99.0542 | 1500 | 10 | 0.52056 | 172.9916 | Operational
Lyostar II | 10% Sucrose below Tc | 2-ml | 0.00059868 | 10% Sucrose below Tc | 1.035 | 2.0218 | 50 | 0.225 | -5.122 | 7.5667 | 0.00035203 | 99.0253 | -1.3955 | 6.1267 | 0.00049234 | 99.1991 | 1500 | 10 | 0.54909 | 181.2563 | Operational
Lyostar II | 10% Sucrose below Tc | 2-ml | 0.00063494 | 10% Sucrose below Tc | 1.035 | 2.0218 | 50 | 0.25 | -4.5229 | 7.3667 | 0.00036929 | 99.183 | -0.7769 | 5.9867 | 0.00051587 | 99.1498 | 1500 | 10 | 0.57592 | 189.0303 | Operational
Lyostar II | 10% Sucrose below Tc | 2-ml | 0.00066946 | 10% Sucrose below Tc | 1.035 | 2.0218 | 50 | 0.275 | -3.9573 | 7.1867 | 0.00038533 | 99.1145 | -0.2077 | 5.8667 | 0.00053783 | 99.0513 | 1500 | 10 | 0.60087 | 196.2588 | Operational
Lyostar II | 10% Sucrose below Tc | 2-ml | 0.00070237 | 10% Sucrose below Tc | 1.035 | 2.0218 | 50 | 0.3 | -3.4511 | 7.0367 | 0.00040048 | 99.1406 | 0.301 | 5.7667 | 0.00055855 | 99.0292 | 1500 | 10 | 0.62443 | 203.0866 | Operational
Lyostar II | 10% Sucrose below Tc | 2-ml | 0.00073379 | 10% Sucrose below Tc | 1.035 | 2.0218 | 50 | 0.325 | -2.986 | 6.9067 | 0.00041475 | 99.1586 | 0.7356 | 5.6867 | 0.00057843 | 99.1942 | 1500 | 10 | 0.64668 | 209.5333 | Operational
Lyostar II | 10% Sucrose below Tc | 2-ml | 0.00076381 | 10% Sucrose below Tc | 1.035 | 2.0218 | 50 | 0.35 | -2.5378 | 6.7867 | 0.00042807 | 99.0236 | 1.1937 | 5.6067 | 0.00059649 | 99.0099 | 1500 | 10 | 0.66736 | 215.5262 | Operational
Lyostar II | 10% Sucrose below Tc | 2-ml | 0.00079251 | 10% Sucrose below Tc | 1.035 | 2.0218 | 50 | 0.375 | -2.1378 | 6.6867 | 0.00044077 | 99.0226 | 1.5611 | 5.5467 | 0.00061425 | 99.1589 | 1500 | 10 | 0.68718 | 221.2689 | Operational
Lyostar II | 10% Sucrose below Tc | 2-ml | 0.00082 | 10% Sucrose below Tc | 1.035 | 2.0218 | 50 | 0.4 | -1.7926 | 6.6067 | 0.00045304 | 99.2216 | 1.9471 | 5.4867 | 0.00063049 | 99.0514 | 1500 | 10 | 0.70618 | 226.7729 | Operational
Lyostar II | 10% Sucrose below Tc | 2-ml | 0.0008716 | 10% Sucrose below Tc | 1.035 | 2.0218 | 50 | 0.45 | -1.1165 | 6.4567 | 0.00047526 | 99.1886 | 2.5785 | 5.3967 | 0.00066136 | 99.2019 | 1500 | 10 | 0.74081 | 236.8063 | Operational
Lyostar II | 15% Sucrose below Tc | 2-ml | 0.00021514 | 15% Sucrose below Tc | 1.0557 | 0.67393 | -35 | 0.02 | -39.6962 | 45.0333 | 3.2571e-05 | 99.1238 | -38.6306 | 37.9333 | 4.2024e-05 | 99.0011 | 1500 | 10 | 0.050274 | 36.7249 | Pmin exceeds chamber pressure
Lyostar II | 15% Sucrose below Tc | 2-ml | 0.00026108 | 15% Sucrose below Tc | 1.0557 | 0.67393 | -35 | 0.04 | -38.5496 | 49.0333 | 2.9737e-05 | 99.1039 | -37.7214 | 41.6333 | 3.9951e-05 | 99.1182 | 1500 | 10 | 0.046137 | 35.5263 | Operational
Lyostar II | 15% Sucrose below Tc | 2-ml | 0.00030481 | 15% Sucrose below Tc | 1.0557 | 0.67393 | -35 | 0.06 | -37.6769 | 55.6333 | 2.6327e-05 | 99.1408 | -37.0388 | 47.4333 | 3.6504e-05 | 99.053 | 1500 | 10 | 0.041017 | 34.0427 | Operational
Lyostar II | 15% Sucrose below Tc | 2-ml | 0.00034649 | 15% Sucrose below Tc | 1.0557 | 0.67393 | -35 | 0.08 | -36.9794 | 66.0333 | 2.239e-05 | 99.044 | -36.4987 | 56.6333 | 3.1995e-05 | 99.0517 | 1500 | 10 | 0.035026 | 32.3067 | Operational
Lyostar II | 15% Sucrose below Tc | 2-ml | 0.00038625 | 15% Sucrose below Tc | 1.0557 | 0.67393 | -35 | 0.1 | -36.4004 | 83.6333 | 1.7927e-05 | 99.0511 | -36.0551 | 72.0333 | 2.6415e-05 | 99.0741 | 1500 | 10 | 0.028164 | 30.3186 | Operational
Lyostar II | 15% Sucrose below Tc | 2-ml | 0.00043347 | 15% Sucrose below Tc | 1.0557 | 0.67393 | -35 | 0.125 | -35.7942 | 131.2333 | 1.1652e-05 | 99.0347 | -35.5953 | 113.4333 | 1.7883e-05 | 99.0007 | 1500 | 10 | 0.018413 | 27.4931 | Operational
Lyostar II | 15% Sucrose below Tc | 2-ml | 0.00047813 | 15% Sucrose below Tc | 1.0557 | 0.67393 | -35 | 0.15 | -35.2812 | 335.6333 | 4.6531e-06 | 99.017 | -35.2099 | 291.2333 | 7.4654e-06 | 99.0037 | 1500 | 10 | 0.0074015 | 24.3026 | Operational
Lyostar II | 15% Sucrose below Tc | 2-ml | 0.00021514 | 15% Sucrose below Tc | 1.0557 | 0.67393 | -30 | 0.02 | -36.8735 | 31.6 | 3.8516e-05 | 99.025 | -35.4716 | 26 | 4.8886e-05 | 99.1798 | 1500 | 10 | 0.05933 | 39.3488 | Pmin exceeds chamber pressure
Lyostar II | 15% Sucrose below Tc | 2-ml | 0.00026108 | 15% Sucrose below Tc | 1.0557 | 0.67393 | -30 | 0.04 | -35.6381 | 31.8 | 3.8832e-05 | 99.169 | -34.4533 | 26.3 | 5.0714e-05 | 99.2054 | 1500 | 10 | 0.060031 | 39.5519 | Operational
Lyostar II | 15% Sucrose below Tc | 2-ml | 0.00030481 | 15% Sucrose below Tc | 1.0557 | 0.67393 | -30 | 0.06 | -34.6908 | 32.7 | 3.8331e-05 | 99.0947 | -33.6801 | 27.2 | 5.1256e-05 | 99.1395 | 1500 | 10 | 0.059435 | 39.3794 | Operational
Lyostar II | 15% Sucrose below Tc | 2-ml | 0.00034649 | 15% Sucrose below Tc | 1.0557 | 0.67393 | -30 | 0.08 | -33.9269 | 34.4 | 3.7234e-05 | 99.2352 | -33.0638 | 28.7 | 5.0988e-05 | 99.1266 | 1500 | 10 | 0.057914 | 38.9387 | Operational
Lyostar II | 15% Sucrose below Tc | 2-ml | 0.00038625 | 15% Sucrose below Tc | 1.0557 | 0.67393 | -30 | 0.1 | -33.2929 | 36.7 | 3.5594e-05 | 99.0098 | -32.5557 | 30.8 | 4.9993e-05 | 99.0462 | 1500 | 10 | 0.05555 | 38.2537 | Operational
Lyostar II | 15% Sucrose below Tc | 2-ml | 0.00043347 | 15% Sucrose below Tc | 1.0557 | 0.67393 | -30 | 0.125 | -32.626 | 41 | 3.285e-05 | 99.0203 | -32.027 | 34.6 | 4.781e-05 | 99.1514 | 1500 | 10 | 0.051519 | 37.0855 | Operational
Lyostar II | 15% Sucrose below Tc | 2-ml | 0.00047813 | 15% Sucrose below Tc | 1.0557 | 0.67393 | -30 | 0.15 | -32.0613 | 47.4 | 2.9389e-05 | 99.1228 | -31.5841 | 40.1 | 4.4581e-05 | 99.1625 | 1500 | 10 | 0.046363 | 35.5917 | Operational
Lyostar II | 15% Sucrose below Tc | 2-ml | 0.00052043 | 15% Sucrose below Tc | 1.0557 | 0.67393 | -30 | 0.175 | -31.5722 | 57.1 | 2.5244e-05 | 99.1249 | -31.2037 | 48.4 | 4.0217e-05 | 99.0859 | 1500 | 10 | 0.040112 | 33.7804 | Operational
Lyostar II | 15% Sucrose below Tc | 2-ml | 0.00056056 | 15% Sucrose below Tc | 1.0557 | 0.67393 | -30 | 0.2 | -31.1401 | 73.1 | 2.0425e-05 | 99.1038 | -30.87 | 62.1 | 3.4513e-05 | 99.0528 | 1500 | 10 | 0.032751 | 31.6475 | Operational
Lyostar II | 15% Sucrose below Tc | 2-ml | 0.00059868 | 15% Sucrose below Tc | 1.0557 | 0.67393 | -30 | 0.225 | -30.7525 | 103.7 | 1.4928e-05 | 99.0699 | -30.5725 | 88.3 | 2.7111e-05 | 99.0504 | 1500 | 10 | 0.024219 | 29.1756 | Operational
Lyostar II | 15% Sucrose below Tc | 2-ml | 0.00063494 | 15% Sucrose below Tc | 1.0557 | 0.67393 | -30 | 0.25 | -30.4002 | 183.8 | 8.7393e-06 | 99.0114 | -30.3037 | 156.8 | 1.7367e-05 | 99.0162 | 1500 | 10 | 0.014403 | 26.3313 | Operational
Lyostar II | 15% Sucrose below Tc | 2-ml | 0.00066946 | 15% Sucrose below Tc | 1.0557 | 0.67393 | -30 | 0.275 | -30.0766 | 910.8 | 1.8332e-06 | 99.0008 | -30.058 | 778.2 | 4.0909e-06 | 99.01 | 1500 | 10 | 0.0030884 | 23.0529 | Operational
Lyostar II | 15% Sucrose below Tc | 2-ml | 0.00021514 | 15% Sucrose below Tc | 1.0557 | 0.67393 | -25 | 0.02 | -34.3852 | 23.7667 | 4.4308e-05 | 99.0138 | -32.6703 | 19.1667 | 5.5999e-05 | 99.3861 | 1500 | 10 | 0.068215 | 41.9233 | Pmin exceeds chamber pressure
Lyostar II | 15% Sucrose below Tc | 2-ml | 0.00026108 | 15% Sucrose below Tc | 1.0557 | 0.67393 | -25 | 0.04 | -33.0673 | 22.8667 | 4.7012e-05 | 99.1506 | -31.5484 | 18.4667 | 6.0552e-05 | 99.0534 | 1500 | 10 | 0.072549 | 43.1791 | Pmin exceeds chamber pressure
Lyostar II | 15% Sucrose below Tc | 2-ml | 0.00030481 | 15% Sucrose below Tc | 1.0557 | 0.67393 | -25 | 0.06 | -32.0473 | 22.4667 | 4.8807e-05 | 99.2221 | -30.6833 | 18.2667 | 6.3859e-05 | 99.1958 | 1500 | 10 | 0.075468 | 44.0249 | Operational
Lyostar II | 15% Sucrose below Tc | 2-ml | 0.00034649 | 15% Sucrose below Tc | 1.0557 | 0.67393 | -25 | 0.08 | -31.2235 | 22.3667 | 5.0005e-05 | 99.0582 | -29.9885 | 18.3667 | 6.6481e-05 | 99.4421 | 1500 | 10 | 0.077478 | 44.6073 | Operational
Lyostar II | 15% Sucrose below Tc | 2-ml | 0.00038625 | 15% Sucrose below Tc | 1.0557 | 0.67393 | -25 | 0.1 | -30.5316 | 22.6667 | 5.0694e-05 | 99.3579 | -29.4161 | 18.5667 | 6.8561e-05 | 99.165 | 1500 | 10 | 0.078721 | 44.9674 | Operational
Lyostar II | 15% Sucrose below Tc | 2-ml | 0.00043347 | 15% Sucrose below Tc | 1.0557 | 0.67393 | -25 | 0.125 | -29.8065 | 23.2667 | 5.0955e-05 | 99.3346 | -28.8169 | 19.1667 | 7.0582e-05 | 99.2394 | 1500 | 10 | 0.079376 | 45.1573 | Operational
Lyostar II | 15% Sucrose below Tc | 2-ml | 0.00047813 | 15% Sucrose below Tc | 1.0557 | 0.67393 | -25 | 0.15 | -29.1929 | 24.1667 | 5.0637e-05 | 99.1687 | -28.3152 | 19.9667 | 7.2096e-05 | 99.0158 | 1500 | 10 | 0.079175 | 45.0988 | Operational
Lyostar II | 15% Sucrose below Tc | 2-ml | 0.00052043 | 15% Sucrose below Tc | 1.0557 | 0.67393 | -25 | 0.175 | -28.6603 | 25.4667 | 4.9803e-05 | 99.1863 | -27.8819 | 21.1667 | 7.3203e-05 | 99.2875 | 1500 | 10 | 0.078215 | 44.8207 | Operational
Lyostar II | 15% Sucrose below Tc | 2-ml | 0.00056056 | 15% Sucrose below Tc | 1.0557 | 0.67393 | -25 | 0.2 | -28.1905 | 27.1667 | 4.8492e-05 | 99.2236 | -27.5044 | 22.5667 | 7.3968e-05 | 99.0835 | 1500 | 10 | 0.076559 | 44.341 | Operational
Lyostar II | 15% Sucrose below Tc | 2-ml | 0.00059868 | 15% Sucrose below Tc | 1.0557 | 0.67393 | -25 | 0.225 | -27.7707 | 29.2667 | 4.6724e-05 | 99.039 | -27.1674 | 24.4667 | 7.4434e-05 | 99.2926 | 1500 | 10 | 0.074242 | 43.6696 | Operational
Lyostar II | 15% Sucrose below Tc | 2-ml | 0.00063494 | 15% Sucrose below Tc | 1.0557 | 0.67393 | -25 | 0.25 | -27.3894 | 32.0667 | 4.4504e-05 | 99.1384 | -26.8649 | 26.7667 | 7.4628e-05 | 99.1584 | 1500 | 10 | 0.071275 | 42.81 | Operational
Lyostar II | 15% Sucrose below Tc | 2-ml | 0.00066946 | 15% Sucrose below Tc | 1.0557 | 0.67393 | -25 | 0.275 | -27.0406 | 35.6667 | 4.1828e-05 | 99.1847 | -26.5892 | 29.7667 | 7.4562e-05 | 99.123 | 1500 | 10 | 0.067651 | 41.76 | Operational
Lyostar II | 15% Sucrose below Tc | 2-ml | 0.00070237 | 15% Sucrose below Tc | 1.0557 | 0.67393 | -25 | 0.3 | -26.7188 | 40.3667 | 3.8672e-05 | 99.0999 | -26.3356 | 33.7667 | 7.4049e-05 | 99.1968 | 1500 | 10 | 0.063314 | 40.5032 | Operational
Lyostar II | 15% Sucrose below Tc | 2-ml | 0.00073379 | 15% Sucrose below Tc | 1.0557 | 0.67393 | -25 | 0.325 | -26.4191 | 46.8667 | 3.5002e-05 | 99.1402 | -26.1008 | 39.1667 | 7.3425e-05 | 99.1522 | 1500 | 10 | 0.058266 | 39.0406 | Operational
Lyostar II | 15% Sucrose below Tc | 2-ml | 0.00076381 | 15% Sucrose below Tc | 1.0557 | 0.67393 | -25 | 0.35 | -26.1385 | 56.1667 | 3.0767e-05 | 99.1175 | -25.8819 | 46.8667 | 7.2474e-05 | 99.0245 | 1500 | 10 | 0.052406 | 37.3427 | Operational
Lyostar II | 15% Sucrose below Tc | 2-ml | 0.00079251 | 15% Sucrose below Tc | 1.0557 | 0.67393 | -25 | 0.375 | -25.8741 | 70.5667 | 2.5894e-05 | 99.1049 | -25.6761 | 58.8667 | 7.1118e-05 | 99.0356 | 1500 | 10 | 0.045624 | 35.3776 | Operational
Lyostar II | 15% Sucrose below Tc | 2-ml | 0.00082 | 15% Sucrose below Tc | 1.0557 | 0.67393 | -25 | 0.4 | -25.6239 | 95.5667 | 2.0285e-05 | 99.0126 | -25.4819 | 79.7667 | 6.9206e-05 | 99.0579 | 1500 | 10 | 0.037765 | 33.1005 | Operational
Lyostar II | 15% Sucrose below Tc | 2-ml | 0.0008716 | 15% Sucrose below Tc | 1.0557 | 0.67393 | -25 | 0.45 | -25.1585 | 354.7667 | 6.2619e-06 | 99.0105 | -25.1221 | 295.3667 | 6.2008e-05 | 99.0084 | 1500 | 10 | 0.017755 | 27.3025 | Operational
Lyostar II | 15% Sucrose below Tc | 2-ml | 0.00021514 | 15% Sucrose below Tc | 1.0557 | 0.67393 | -20 | 0.02 | -32.1832 | 18.8333 | 5.0159e-05 | 99.2421 | -30.1948 | 14.8333 | 6.3509e-05 | 99.1479 | 1500 | 10 | 0.077241 | 44.5386 | Pmin exceeds chamber pressure
Lyostar II | 15% Sucrose below Tc | 2-ml | 0.00026108 | 15% Sucrose below Tc | 1.0557 | 0.67393 | -20 | 0.04 | -30.7903 | 17.6333 | 5.4772e-05 | 99.381 | -28.9655 | 14.0333 | 7.0192e-05 | 99.5304 | 1500 | 10 | 0.084471 | 46.6336 | Pmin exceeds chamber pressure
Lyostar II | 15% Sucrose below Tc | 2-ml | 0.00030481 | 15% Sucrose below Tc | 1.0557 | 0.67393 | -20 | 0.06 | -29.7066 | 16.8333 | 5.8401e-05 | 99.2865 | -28.021 | 13.4333 | 7.5584e-05 | 99.1277 | 1500 | 10 | 0.090179 | 48.2872 | Operational
Lyostar II | 15% Sucrose below Tc | 2-ml | 0.00034649 | 15% Sucrose below Tc | 1.0557 | 0.67393 | -20 | 0.08 | -28.8246 | 16.3333 | 6.1406e-05 | 99.2451 | -27.2536 | 13.1333 | 8.028e-05 | 99.2746 | 1500 | 10 | 0.09494 | 49.667 | Operational
Lyostar II | 15% Sucrose below Tc | 2-ml | 0.00038625 | 15% Sucrose below Tc | 1.0557 | 0.67393 | -20 | 0.1 | -28.0849 | 16.0333 | 6.3905e-05 | 99.2151 | -26.6172 | 12.9333 | 8.4457e-05 | 99.1181 | 1500 | 10 | 0.09894 | 50.8258 | Operational
Lyostar II | 15% Sucrose below Tc | 2-ml | 0.00043347 | 15% Sucrose below Tc | 1.0557 | 0.67393 | -20 | 0.125 | -27.3062 | 15.8333 | 6.6458e-05 | 99.0374 | -25.9462 | 12.9333 | 8.9168e-05 | 99.6163 | 1500 | 10 | 0.10309 | 52.0294 | Operational
Lyostar II | 15% Sucrose below Tc | 2-ml | 0.00047813 | 15% Sucrose below Tc | 1.0557 | 0.67393 | -20 | 0.15 | -26.6443 | 15.8333 | 6.85e-05 | 99.0403 | -25.3872 | 12.9333 | 9.3492e-05 | 99.2684 | 1500 | 10 | 0.1065 | 53.0159 | Operational
Lyostar II | 15% Sucrose below Tc | 2-ml | 0.00052043 | 15% Sucrose below Tc | 1.0557 | 0.67393 | -20 | 0.175 | -26.0682 | 16.0333 | 7.012e-05 | 99.417 | -24.9023 | 13.1333 | 9.7572e-05 | 99.605 | 1500 | 10 | 0.1093 | 53.8269 | Operational
Lyostar II | 15% Sucrose below Tc | 2-ml | 0.00056056 | 15% Sucrose below Tc | 1.0557 | 0.67393 | -20 | 0.2 | -25.5644 | 16.2333 | 7.1385e-05 | 99.1605 | -24.4811 | 13.3333 | 0.00010151 | 99.3659 | 1500 | 10 | 0.1116 | 54.4931 | Operational
Lyostar II | 15% Sucrose below Tc | 2-ml | 0.00059868 | 15% Sucrose below Tc | 1.0557 | 0.67393 | -20 | 0.225 | -25.1111 | 16.6333 | 7.2344e-05 | 99.4347 | -24.1061 | 13.6333 | 0.00010541 | 99.2791 | 1500 | 10 | 0.11348 | 55.0377 | Operational
Lyostar II | 15% Sucrose below Tc | 2-ml | 0.00063494 | 15% Sucrose below Tc | 1.0557 | 0.67393 | -20 | 0.25 | -24.7041 | 17.0333 | 7.3037e-05 | 99.1741 | -23.7684 | 14.0333 | 0.00010933 | 99.353 | 1500 | 10 | 0.115 | 55.479 | Operational
Lyostar II | 15% Sucrose below Tc | 2-ml | 0.00066946 | 15% Sucrose below Tc | 1.0557 | 0.67393 | -20 | 0.275 | -24.3299 | 17.6333 | 7.3492e-05 | 99.4396 | -23.4611 | 14.5333 | 0.00011333 | 99.5663 | 1500 | 10 | 0.11621 | 55.831 | Operational
Lyostar II | 15% Sucrose below Tc | 2-ml | 0.00070237 | 15% Sucrose below Tc | 1.0557 | 0.67393 | -20 | 0.3 | -23.9877 | 18.2333 | 7.373e-05 | 99.1698 | -23.1815 | 15.0333 | 0.00011747 | 99.286 | 1500 | 10 | 0.11716 | 56.1041 | Operational
Lyostar II | 15% Sucrose below Tc | 2-ml | 0.00073379 | 15% Sucrose below Tc | 1.0557 | 0.67393 | -20 | 0.325 | -23.6685 | 19.0333 | 7.3768e-05 | 99.3293 | -22.9229 | 15.6333 | 0.00012181 | 99.0922 | 1500 | 10 | 0.11786 | 56.3072 | Operational
Lyostar II | 15% Sucrose below Tc | 2-ml | 0.00076381 | 15% Sucrose below Tc | 1.0557 | 0.67393 | -20 | 0.35 | -23.3711 | 19.9333 | 7.3617e-05 | 99.3523 | -22.6806 | 16.4333 | 0.00012625 | 99.4582 | 1500 | 10 | 0.11832 | 56.4414 | Operational
Lyostar II | 15% Sucrose below Tc | 2-ml | 0.00079251 | 15% Sucrose below Tc | 1.0557 | 0.67393 | -20 | 0.375 | -23.0926 | 20.9333 | 7.3284e-05 | 99.1755 | -22.4559 | 17.2333 | 0.00013108 | 99.2023 | 1500 | 10 | 0.1186 | 56.5211 | Operational
Lyostar II | 15% Sucrose below Tc | 2-ml | 0.00082 | 15% Sucrose below Tc | 1.0557 | 0.67393 | -20 | 0.4 | -22.8293 | 22.1333 | 7.2776e-05 | 99.1372 | -22.2437 | 18.2333 | 0.00013619 | 99.2905 | 1500 | 10 | 0.11868 | 56.5443 | Operational
Lyostar II | 15% Sucrose below Tc | 2-ml | 0.0008716 | 15% Sucrose below Tc | 1.0557 | 0.67393 | -20 | 0.45 | -22.342 | 25.2333 | 7.1113e-05 | 99.2297 | -21.8534 | 20.7333 | 0.00014733 | 99.3459 | 1500 | 10 | 0.1181 | 56.3779 | Operational
Lyostar II | 15% Sucrose below Tc | 2-ml | 0.00021514 | 15% Sucrose below Tc | 1.0557 | 0.67393 | -15 | 0.02 | -30.2298 | 15.45 | 5.6173e-05 | 99.2143 | -27.9957 | 12 | 7.1475e-05 | 99.1166 | 1500 | 10 | 0.086555 | 47.2372 | Pmin exceeds chamber pressure
Lyostar II | 15% Sucrose below Tc | 2-ml | 0.00026108 | 15% Sucrose below Tc | 1.0557 | 0.67393 | -15 | 0.04 | -28.7705 | 14.2 | 6.2416e-05 | 99.2431 | -26.6767 | 11.15 | 7.9999e-05 | 99.3722 | 1500 | 10 | 0.096261 | 50.0497 | Pmin exceeds chamber pressure
Lyostar II | 15% Sucrose below Tc | 2-ml | 0.00030481 | 15% Sucrose below Tc | 1.0557 | 0.67393 | -15 | 0.06 | -27.6267 | 13.35 | 6.7589e-05 | 99.2432 | -25.6511 | 10.55 | 8.7128e-05 | 99.33 | 1500 | 10 | 0.10431 | 52.3832 | Operational
Lyostar II | 15% Sucrose below Tc | 2-ml | 0.00034649 | 15% Sucrose below Tc | 1.0557 | 0.67393 | -15 | 0.08 | -26.693 | 12.75 | 7.2083e-05 | 99.2005 | -24.8172 | 10.15 | 9.3478e-05 | 99.4139 | 1500 | 10 | 0.11133 | 54.4168 | Operational
Lyostar II | 15% Sucrose below Tc | 2-ml | 0.00038625 | 15% Sucrose below Tc | 1.0557 | 0.67393 | -15 | 0.1 | -25.9094 | 12.3 | 7.6031e-05 | 99.0077 | -24.1219 | 9.85 | 9.9244e-05 | 99.2935 | 1500 | 10 | 0.11753 | 56.2119 | Operational
Lyostar II | 15% Sucrose below Tc | 2-ml | 0.00043347 | 15% Sucrose below Tc | 1.0557 | 0.67393 | -15 | 0.125 | -25.0782 | 11.95 | 8.0366e-05 | 99.1228 | -23.3917 | 9.6 | 0.00010587 | 99.1966 | 1500 | 10 | 0.12438 | 58.1958 | Operational
Lyostar II | 15% Sucrose below Tc | 2-ml | 0.00047813 | 15% Sucrose below Tc | 1.0557 | 0.67393 | -15 | 0.15 | -24.3742 | 11.7 | 8.4173e-05 | 99.0159 | -22.7752 | 9.45 | 0.00011206 | 99.1673 | 1500 | 10 | 0.13044 | 59.9539 | Operational
Lyostar II | 15% Sucrose below Tc | 2-ml | 0.00052043 | 15% Sucrose below Tc | 1.0557 | 0.67393 | -15 | 0.175 | -23.7603 | 11.6 | 8.7561e-05 | 99.3581 | -22.2419 | 9.4 | 0.00011796 | 99.4664 | 1500 | 10 | 0.1359 | 61.5355 | Operational
Lyostar II | 15% Sucrose below Tc | 2-ml | 0.00056056 | 15% Sucrose below Tc | 1.0557 | 0.67393 | -15 | 0.2 | -23.2237 | 11.5 | 9.0612e-05 | 99.1275 | -21.7783 | 9.35 | 0.00012369 | 99.2597 | 1500 | 10 | 0.14088 | 62.9776 | Operational
Lyostar II | 15% Sucrose below Tc | 2-ml | 0.00059868 | 15% Sucrose below Tc | 1.0557 | 0.67393 | -15 | 0.225 | -22.7421 | 11.5 | 9.3388e-05 | 99.2464 | -21.3662 | 9.35 | 0.00012933 | 99.1486 | 1500 | 10 | 0.14547 | 64.3088 | Operational
Lyostar II | 15% Sucrose below Tc | 2-ml | 0.00063494 | 15% Sucrose below Tc | 1.0557 | 0.67393 | -15 | 0.25 | -22.3071 | 11.55 | 9.5939e-05 | 99.3906 | -20.9951 | 9.4 | 0.00013496 | 99.2068 | 1500 | 10 | 0.14976 | 65.5513 | Operational
Lyostar II | 15% Sucrose below Tc | 2-ml | 0.00066946 | 15% Sucrose below Tc | 1.0557 | 0.67393 | -15 | 0.275 | -21.9127 | 11.6 | 9.8307e-05 | 99.2061 | -20.6575 | 9.5 | 0.00014063 | 99.4814 | 1500 | 10 | 0.15381 | 66.724 | Operational
Lyostar II | 15% Sucrose below Tc | 2-ml | 0.00070237 | 15% Sucrose below Tc | 1.0557 | 0.67393 | -15 | 0.3 | -21.5496 | 11.7 | 0.00010052 | 99.1408 | -20.3525 | 9.55 | 0.00014638 | 99.005 | 1500 | 10 | 0.15766 | 67.8413 | Operational
Lyostar II | 15% Sucrose below Tc | 2-ml | 0.00073379 | 15% Sucrose below Tc | 1.0557 | 0.67393 | -15 | 0.325 | -21.2127 | 11.85 | 0.00010262 | 99.2189 | -20.0678 | 9.7 | 0.00015225 | 99.2956 | 1500 | 10 | 0.16138 | 68.9164 | Operational
Lyostar II | 15% Sucrose below Tc | 2-ml | 0.00076381 | 15% Sucrose below Tc | 1.0557 | 0.67393 | -15 | 0.35 | -20.9003 | 12 | 0.00010462 | 99.0547 | -19.8049 | 9.85 | 0.00015827 | 99.369 | 1500 | 10 | 0.16497 | 69.9589 | Operational
Lyostar II | 15% Sucrose below Tc | 2-ml | 0.00079251 | 15% Sucrose below Tc | 1.0557 | 0.67393 | -15 | 0.375 | -20.607 | 12.2 | 0.00010654 | 99.0591 | -19.5605 | 10 | 0.00016443 | 99.2394 | 1500 | 10 | 0.16849 | 70.9783 | Operational
Lyostar II | 15% Sucrose below Tc | 2-ml | 0.00082 | 15% Sucrose below Tc | 1.0557 | 0.67393 | -15 | 0.4 | -20.3304 | 12.45 | 0.0001084 | 99.2291 | -19.3303 | 10.2 | 0.00017076 | 99.3879 | 1500 | 10 | 0.17195 | 71.9818 | Operational
Lyostar II | 15% Sucrose below Tc | 2-ml | 0.0008716 | 15% Sucrose below Tc | 1.0557 | 0.67393 | -15 | 0.45 | -19.8223 | 13 | 0.00011201 | 99.2794 | -18.9107 | 10.6 | 0.00018389 | 99.0891 | 1500 | 10 | 0.1788 | 73.9662 | Operational
Lyostar II | 15% Sucrose below Tc | 2-ml | 0.00021514 | 15% Sucrose below Tc | 1.0557 | 0.67393 | -10 | 0.02 | -28.4817 | 13.0667 | 6.2401e-05 | 99.2661 | -26.0303 | 10.0667 | 7.992e-05 | 99.3589 | 1500 | 10 | 0.096229 | 50.0403 | Pmin exceeds chamber pressure
Lyostar II | 15% Sucrose below Tc | 2-ml | 0.00026108 | 15% Sucrose below Tc | 1.0557 | 0.67393 | -10 | 0.04 | -26.9634 | 11.8667 | 7.0121e-05 | 99.2148 | -24.6355 | 9.2167 | 9.016e-05 | 99.1914 | 1500 | 10 | 0.10819 | 53.5052 | Pmin exceeds chamber pressure
Lyostar II | 15% Sucrose below Tc | 2-ml | 0.00030481 | 15% Sucrose below Tc | 1.0557 | 0.67393 | -10 | 0.06 | -25.7644 | 11.0667 | 7.6676e-05 | 99.4176 | -23.5368 | 8.6667 | 9.8871e-05 | 99.451 | 1500 | 10 | 0.11834 | 56.448 | Operational
Lyostar II | 15% Sucrose below Tc | 2-ml | 0.00034649 | 15% Sucrose below Tc | 1.0557 | 0.67393 | -10 | 0.08 | -24.7848 | 10.4667 | 8.2473e-05 | 99.3595 | -22.642 | 8.2667 | 0.00010668 | 99.567 | 1500 | 10 | 0.12734 | 59.0548 | Operational
Lyostar II | 15% Sucrose below Tc | 2-ml | 0.00038625 | 15% Sucrose below Tc | 1.0557 | 0.67393 | -10 | 0.1 | -23.9595 | 10.0167 | 8.7661e-05 | 99.2726 | -21.8924 | 7.9667 | 0.0001138 | 99.5938 | 1500 | 10 | 0.13541 | 61.3938 | Operational
Lyostar II | 15% Sucrose below Tc | 2-ml | 0.00043347 | 15% Sucrose below Tc | 1.0557 | 0.67393 | -10 | 0.125 | -23.0845 | 9.6167 | 9.3475e-05 | 99.3254 | -21.1063 | 7.6667 | 0.00012199 | 99.2701 | 1500 | 10 | 0.14449 | 64.0237 | Operational
Lyostar II | 15% Sucrose below Tc | 2-ml | 0.00047813 | 15% Sucrose below Tc | 1.0557 | 0.67393 | -10 | 0.15 | -22.3415 | 9.3167 | 9.8697e-05 | 99.2575 | -20.4398 | 7.4667 | 0.0001296 | 99.1958 | 1500 | 10 | 0.15268 | 66.3973 | Operational
Lyostar II | 15% Sucrose below Tc | 2-ml | 0.00052043 | 15% Sucrose below Tc | 1.0557 | 0.67393 | -10 | 0.175 | -21.6952 | 9.1167 | 0.00010345 | 99.4076 | -19.8655 | 7.3167 | 0.00013682 | 99.0422 | 1500 | 10 | 0.16018 | 68.5693 | Operational
Lyostar II | 15% Sucrose below Tc | 2-ml | 0.00056056 | 15% Sucrose below Tc | 1.0557 | 0.67393 | -10 | 0.2 | -21.1266 | 8.9667 | 0.00010782 | 99.4728 | -19.3615 | 7.2167 | 0.00014375 | 99.0127 | 1500 | 10 | 0.16712 | 70.5809 | Operational
Lyostar II | 15% Sucrose below Tc | 2-ml | 0.00059868 | 15% Sucrose below Tc | 1.0557 | 0.67393 | -10 | 0.225 | -20.6229 | 8.8167 | 0.00011189 | 99.0402 | -18.9123 | 7.1667 | 0.00015049 | 99.2557 | 1500 | 10 | 0.17362 | 72.4644 | Operational
Lyostar II | 15% Sucrose below Tc | 2-ml | 0.00063494 | 15% Sucrose below Tc | 1.0557 | 0.67393 | -10 | 0.25 | -20.1634 | 8.7667 | 0.0001157 | 99.3345 | -18.5111 | 7.1167 | 0.00015712 | 99.1643 | 1500 | 10 | 0.17976 | 74.2445 | Operational
Lyostar II | 15% Sucrose below Tc | 2-ml | 0.00066946 | 15% Sucrose below Tc | 1.0557 | 0.67393 | -10 | 0.275 | -19.7473 | 8.7167 | 0.00011931 | 99.3125 | -18.1452 | 7.1167 | 0.0001637 | 99.5175 | 1500 | 10 | 0.18562 | 75.9421 | Operational
Lyostar II | 15% Sucrose below Tc | 2-ml | 0.00070237 | 15% Sucrose below Tc | 1.0557 | 0.67393 | -10 | 0.3 | -19.3672 | 8.6667 | 0.00012275 | 99.0215 | -17.8122 | 7.1167 | 0.00017025 | 99.6488 | 1500 | 10 | 0.19125 | 77.5735 | Operational
Lyostar II | 15% Sucrose below Tc | 2-ml | 0.00073379 | 15% Sucrose below Tc | 1.0557 | 0.67393 | -10 | 0.325 | -19.0139 | 8.6667 | 0.00012606 | 99.0836 | -17.5068 | 7.1167 | 0.00017683 | 99.5904 | 1500 | 10 | 0.1967 | 79.1527 | Operational
Lyostar II | 15% Sucrose below Tc | 2-ml | 0.00076381 | 15% Sucrose below Tc | 1.0557 | 0.67393 | -10 | 0.35 | -18.6835 | 8.7167 | 0.00012926 | 99.5367 | -17.2249 | 7.1167 | 0.00018345 | 99.3684 | 1500 | 10 | 0.20201 | 80.6908 | Operational
Lyostar II | 15% Sucrose below Tc | 2-ml | 0.00079251 | 15% Sucrose below Tc | 1.0557 | 0.67393 | -10 | 0.375 | -18.3789 | 8.7167 | 0.00013237 | 99.2353 | -16.9632 | 7.1167 | 0.00019012 | 99.0038 | 1500 | 10 | 0.20721 | 82.1973 | Operational
Lyostar II | 15% Sucrose below Tc | 2-ml | 0.00082 | 15% Sucrose below Tc | 1.0557 | 0.67393 | -10 | 0.4 | -18.0907 | 8.7667 | 0.00013541 | 99.3681 | -16.7157 | 7.1667 | 0.00019686 | 99.2428 | 1500 | 10 | 0.21233 | 83.6806 | Operational
Lyostar II | 15% Sucrose below Tc | 2-ml | 0.0008716 | 15% Sucrose below Tc | 1.0557 | 0.67393 | -10 | 0.45 | -17.5639 | 8.8667 | 0.00014136 | 99.2366 | -16.2654 | 7.2667 | 0.00021055 | 99.3835 | 1500 | 10 | 0.22241 | 86.6021 | Operational
Lyostar II | 15% Sucrose below Tc | 2-ml | 0.00021514 | 15% Sucrose below Tc | 1.0557 | 0.67393 | -5 | 0.02 | -26.9117 | 11.2833 | 6.8866e-05 | 99.0321 | -24.2719 | 8.6333 | 8.885e-05 | 99.1429 | 1500 | 10 | 0.1063 | 52.9573 | Pmin exceeds chamber pressure
Lyostar II | 15% Sucrose below Tc | 2-ml | 0.00026108 | 15% Sucrose below Tc | 1.0557 | 0.67393 | -5 | 0.04 | -25.3386 | 10.1833 | 7.799e-05 | 99.0443 | -22.8012 | 7.8833 | 0.00010078 | 99.2665 | 1500 | 10 | 0.1204 | 57.0448 | Pmin exceeds chamber pressure
Lyostar II | 15% Sucrose below Tc | 2-ml | 0.00030481 | 15% Sucrose below Tc | 1.0557 | 0.67393 | -5 | 0.06 | -24.0929 | 9.4333 | 8.5846e-05 | 99.2123 | -21.6464 | 7.3333 | 0.00011103 | 99.0033 | 1500 | 10 | 0.13255 | 60.5634 | Pmin exceeds chamber pressure
Lyostar II | 15% Sucrose below Tc | 2-ml | 0.00034649 | 15% Sucrose below Tc | 1.0557 | 0.67393 | -5 | 0.08 | -23.0704 | 8.8833 | 9.2853e-05 | 99.2898 | -20.6939 | 6.9833 | 0.00012023 | 99.4448 | 1500 | 10 | 0.14339 | 63.704 | Operational
Lyostar II | 15% Sucrose below Tc | 2-ml | 0.00038625 | 15% Sucrose below Tc | 1.0557 | 0.67393 | -5 | 0.1 | -22.2052 | 8.4833 | 9.9173e-05 | 99.523 | -19.8988 | 6.6833 | 0.00012861 | 99.2343 | 1500 | 10 | 0.15318 | 66.5407 | Operational
Lyostar II | 15% Sucrose below Tc | 2-ml | 0.00043347 | 15% Sucrose below Tc | 1.0557 | 0.67393 | -5 | 0.125 | -21.2916 | 8.0833 | 0.00010631 | 99.4655 | -19.0554 | 6.4333 | 0.00013822 | 99.4814 | 1500 | 10 | 0.16425 | 69.7492 | Operational
Lyostar II | 15% Sucrose below Tc | 2-ml | 0.00047813 | 15% Sucrose below Tc | 1.0557 | 0.67393 | -5 | 0.15 | -20.514 | 7.7833 | 0.00011276 | 99.3981 | -18.3434 | 6.2333 | 0.00014709 | 99.4197 | 1500 | 10 | 0.17429 | 72.6587 | Operational
Lyostar II | 15% Sucrose below Tc | 2-ml | 0.00052043 | 15% Sucrose below Tc | 1.0557 | 0.67393 | -5 | 0.175 | -19.8418 | 7.5333 | 0.00011866 | 99.0493 | -17.7285 | 6.0833 | 0.00015542 | 99.3768 | 1500 | 10 | 0.18351 | 75.3294 | Operational
Lyostar II | 15% Sucrose below Tc | 2-ml | 0.00056056 | 15% Sucrose below Tc | 1.0557 | 0.67393 | -5 | 0.2 | -19.2441 | 7.3833 | 0.00012412 | 99.3646 | -17.1876 | 5.9833 | 0.00016333 | 99.5997 | 1500 | 10 | 0.19206 | 77.8068 | Operational
Lyostar II | 15% Sucrose below Tc | 2-ml | 0.00059868 | 15% Sucrose below Tc | 1.0557 | 0.67393 | -5 | 0.225 | -18.7151 | 7.2333 | 0.0001292 | 99.1427 | -16.7102 | 5.8833 | 0.00017092 | 99.3487 | 1500 | 10 | 0.20006 | 80.1264 | Operational
Lyostar II | 15% Sucrose below Tc | 2-ml | 0.00063494 | 15% Sucrose below Tc | 1.0557 | 0.67393 | -5 | 0.25 | -18.2361 | 7.1333 | 0.00013398 | 99.2114 | -16.2786 | 5.8333 | 0.00017828 | 99.6538 | 1500 | 10 | 0.20762 | 82.316 | Operational
Lyostar II | 15% Sucrose below Tc | 2-ml | 0.00066946 | 15% Sucrose below Tc | 1.0557 | 0.67393 | -5 | 0.275 | -17.798 | 7.0833 | 0.00013851 | 99.6852 | -15.8893 | 5.7833 | 0.00018548 | 99.6687 | 1500 | 10 | 0.21481 | 84.3981 | Operational
Lyostar II | 15% Sucrose below Tc | 2-ml | 0.00070237 | 15% Sucrose below Tc | 1.0557 | 0.67393 | -5 | 0.3 | -17.403 | 6.9833 | 0.00014282 | 99.1173 | -15.5352 | 5.7333 | 0.00019255 | 99.4396 | 1500 | 10 | 0.22169 | 86.3913 | Operational
Lyostar II | 15% Sucrose below Tc | 2-ml | 0.00073379 | 15% Sucrose below Tc | 1.0557 | 0.67393 | -5 | 0.325 | -17.0355 | 6.9333 | 0.00014695 | 99.0713 | -15.2107 | 5.6833 | 0.00019954 | 99.0041 | 1500 | 10 | 0.22831 | 88.3108 | Operational
Lyostar II | 15% Sucrose below Tc | 2-ml | 0.00076381 | 15% Sucrose below Tc | 1.0557 | 0.67393 | -5 | 0.35 | -16.6913 | 6.9333 | 0.00015093 | 99.6109 | -14.9072 | 5.6833 | 0.00020648 | 99.3948 | 1500 | 10 | 0.23472 | 90.1695 | Operational
Lyostar II | 15% Sucrose below Tc | 2-ml | 0.00079251 | 15% Sucrose below Tc | 1.0557 | 0.67393 | -5 | 0.375 | -16.3753 | 6.8833 | 0.00015478 | 99.1947 | -14.6257 | 5.6833 | 0.0002134 | 99.6528 | 1500 | 10 | 0.24096 | 91.9776 | Operational
Lyostar II | 15% Sucrose below Tc | 2-ml | 0.00082 | 15% Sucrose below Tc | 1.0557 | 0.67393 | -5 | 0.4 | -16.0759 | 6.8833 | 0.00015853 | 99.4255 | -14.3634 | 5.6833 | 0.00022029 | 99.7947 | 1500 | 10 | 0.24706 | 93.7444 | Operational
Lyostar II | 15% Sucrose below Tc | 2-ml | 0.0008716 | 15% Sucrose below Tc | 1.0557 | 0.67393 | -5 | 0.45 | -15.53 | 6.8833 | 0.00016579 | 99.5267 | -13.8867 | 5.6833 | 0.00023409 | 99.7834 | 1500 | 10 | 0.25893 | 97.1818 | Operational
Lyostar II | 15% Sucrose below Tc | 2-ml | 0.00021514 | 15% Sucrose below Tc | 1.0557 | 0.67393 | 0 | 0.02 | -25.4793 | 10 | 7.5579e-05 | 99.3979 | -22.6788 | 7.6 | 9.826e-05 | 99.2787 | 1500 | 10 | 0.11677 | 55.9921 | Pmin exceeds chamber pressure
Lyostar II | 15% Sucrose below Tc | 2-ml | 0.00026108 | 15% Sucrose below Tc | 1.0557 | 0.67393 | 0 | 0.04 | -23.8568 | 9 | 8.6083e-05 | 99.5456 | -21.1478 | 6.9 | 0.00011191 | 99.1117 | 1500 | 10 | 0.133 | 60.6943 | Pmin exceeds chamber pressure
Lyostar II | 15% Sucrose below Tc | 2-ml | 0.00030481 | 15% Sucrose below Tc | 1.0557 | 0.67393 | 0 | 0.06 | -22.5785 | 8.25 | 9.5213e-05 | 99.0385 | -19.9293 | 6.45 | 0.00012372 | 99.6063 | 1500 | 10 | 0.1471 | 64.779 | Pmin exceeds chamber pressure
Lyostar II | 15% Sucrose below Tc | 2-ml | 0.00034649 | 15% Sucrose below Tc | 1.0557 | 0.67393 | 0 | 0.08 | -21.5182 | 7.75 | 0.0001034 | 99.1957 | -18.934 | 6.1 | 0.00013433 | 99.6 | 1500 | 10 | 0.15973 | 68.4405 | Operational
Lyostar II | 15% Sucrose below Tc | 2-ml | 0.00038625 | 15% Sucrose below Tc | 1.0557 | 0.67393 | 0 | 0.1 | -20.625 | 7.35 | 0.00011081 | 99.0276 | -18.0926 | 5.85 | 0.00014398 | 99.8329 | 1500 | 10 | 0.17118 | 71.7587 | Operational
Lyostar II | 15% Sucrose below Tc | 2-ml | 0.00043347 | 15% Sucrose below Tc | 1.0557 | 0.67393 | 0 | 0.125 | -19.6723 | 7 | 0.0001192 | 99.2698 | -17.2058 | 5.6 | 0.00015499 | 99.7699 | 1500 | 10 | 0.18416 | 75.5196 | Operational
Lyostar II | 15% Sucrose below Tc | 2-ml | 0.00047813 | 15% Sucrose below Tc | 1.0557 | 0.67393 | 0 | 0.15 | -18.8591 | 6.75 | 0.0001268 | 99.6998 | -16.4553 | 5.4 | 0.00016509 | 99.4365 | 1500 | 10 | 0.19594 | 78.9327 | Operational
Lyostar II | 15% Sucrose below Tc | 2-ml | 0.00052043 | 15% Sucrose below Tc | 1.0557 | 0.67393 | 0 | 0.175 | -18.1617 | 6.5 | 0.00013376 | 99.1218 | -15.8057 | 5.25 | 0.00017448 | 99.216 | 1500 | 10 | 0.20675 | 82.0638 | Operational
Lyostar II | 15% Sucrose below Tc | 2-ml | 0.00056056 | 15% Sucrose below Tc | 1.0557 | 0.67393 | 0 | 0.2 | -17.5401 | 6.35 | 0.00014019 | 99.4358 | -15.2332 | 5.15 | 0.00018331 | 99.4056 | 1500 | 10 | 0.21675 | 84.9624 | Operational
Lyostar II | 15% Sucrose below Tc | 2-ml | 0.00059868 | 15% Sucrose below Tc | 1.0557 | 0.67393 | 0 | 0.225 | -16.9902 | 6.2 | 0.00014618 | 99.1599 | -14.7275 | 5.05 | 0.00019169 | 99.071 | 1500 | 10 | 0.22609 | 87.6677 | Operational
Lyostar II | 15% Sucrose below Tc | 2-ml | 0.00063494 | 15% Sucrose below Tc | 1.0557 | 0.67393 | 0 | 0.25 | -16.4919 | 6.1 | 0.00015178 | 99.3067 | -14.27 | 5 | 0.00019971 | 99.4972 | 1500 | 10 | 0.23487 | 90.2106 | Operational
Lyostar II | 15% Sucrose below Tc | 2-ml | 0.00066946 | 15% Sucrose below Tc | 1.0557 | 0.67393 | 0 | 0.275 | -16.0414 | 6 | 0.00015708 | 99.0726 | -13.8574 | 4.95 | 0.00020745 | 99.6125 | 1500 | 10 | 0.24317 | 92.6161 | Operational
Lyostar II | 15% Sucrose below Tc | 2-ml | 0.00070237 | 15% Sucrose below Tc | 1.0557 | 0.67393 | 0 | 0.3 | -15.6253 | 5.95 | 0.00016209 | 99.4791 | -13.4819 | 4.9 | 0.00021495 | 99.4644 | 1500 | 10 | 0.25107 | 94.9055 | Operational
Lyostar II | 15% Sucrose below Tc | 2-ml | 0.00073379 | 15% Sucrose below Tc | 1.0557 | 0.67393 | 0 | 0.325 | -15.2433 | 5.9 | 0.00016688 | 99.64 | -13.1378 | 4.85 | 0.00022228 | 99.0923 | 1500 | 10 | 0.25863 | 97.0954 | Operational
Lyostar II | 15% Sucrose below Tc | 2-ml | 0.00076381 | 15% Sucrose below Tc | 1.0557 | 0.67393 | 0 | 0.35 | -14.8903 | 5.85 | 0.00017146 | 99.5871 | -12.8168 | 4.85 | 0.00022946 | 99.8236 | 1500 | 10 | 0.26589 | 99.2003 | Operational
Lyostar II | 15% Sucrose below Tc | 2-ml | 0.00079251 | 15% Sucrose below Tc | 1.0557 | 0.67393 | 0 | 0.375 | -14.5624 | 5.8 | 0.00017587 | 99.3474 | -12.5226 | 4.8 | 0.00023653 | 99.1132 | 1500 | 10 | 0.27291 | 101.2327 | Operational
Lyostar II | 15% Sucrose below Tc | 2-ml | 0.00082 | 15% Sucrose below Tc | 1.0557 | 0.67393 | 0 | 0.4 | -14.252 | 5.8 | 0.00018013 | 99.9747 | -12.2454 | 4.8 | 0.00024351 | 99.5876 | 1500 | 10 | 0.2797 | 103.2022 | Operational
Lyostar II | 15% Sucrose below Tc | 2-ml | 0.0008716 | 15% Sucrose below Tc | 1.0557 | 0.67393 | 0 | 0.45 | -13.6907 | 5.75 | 0.00018828 | 99.8274 | -11.7428 | 4.8 | 0.00025726 | 100.258 | 1500 | 10 | 0.29277 | 106.9881 | Operational
Lyostar II | 15% Sucrose below Tc | 2-ml | 0.00021514 | 15% Sucrose below Tc | 1.0557 | 0.67393 | 5 | 0.02 | -24.1783 | 8.9667 | 8.2541e-05 | 99.3111 | -21.2299 | 6.8167 | 0.00010814 | 99.4215 | 1500 | 10 | 0.12765 | 59.1449 | Pmin exceeds chamber pressure
Lyostar II | 15% Sucrose below Tc | 2-ml | 0.00026108 | 15% Sucrose below Tc | 1.0557 | 0.67393 | 5 | 0.04 | -22.5105 | 8.0667 | 9.4433e-05 | 99.6245 | -19.6358 | 6.2167 | 0.00012358 | 99.795 | 1500 | 10 | 0.14602 | 64.4679 | Pmin exceeds chamber pressure
Lyostar II | 15% Sucrose below Tc | 2-ml | 0.00030481 | 15% Sucrose below Tc | 1.0557 | 0.67393 | 5 | 0.06 | -21.1888 | 7.4167 | 0.00010484 | 99.5973 | -18.3769 | 5.7667 | 0.00013702 | 99.5736 | 1500 | 10 | 0.16209 | 69.1247 | Pmin exceeds chamber pressure
Lyostar II | 15% Sucrose below Tc | 2-ml | 0.00034649 | 15% Sucrose below Tc | 1.0557 | 0.67393 | 5 | 0.08 | -20.1032 | 6.9167 | 0.00011421 | 99.1575 | -17.3358 | 5.4667 | 0.0001491 | 99.8962 | 1500 | 10 | 0.17654 | 73.3114 | Operational
Lyostar II | 15% Sucrose below Tc | 2-ml | 0.00038625 | 15% Sucrose below Tc | 1.0557 | 0.67393 | 5 | 0.1 | -19.1782 | 6.5667 | 0.00012271 | 99.2398 | -16.4611 | 5.2167 | 0.00016007 | 99.6412 | 1500 | 10 | 0.18967 | 77.1135 | Operational
Lyostar II | 15% Sucrose below Tc | 2-ml | 0.00043347 | 15% Sucrose below Tc | 1.0557 | 0.67393 | 5 | 0.125 | -18.1986 | 6.2167 | 0.00013235 | 99.0041 | -15.5366 | 4.9667 | 0.00017256 | 99.0023 | 1500 | 10 | 0.20455 | 81.4272 | Operational
Lyostar II | 15% Sucrose below Tc | 2-ml | 0.00047813 | 15% Sucrose below Tc | 1.0557 | 0.67393 | 5 | 0.15 | -17.3606 | 5.9667 | 0.00014109 | 99.082 | -14.7445 | 4.8167 | 0.00018394 | 99.3806 | 1500 | 10 | 0.21806 | 85.3413 | Operational
Lyostar II | 15% Sucrose below Tc | 2-ml | 0.00052043 | 15% Sucrose below Tc | 1.0557 | 0.67393 | 5 | 0.175 | -16.6339 | 5.7667 | 0.00014909 | 99.0341 | -14.0579 | 4.7167 | 0.00019445 | 100.098 | 1500 | 10 | 0.23043 | 88.9265 | Operational
Lyostar II | 15% Sucrose below Tc | 2-ml | 0.00056056 | 15% Sucrose below Tc | 1.0557 | 0.67393 | 5 | 0.2 | -15.9923 | 5.6167 | 0.00015646 | 99.1674 | -13.4586 | 4.6167 | 0.00020424 | 100.1161 | 1500 | 10 | 0.24186 | 92.2372 | Operational
Lyostar II | 15% Sucrose below Tc | 2-ml | 0.00059868 | 15% Sucrose below Tc | 1.0557 | 0.67393 | 5 | 0.225 | -15.4176 | 5.5167 | 0.00016331 | 99.729 | -12.9281 | 4.5167 | 0.00021344 | 99.5468 | 1500 | 10 | 0.25249 | 95.3161 | Operational
Lyostar II | 15% Sucrose below Tc | 2-ml | 0.00063494 | 15% Sucrose below Tc | 1.0557 | 0.67393 | 5 | 0.25 | -14.9031 | 5.4167 | 0.00016971 | 99.806 | -12.4489 | 4.4667 | 0.00022215 | 99.9458 | 1500 | 10 | 0.26243 | 98.1974 | Operational
Lyostar II | 15% Sucrose below Tc | 2-ml | 0.00066946 | 15% Sucrose below Tc | 1.0557 | 0.67393 | 5 | 0.275 | -14.438 | 5.3167 | 0.00017572 | 99.4644 | -12.0162 | 4.4167 | 0.00023045 | 100.0046 | 1500 | 10 | 0.27179 | 100.9089 | Operational
Lyostar II | 15% Sucrose below Tc | 2-ml | 0.00070237 | 15% Sucrose below Tc | 1.0557 | 0.67393 | 5 | 0.3 | -14.0086 | 5.2667 | 0.00018139 | 99.937 | -11.6221 | 4.3667 | 0.00023842 | 99.7729 | 1500 | 10 | 0.28064 | 103.4742 | Operational
Lyostar II | 15% Sucrose below Tc | 2-ml | 0.00073379 | 15% Sucrose below Tc | 1.0557 | 0.67393 | 5 | 0.325 | -13.6146 | 5.2167 | 0.00018677 | 100.1472 | -11.2605 | 4.3167 | 0.0002461 | 99.2918 | 1500 | 10 | 0.28906 | 105.9121 | Operational
Lyostar II | 15% Sucrose below Tc | 2-ml | 0.00076381 | 15% Sucrose below Tc | 1.0557 | 0.67393 | 5 | 0.35 | -13.2508 | 5.1667 | 0.00019189 | 100.1277 | -10.9256 | 4.3167 | 0.00025354 | 100.2054 | 1500 | 10 | 0.29709 | 108.2396 | Operational
Lyostar II | 15% Sucrose below Tc | 2-ml | 0.00079251 | 15% Sucrose below Tc | 1.0557 | 0.67393 | 5 | 0.375 | -12.9128 | 5.1167 | 0.00019679 | 99.906 | -10.6159 | 4.2667 | 0.00026079 | 99.3522 | 1500 | 10 | 0.30479 | 110.4702 | Operational
Lyostar II | 15% Sucrose below Tc | 2-ml | 0.00082 | 15% Sucrose below Tc | 1.0557 | 0.67393 | 5 | 0.4 | -12.5973 | 5.0667 | 0.00020149 | 99.5059 | -10.327 | 4.2667 | 0.00026786 | 99.9986 | 1500 | 10 | 0.31219 | 112.6162 | Operational
Lyostar II | 15% Sucrose below Tc | 2-ml | 0.0008716 | 15% Sucrose below Tc | 1.0557 | 0.67393 | 5 | 0.45 | -12.02 | 5.0167 | 0.00021039 | 99.5589 | -9.8013 | 4.2167 | 0.0002816 | 99.3089 | 1500 | 10 | 0.32626 | 116.6933 | Operational
Lyostar II | 15% Sucrose below Tc | 2-ml | 0.00021514 | 15% Sucrose below Tc | 1.0557 | 0.67393 | 10 | 0.02 | -22.9781 | 8.1833 | 8.9749e-05 | 99.6001 | -19.9103 | 6.1833 | 0.00011848 | 99.0911 | 1500 | 10 | 0.13893 | 62.4139 | Pmin exceeds chamber pressure
Lyostar II | 15% Sucrose below Tc | 2-ml | 0.00026108 | 15% Sucrose below Tc | 1.0557 | 0.67393 | 10 | 0.04 | -21.2769 | 7.3333 | 0.00010306 | 99.5724 | -18.2672 | 5.6333 | 0.00013581 | 99.2583 | 1500 | 10 | 0.1595 | 68.3732 | Pmin exceeds chamber pressure
Lyostar II | 15% Sucrose below Tc | 2-ml | 0.00030481 | 15% Sucrose below Tc | 1.0557 | 0.67393 | 10 | 0.06 | -19.9227 | 6.7333 | 0.00011478 | 99.4427 | -16.9629 | 5.2333 | 0.00015097 | 99.1083 | 1500 | 10 | 0.1776 | 73.6179 | Pmin exceeds chamber pressure
Lyostar II | 15% Sucrose below Tc | 2-ml | 0.00034649 | 15% Sucrose below Tc | 1.0557 | 0.67393 | 10 | 0.08 | -18.8064 | 6.2833 | 0.00012535 | 99.0823 | -15.8797 | 4.9833 | 0.00016461 | 99.8922 | 1500 | 10 | 0.19392 | 78.3455 | Operational
Lyostar II | 15% Sucrose below Tc | 2-ml | 0.00038625 | 15% Sucrose below Tc | 1.0557 | 0.67393 | 10 | 0.1 | -17.8517 | 5.9833 | 0.00013497 | 99.5314 | -14.9668 | 4.7833 | 0.000177 | 100.2695 | 1500 | 10 | 0.20876 | 82.6465 | Operational
Lyostar II | 15% Sucrose below Tc | 2-ml | 0.00043347 | 15% Sucrose below Tc | 1.0557 | 0.67393 | 10 | 0.125 | -16.8402 | 5.6833 | 0.00014589 | 99.7044 | -14.0014 | 4.5833 | 0.00019107 | 100.3349 | 1500 | 10 | 0.22562 | 87.5306 | Operational
Lyostar II | 15% Sucrose below Tc | 2-ml | 0.00047813 | 15% Sucrose below Tc | 1.0557 | 0.67393 | 10 | 0.15 | -15.9812 | 5.4333 | 0.0001558 | 99.3579 | -13.1805 | 4.4333 | 0.00020386 | 100.3757 | 1500 | 10 | 0.24091 | 91.9617 | Operational
Lyostar II | 15% Sucrose below Tc | 2-ml | 0.00052043 | 15% Sucrose below Tc | 1.0557 | 0.67393 | 10 | 0.175 | -15.2277 | 5.2833 | 0.00016486 | 100.0829 | -12.473 | 4.2833 | 0.0002156 | 99.3269 | 1500 | 10 | 0.2549 | 96.0159 | Operational
Lyostar II | 15% Sucrose below Tc | 2-ml | 0.00056056 | 15% Sucrose below Tc | 1.0557 | 0.67393 | 10 | 0.2 | -14.5691 | 5.1333 | 0.0001732 | 99.9704 | -11.845 | 4.2333 | 0.00022645 | 100.5978 | 1500 | 10 | 0.26779 | 99.7515 | Operational
Lyostar II | 15% Sucrose below Tc | 2-ml | 0.00059868 | 15% Sucrose below Tc | 1.0557 | 0.67393 | 10 | 0.225 | -13.9856 | 4.9833 | 0.00018094 | 99.1373 | -11.2914 | 4.1333 | 0.00023658 | 99.6637 | 1500 | 10 | 0.27975 | 103.2155 | Operational
Lyostar II | 15% Sucrose below Tc | 2-ml | 0.00063494 | 15% Sucrose below Tc | 1.0557 | 0.67393 | 10 | 0.25 | -13.4508 | 4.9333 | 0.00018814 | 100.3069 | -10.7926 | 4.0833 | 0.00024608 | 99.9135 | 1500 | 10 | 0.2909 | 106.4449 | Operational
Lyostar II | 15% Sucrose below Tc | 2-ml | 0.00066946 | 15% Sucrose below Tc | 1.0557 | 0.67393 | 10 | 0.275 | -12.9726 | 4.8333 | 0.00019487 | 99.7489 | -10.3415 | 4.0333 | 0.00025505 | 99.79 | 1500 | 10 | 0.30134 | 109.4709 | Operational
Lyostar II | 15% Sucrose below Tc | 2-ml | 0.00070237 | 15% Sucrose below Tc | 1.0557 | 0.67393 | 10 | 0.3 | -12.5319 | 4.7833 | 0.00020121 | 100.1831 | -9.9293 | 3.9833 | 0.00026357 | 99.3448 | 1500 | 10 | 0.31117 | 112.319 | Operational
Lyostar II | 15% Sucrose below Tc | 2-ml | 0.00073379 | 15% Sucrose below Tc | 1.0557 | 0.67393 | 10 | 0.325 | -12.1276 | 4.7333 | 0.00020719 | 100.3355 | -9.5524 | 3.9833 | 0.00027169 | 100.5195 | 1500 | 10 | 0.32046 | 115.0113 | Operational
Lyostar II | 15% Sucrose below Tc | 2-ml | 0.00076381 | 15% Sucrose below Tc | 1.0557 | 0.67393 | 10 | 0.35 | -11.754 | 4.6833 | 0.00021285 | 100.2396 | -9.2028 | 3.9333 | 0.00027949 | 99.5973 | 1500 | 10 | 0.32928 | 117.5659 | Operational
Lyostar II | 15% Sucrose below Tc | 2-ml | 0.00079251 | 15% Sucrose below Tc | 1.0557 | 0.67393 | 10 | 0.375 | -11.4069 | 4.6333 | 0.00021824 | 99.9239 | -8.8823 | 3.9333 | 0.00028699 | 100.4415 | 1500 | 10 | 0.33767 | 119.9988 | Operational
Lyostar II | 15% Sucrose below Tc | 2-ml | 0.00082 | 15% Sucrose below Tc | 1.0557 | 0.67393 | 10 | 0.4 | -11.0828 | 4.5833 | 0.00022338 | 99.4133 | -8.5782 | 3.8833 | 0.00029424 | 99.156 | 1500 | 10 | 0.3457 | 122.3236 | Operational
Lyostar II | 15% Sucrose below Tc | 2-ml | 0.0008716 | 15% Sucrose below Tc | 1.0557 | 0.67393 | 10 | 0.45 | -10.4917 | 4.5333 | 0.00023301 | 99.4654 | -8.0376 | 3.8833 | 0.00030811 | 100.2669 | 1500 | 10 | 0.36078 | 126.6941 | Operational
Lyostar II | 15% Sucrose below Tc | 2-ml | 0.00021514 | 15% Sucrose below Tc | 1.0557 | 0.67393 | 15 | 0.02 | -21.8816 | 7.5 | 9.7198e-05 | 99.0932 | -18.693 | 5.7 | 0.00012927 | 99.0184 | 1500 | 10 | 0.15061 | 65.7963 | Pmin exceeds chamber pressure
Lyostar II | 15% Sucrose below Tc | 2-ml | 0.00026108 | 15% Sucrose below Tc | 1.0557 | 0.67393 | 15 | 0.04 | -20.1396 | 6.75 | 0.00011197 | 99.4444 | -17.0048 | 5.2 | 0.00014859 | 99.1188 | 1500 | 10 | 0.17344 | 72.4134 | Pmin exceeds chamber pressure
Lyostar II | 15% Sucrose below Tc | 2-ml | 0.00030481 | 15% Sucrose below Tc | 1.0557 | 0.67393 | 15 | 0.06 | -18.7552 | 6.2 | 0.00012505 | 99.284 | -15.6584 | 4.85 | 0.00016559 | 99.2478 | 1500 | 10 | 0.19365 | 78.2684 | Pmin exceeds chamber pressure
Lyostar II | 15% Sucrose below Tc | 2-ml | 0.00034649 | 15% Sucrose below Tc | 1.0557 | 0.67393 | 15 | 0.08 | -17.6098 | 5.8 | 0.00013687 | 99.1235 | -14.5462 | 4.6 | 0.00018091 | 99.4162 | 1500 | 10 | 0.21191 | 83.5597 | Pmin exceeds chamber pressure
Lyostar II | 15% Sucrose below Tc | 2-ml | 0.00038625 | 15% Sucrose below Tc | 1.0557 | 0.67393 | 15 | 0.1 | -16.6369 | 5.5 | 0.00014765 | 99.0319 | -13.6061 | 4.4 | 0.00019484 | 99.1955 | 1500 | 10 | 0.22856 | 88.383 | Operational
Lyostar II | 15% Sucrose below Tc | 2-ml | 0.00043347 | 15% Sucrose below Tc | 1.0557 | 0.67393 | 15 | 0.125 | -15.5951 | 5.25 | 0.00015992 | 99.7236 | -12.603 | 4.25 | 0.00021065 | 100.1239 | 1500 | 10 | 0.24748 | 93.8665 | Operational
Lyostar II | 15% Sucrose below Tc | 2-ml | 0.00047813 | 15% Sucrose below Tc | 1.0557 | 0.67393 | 15 | 0.15 | -14.709 | 5.05 | 0.00017105 | 100.0624 | -11.7541 | 4.1 | 0.00022499 | 99.6314 | 1500 | 10 | 0.26466 | 98.8433 | Operational
Lyostar II | 15% Sucrose below Tc | 2-ml | 0.00052043 | 15% Sucrose below Tc | 1.0557 | 0.67393 | 15 | 0.175 | -13.946 | 4.85 | 0.00018122 | 99.1791 | -11.0168 | 4 | 0.00023811 | 99.7276 | 1500 | 10 | 0.28037 | 103.3945 | Operational
Lyostar II | 15% Sucrose below Tc | 2-ml | 0.00056056 | 15% Sucrose below Tc | 1.0557 | 0.67393 | 15 | 0.2 | -13.2647 | 4.75 | 0.00019059 | 100.0379 | -10.3695 | 3.95 | 0.00025019 | 100.8591 | 1500 | 10 | 0.29482 | 107.583 | Operational
Lyostar II | 15% Sucrose below Tc | 2-ml | 0.00059868 | 15% Sucrose below Tc | 1.0557 | 0.67393 | 15 | 0.225 | -12.6609 | 4.65 | 0.00019925 | 100.2353 | -9.7912 | 3.85 | 0.00026138 | 99.4664 | 1500 | 10 | 0.3082 | 111.4586 | Operational
Lyostar II | 15% Sucrose below Tc | 2-ml | 0.00063494 | 15% Sucrose below Tc | 1.0557 | 0.67393 | 15 | 0.25 | -12.1191 | 4.55 | 0.00020731 | 99.8569 | -9.2739 | 3.8 | 0.00027182 | 99.4805 | 1500 | 10 | 0.32064 | 115.0625 | Operational
Lyostar II | 15% Sucrose below Tc | 2-ml | 0.00066946 | 15% Sucrose below Tc | 1.0557 | 0.67393 | 15 | 0.275 | -11.6251 | 4.5 | 0.00021482 | 100.5462 | -8.8048 | 3.75 | 0.00028161 | 99.0852 | 1500 | 10 | 0.33225 | 118.4284 | Operational
Lyostar II | 15% Sucrose below Tc | 2-ml | 0.00070237 | 15% Sucrose below Tc | 1.0557 | 0.67393 | 15 | 0.3 | -11.1765 | 4.4 | 0.00022187 | 99.2686 | -8.3834 | 3.75 | 0.00029083 | 100.5072 | 1500 | 10 | 0.34315 | 121.5844 | Operational
Lyostar II | 15% Sucrose below Tc | 2-ml | 0.00073379 | 15% Sucrose below Tc | 1.0557 | 0.67393 | 15 | 0.325 | -10.7619 | 4.35 | 0.00022849 | 99.2618 | -7.9882 | 3.7 | 0.00029954 | 99.5063 | 1500 | 10 | 0.3534 | 124.5544 | Operational
Lyostar II | 15% Sucrose below Tc | 2-ml | 0.00076381 | 15% Sucrose below Tc | 1.0557 | 0.67393 | 15 | 0.35 | -10.3789 | 4.35 | 0.00023474 | 100.698 | -7.6328 | 3.7 | 0.00030782 | 100.5169 | 1500 | 10 | 0.36308 | 127.3595 | Operational
Lyostar II | 15% Sucrose below Tc | 2-ml | 0.00079251 | 15% Sucrose below Tc | 1.0557 | 0.67393 | 15 | 0.375 | -10.022 | 4.3 | 0.00024066 | 100.2267 | -7.2904 | 3.65 | 0.00031572 | 99.051 | 1500 | 10 | 0.37225 | 130.0166 | Operational
Lyostar II | 15% Sucrose below Tc | 2-ml | 0.00082 | 15% Sucrose below Tc | 1.0557 | 0.67393 | 15 | 0.4 | -9.6886 | 4.25 | 0.00024627 | 99.5412 | -6.9836 | 3.65 | 0.00032327 | 99.754 | 1500 | 10 | 0.38096 | 132.5415 | Operational
Lyostar II | 15% Sucrose below Tc | 2-ml | 0.0008716 | 15% Sucrose below Tc | 1.0557 | 0.67393 | 15 | 0.45 | -9.0849 | 4.2 | 0.00025672 | 99.4669 | -6.4293 | 3.65 | 0.00033752 | 100.8674 | 1500 | 10 | 0.3972 | 137.2465 | Operational
Lyostar II | 15% Sucrose below Tc | 2-ml | 0.00021514 | 15% Sucrose below Tc | 1.0557 | 0.67393 | 20 | 0.02 | -20.8489 | 7.0167 | 0.00010488 | 99.6669 | -17.555 | 5.3667 | 0.00014048 | 100.0245 | 1500 | 10 | 0.16266 | 69.2885 | Pmin exceeds chamber pressure
Lyostar II | 15% Sucrose below Tc | 2-ml | 0.00026108 | 15% Sucrose below Tc | 1.0557 | 0.67393 | 20 | 0.04 | -19.0887 | 6.2667 | 0.00012116 | 99.0142 | -15.8365 | 4.8667 | 0.00016192 | 99.1352 | 1500 | 10 | 0.18785 | 76.5885 | Pmin exceeds chamber pressure
Lyostar II | 15% Sucrose below Tc | 2-ml | 0.00030481 | 15% Sucrose below Tc | 1.0557 | 0.67393 | 20 | 0.06 | -17.6645 | 5.8167 | 0.00013565 | 99.911 | -14.4514 | 4.5667 | 0.00018089 | 99.7674 | 1500 | 10 | 0.21026 | 83.0806 | Pmin exceeds chamber pressure
Lyostar II | 15% Sucrose below Tc | 2-ml | 0.00034649 | 15% Sucrose below Tc | 1.0557 | 0.67393 | 20 | 0.08 | -16.5021 | 5.4167 | 0.00014879 | 99.0674 | -13.3127 | 4.3167 | 0.00019802 | 99.2781 | 1500 | 10 | 0.23056 | 88.9639 | Pmin exceeds chamber pressure
Lyostar II | 15% Sucrose below Tc | 2-ml | 0.00038625 | 15% Sucrose below Tc | 1.0557 | 0.67393 | 20 | 0.1 | -15.5029 | 5.1667 | 0.00016079 | 99.565 | -12.3414 | 4.1667 | 0.00021363 | 100.0646 | 1500 | 10 | 0.24911 | 94.338 | Operational
Lyostar II | 15% Sucrose below Tc | 2-ml | 0.00043347 | 15% Sucrose below Tc | 1.0557 | 0.67393 | 20 | 0.125 | -14.4426 | 4.9167 | 0.00017447 | 99.7592 | -11.3126 | 4.0167 | 0.00023136 | 100.5647 | 1500 | 10 | 0.27023 | 100.4579 | Operational
Lyostar II | 15% Sucrose below Tc | 2-ml | 0.00047813 | 15% Sucrose below Tc | 1.0557 | 0.67393 | 20 | 0.15 | -13.5391 | 4.7167 | 0.00018689 | 99.6179 | -10.4371 | 3.8667 | 0.00024744 | 99.5135 | 1500 | 10 | 0.28942 | 106.0177 | Operational
Lyostar II | 15% Sucrose below Tc | 2-ml | 0.00052043 | 15% Sucrose below Tc | 1.0557 | 0.67393 | 20 | 0.175 | -12.7528 | 4.5667 | 0.00019826 | 99.6505 | -9.6743 | 3.7667 | 0.00026212 | 99.1804 | 1500 | 10 | 0.30697 | 111.1036 | Operational
Lyostar II | 15% Sucrose below Tc | 2-ml | 0.00056056 | 15% Sucrose below Tc | 1.0557 | 0.67393 | 20 | 0.2 | -12.0584 | 4.4667 | 0.00020873 | 100.2781 | -9.0079 | 3.7167 | 0.00027561 | 100.0744 | 1500 | 10 | 0.32312 | 115.7823 | Operational
Lyostar II | 15% Sucrose below Tc | 2-ml | 0.00059868 | 15% Sucrose below Tc | 1.0557 | 0.67393 | 20 | 0.225 | -11.4416 | 4.3667 | 0.0002184 | 100.1925 | -8.4153 | 3.6667 | 0.00028807 | 100.3684 | 1500 | 10 | 0.33805 | 120.1077 | Operational
Lyostar II | 15% Sucrose below Tc | 2-ml | 0.00063494 | 15% Sucrose below Tc | 1.0557 | 0.67393 | 20 | 0.25 | -10.8867 | 4.2667 | 0.00022738 | 99.4821 | -7.8813 | 3.6167 | 0.00029964 | 100.1436 | 1500 | 10 | 0.35191 | 124.1235 | Operational
Lyostar II | 15% Sucrose below Tc | 2-ml | 0.00066946 | 15% Sucrose below Tc | 1.0557 | 0.67393 | 20 | 0.275 | -10.3824 | 4.2167 | 0.00023575 | 100.0151 | -7.3946 | 3.5667 | 0.00031043 | 99.4678 | 1500 | 10 | 0.36483 | 127.8661 | Operational
Lyostar II | 15% Sucrose below Tc | 2-ml | 0.00070237 | 15% Sucrose below Tc | 1.0557 | 0.67393 | 20 | 0.3 | -9.9204 | 4.1667 | 0.00024358 | 100.1801 | -6.9649 | 3.5667 | 0.00032052 | 100.9025 | 1500 | 10 | 0.37691 | 131.3665 | Operational
Lyostar II | 15% Sucrose below Tc | 2-ml | 0.00073379 | 15% Sucrose below Tc | 1.0557 | 0.67393 | 20 | 0.325 | -9.497 | 4.1167 | 0.00025092 | 100.0189 | -6.5513 | 3.5167 | 0.00033002 | 99.559 | 1500 | 10 | 0.38824 | 134.6511 | Operational
Lyostar II | 15% Sucrose below Tc | 2-ml | 0.00076381 | 15% Sucrose below Tc | 1.0557 | 0.67393 | 20 | 0.35 | -9.1049 | 4.0667 | 0.00025783 | 99.5675 | -6.1882 | 3.5167 | 0.00033896 | 100.5512 | 1500 | 10 | 0.39891 | 137.7418 | Operational
Lyostar II | 15% Sucrose below Tc | 2-ml | 0.00079251 | 15% Sucrose below Tc | 1.0557 | 0.67393 | 20 | 0.375 | -8.7459 | 4.0667 | 0.00026434 | 100.8657 | -5.853 | 3.5167 | 0.00034743 | 101.3968 | 1500 | 10 | 0.40898 | 140.6588 | Operational
Lyostar II | 15% Sucrose below Tc | 2-ml | 0.00082 | 15% Sucrose below Tc | 1.0557 | 0.67393 | 20 | 0.4 | -8.4042 | 4.0167 | 0.0002705 | 99.9678 | -5.5116 | 3.4667 | 0.00035547 | 99.3453 | 1500 | 10 | 0.4185 | 143.4185 | Operational
Lyostar II | 15% Sucrose below Tc | 2-ml | 0.0008716 | 15% Sucrose below Tc | 1.0557 | 0.67393 | 20 | 0.45 | -7.7882 | 3.9667 | 0.0002819 | 99.6947 | -4.9433 | 3.4667 | 0.00037043 | 100.3487 | 1500 | 10 | 0.43612 | 148.525 | Operational
Lyostar II | 15% Sucrose below Tc | 2-ml | 0.00021514 | 15% Sucrose below Tc | 1.0557 | 0.67393 | 25 | 0.02 | -19.9022 | 6.5533 | 0.00011279 | 99.0785 | -16.5167 | 5.0233 | 0.00015211 | 99.22 | 1500 | 10 | 0.17508 | 72.8867 | Pmin exceeds chamber pressure
Lyostar II | 15% Sucrose below Tc | 2-ml | 0.00026108 | 15% Sucrose below Tc | 1.0557 | 0.67393 | 25 | 0.04 | -18.103 | 5.9033 | 0.00013063 | 99.1296 | -14.7515 | 4.6033 | 0.00017579 | 99.1606 | 1500 | 10 | 0.20272 | 80.8972 | Pmin exceeds chamber pressure
Lyostar II | 15% Sucrose below Tc | 2-ml | 0.00030481 | 15% Sucrose below Tc | 1.0557 | 0.67393 | 25 | 0.06 | -16.6643 | 5.4433 | 0.00014659 | 99.0407 | -13.3379 | 4.3133 | 0.00019686 | 99.299 | 1500 | 10 | 0.22743 | 88.0562 | Pmin exceeds chamber pressure
Lyostar II | 15% Sucrose below Tc | 2-ml | 0.00034649 | 15% Sucrose below Tc | 1.0557 | 0.67393 | 25 | 0.08 | -15.4708 | 5.1133 | 0.0001611 | 99.0286 | -12.1689 | 4.0933 | 0.00021596 | 99.0146 | 1500 | 10 | 0.24989 | 94.5624 | Pmin exceeds chamber pressure
Lyostar II | 15% Sucrose below Tc | 2-ml | 0.00038625 | 15% Sucrose below Tc | 1.0557 | 0.67393 | 25 | 0.1 | -14.4546 | 4.8733 | 0.0001744 | 99.2548 | -11.1746 | 3.9433 | 0.0002334 | 99.2866 | 1500 | 10 | 0.27045 | 100.5202 | Pmin exceeds chamber pressure
Lyostar II | 15% Sucrose below Tc | 2-ml | 0.00043347 | 15% Sucrose below Tc | 1.0557 | 0.67393 | 25 | 0.125 | -13.3745 | 4.6333 | 0.00018957 | 99.1107 | -10.1176 | 3.7933 | 0.00025325 | 99.1638 | 1500 | 10 | 0.29391 | 107.3186 | Operational
Lyostar II | 15% Sucrose below Tc | 2-ml | 0.00047813 | 15% Sucrose below Tc | 1.0557 | 0.67393 | 25 | 0.15 | -12.4511 | 4.4533 | 0.00020339 | 99.0154 | -9.2145 | 3.6833 | 0.00027127 | 99.1006 | 1500 | 10 | 0.31526 | 113.5053 | Operational
Lyostar II | 15% Sucrose below Tc | 2-ml | 0.00052043 | 15% Sucrose below Tc | 1.0557 | 0.67393 | 25 | 0.175 | -11.6474 | 4.3233 | 0.00021604 | 99.2487 | -8.4329 | 3.6033 | 0.00028773 | 99.2008 | 1500 | 10 | 0.33481 | 119.1703 | Operational
Lyostar II | 15% Sucrose below Tc | 2-ml | 0.00056056 | 15% Sucrose below Tc | 1.0557 | 0.67393 | 25 | 0.2 | -10.9397 | 4.2133 | 0.00022769 | 99.202 | -7.7462 | 3.5433 | 0.00030285 | 99.3714 | 1500 | 10 | 0.35281 | 124.3846 | Operational
Lyostar II | 15% Sucrose below Tc | 2-ml | 0.00059868 | 15% Sucrose below Tc | 1.0557 | 0.67393 | 25 | 0.225 | -10.3087 | 4.1233 | 0.00023846 | 99.1027 | -7.1346 | 3.4933 | 0.0003168 | 99.3621 | 1500 | 10 | 0.36945 | 129.2051 | Operational
Lyostar II | 15% Sucrose below Tc | 2-ml | 0.00063494 | 15% Sucrose below Tc | 1.0557 | 0.67393 | 25 | 0.25 | -9.7394 | 4.0533 | 0.00024846 | 99.1435 | -6.5853 | 3.4533 | 0.00032972 | 99.3261 | 1500 | 10 | 0.38489 | 133.6785 | Operational
Lyostar II | 15% Sucrose below Tc | 2-ml | 0.00066946 | 15% Sucrose below Tc | 1.0557 | 0.67393 | 25 | 0.275 | -9.2238 | 3.9933 | 0.00025778 | 99.0841 | -6.0889 | 3.4233 | 0.00034174 | 99.3932 | 1500 | 10 | 0.39926 | 137.8439 | Operational
Lyostar II | 15% Sucrose below Tc | 2-ml | 0.00070237 | 15% Sucrose below Tc | 1.0557 | 0.67393 | 25 | 0.3 | -8.7532 | 3.9433 | 0.00026648 | 99.0236 | -5.633 | 3.3933 | 0.00035295 | 99.1044 | 1500 | 10 | 0.41269 | 141.7347 | Operational
Lyostar II | 15% Sucrose below Tc | 2-ml | 0.00073379 | 15% Sucrose below Tc | 1.0557 | 0.67393 | 25 | 0.325 | -8.321 | 3.9033 | 0.00027463 | 99.047 | -5.2174 | 3.3733 | 0.00036344 | 99.0892 | 1500 | 10 | 0.42527 | 145.3792 | Operational
Lyostar II | 15% Sucrose below Tc | 2-ml | 0.00076381 | 15% Sucrose below Tc | 1.0557 | 0.67393 | 25 | 0.35 | -7.9225 | 3.8733 | 0.00028229 | 99.228 | -4.8389 | 3.3633 | 0.00037328 | 99.4328 | 1500 | 10 | 0.43708 | 148.8013 | Operational
Lyostar II | 15% Sucrose below Tc | 2-ml | 0.00079251 | 15% Sucrose below Tc | 1.0557 | 0.67393 | 25 | 0.375 | -7.5518 | 3.8433 | 0.00028949 | 99.1759 | -4.4869 | 3.3533 | 0.00038255 | 99.5917 | 1500 | 10 | 0.4482 | 152.0232 | Operational
Lyostar II | 15% Sucrose below Tc | 2-ml | 0.00082 | 15% Sucrose below Tc | 1.0557 | 0.67393 | 25 | 0.4 | -7.2078 | 3.8233 | 0.00029629 | 99.3803 | -4.1575 | 3.3433 | 0.00039129 | 99.5868 | 1500 | 10 | 0.45869 | 155.0625 | Operational
Lyostar II | 15% Sucrose below Tc | 2-ml | 0.0008716 | 15% Sucrose below Tc | 1.0557 | 0.67393 | 25 | 0.45 | -6.5811 | 3.7833 | 0.00030881 | 99.3013 | -3.5552 | 3.3233 | 0.00040739 | 99.1603 | 1500 | 10 | 0.478 | 160.6589 | Operational
Lyostar II | 15% Sucrose below Tc | 2-ml | 0.00021514 | 15% Sucrose below Tc | 1.0557 | 0.67393 | 30 | 0.02 | -19.009 | 6.2 | 0.00012091 | 99.029 | -15.5409 | 4.77 | 0.00016414 | 99.0467 | 1500 | 10 | 0.18785 | 76.5866 | Pmin exceeds chamber pressure
Lyostar II | 15% Sucrose below Tc | 2-ml | 0.00026108 | 15% Sucrose below Tc | 1.0557 | 0.67393 | 30 | 0.04 | -17.1828 | 5.6 | 0.00014038 | 99.086 | -13.7403 | 4.39 | 0.00019019 | 99.0739 | 1500 | 10 | 0.21805 | 85.3369 | Pmin exceeds chamber pressure
Lyostar II | 15% Sucrose below Tc | 2-ml | 0.00030481 | 15% Sucrose below Tc | 1.0557 | 0.67393 | 30 | 0.06 | -15.7196 | 5.18 | 0.00015788 | 99.1194 | -12.2979 | 4.12 | 0.00021352 | 99.0544 | 1500 | 10 | 0.24516 | 93.1942 | Pmin exceeds chamber pressure
Lyostar II | 15% Sucrose below Tc | 2-ml | 0.00034649 | 15% Sucrose below Tc | 1.0557 | 0.67393 | 30 | 0.08 | -14.505 | 4.88 | 0.00017383 | 99.2419 | -11.1017 | 3.93 | 0.00023473 | 99.1659 | 1500 | 10 | 0.26988 | 100.3571 | Pmin exceeds chamber pressure
Lyostar II | 15% Sucrose below Tc | 2-ml | 0.00038625 | 15% Sucrose below Tc | 1.0557 | 0.67393 | 30 | 0.1 | -13.4729 | 4.65 | 0.00018849 | 99.2324 | -10.0854 | 3.79 | 0.00025417 | 99.3339 | 1500 | 10 | 0.29258 | 106.9339 | Pmin exceeds chamber pressure
Lyostar II | 15% Sucrose below Tc | 2-ml | 0.00043347 | 15% Sucrose below Tc | 1.0557 | 0.67393 | 30 | 0.125 | -12.373 | 4.43 | 0.00020525 | 99.1151 | -9.0019 | 3.65 | 0.00027636 | 99.0719 | 1500 | 10 | 0.31855 | 114.4572 | Operational
Lyostar II | 15% Sucrose below Tc | 2-ml | 0.00047813 | 15% Sucrose below Tc | 1.0557 | 0.67393 | 30 | 0.15 | -11.432 | 4.27 | 0.00022055 | 99.2089 | -8.0785 | 3.55 | 0.00029656 | 99.0068 | 1500 | 10 | 0.34223 | 121.3188 | Operational
Lyostar II | 15% Sucrose below Tc | 2-ml | 0.00052043 | 15% Sucrose below Tc | 1.0557 | 0.67393 | 30 | 0.175 | -10.6141 | 4.14 | 0.00023459 | 99.0599 | -7.2787 | 3.48 | 0.00031504 | 99.2372 | 1500 | 10 | 0.36395 | 127.6131 | Operational
Lyostar II | 15% Sucrose below Tc | 2-ml | 0.00056056 | 15% Sucrose below Tc | 1.0557 | 0.67393 | 30 | 0.2 | -9.8921 | 4.04 | 0.00024753 | 99.032 | -6.5728 | 3.42 | 0.00033204 | 99.1031 | 1500 | 10 | 0.38397 | 133.4139 | Operational
Lyostar II | 15% Sucrose below Tc | 2-ml | 0.00059868 | 15% Sucrose below Tc | 1.0557 | 0.67393 | 30 | 0.225 | -9.2479 | 3.96 | 0.00025951 | 99.018 | -5.9485 | 3.38 | 0.00034773 | 99.3704 | 1500 | 10 | 0.4025 | 138.7816 | Operational
Lyostar II | 15% Sucrose below Tc | 2-ml | 0.00063494 | 15% Sucrose below Tc | 1.0557 | 0.67393 | 30 | 0.25 | -8.6702 | 3.9 | 0.00027064 | 99.2246 | -5.3823 | 3.34 | 0.00036227 | 99.0912 | 1500 | 10 | 0.4197 | 143.7657 | Operational
Lyostar II | 15% Sucrose below Tc | 2-ml | 0.00066946 | 15% Sucrose below Tc | 1.0557 | 0.67393 | 30 | 0.275 | -8.1465 | 3.85 | 0.000281 | 99.3776 | -4.879 | 3.32 | 0.00037579 | 99.5674 | 1500 | 10 | 0.43572 | 148.4074 | Operational
Lyostar II | 15% Sucrose below Tc | 2-ml | 0.00070237 | 15% Sucrose below Tc | 1.0557 | 0.67393 | 30 | 0.3 | -7.6663 | 3.8 | 0.00029068 | 99.1147 | -4.4076 | 3.29 | 0.00038837 | 99.0665 | 1500 | 10 | 0.45068 | 152.7424 | Operational
Lyostar II | 15% Sucrose below Tc | 2-ml | 0.00073379 | 15% Sucrose below Tc | 1.0557 | 0.67393 | 30 | 0.325 | -7.2285 | 3.77 | 0.00029975 | 99.4434 | -3.9895 | 3.28 | 0.00040013 | 99.5467 | 1500 | 10 | 0.46469 | 156.8005 | Operational
Lyostar II | 15% Sucrose below Tc | 2-ml | 0.00076381 | 15% Sucrose below Tc | 1.0557 | 0.67393 | 30 | 0.35 | -6.823 | 3.74 | 0.00030826 | 99.4957 | -3.5903 | 3.26 | 0.00041114 | 99.1231 | 1500 | 10 | 0.47783 | 160.6079 | Operational
Lyostar II | 15% Sucrose below Tc | 2-ml | 0.00079251 | 15% Sucrose below Tc | 1.0557 | 0.67393 | 30 | 0.375 | -6.4447 | 3.71 | 0.00031627 | 99.2998 | -3.2278 | 3.25 | 0.00042147 | 99.1615 | 1500 | 10 | 0.49018 | 164.1882 | Operational
Lyostar II | 15% Sucrose below Tc | 2-ml | 0.00082 | 15% Sucrose below Tc | 1.0557 | 0.67393 | 30 | 0.4 | -6.0947 | 3.69 | 0.00032381 | 99.4021 | -2.8875 | 3.24 | 0.00043151 | 99.0238 | 1500 | 10 | 0.50187 | 167.575 | Operational
Lyostar II | 15% Sucrose below Tc | 2-ml | 0.0008716 | 15% Sucrose below Tc | 1.0557 | 0.67393 | 30 | 0.45 | -5.4553 | 3.65 | 0.00033767 | 99.0891 | -2.2774 | 3.23 | 0.00045015 | 99.0398 | 1500 | 10 | 0.52337 | 173.8048 | Operational
Lyostar II | 15% Sucrose below Tc | 2-ml | 0.00021514 | 15% Sucrose below Tc | 1.0557 | 0.67393 | 35 | 0.02 | -18.1673 | 5.9167 | 0.00012924 | 99.1774 | -14.6235 | 4.5767 | 0.00017656 | 99.2153 | 1500 | 10 | 0.20095 | 80.3844 | Pmin exceeds chamber pressure
Lyostar II | 15% Sucrose below Tc | 2-ml | 0.00026108 | 15% Sucrose below Tc | 1.0557 | 0.67393 | 35 | 0.04 | -16.3173 | 5.3567 | 0.0001504 | 99.1703 | -12.792 | 4.2267 | 0.00020512 | 99.2244 | 1500 | 10 | 0.23381 | 89.9046 | Pmin exceeds chamber pressure
Lyostar II | 15% Sucrose below Tc | 2-ml | 0.00030481 | 15% Sucrose below Tc | 1.0557 | 0.67393 | 35 | 0.06 | -14.833 | 4.9667 | 0.0001695 | 99.2052 | -11.3232 | 3.9767 | 0.00023085 | 99.1661 | 1500 | 10 | 0.26345 | 98.4929 | Pmin exceeds chamber pressure
Lyostar II | 15% Sucrose below Tc | 2-ml | 0.00034649 | 15% Sucrose below Tc | 1.0557 | 0.67393 | 35 | 0.08 | -13.6004 | 4.6867 | 0.00018697 | 99.2783 | -10.1038 | 3.7967 | 0.00025435 | 99.0722 | 1500 | 10 | 0.29056 | 106.3478 | Pmin exceeds chamber pressure
Lyostar II | 15% Sucrose below Tc | 2-ml | 0.00038625 | 15% Sucrose below Tc | 1.0557 | 0.67393 | 35 | 0.1 | -12.5529 | 4.4667 | 0.00020306 | 99.0418 | -9.0655 | 3.6667 | 0.00027596 | 99.1742 | 1500 | 10 | 0.31552 | 113.5811 | Pmin exceeds chamber pressure
Lyostar II | 15% Sucrose below Tc | 2-ml | 0.00043347 | 15% Sucrose below Tc | 1.0557 | 0.67393 | 35 | 0.125 | -11.4341 | 4.2667 | 0.00022152 | 99.025 | -7.9622 | 3.5467 | 0.00030074 | 99.3178 | 1500 | 10 | 0.34416 | 121.8789 | Operational
Lyostar II | 15% Sucrose below Tc | 2-ml | 0.00047813 | 15% Sucrose below Tc | 1.0557 | 0.67393 | 35 | 0.15 | -10.4775 | 4.1167 | 0.00023841 | 99.0254 | -7.0203 | 3.4567 | 0.00032337 | 99.3661 | 1500 | 10 | 0.37035 | 129.4679 | Operational
Lyostar II | 15% Sucrose below Tc | 2-ml | 0.00052043 | 15% Sucrose below Tc | 1.0557 | 0.67393 | 35 | 0.175 | -9.6438 | 4.0067 | 0.00025394 | 99.266 | -6.2014 | 3.3867 | 0.00034415 | 99.2945 | 1500 | 10 | 0.39444 | 136.446 | Operational
Lyostar II | 15% Sucrose below Tc | 2-ml | 0.00056056 | 15% Sucrose below Tc | 1.0557 | 0.67393 | 35 | 0.2 | -8.911 | 3.9167 | 0.00026828 | 99.34 | -5.4833 | 3.3367 | 0.00036332 | 99.4608 | 1500 | 10 | 0.41668 | 142.8902 | Operational
Lyostar II | 15% Sucrose below Tc | 2-ml | 0.00059868 | 15% Sucrose below Tc | 1.0557 | 0.67393 | 35 | 0.225 | -8.2563 | 3.8367 | 0.00028158 | 99.0477 | -4.8439 | 3.2967 | 0.00038168 | 99.5361 | 1500 | 10 | 0.43739 | 148.8908 | Operational
Lyostar II | 15% Sucrose below Tc | 2-ml | 0.00063494 | 15% Sucrose below Tc | 1.0557 | 0.67393 | 35 | 0.25 | -7.6679 | 3.7767 | 0.00029395 | 99.0238 | -4.2607 | 3.2567 | 0.00039887 | 99.0331 | 1500 | 10 | 0.45666 | 154.4766 | Operational
Lyostar II | 15% Sucrose below Tc | 2-ml | 0.00066946 | 15% Sucrose below Tc | 1.0557 | 0.67393 | 35 | 0.275 | -7.1378 | 3.7367 | 0.00030549 | 99.461 | -3.7457 | 3.2367 | 0.00041504 | 99.3919 | 1500 | 10 | 0.47466 | 159.692 | Operational
Lyostar II | 15% Sucrose below Tc | 2-ml | 0.00070237 | 15% Sucrose below Tc | 1.0557 | 0.67393 | 35 | 0.3 | -6.6516 | 3.6967 | 0.00031627 | 99.4952 | -3.2713 | 3.2167 | 0.00043012 | 99.3962 | 1500 | 10 | 0.49149 | 164.5664 | Operational
Lyostar II | 15% Sucrose below Tc | 2-ml | 0.00073379 | 15% Sucrose below Tc | 1.0557 | 0.67393 | 35 | 0.325 | -6.2017 | 3.6567 | 0.00032638 | 99.1685 | -2.83 | 3.1967 | 0.00044418 | 99.0859 | 1500 | 10 | 0.50724 | 169.1311 | Operational
Lyostar II | 15% Sucrose below Tc | 2-ml | 0.00076381 | 15% Sucrose below Tc | 1.0557 | 0.67393 | 35 | 0.35 | -5.7879 | 3.6267 | 0.00033587 | 99.0669 | -2.4326 | 3.1867 | 0.00045749 | 99.2513 | 1500 | 10 | 0.52205 | 173.4217 | Operational
Lyostar II | 15% Sucrose below Tc | 2-ml | 0.00079251 | 15% Sucrose below Tc | 1.0557 | 0.67393 | 35 | 0.375 | -5.4075 | 3.6067 | 0.0003448 | 99.2681 | -2.0605 | 3.1767 | 0.00046996 | 99.2067 | 1500 | 10 | 0.53597 | 177.4556 | Operational
Lyostar II | 15% Sucrose below Tc | 2-ml | 0.00082 | 15% Sucrose below Tc | 1.0557 | 0.67393 | 35 | 0.4 | -5.0511 | 3.5867 | 0.00035321 | 99.2614 | -1.7295 | 3.1767 | 0.00048192 | 99.7709 | 1500 | 10 | 0.54912 | 181.2652 | Operational
Lyostar II | 15% Sucrose below Tc | 2-ml | 0.0008716 | 15% Sucrose below Tc | 1.0557 | 0.67393 | 35 | 0.45 | -4.4063 | 3.5567 | 0.00036865 | 99.307 | -1.1054 | 3.1667 | 0.00050354 | 99.6847 | 1500 | 10 | 0.5732 | 188.2435 | Operational
Lyostar II | 15% Sucrose below Tc | 2-ml | 0.00021514 | 15% Sucrose below Tc | 1.0557 | 0.67393 | 40 | 0.02 | -17.3758 | 5.6733 | 0.00013777 | 99.1656 | -13.7623 | 4.4133 | 0.00018935 | 99.1819 | 1500 | 10 | 0.21439 | 84.2763 | Pmin exceeds chamber pressure
Lyostar II | 15% Sucrose below Tc | 2-ml | 0.00026108 | 15% Sucrose below Tc | 1.0557 | 0.67393 | 40 | 0.04 | -15.5026 | 5.1533 | 0.00016068 | 99.1749 | -11.9015 | 4.0933 | 0.00022056 | 99.2682 | 1500 | 10 | 0.25 | 94.5969 | Pmin exceeds chamber pressure
Lyostar II | 15% Sucrose below Tc | 2-ml | 0.00030481 | 15% Sucrose below Tc | 1.0557 | 0.67393 | 40 | 0.06 | -14 | 4.7833 | 0.00018145 | 99.0083 | -10.408 | 3.8633 | 0.00024885 | 99.2603 | 1500 | 10 | 0.28228 | 103.9499 | Pmin exceeds chamber pressure
Lyostar II | 15% Sucrose below Tc | 2-ml | 0.00034649 | 15% Sucrose below Tc | 1.0557 | 0.67393 | 40 | 0.08 | -12.7499 | 4.5233 | 0.00020051 | 99.0733 | -9.165 | 3.6933 | 0.00027481 | 99.0146 | 1500 | 10 | 0.31191 | 112.5334 | Pmin exceeds chamber pressure
Lyostar II | 15% Sucrose below Tc | 2-ml | 0.00038625 | 15% Sucrose below Tc | 1.0557 | 0.67393 | 40 | 0.1 | -11.6851 | 4.3333 | 0.00021811 | 99.3244 | -8.1097 | 3.5733 | 0.0002988 | 99.1252 | 1500 | 10 | 0.33927 | 120.4627 | Pmin exceeds chamber pressure
Lyostar II | 15% Sucrose below Tc | 2-ml | 0.00043347 | 15% Sucrose below Tc | 1.0557 | 0.67393 | 40 | 0.125 | -10.5504 | 4.1433 | 0.00023837 | 99.1687 | -6.9864 | 3.4633 | 0.00032642 | 99.3252 | 1500 | 10 | 0.37077 | 129.5877 | Pmin exceeds chamber pressure
Lyostar II | 15% Sucrose below Tc | 2-ml | 0.00047813 | 15% Sucrose below Tc | 1.0557 | 0.67393 | 40 | 0.15 | -9.5775 | 4.0033 | 0.00025696 | 99.145 | -6.0287 | 3.3833 | 0.00035215 | 99.5743 | 1500 | 10 | 0.39972 | 137.9767 | Operational
Lyostar II | 15% Sucrose below Tc | 2-ml | 0.00052043 | 15% Sucrose below Tc | 1.0557 | 0.67393 | 40 | 0.175 | -8.7327 | 3.8933 | 0.0002741 | 99.0369 | -5.19 | 3.3133 | 0.00037632 | 99.2042 | 1500 | 10 | 0.42648 | 145.732 | Operational
Lyostar II | 15% Sucrose below Tc | 2-ml | 0.00056056 | 15% Sucrose below Tc | 1.0557 | 0.67393 | 40 | 0.2 | -7.9891 | 3.8133 | 0.00028997 | 99.2573 | -4.4543 | 3.2633 | 0.00039874 | 99.1399 | 1500 | 10 | 0.45127 | 152.9144 | Operational
Lyostar II | 15% Sucrose below Tc | 2-ml | 0.00059868 | 15% Sucrose below Tc | 1.0557 | 0.67393 | 40 | 0.225 | -7.3249 | 3.7433 | 0.00030472 | 99.159 | -3.7981 | 3.2233 | 0.00041956 | 99.0149 | 1500 | 10 | 0.47431 | 159.5883 | Operational
Lyostar II | 15% Sucrose below Tc | 2-ml | 0.00063494 | 15% Sucrose below Tc | 1.0557 | 0.67393 | 40 | 0.25 | -6.7302 | 3.6933 | 0.00031846 | 99.4275 | -3.2104 | 3.1933 | 0.000439 | 99.0133 | 1500 | 10 | 0.49578 | 165.8092 | Operational
Lyostar II | 15% Sucrose below Tc | 2-ml | 0.00066946 | 15% Sucrose below Tc | 1.0557 | 0.67393 | 40 | 0.275 | -6.1866 | 3.6433 | 0.00033131 | 99.1767 | -2.6847 | 3.1733 | 0.00045724 | 99.2933 | 1500 | 10 | 0.51585 | 171.6249 | Operational
Lyostar II | 15% Sucrose below Tc | 2-ml | 0.00070237 | 15% Sucrose below Tc | 1.0557 | 0.67393 | 40 | 0.3 | -5.6908 | 3.6033 | 0.00034333 | 99.0275 | -2.1984 | 3.1533 | 0.00047425 | 99.2064 | 1500 | 10 | 0.53463 | 177.0685 | Operational
Lyostar II | 15% Sucrose below Tc | 2-ml | 0.00073379 | 15% Sucrose below Tc | 1.0557 | 0.67393 | 40 | 0.325 | -5.2376 | 3.5733 | 0.00035462 | 99.0848 | -1.7647 | 3.1433 | 0.00049037 | 99.6032 | 1500 | 10 | 0.55229 | 182.1831 | Operational
Lyostar II | 15% Sucrose below Tc | 2-ml | 0.00076381 | 15% Sucrose below Tc | 1.0557 | 0.67393 | 40 | 0.35 | -4.8239 | 3.5533 | 0.00036522 | 99.4414 | -1.3605 | 3.1333 | 0.00050549 | 99.7558 | 1500 | 10 | 0.56888 | 186.9897 | Operational
Lyostar II | 15% Sucrose below Tc | 2-ml | 0.00079251 | 15% Sucrose below Tc | 1.0557 | 0.67393 | 40 | 0.375 | -4.4378 | 3.5333 | 0.00037568 | 99.5569 | -0.981 | 3.1233 | 0.00051968 | 99.6895 | 1500 | 10 | 0.58512 | 191.6955 | Operational
Lyostar II | 15% Sucrose below Tc | 2-ml | 0.00082 | 15% Sucrose below Tc | 1.0557 | 0.67393 | 40 | 0.4 | -4.0752 | 3.5133 | 0.00038553 | 99.4547 | -0.6221 | 3.1133 | 0.00053299 | 99.4257 | 1500 | 10 | 0.60042 | 196.1297 | Operational
Lyostar II | 15% Sucrose below Tc | 2-ml | 0.0008716 | 15% Sucrose below Tc | 1.0557 | 0.67393 | 40 | 0.45 | -3.4195 | 3.4833 | 0.0004037 | 99.342 | 0.0163 | 3.1033 | 0.00055763 | 99.301 | 1500 | 10 | 0.62863 | 204.305 | Operational
Lyostar II | 15% Sucrose below Tc | 2-ml | 0.00021514 | 15% Sucrose below Tc | 1.0557 | 0.67393 | 45 | 0.02 | -16.6275 | 5.47 | 0.00014648 | 99.1565 | -12.9498 | 4.28 | 0.00020251 | 99.1243 | 1500 | 10 | 0.22813 | 88.2586 | Pmin exceeds chamber pressure
Lyostar II | 15% Sucrose below Tc | 2-ml | 0.00026108 | 15% Sucrose below Tc | 1.0557 | 0.67393 | 45 | 0.04 | -14.734 | 4.98 | 0.00017122 | 99.0257 | -11.0624 | 3.98 | 0.00023652 | 99.0383 | 1500 | 10 | 0.26662 | 99.4105 | Pmin exceeds chamber pressure
Lyostar II | 15% Sucrose below Tc | 2-ml | 0.00030481 | 15% Sucrose below Tc | 1.0557 | 0.67393 | 45 | 0.06 | -13.2115 | 4.64 | 0.00019372 | 99.0112 | -9.5434 | 3.77 | 0.00026753 | 99.1582 | 1500 | 10 | 0.30166 | 109.5626 | Pmin exceeds chamber pressure
Lyostar II | 15% Sucrose below Tc | 2-ml | 0.00034649 | 15% Sucrose below Tc | 1.0557 | 0.67393 | 45 | 0.08 | -11.9451 | 4.4 | 0.00021445 | 99.1701 | -8.2838 | 3.62 | 0.00029613 | 99.2942 | 1500 | 10 | 0.33392 | 118.9126 | Pmin exceeds chamber pressure
Lyostar II | 15% Sucrose below Tc | 2-ml | 0.00038625 | 15% Sucrose below Tc | 1.0557 | 0.67393 | 45 | 0.1 | -10.8669 | 4.22 | 0.00023365 | 99.3285 | -7.2131 | 3.51 | 0.0003227 | 99.5276 | 1500 | 10 | 0.36383 | 127.5791 | Pmin exceeds chamber pressure
Lyostar II | 15% Sucrose below Tc | 2-ml | 0.00043347 | 15% Sucrose below Tc | 1.0557 | 0.67393 | 45 | 0.125 | -9.7146 | 4.04 | 0.00025582 | 99.0547 | -6.0681 | 3.4 | 0.00035421 | 99.3449 | 1500 | 10 | 0.39849 | 137.6199 | Pmin exceeds chamber pressure
Lyostar II | 15% Sucrose below Tc | 2-ml | 0.00047813 | 15% Sucrose below Tc | 1.0557 | 0.67393 | 45 | 0.15 | -8.7299 | 3.91 | 0.00027623 | 99.045 | -5.0901 | 3.32 | 0.00038322 | 99.2847 | 1500 | 10 | 0.43039 | 146.8632 | Operational
Lyostar II | 15% Sucrose below Tc | 2-ml | 0.00052043 | 15% Sucrose below Tc | 1.0557 | 0.67393 | 45 | 0.175 | -7.8734 | 3.81 | 0.0002951 | 99.052 | -4.241 | 3.26 | 0.00041005 | 99.289 | 1500 | 10 | 0.4599 | 155.4133 | Operational
Lyostar II | 15% Sucrose below Tc | 2-ml | 0.00056056 | 15% Sucrose below Tc | 1.0557 | 0.67393 | 45 | 0.2 | -7.1219 | 3.74 | 0.00031263 | 99.512 | -3.4885 | 3.21 | 0.00043492 | 99.0427 | 1500 | 10 | 0.48729 | 163.3512 | Operational
Lyostar II | 15% Sucrose below Tc | 2-ml | 0.00059868 | 15% Sucrose below Tc | 1.0557 | 0.67393 | 45 | 0.225 | -6.4461 | 3.67 | 0.00032897 | 99.1694 | -2.8333 | 3.18 | 0.00045822 | 99.5325 | 1500 | 10 | 0.51284 | 170.7531 | Operational
Lyostar II | 15% Sucrose below Tc | 2-ml | 0.00063494 | 15% Sucrose below Tc | 1.0557 | 0.67393 | 45 | 0.25 | -5.8416 | 3.62 | 0.00034435 | 99.251 | -2.2346 | 3.15 | 0.00047988 | 99.4747 | 1500 | 10 | 0.53686 | 177.7131 | Operational
Lyostar II | 15% Sucrose below Tc | 2-ml | 0.00066946 | 15% Sucrose below Tc | 1.0557 | 0.67393 | 45 | 0.275 | -5.2946 | 3.58 | 0.00035917 | 99.3846 | -1.7016 | 3.13 | 0.00050027 | 99.758 | 1500 | 10 | 0.55992 | 184.395 | Operational
Lyostar II | 15% Sucrose below Tc | 2-ml | 0.00070237 | 15% Sucrose below Tc | 1.0557 | 0.67393 | 45 | 0.3 | -4.7894 | 3.54 | 0.00037304 | 99.0778 | -1.207 | 3.11 | 0.00051931 | 99.669 | 1500 | 10 | 0.58151 | 190.6494 | Operational
Lyostar II | 15% Sucrose below Tc | 2-ml | 0.00073379 | 15% Sucrose below Tc | 1.0557 | 0.67393 | 45 | 0.325 | -4.3284 | 3.51 | 0.00038612 | 99.0129 | -0.7429 | 3.09 | 0.00053708 | 99.2466 | 1500 | 10 | 0.60183 | 196.5372 | Operational
Lyostar II | 15% Sucrose below Tc | 2-ml | 0.00076381 | 15% Sucrose below Tc | 1.0557 | 0.67393 | 45 | 0.35 | -3.9088 | 3.49 | 0.0003985 | 99.2899 | -0.3329 | 3.08 | 0.00055404 | 99.4398 | 1500 | 10 | 0.62108 | 202.1152 | Operational
Lyostar II | 15% Sucrose below Tc | 2-ml | 0.00079251 | 15% Sucrose below Tc | 1.0557 | 0.67393 | 45 | 0.375 | -3.5162 | 3.47 | 0.00041016 | 99.3173 | 0.0528 | 3.07 | 0.00056998 | 99.414 | 1500 | 10 | 0.63921 | 207.3683 | Operational
Lyostar II | 15% Sucrose below Tc | 2-ml | 0.00082 | 15% Sucrose below Tc | 1.0557 | 0.67393 | 45 | 0.4 | -3.1464 | 3.45 | 0.00042115 | 99.1189 | 0.4183 | 3.06 | 0.00058495 | 99.189 | 1500 | 10 | 0.65629 | 212.3176 | Operational
Lyostar II | 15% Sucrose below Tc | 2-ml | 0.0008716 | 15% Sucrose below Tc | 1.0557 | 0.67393 | 45 | 0.45 | -2.4945 | 3.43 | 0.00044158 | 99.5838 | 1.063 | 3.05 | 0.00061276 | 99.2244 | 1500 | 10 | 0.68805 | 221.5215 | Operational
Lyostar II | 15% Sucrose below Tc | 2-ml | 0.00021514 | 15% Sucrose below Tc | 1.0557 | 0.67393 | 50 | 0.02 | -15.9187 | 5.2967 | 0.00015539 | 99.0707 | -12.1802 | 4.1767 | 0.00021602 | 99.2306 | 1500 | 10 | 0.24217 | 92.3279 | Pmin exceeds chamber pressure
Lyostar II | 15% Sucrose below Tc | 2-ml | 0.00026108 | 15% Sucrose below Tc | 1.0557 | 0.67393 | 50 | 0.04 | -14.0031 | 4.8467 | 0.00018199 | 99.1687 | -10.2681 | 3.8967 | 0.00025297 | 99.0964 | 1500 | 10 | 0.28364 | 104.3423 | Pmin exceeds chamber pressure
Lyostar II | 15% Sucrose below Tc | 2-ml | 0.00030481 | 15% Sucrose below Tc | 1.0557 | 0.67393 | 50 | 0.06 | -12.4639 | 4.5267 | 0.00020631 | 99.1252 | -8.7277 | 3.6967 | 0.00028688 | 99.0346 | 1500 | 10 | 0.32156 | 115.3287 | Pmin exceeds chamber pressure
Lyostar II | 15% Sucrose below Tc | 2-ml | 0.00034649 | 15% Sucrose below Tc | 1.0557 | 0.67393 | 50 | 0.08 | -11.1833 | 4.2967 | 0.00022878 | 99.1041 | -7.4495 | 3.5567 | 0.00031851 | 99.176 | 1500 | 10 | 0.35663 | 125.492 | Pmin exceeds chamber pressure
Lyostar II | 15% Sucrose below Tc | 2-ml | 0.00038625 | 15% Sucrose below Tc | 1.0557 | 0.67393 | 50 | 0.1 | -10.0919 | 4.1267 | 0.00024967 | 99.2006 | -6.3586 | 3.4467 | 0.00034832 | 99.0139 | 1500 | 10 | 0.3893 | 134.9577 | Pmin exceeds chamber pressure
Lyostar II | 15% Sucrose below Tc | 2-ml | 0.00043347 | 15% Sucrose below Tc | 1.0557 | 0.67393 | 50 | 0.125 | -8.9257 | 3.9667 | 0.00027386 | 99.3006 | -5.1962 | 3.3467 | 0.00038284 | 99.0159 | 1500 | 10 | 0.42714 | 145.9218 | Pmin exceeds chamber pressure
Lyostar II | 15% Sucrose below Tc | 2-ml | 0.00047813 | 15% Sucrose below Tc | 1.0557 | 0.67393 | 50 | 0.15 | -7.93 | 3.8467 | 0.00029621 | 99.4016 | -4.2082 | 3.2767 | 0.00041472 | 99.3392 | 1500 | 10 | 0.4621 | 156.051 | Pmin exceeds chamber pressure
Lyostar II | 15% Sucrose below Tc | 2-ml | 0.00052043 | 15% Sucrose below Tc | 1.0557 | 0.67393 | 50 | 0.175 | -7.0608 | 3.7467 | 0.00031696 | 99.1093 | -3.3419 | 3.2167 | 0.0004442 | 99.1681 | 1500 | 10 | 0.49453 | 165.4485 | Operational
Lyostar II | 15% Sucrose below Tc | 2-ml | 0.00056056 | 15% Sucrose below Tc | 1.0557 | 0.67393 | 50 | 0.2 | -6.2983 | 3.6767 | 0.00033665 | 99.3418 | -2.5923 | 3.1767 | 0.00047173 | 99.5673 | 1500 | 10 | 0.52523 | 174.3446 | Operational
Lyostar II | 15% Sucrose below Tc | 2-ml | 0.00059868 | 15% Sucrose below Tc | 1.0557 | 0.67393 | 50 | 0.225 | -5.6167 | 3.6167 | 0.00035519 | 99.3262 | -1.9754 | 3.1667 | 0.0004979 | 101.7304 | 1500 | 10 | 0.55419 | 182.7335 | Operational
Lyostar II | 15% Sucrose below Tc | 2-ml | 0.00063494 | 15% Sucrose below Tc | 1.0557 | 0.67393 | 50 | 0.25 | -5.0025 | 3.5667 | 0.00037254 | 99.2388 | -1.4559 | 3.1667 | 0.00052277 | 104.3742 | 1500 | 10 | 0.58134 | 190.6008 | Operational
Lyostar II | 15% Sucrose below Tc | 2-ml | 0.00066946 | 15% Sucrose below Tc | 1.0557 | 0.67393 | 50 | 0.275 | -4.4465 | 3.5267 | 0.00038882 | 99.2314 | -1.0005 | 3.1667 | 0.00054632 | 106.7569 | 1500 | 10 | 0.60686 | 197.9945 | Operational
Lyostar II | 15% Sucrose below Tc | 2-ml | 0.00070237 | 15% Sucrose below Tc | 1.0557 | 0.67393 | 50 | 0.3 | -3.943 | 3.4967 | 0.00040417 | 99.4365 | -0.598 | 3.1667 | 0.00056865 | 108.9097 | 1500 | 10 | 0.63092 | 204.9674 | Operational
Lyostar II | 15% Sucrose below Tc | 2-ml | 0.00073379 | 15% Sucrose below Tc | 1.0557 | 0.67393 | 50 | 0.325 | -3.4748 | 3.4667 | 0.00041858 | 99.2782 | -0.2395 | 3.1667 | 0.00058988 | 110.8588 | 1500 | 10 | 0.65356 | 211.5275 | Operational
Lyostar II | 15% Sucrose below Tc | 2-ml | 0.00076381 | 15% Sucrose below Tc | 1.0557 | 0.67393 | 50 | 0.35 | -3.0503 | 3.4467 | 0.00043224 | 99.5058 | 0.0821 | 3.1667 | 0.00061008 | 112.6257 | 1500 | 10 | 0.67504 | 217.75 | Operational
Lyostar II | 15% Sucrose below Tc | 2-ml | 0.00079251 | 15% Sucrose below Tc | 1.0557 | 0.67393 | 50 | 0.375 | -2.6521 | 3.4267 | 0.00044512 | 99.4774 | 0.3726 | 3.1667 | 0.00062933 | 114.2291 | 1500 | 10 | 0.69531 | 223.6247 | Operational
Lyostar II | 15% Sucrose below Tc | 2-ml | 0.00082 | 15% Sucrose below Tc | 1.0557 | 0.67393 | 50 | 0.4 | -2.2759 | 3.4067 | 0.00045727 | 99.2165 | 0.6367 | 3.1667 | 0.00064769 | 115.6839 | 1500 | 10 | 0.71446 | 229.1738 | Operational
Lyostar II | 15% Sucrose below Tc | 2-ml | 0.0008716 | 15% Sucrose below Tc | 1.0557 | 0.67393 | 50 | 0.45 | -1.6181 | 3.3867 | 0.00047992 | 99.6625 | 1.101 | 3.1667 | 0.00068196 | 118.1985 | 1500 | 10 | 0.75019 | 239.5262 | Operational
Lyostar II | 15% Sucrose below Tc | 2-ml | 0.00021514 | 15% Sucrose below Tc | 1.0557 | 1.3479 | -35 | 0.02 | -39.2482 | 104.9333 | 3.1896e-05 | 99.0044 | -38.2473 | 90.2333 | 4.0954e-05 | 99.0324 | 1500 | 10 | 0.049203 | 36.4147 | Pmin exceeds chamber pressure
Lyostar II | 15% Sucrose below Tc | 2-ml | 0.00026108 | 15% Sucrose below Tc | 1.0557 | 1.3479 | -35 | 0.04 | -38.2009 | 114.7333 | 2.8892e-05 | 99.0641 | -37.4258 | 99.3333 | 3.8509e-05 | 99.0229 | 1500 | 10 | 0.044781 | 35.1333 | Operational
Lyostar II | 15% Sucrose below Tc | 2-ml | 0.00030481 | 15% Sucrose below Tc | 1.0557 | 1.3479 | -35 | 0.06 | -37.4079 | 130.4333 | 2.5388e-05 | 99.0076 | -36.8117 | 113.7333 | 3.4783e-05 | 99.0268 | 1500 | 10 | 0.039491 | 33.6005 | Operational
Lyostar II | 15% Sucrose below Tc | 2-ml | 0.00034649 | 15% Sucrose below Tc | 1.0557 | 1.3479 | -35 | 0.08 | -36.7762 | 155.4333 | 2.1429e-05 | 99.0064 | -36.3285 | 136.2333 | 3.0098e-05 | 99.0044 | 1500 | 10 | 0.033444 | 31.8484 | Operational
Lyostar II | 15% Sucrose below Tc | 2-ml | 0.00038625 | 15% Sucrose below Tc | 1.0557 | 1.3479 | -35 | 0.1 | -36.2543 | 197.3333 | 1.7027e-05 | 99.0076 | -35.9334 | 173.8333 | 2.4496e-05 | 99.0425 | 1500 | 10 | 0.02666 | 29.8828 | Operational
Lyostar II | 15% Sucrose below Tc | 2-ml | 0.00043347 | 15% Sucrose below Tc | 1.0557 | 1.3479 | -35 | 0.125 | -35.7098 | 310.5333 | 1.0958e-05 | 99.0053 | -35.5254 | 274.8333 | 1.6245e-05 | 99.026 | 1500 | 10 | 0.01723 | 27.1504 | Operational
Lyostar II | 15% Sucrose below Tc | 2-ml | 0.00047813 | 15% Sucrose below Tc | 1.0557 | 1.3479 | -35 | 0.15 | -35.2509 | 796.2333 | 4.3318e-06 | 99.0077 | -35.1849 | 707.3333 | 6.62e-06 | 99.0012 | 1500 | 10 | 0.0068409 | 24.1401 | Operational
Lyostar II | 15% Sucrose below Tc | 2-ml | 0.00021514 | 15% Sucrose below Tc | 1.0557 | 1.3479 | -30 | 0.02 | -36.2904 | 72.4 | 3.7773e-05 | 99.0059 | -34.955 | 60.6 | 4.7713e-05 | 99.1243 | 1500 | 10 | 0.05815 | 39.0071 | Pmin exceeds chamber pressure
Lyostar II | 15% Sucrose below Tc | 2-ml | 0.00026108 | 15% Sucrose below Tc | 1.0557 | 1.3479 | -30 | 0.04 | -35.1452 | 73 | 3.7826e-05 | 99.0834 | -34.0183 | 61.5 | 4.9063e-05 | 99.0832 | 1500 | 10 | 0.058425 | 39.0867 | Operational
Lyostar II | 15% Sucrose below Tc | 2-ml | 0.00030481 | 15% Sucrose below Tc | 1.0557 | 1.3479 | -30 | 0.06 | -34.2695 | 75.3 | 3.7091e-05 | 99.0347 | -33.31 | 63.9 | 4.913e-05 | 99.0878 | 1500 | 10 | 0.057442 | 38.8017 | Operational
Lyostar II | 15% Sucrose below Tc | 2-ml | 0.00034649 | 15% Sucrose below Tc | 1.0557 | 1.3479 | -30 | 0.08 | -33.567 | 79.3 | 3.5784e-05 | 99.0575 | -32.7486 | 67.6 | 4.8373e-05 | 99.0144 | 1500 | 10 | 0.055564 | 38.2576 | Operational
Lyostar II | 15% Sucrose below Tc | 2-ml | 0.00038625 | 15% Sucrose below Tc | 1.0557 | 1.3479 | -30 | 0.1 | -32.9844 | 85 | 3.3963e-05 | 99.0316 | -32.2873 | 72.9 | 4.6885e-05 | 99.0935 | 1500 | 10 | 0.052883 | 37.4809 | Operational
Lyostar II | 15% Sucrose below Tc | 2-ml | 0.00043347 | 15% Sucrose below Tc | 1.0557 | 1.3479 | -30 | 0.125 | -32.3751 | 95.2 | 3.105e-05 | 99.0467 | -31.8102 | 82 | 4.4091e-05 | 99.0388 | 1500 | 10 | 0.048531 | 36.2197 | Operational
Lyostar II | 15% Sucrose below Tc | 2-ml | 0.00047813 | 15% Sucrose below Tc | 1.0557 | 1.3479 | -30 | 0.15 | -31.8613 | 110.2 | 2.7497e-05 | 99.077 | -31.412 | 95.3 | 4.029e-05 | 99.0443 | 1500 | 10 | 0.043164 | 34.6648 | Operational
Lyostar II | 15% Sucrose below Tc | 2-ml | 0.00052043 | 15% Sucrose below Tc | 1.0557 | 1.3479 | -30 | 0.175 | -31.4176 | 132.9 | 2.3358e-05 | 99.0134 | -31.0709 | 115.4 | 3.5454e-05 | 99.0214 | 1500 | 10 | 0.036851 | 32.8357 | Operational
Lyostar II | 15% Sucrose below Tc | 2-ml | 0.00056056 | 15% Sucrose below Tc | 1.0557 | 1.3479 | -30 | 0.2 | -31.0266 | 170.5 | 1.8674e-05 | 99.0319 | -30.7729 | 148.5 | 2.9495e-05 | 99.0382 | 1500 | 10 | 0.029634 | 30.7445 | Operational
Lyostar II | 15% Sucrose below Tc | 2-ml | 0.00059868 | 15% Sucrose below Tc | 1.0557 | 1.3479 | -30 | 0.225 | -30.6768 | 242.3 | 1.3473e-05 | 99.0247 | -30.5079 | 211.6 | 2.2259e-05 | 99.036 | 1500 | 10 | 0.021527 | 28.3954 | Operational
Lyostar II | 15% Sucrose below Tc | 2-ml | 0.00063494 | 15% Sucrose below Tc | 1.0557 | 1.3479 | -30 | 0.25 | -30.3596 | 430.2 | 7.7768e-06 | 99.0033 | -30.2692 | 376.5 | 1.3521e-05 | 99.0051 | 1500 | 10 | 0.012527 | 25.7877 | Operational
Lyostar II | 15% Sucrose below Tc | 2-ml | 0.00066946 | 15% Sucrose below Tc | 1.0557 | 1.3479 | -30 | 0.275 | -30.0688 | 2134.6 | 1.6068e-06 | 99.0038 | -30.0514 | 1872 | 2.9597e-06 | 99.0014 | 1500 | 10 | 0.0026131 | 22.9152 | Operational
Lyostar II | 15% Sucrose below Tc | 2-ml | 0.00021514 | 15% Sucrose below Tc | 1.0557 | 1.3479 | -25 | 0.02 | -33.6784 | 53.5667 | 4.3477e-05 | 99.0453 | -32.0263 | 43.7667 | 5.4664e-05 | 99.1968 | 1500 | 10 | 0.066893 | 41.5404 | Pmin exceeds chamber pressure
Lyostar II | 15% Sucrose below Tc | 2-ml | 0.00026108 | 15% Sucrose below Tc | 1.0557 | 1.3479 | -25 | 0.04 | -32.4403 | 51.5667 | 4.5862e-05 | 99.0697 | -30.9752 | 42.3667 | 5.867e-05 | 99.0136 | 1500 | 10 | 0.070714 | 42.6474 | Pmin exceeds chamber pressure
Lyostar II | 15% Sucrose below Tc | 2-ml | 0.00030481 | 15% Sucrose below Tc | 1.0557 | 1.3479 | -25 | 0.06 | -31.4843 | 50.7667 | 4.734e-05 | 99.1408 | -30.1713 | 41.9667 | 6.1405e-05 | 99.0366 | 1500 | 10 | 0.07312 | 43.3445 | Operational
Lyostar II | 15% Sucrose below Tc | 2-ml | 0.00034649 | 15% Sucrose below Tc | 1.0557 | 1.3479 | -25 | 0.08 | -30.7135 | 50.6667 | 4.8218e-05 | 99.0238 | -29.5292 | 42.1667 | 6.3404e-05 | 99.0081 | 1500 | 10 | 0.074605 | 43.7747 | Operational
Lyostar II | 15% Sucrose below Tc | 2-ml | 0.00038625 | 15% Sucrose below Tc | 1.0557 | 1.3479 | -25 | 0.1 | -30.071 | 51.2667 | 4.8586e-05 | 99.0457 | -28.9991 | 42.8667 | 6.4808e-05 | 99.0087 | 1500 | 10 | 0.075312 | 43.9796 | Operational
Lyostar II | 15% Sucrose below Tc | 2-ml | 0.00043347 | 15% Sucrose below Tc | 1.0557 | 1.3479 | -25 | 0.125 | -29.3974 | 52.7667 | 4.8445e-05 | 99.0918 | -28.4485 | 44.3667 | 6.5893e-05 | 99.0816 | 1500 | 10 | 0.075284 | 43.9716 | Operational
Lyostar II | 15% Sucrose below Tc | 2-ml | 0.00047813 | 15% Sucrose below Tc | 1.0557 | 1.3479 | -25 | 0.15 | -28.8288 | 54.9667 | 4.7727e-05 | 99.0259 | -27.9882 | 46.4667 | 6.6355e-05 | 99.1041 | 1500 | 10 | 0.074385 | 43.7111 | Operational
Lyostar II | 15% Sucrose below Tc | 2-ml | 0.00052043 | 15% Sucrose below Tc | 1.0557 | 1.3479 | -25 | 0.175 | -28.3375 | 58.0667 | 4.6502e-05 | 99.1287 | -27.5942 | 49.1667 | 6.6273e-05 | 99.0217 | 1500 | 10 | 0.072719 | 43.2284 | Operational
Lyostar II | 15% Sucrose below Tc | 2-ml | 0.00056056 | 15% Sucrose below Tc | 1.0557 | 1.3479 | -25 | 0.2 | -27.9055 | 61.9667 | 4.4816e-05 | 99.0801 | -27.2503 | 52.6667 | 6.569e-05 | 99.0287 | 1500 | 10 | 0.070355 | 42.5432 | Operational
Lyostar II | 15% Sucrose below Tc | 2-ml | 0.00059868 | 15% Sucrose below Tc | 1.0557 | 1.3479 | -25 | 0.225 | -27.5199 | 66.9667 | 4.2698e-05 | 99.0571 | -26.9455 | 57.0667 | 6.4623e-05 | 99.0049 | 1500 | 10 | 0.067335 | 41.6684 | Operational
Lyostar II | 15% Sucrose below Tc | 2-ml | 0.00063494 | 15% Sucrose below Tc | 1.0557 | 1.3479 | -25 | 0.25 | -27.1712 | 73.3667 | 4.0166e-05 | 99.0501 | -26.6717 | 62.6667 | 6.3065e-05 | 99.0062 | 1500 | 10 | 0.063684 | 40.6105 | Operational
Lyostar II | 15% Sucrose below Tc | 2-ml | 0.00066946 | 15% Sucrose below Tc | 1.0557 | 1.3479 | -25 | 0.275 | -26.8527 | 81.6667 | 3.7231e-05 | 99.0734 | -26.423 | 69.8667 | 6.0986e-05 | 99.0021 | 1500 | 10 | 0.059409 | 39.3718 | Operational
Lyostar II | 15% Sucrose below Tc | 2-ml | 0.00070237 | 15% Sucrose below Tc | 1.0557 | 1.3479 | -25 | 0.3 | -26.5592 | 92.5667 | 3.3894e-05 | 99.0311 | -26.195 | 79.3667 | 5.8328e-05 | 99.0147 | 1500 | 10 | 0.054505 | 37.951 | Operational
Lyostar II | 15% Sucrose below Tc | 2-ml | 0.00073379 | 15% Sucrose below Tc | 1.0557 | 1.3479 | -25 | 0.325 | -26.2865 | 107.5667 | 3.0149e-05 | 99.0699 | -25.984 | 92.3667 | 5.4995e-05 | 99.0685 | 1500 | 10 | 0.048951 | 36.3416 | Operational
Lyostar II | 15% Sucrose below Tc | 2-ml | 0.00076381 | 15% Sucrose below Tc | 1.0557 | 1.3479 | -25 | 0.35 | -26.0315 | 128.9667 | 2.5987e-05 | 99.0089 | -25.7876 | 110.8667 | 5.0836e-05 | 99.0089 | 1500 | 10 | 0.042708 | 34.5327 | Operational
Lyostar II | 15% Sucrose below Tc | 2-ml | 0.00079251 | 15% Sucrose below Tc | 1.0557 | 1.3479 | -25 | 0.375 | -25.7915 | 162.1667 | 2.139e-05 | 99.0009 | -25.6035 | 139.5667 | 4.5602e-05 | 99.0197 | 1500 | 10 | 0.035717 | 32.5071 | Operational
Lyostar II | 15% Sucrose below Tc | 2-ml | 0.00082 | 15% Sucrose below Tc | 1.0557 | 1.3479 | -25 | 0.4 | -25.5646 | 220.0667 | 1.6335e-05 | 99.0242 | -25.4299 | 189.4667 | 3.8859e-05 | 99.0057 | 1500 | 10 | 0.027882 | 30.2367 | Operational
Lyostar II | 15% Sucrose below Tc | 2-ml | 0.0008716 | 15% Sucrose below Tc | 1.0557 | 1.3479 | -25 | 0.45 | -25.1433 | 817.7667 | 4.7334e-06 | 99.0039 | -25.1088 | 705.1667 | 1.6242e-05 | 99.0043 | 1500 | 10 | 0.0088264 | 24.7154 | Operational
Lyostar II | 15% Sucrose below Tc | 2-ml | 0.00021514 | 15% Sucrose below Tc | 1.0557 | 1.3479 | -20 | 0.02 | -31.3688 | 41.7333 | 4.9222e-05 | 99.1948 | -29.4295 | 33.3333 | 6.1968e-05 | 99.1594 | 1500 | 10 | 0.075745 | 44.105 | Pmin exceeds chamber pressure
Lyostar II | 15% Sucrose below Tc | 2-ml | 0.00026108 | 15% Sucrose below Tc | 1.0557 | 1.3479 | -20 | 0.04 | -30.0452 | 39.0333 | 5.3469e-05 | 99.1904 | -28.2689 | 31.4333 | 6.8037e-05 | 99.1789 | 1500 | 10 | 0.082389 | 46.0303 | Pmin exceeds chamber pressure
Lyostar II | 15% Sucrose below Tc | 2-ml | 0.00030481 | 15% Sucrose below Tc | 1.0557 | 1.3479 | -20 | 0.06 | -29.0158 | 37.3333 | 5.6724e-05 | 99.1776 | -27.374 | 30.2333 | 7.278e-05 | 99.0682 | 1500 | 10 | 0.087494 | 47.5095 | Operational
Lyostar II | 15% Sucrose below Tc | 2-ml | 0.00034649 | 15% Sucrose below Tc | 1.0557 | 1.3479 | -20 | 0.08 | -28.1809 | 36.2333 | 5.934e-05 | 99.0744 | -26.6537 | 29.5333 | 7.6774e-05 | 99.0301 | 1500 | 10 | 0.091625 | 48.7064 | Operational
Lyostar II | 15% Sucrose below Tc | 2-ml | 0.00038625 | 15% Sucrose below Tc | 1.0557 | 1.3479 | -20 | 0.1 | -27.4822 | 35.6333 | 6.1434e-05 | 99.1335 | -26.0557 | 29.2333 | 8.0187e-05 | 99.2241 | 1500 | 10 | 0.094965 | 49.674 | Operational
Lyostar II | 15% Sucrose below Tc | 2-ml | 0.00043347 | 15% Sucrose below Tc | 1.0557 | 1.3479 | -20 | 0.125 | -26.7477 | 35.3333 | 6.3462e-05 | 99.2368 | -25.4326 | 29.1333 | 8.3844e-05 | 99.2988 | 1500 | 10 | 0.09825 | 50.626 | Operational
Lyostar II | 15% Sucrose below Tc | 2-ml | 0.00047813 | 15% Sucrose below Tc | 1.0557 | 1.3479 | -20 | 0.15 | -26.1268 | 35.3333 | 6.4951e-05 | 99.162 | -24.9104 | 29.2333 | 8.6986e-05 | 99.126 | 1500 | 10 | 0.10073 | 51.3452 | Operational
Lyostar II | 15% Sucrose below Tc | 2-ml | 0.00052043 | 15% Sucrose below Tc | 1.0557 | 1.3479 | -20 | 0.175 | -25.5903 | 35.6333 | 6.5992e-05 | 99.102 | -24.4626 | 29.6333 | 8.9735e-05 | 99.1853 | 1500 | 10 | 0.10255 | 51.8717 | Operational
Lyostar II | 15% Sucrose below Tc | 2-ml | 0.00056056 | 15% Sucrose below Tc | 1.0557 | 1.3479 | -20 | 0.2 | -25.1185 | 36.2333 | 6.6648e-05 | 99.1644 | -24.0719 | 30.2333 | 9.2179e-05 | 99.2569 | 1500 | 10 | 0.1038 | 52.2346 | Operational
Lyostar II | 15% Sucrose below Tc | 2-ml | 0.00059868 | 15% Sucrose below Tc | 1.0557 | 1.3479 | -20 | 0.225 | -24.698 | 37.0333 | 6.6968e-05 | 99.1497 | -23.726 | 30.9333 | 9.4382e-05 | 99.0869 | 1500 | 10 | 0.10456 | 52.4553 | Operational
Lyostar II | 15% Sucrose below Tc | 2-ml | 0.00063494 | 15% Sucrose below Tc | 1.0557 | 1.3479 | -20 | 0.25 | -24.3186 | 38.0333 | 6.6987e-05 | 99.0821 | -23.4157 | 31.9333 | 9.6396e-05 | 99.2798 | 1500 | 10 | 0.10489 | 52.5504 | Operational
Lyostar II | 15% Sucrose below Tc | 2-ml | 0.00066946 | 15% Sucrose below Tc | 1.0557 | 1.3479 | -20 | 0.275 | -23.9729 | 39.3333 | 6.6732e-05 | 99.1953 | -23.1348 | 33.0333 | 9.826e-05 | 99.2366 | 1500 | 10 | 0.10483 | 52.5315 | Operational
Lyostar II | 15% Sucrose below Tc | 2-ml | 0.00070237 | 15% Sucrose below Tc | 1.0557 | 1.3479 | -20 | 0.3 | -23.6551 | 40.8333 | 6.6222e-05 | 99.2183 | -22.8779 | 34.3333 | 0.00010001 | 99.2168 | 1500 | 10 | 0.1044 | 52.4081 | Operational
Lyostar II | 15% Sucrose below Tc | 2-ml | 0.00073379 | 15% Sucrose below Tc | 1.0557 | 1.3479 | -20 | 0.325 | -23.361 | 42.5333 | 6.5472e-05 | 99.1142 | -22.6411 | 35.8333 | 0.00010167 | 99.1703 | 1500 | 10 | 0.10364 | 52.1869 | Operational
Lyostar II | 15% Sucrose below Tc | 2-ml | 0.00076381 | 15% Sucrose below Tc | 1.0557 | 1.3479 | -20 | 0.35 | -23.0868 | 44.5333 | 6.4491e-05 | 99.0435 | -22.4214 | 37.5333 | 0.00010326 | 99.0358 | 1500 | 10 | 0.10255 | 51.8725 | Operational
Lyostar II | 15% Sucrose below Tc | 2-ml | 0.00079251 | 15% Sucrose below Tc | 1.0557 | 1.3479 | -20 | 0.375 | -22.8297 | 46.9333 | 6.3285e-05 | 99.1172 | -22.2163 | 39.6333 | 0.00010481 | 99.2074 | 1500 | 10 | 0.10116 | 51.4682 | Operational
Lyostar II | 15% Sucrose below Tc | 2-ml | 0.00082 | 15% Sucrose below Tc | 1.0557 | 1.3479 | -20 | 0.4 | -22.5875 | 49.6333 | 6.1856e-05 | 99.0202 | -22.0238 | 41.9333 | 0.00010634 | 99.0923 | 1500 | 10 | 0.099457 | 50.9756 | Operational
Lyostar II | 15% Sucrose below Tc | 2-ml | 0.0008716 | 15% Sucrose below Tc | 1.0557 | 1.3479 | -20 | 0.45 | -22.1403 | 56.6333 | 5.8316e-05 | 99.0373 | -21.67 | 47.8333 | 0.0001094 | 99.0041 | 1500 | 10 | 0.095137 | 49.7241 | Operational
Lyostar II | 15% Sucrose below Tc | 2-ml | 0.00021514 | 15% Sucrose below Tc | 1.0557 | 1.3479 | -15 | 0.02 | -29.319 | 33.7 | 5.5112e-05 | 99.1193 | -27.1233 | 26.5 | 6.9688e-05 | 99.1926 | 1500 | 10 | 0.084855 | 46.7447 | Pmin exceeds chamber pressure
Lyostar II | 15% Sucrose below Tc | 2-ml | 0.00026108 | 15% Sucrose below Tc | 1.0557 | 1.3479 | -15 | 0.04 | -27.9186 | 30.9 | 6.0944e-05 | 99.0273 | -25.8635 | 24.5 | 7.7521e-05 | 99.1237 | 1500 | 10 | 0.093903 | 49.3663 | Pmin exceeds chamber pressure
Lyostar II | 15% Sucrose below Tc | 2-ml | 0.00030481 | 15% Sucrose below Tc | 1.0557 | 1.3479 | -15 | 0.06 | -26.8217 | 29.1 | 6.5692e-05 | 99.2248 | -24.8836 | 23.2 | 8.3926e-05 | 99.205 | 1500 | 10 | 0.10127 | 51.5019 | Operational
Lyostar II | 15% Sucrose below Tc | 2-ml | 0.00034649 | 15% Sucrose below Tc | 1.0557 | 1.3479 | -15 | 0.08 | -25.9283 | 27.8 | 6.9741e-05 | 99.2407 | -24.0905 | 22.3 | 8.95e-05 | 99.2475 | 1500 | 10 | 0.10757 | 53.3278 | Operational
Lyostar II | 15% Sucrose below Tc | 2-ml | 0.00038625 | 15% Sucrose below Tc | 1.0557 | 1.3479 | -15 | 0.1 | -25.1791 | 26.8 | 7.3226e-05 | 99.0085 | -23.4294 | 21.7 | 9.4435e-05 | 99.4128 | 1500 | 10 | 0.11302 | 54.9058 | Operational
Lyostar II | 15% Sucrose below Tc | 2-ml | 0.00043347 | 15% Sucrose below Tc | 1.0557 | 1.3479 | -15 | 0.125 | -24.389 | 26 | 7.6957e-05 | 99.025 | -22.7377 | 21.1 | 9.994e-05 | 99.1287 | 1500 | 10 | 0.11888 | 56.6043 | Operational
Lyostar II | 15% Sucrose below Tc | 2-ml | 0.00047813 | 15% Sucrose below Tc | 1.0557 | 1.3479 | -15 | 0.15 | -23.7196 | 25.5 | 8.0129e-05 | 99.1086 | -22.1557 | 20.8 | 0.00010489 | 99.2524 | 1500 | 10 | 0.12391 | 58.0602 | Operational
Lyostar II | 15% Sucrose below Tc | 2-ml | 0.00052043 | 15% Sucrose below Tc | 1.0557 | 1.3479 | -15 | 0.175 | -23.1408 | 25.2 | 8.2847e-05 | 99.1754 | -21.6552 | 20.6 | 0.00010943 | 99.1471 | 1500 | 10 | 0.12826 | 59.3209 | Operational
Lyostar II | 15% Sucrose below Tc | 2-ml | 0.00056056 | 15% Sucrose below Tc | 1.0557 | 1.3479 | -15 | 0.2 | -22.6321 | 25 | 8.5192e-05 | 99.0284 | -21.2178 | 20.6 | 0.00011366 | 99.4296 | 1500 | 10 | 0.13206 | 60.4222 | Operational
Lyostar II | 15% Sucrose below Tc | 2-ml | 0.00059868 | 15% Sucrose below Tc | 1.0557 | 1.3479 | -15 | 0.225 | -22.1787 | 25 | 8.7224e-05 | 99.1628 | -20.8315 | 20.6 | 0.00011766 | 99.2859 | 1500 | 10 | 0.1354 | 61.3906 | Operational
Lyostar II | 15% Sucrose below Tc | 2-ml | 0.00063494 | 15% Sucrose below Tc | 1.0557 | 1.3479 | -15 | 0.25 | -21.7698 | 25.1 | 8.8987e-05 | 99.2824 | -20.4857 | 20.7 | 0.00012149 | 99.2478 | 1500 | 10 | 0.13836 | 62.2467 | Operational
Lyostar II | 15% Sucrose below Tc | 2-ml | 0.00066946 | 15% Sucrose below Tc | 1.0557 | 1.3479 | -15 | 0.275 | -21.3974 | 25.2 | 9.0521e-05 | 99.0635 | -20.1731 | 20.9 | 0.00012519 | 99.363 | 1500 | 10 | 0.14098 | 63.0077 | Operational
Lyostar II | 15% Sucrose below Tc | 2-ml | 0.00070237 | 15% Sucrose below Tc | 1.0557 | 1.3479 | -15 | 0.3 | -21.0557 | 25.5 | 9.1855e-05 | 99.2995 | -19.8874 | 21.1 | 0.0001288 | 99.2057 | 1500 | 10 | 0.14333 | 63.6865 | Operational
Lyostar II | 15% Sucrose below Tc | 2-ml | 0.00073379 | 15% Sucrose below Tc | 1.0557 | 1.3479 | -15 | 0.325 | -20.7406 | 25.8 | 9.3013e-05 | 99.2616 | -19.625 | 21.4 | 0.00013236 | 99.2541 | 1500 | 10 | 0.14542 | 64.2941 | Operational
Lyostar II | 15% Sucrose below Tc | 2-ml | 0.00076381 | 15% Sucrose below Tc | 1.0557 | 1.3479 | -15 | 0.35 | -20.4483 | 26.2 | 9.4016e-05 | 99.3409 | -19.3818 | 21.7 | 0.00013589 | 99.071 | 1500 | 10 | 0.1473 | 64.8396 | Operational
Lyostar II | 15% Sucrose below Tc | 2-ml | 0.00079251 | 15% Sucrose below Tc | 1.0557 | 1.3479 | -15 | 0.375 | -20.1747 | 26.6 | 9.4881e-05 | 99.1799 | -19.1557 | 22.1 | 0.0001394 | 99.1091 | 1500 | 10 | 0.149 | 65.3305 | Operational
Lyostar II | 15% Sucrose below Tc | 2-ml | 0.00082 | 15% Sucrose below Tc | 1.0557 | 1.3479 | -15 | 0.4 | -19.9178 | 27.1 | 9.5623e-05 | 99.1491 | -18.9444 | 22.6 | 0.00014291 | 99.3591 | 1500 | 10 | 0.15053 | 65.7734 | Operational
Lyostar II | 15% Sucrose below Tc | 2-ml | 0.0008716 | 15% Sucrose below Tc | 1.0557 | 1.3479 | -15 | 0.45 | -19.4456 | 28.3 | 9.678e-05 | 99.1015 | -18.5572 | 23.6 | 0.00015001 | 99.196 | 1500 | 10 | 0.15315 | 66.5347 | Operational
Lyostar II | 15% Sucrose below Tc | 2-ml | 0.00021514 | 15% Sucrose below Tc | 1.0557 | 1.3479 | -10 | 0.02 | -27.4876 | 28.0667 | 6.1201e-05 | 99.1214 | -25.067 | 21.7667 | 7.7852e-05 | 99.1569 | 1500 | 10 | 0.0943 | 49.4814 | Pmin exceeds chamber pressure
Lyostar II | 15% Sucrose below Tc | 2-ml | 0.00026108 | 15% Sucrose below Tc | 1.0557 | 1.3479 | -10 | 0.04 | -26.0177 | 25.4667 | 6.8461e-05 | 99.2646 | -23.7177 | 19.8667 | 8.7311e-05 | 99.0774 | 1500 | 10 | 0.10552 | 52.7321 | Pmin exceeds chamber pressure
Lyostar II | 15% Sucrose below Tc | 2-ml | 0.00030481 | 15% Sucrose below Tc | 1.0557 | 1.3479 | -10 | 0.06 | -24.8618 | 23.6667 | 7.4537e-05 | 99.3348 | -22.6616 | 18.5667 | 9.521e-05 | 99.0228 | 1500 | 10 | 0.11491 | 55.4522 | Operational
Lyostar II | 15% Sucrose below Tc | 2-ml | 0.00034649 | 15% Sucrose below Tc | 1.0557 | 1.3479 | -10 | 0.08 | -23.9164 | 22.3667 | 7.9835e-05 | 99.3803 | -21.8009 | 17.6667 | 0.00010216 | 99.1404 | 1500 | 10 | 0.1231 | 57.8267 | Operational
Lyostar II | 15% Sucrose below Tc | 2-ml | 0.00038625 | 15% Sucrose below Tc | 1.0557 | 1.3479 | -10 | 0.1 | -23.121 | 21.3667 | 8.4508e-05 | 99.2829 | -21.0796 | 16.9667 | 0.00010838 | 99.0428 | 1500 | 10 | 0.13034 | 59.9245 | Operational
Lyostar II | 15% Sucrose below Tc | 2-ml | 0.00043347 | 15% Sucrose below Tc | 1.0557 | 1.3479 | -10 | 0.125 | -22.2806 | 20.4667 | 8.9651e-05 | 99.3024 | -20.3251 | 16.3667 | 0.00011537 | 99.1847 | 1500 | 10 | 0.13833 | 62.2403 | Operational
Lyostar II | 15% Sucrose below Tc | 2-ml | 0.00047813 | 15% Sucrose below Tc | 1.0557 | 1.3479 | -10 | 0.15 | -21.5656 | 19.7667 | 9.4175e-05 | 99.1046 | -19.6895 | 15.9667 | 0.0001217 | 99.4837 | 1500 | 10 | 0.14539 | 64.2849 | Operational
Lyostar II | 15% Sucrose below Tc | 2-ml | 0.00052043 | 15% Sucrose below Tc | 1.0557 | 1.3479 | -10 | 0.175 | -20.9469 | 19.2667 | 9.8199e-05 | 99.0273 | -19.1409 | 15.5667 | 0.00012753 | 99.0139 | 1500 | 10 | 0.1517 | 66.1125 | Operational
Lyostar II | 15% Sucrose below Tc | 2-ml | 0.00056056 | 15% Sucrose below Tc | 1.0557 | 1.3479 | -10 | 0.2 | -20.4051 | 18.9667 | 0.00010181 | 99.3168 | -18.6631 | 15.3667 | 0.00013298 | 99.2159 | 1500 | 10 | 0.15739 | 67.7632 | Operational
Lyostar II | 15% Sucrose below Tc | 2-ml | 0.00059868 | 15% Sucrose below Tc | 1.0557 | 1.3479 | -10 | 0.225 | -19.9218 | 18.6667 | 0.00010509 | 99.1042 | -18.2408 | 15.2667 | 0.00013813 | 99.6188 | 1500 | 10 | 0.16259 | 69.2675 | Operational
Lyostar II | 15% Sucrose below Tc | 2-ml | 0.00063494 | 15% Sucrose below Tc | 1.0557 | 1.3479 | -10 | 0.25 | -19.4868 | 18.4667 | 0.00010807 | 99.0059 | -17.8591 | 15.0667 | 0.00014306 | 99.005 | 1500 | 10 | 0.16736 | 70.6499 | Operational
Lyostar II | 15% Sucrose below Tc | 2-ml | 0.00066946 | 15% Sucrose below Tc | 1.0557 | 1.3479 | -10 | 0.275 | -19.0921 | 18.3667 | 0.00011082 | 99.1072 | -17.5176 | 15.0667 | 0.0001478 | 99.4128 | 1500 | 10 | 0.17177 | 71.9291 | Operational
Lyostar II | 15% Sucrose below Tc | 2-ml | 0.00070237 | 15% Sucrose below Tc | 1.0557 | 1.3479 | -10 | 0.3 | -18.7314 | 18.3667 | 0.00011335 | 99.4718 | -17.2055 | 15.0667 | 0.0001524 | 99.5776 | 1500 | 10 | 0.17589 | 73.1216 | Operational
Lyostar II | 15% Sucrose below Tc | 2-ml | 0.00073379 | 15% Sucrose below Tc | 1.0557 | 1.3479 | -10 | 0.325 | -18.3965 | 18.2667 | 0.00011571 | 99.0592 | -16.9182 | 15.0667 | 0.0001569 | 99.5324 | 1500 | 10 | 0.17975 | 74.2397 | Operational
Lyostar II | 15% Sucrose below Tc | 2-ml | 0.00076381 | 15% Sucrose below Tc | 1.0557 | 1.3479 | -10 | 0.35 | -18.0884 | 18.3667 | 0.00011792 | 99.5283 | -16.652 | 15.0667 | 0.00016132 | 99.3044 | 1500 | 10 | 0.18339 | 75.294 | Operational
Lyostar II | 15% Sucrose below Tc | 2-ml | 0.00079251 | 15% Sucrose below Tc | 1.0557 | 1.3479 | -10 | 0.375 | -17.7988 | 18.3667 | 0.00011999 | 99.2731 | -16.4067 | 15.1667 | 0.00016568 | 99.5879 | 1500 | 10 | 0.18684 | 76.2939 | Operational
Lyostar II | 15% Sucrose below Tc | 2-ml | 0.00082 | 15% Sucrose below Tc | 1.0557 | 1.3479 | -10 | 0.4 | -17.5286 | 18.4667 | 0.00012194 | 99.4018 | -16.1741 | 15.1667 | 0.00017 | 99.0571 | 1500 | 10 | 0.19012 | 77.2467 | Operational
Lyostar II | 15% Sucrose below Tc | 2-ml | 0.0008716 | 15% Sucrose below Tc | 1.0557 | 1.3479 | -10 | 0.45 | -17.0322 | 18.6667 | 0.00012557 | 99.2344 | -15.7573 | 15.4667 | 0.00017856 | 99.6228 | 1500 | 10 | 0.1963 | 79.0363 | Operational
Lyostar II | 15% Sucrose below Tc | 2-ml | 0.00021514 | 15% Sucrose below Tc | 1.0557 | 1.3479 | -5 | 0.02 | -25.8407 | 23.9333 | 6.7514e-05 | 99.0802 | -23.2228 | 18.3833 | 8.6467e-05 | 99.2003 | 1500 | 10 | 0.10411 | 52.325 | Pmin exceeds chamber pressure
Lyostar II | 15% Sucrose below Tc | 2-ml | 0.00026108 | 15% Sucrose below Tc | 1.0557 | 1.3479 | -5 | 0.04 | -24.31 | 21.4833 | 7.6122e-05 | 99.0634 | -21.7923 | 16.6333 | 9.7511e-05 | 99.1208 | 1500 | 10 | 0.11739 | 56.1721 | Pmin exceeds chamber pressure
Lyostar II | 15% Sucrose below Tc | 2-ml | 0.00030481 | 15% Sucrose below Tc | 1.0557 | 1.3479 | -5 | 0.06 | -23.1009 | 19.7833 | 8.3442e-05 | 99.0368 | -20.6657 | 15.4333 | 0.00010684 | 99.1252 | 1500 | 10 | 0.12867 | 59.441 | Operational
Lyostar II | 15% Sucrose below Tc | 2-ml | 0.00034649 | 15% Sucrose below Tc | 1.0557 | 1.3479 | -5 | 0.08 | -22.1085 | 18.5833 | 8.9892e-05 | 99.2116 | -19.748 | 14.5833 | 0.00011509 | 99.2632 | 1500 | 10 | 0.13862 | 62.3223 | Operational
Lyostar II | 15% Sucrose below Tc | 2-ml | 0.00038625 | 15% Sucrose below Tc | 1.0557 | 1.3479 | -5 | 0.1 | -21.2684 | 17.6333 | 9.5639e-05 | 99.1288 | -18.9774 | 13.9333 | 0.00012248 | 99.3096 | 1500 | 10 | 0.14749 | 64.8918 | Operational
Lyostar II | 15% Sucrose below Tc | 2-ml | 0.00043347 | 15% Sucrose below Tc | 1.0557 | 1.3479 | -5 | 0.125 | -20.383 | 16.7333 | 0.00010204 | 99.028 | -18.1645 | 13.2833 | 0.0001308 | 99.0608 | 1500 | 10 | 0.15737 | 67.7557 | Operational
Lyostar II | 15% Sucrose below Tc | 2-ml | 0.00047813 | 15% Sucrose below Tc | 1.0557 | 1.3479 | -5 | 0.15 | -19.6314 | 16.0833 | 0.00010773 | 99.1138 | -17.4788 | 12.8333 | 0.00013832 | 99.1356 | 1500 | 10 | 0.16618 | 70.3092 | Operational
Lyostar II | 15% Sucrose below Tc | 2-ml | 0.00052043 | 15% Sucrose below Tc | 1.0557 | 1.3479 | -5 | 0.175 | -18.9805 | 15.5833 | 0.00011285 | 99.1868 | -16.8877 | 12.4833 | 0.00014523 | 99.1415 | 1500 | 10 | 0.17413 | 72.6124 | Operational
Lyostar II | 15% Sucrose below Tc | 2-ml | 0.00056056 | 15% Sucrose below Tc | 1.0557 | 1.3479 | -5 | 0.2 | -18.4079 | 15.1833 | 0.0001175 | 99.1847 | -16.3716 | 12.2333 | 0.00015164 | 99.3192 | 1500 | 10 | 0.18137 | 74.7102 | Operational
Lyostar II | 15% Sucrose below Tc | 2-ml | 0.00059868 | 15% Sucrose below Tc | 1.0557 | 1.3479 | -5 | 0.225 | -17.8985 | 14.8833 | 0.00012176 | 99.2866 | -15.914 | 12.0333 | 0.00015767 | 99.4192 | 1500 | 10 | 0.18802 | 76.6372 | Operational
Lyostar II | 15% Sucrose below Tc | 2-ml | 0.00063494 | 15% Sucrose below Tc | 1.0557 | 1.3479 | -5 | 0.25 | -17.4398 | 14.6333 | 0.00012568 | 99.2837 | -15.5012 | 11.8333 | 0.00016338 | 99.1129 | 1500 | 10 | 0.19418 | 78.421 | Operational
Lyostar II | 15% Sucrose below Tc | 2-ml | 0.00066946 | 15% Sucrose below Tc | 1.0557 | 1.3479 | -5 | 0.275 | -17.0231 | 14.4333 | 0.00012933 | 99.2648 | -15.1321 | 11.7333 | 0.00016883 | 99.3626 | 1500 | 10 | 0.19991 | 80.0831 | Operational
Lyostar II | 15% Sucrose below Tc | 2-ml | 0.00070237 | 15% Sucrose below Tc | 1.0557 | 1.3479 | -5 | 0.3 | -16.6423 | 14.2833 | 0.00013273 | 99.3012 | -14.7939 | 11.6333 | 0.00017408 | 99.3495 | 1500 | 10 | 0.20529 | 81.6412 | Operational
Lyostar II | 15% Sucrose below Tc | 2-ml | 0.00073379 | 15% Sucrose below Tc | 1.0557 | 1.3479 | -5 | 0.325 | -16.29 | 14.1333 | 0.00013592 | 99.0843 | -14.4819 | 11.5333 | 0.00017916 | 99.1111 | 1500 | 10 | 0.21036 | 83.1108 | Operational
Lyostar II | 15% Sucrose below Tc | 2-ml | 0.00076381 | 15% Sucrose below Tc | 1.0557 | 1.3479 | -5 | 0.35 | -15.9643 | 14.0333 | 0.00013893 | 99.017 | -14.1959 | 11.4833 | 0.00018409 | 99.1433 | 1500 | 10 | 0.21517 | 84.5033 | Operational
Lyostar II | 15% Sucrose below Tc | 2-ml | 0.00079251 | 15% Sucrose below Tc | 1.0557 | 1.3479 | -5 | 0.375 | -15.6621 | 13.9833 | 0.00014178 | 99.1377 | -13.9292 | 11.4333 | 0.00018892 | 99.0148 | 1500 | 10 | 0.21975 | 85.8293 | Operational
Lyostar II | 15% Sucrose below Tc | 2-ml | 0.00082 | 15% Sucrose below Tc | 1.0557 | 1.3479 | -5 | 0.4 | -15.3784 | 13.9333 | 0.0001445 | 99.1018 | -13.6834 | 11.4333 | 0.00019365 | 99.2165 | 1500 | 10 | 0.22412 | 87.0977 | Operational
Lyostar II | 15% Sucrose below Tc | 2-ml | 0.0008716 | 15% Sucrose below Tc | 1.0557 | 1.3479 | -5 | 0.45 | -14.8601 | 13.8833 | 0.00014959 | 99.0069 | -13.2339 | 11.4333 | 0.00020288 | 99.2744 | 1500 | 10 | 0.23238 | 89.4897 | Operational
Lyostar II | 15% Sucrose below Tc | 2-ml | 0.00021514 | 15% Sucrose below Tc | 1.0557 | 1.3479 | 0 | 0.02 | -24.3491 | 20.85 | 7.4061e-05 | 99.2061 | -21.5556 | 15.85 | 9.5531e-05 | 99.1026 | 1500 | 10 | 0.11431 | 55.2798 | Pmin exceeds chamber pressure
Lyostar II | 15% Sucrose below Tc | 2-ml | 0.00026108 | 15% Sucrose below Tc | 1.0557 | 1.3479 | 0 | 0.04 | -22.764 | 18.6 | 8.3987e-05 | 99.206 | -20.0554 | 14.3 | 0.00010818 | 99.3139 | 1500 | 10 | 0.12961 | 59.7121 | Pmin exceeds chamber pressure
Lyostar II | 15% Sucrose below Tc | 2-ml | 0.00030481 | 15% Sucrose below Tc | 1.0557 | 1.3479 | 0 | 0.06 | -21.5047 | 17.05 | 9.2516e-05 | 99.2802 | -18.8713 | 13.2 | 0.00011895 | 99.3238 | 1500 | 10 | 0.14274 | 63.5168 | Pmin exceeds chamber pressure
Lyostar II | 15% Sucrose below Tc | 2-ml | 0.00034649 | 15% Sucrose below Tc | 1.0557 | 1.3479 | 0 | 0.08 | -20.4705 | 15.9 | 0.00010008 | 99.236 | -17.9007 | 12.4 | 0.00012849 | 99.342 | 1500 | 10 | 0.15438 | 66.8886 | Operational
Lyostar II | 15% Sucrose below Tc | 2-ml | 0.00038625 | 15% Sucrose below Tc | 1.0557 | 1.3479 | 0 | 0.1 | -19.5972 | 15 | 0.00010685 | 99.0293 | -17.0839 | 11.8 | 0.00013704 | 99.4135 | 1500 | 10 | 0.1648 | 69.91 | Operational
Lyostar II | 15% Sucrose below Tc | 2-ml | 0.00043347 | 15% Sucrose below Tc | 1.0557 | 1.3479 | 0 | 0.125 | -18.6731 | 14.2 | 0.00011443 | 99.2155 | -16.2195 | 11.2 | 0.00014664 | 99.2028 | 1500 | 10 | 0.17647 | 73.2914 | Operational
Lyostar II | 15% Sucrose below Tc | 2-ml | 0.00047813 | 15% Sucrose below Tc | 1.0557 | 1.3479 | 0 | 0.15 | -17.8855 | 13.55 | 0.0001212 | 99.0706 | -15.4876 | 10.75 | 0.0001553 | 99.0683 | 1500 | 10 | 0.18692 | 76.317 | Operational
Lyostar II | 15% Sucrose below Tc | 2-ml | 0.00052043 | 15% Sucrose below Tc | 1.0557 | 1.3479 | 0 | 0.175 | -17.2031 | 13.05 | 0.00012732 | 99.0077 | -14.8609 | 10.45 | 0.0001632 | 99.4595 | 1500 | 10 | 0.19636 | 79.053 | Operational
Lyostar II | 15% Sucrose below Tc | 2-ml | 0.00056056 | 15% Sucrose below Tc | 1.0557 | 1.3479 | 0 | 0.2 | -16.6056 | 12.7 | 0.00013289 | 99.3486 | -14.3052 | 10.15 | 0.00017049 | 99.1303 | 1500 | 10 | 0.20497 | 81.5492 | Operational
Lyostar II | 15% Sucrose below Tc | 2-ml | 0.00059868 | 15% Sucrose below Tc | 1.0557 | 1.3479 | 0 | 0.225 | -16.0694 | 12.35 | 0.000138 | 99.074 | -13.8173 | 9.95 | 0.00017728 | 99.2931 | 1500 | 10 | 0.2129 | 83.8444 | Operational
Lyostar II | 15% Sucrose below Tc | 2-ml | 0.00063494 | 15% Sucrose below Tc | 1.0557 | 1.3479 | 0 | 0.25 | -15.5895 | 12.1 | 0.00014272 | 99.1478 | -13.3752 | 9.75 | 0.00018367 | 99.007 | 1500 | 10 | 0.22023 | 85.9691 | Operational
Lyostar II | 15% Sucrose below Tc | 2-ml | 0.00066946 | 15% Sucrose below Tc | 1.0557 | 1.3479 | 0 | 0.275 | -15.1546 | 11.9 | 0.00014711 | 99.2631 | -12.9846 | 9.65 | 0.00018971 | 99.4889 | 1500 | 10 | 0.22706 | 87.948 | Operational
Lyostar II | 15% Sucrose below Tc | 2-ml | 0.00070237 | 15% Sucrose below Tc | 1.0557 | 1.3479 | 0 | 0.3 | -14.754 | 11.7 | 0.00015121 | 99.0468 | -12.6186 | 9.5 | 0.00019547 | 99.1039 | 1500 | 10 | 0.23345 | 89.8015 | Operational
Lyostar II | 15% Sucrose below Tc | 2-ml | 0.00073379 | 15% Sucrose below Tc | 1.0557 | 1.3479 | 0 | 0.325 | -14.3868 | 11.55 | 0.00015506 | 99.0081 | -12.2868 | 9.4 | 0.00020098 | 99.0526 | 1500 | 10 | 0.23948 | 91.5466 | Operational
Lyostar II | 15% Sucrose below Tc | 2-ml | 0.00076381 | 15% Sucrose below Tc | 1.0557 | 1.3479 | 0 | 0.35 | -14.0494 | 11.45 | 0.00015869 | 99.2063 | -11.9861 | 9.35 | 0.00020629 | 99.3971 | 1500 | 10 | 0.24517 | 93.1966 | Operational
Lyostar II | 15% Sucrose below Tc | 2-ml | 0.00079251 | 15% Sucrose below Tc | 1.0557 | 1.3479 | 0 | 0.375 | -13.7337 | 11.35 | 0.00016212 | 99.2105 | -11.7056 | 9.3 | 0.00021143 | 99.575 | 1500 | 10 | 0.25058 | 94.7639 | Operational
Lyostar II | 15% Sucrose below Tc | 2-ml | 0.00082 | 15% Sucrose below Tc | 1.0557 | 1.3479 | 0 | 0.4 | -13.4368 | 11.25 | 0.00016539 | 99.0432 | -11.4426 | 9.25 | 0.00021642 | 99.6058 | 1500 | 10 | 0.25574 | 96.2586 | Operational
Lyostar II | 15% Sucrose below Tc | 2-ml | 0.0008716 | 15% Sucrose below Tc | 1.0557 | 1.3479 | 0 | 0.45 | -12.9015 | 11.15 | 0.00017149 | 99.2605 | -10.96 | 9.15 | 0.00022604 | 99.2926 | 1500 | 10 | 0.26542 | 99.0628 | Operational
Lyostar II | 15% Sucrose below Tc | 2-ml | 0.00021514 | 15% Sucrose below Tc | 1.0557 | 1.3479 | 5 | 0.02 | -22.9901 | 18.4167 | 8.0844e-05 | 99.0923 | -20.0437 | 13.9667 | 0.00010504 | 99.3339 | 1500 | 10 | 0.1249 | 58.3464 | Pmin exceeds chamber pressure
Lyostar II | 15% Sucrose below Tc | 2-ml | 0.00026108 | 15% Sucrose below Tc | 1.0557 | 1.3479 | 5 | 0.04 | -21.3515 | 16.3667 | 9.2091e-05 | 99.1459 | -18.4816 | 12.5167 | 0.00011933 | 99.2583 | 1500 | 10 | 0.14222 | 63.3671 | Pmin exceeds chamber pressure
Lyostar II | 15% Sucrose below Tc | 2-ml | 0.00030481 | 15% Sucrose below Tc | 1.0557 | 1.3479 | 5 | 0.06 | -20.0531 | 14.9167 | 0.00010183 | 99.0221 | -17.2435 | 11.5167 | 0.0001316 | 99.2754 | 1500 | 10 | 0.15721 | 67.7096 | Pmin exceeds chamber pressure
Lyostar II | 15% Sucrose below Tc | 2-ml | 0.00034649 | 15% Sucrose below Tc | 1.0557 | 1.3479 | 5 | 0.08 | -18.9848 | 13.9167 | 0.0001105 | 99.3567 | -16.2238 | 10.7667 | 0.00014246 | 99.0888 | 1500 | 10 | 0.17054 | 71.572 | Operational
Lyostar II | 15% Sucrose below Tc | 2-ml | 0.00038625 | 15% Sucrose below Tc | 1.0557 | 1.3479 | 5 | 0.1 | -18.0798 | 13.1167 | 0.00011829 | 99.3566 | -15.3651 | 10.2167 | 0.00015221 | 99.1295 | 1500 | 10 | 0.18252 | 75.0433 | Operational
Lyostar II | 15% Sucrose below Tc | 2-ml | 0.00043347 | 15% Sucrose below Tc | 1.0557 | 1.3479 | 5 | 0.125 | -17.1171 | 12.3167 | 0.00012703 | 99.0577 | -14.4603 | 9.7167 | 0.00016313 | 99.4361 | 1500 | 10 | 0.19596 | 78.9367 | Operational
Lyostar II | 15% Sucrose below Tc | 2-ml | 0.00047813 | 15% Sucrose below Tc | 1.0557 | 1.3479 | 5 | 0.15 | -16.3015 | 11.7667 | 0.00013486 | 99.357 | -13.6904 | 9.3167 | 0.00017294 | 99.4748 | 1500 | 10 | 0.208 | 82.4254 | Operational
Lyostar II | 15% Sucrose below Tc | 2-ml | 0.00052043 | 15% Sucrose below Tc | 1.0557 | 1.3479 | 5 | 0.175 | -15.5932 | 11.3167 | 0.00014194 | 99.4547 | -13.0185 | 8.9667 | 0.00018185 | 99.0476 | 1500 | 10 | 0.21889 | 85.5816 | Operational
Lyostar II | 15% Sucrose below Tc | 2-ml | 0.00056056 | 15% Sucrose below Tc | 1.0557 | 1.3479 | 5 | 0.2 | -14.966 | 10.9167 | 0.00014839 | 99.158 | -12.4347 | 8.7167 | 0.00019002 | 99.0542 | 1500 | 10 | 0.22883 | 88.4601 | Operational
Lyostar II | 15% Sucrose below Tc | 2-ml | 0.00059868 | 15% Sucrose below Tc | 1.0557 | 1.3479 | 5 | 0.225 | -14.4102 | 10.6167 | 0.00015431 | 99.1654 | -11.9174 | 8.5167 | 0.00019758 | 99.0973 | 1500 | 10 | 0.23795 | 91.1037 | Operational
Lyostar II | 15% Sucrose below Tc | 2-ml | 0.00063494 | 15% Sucrose below Tc | 1.0557 | 1.3479 | 5 | 0.25 | -13.9101 | 10.3667 | 0.00015977 | 99.1496 | -11.4574 | 8.3667 | 0.00020463 | 99.3326 | 1500 | 10 | 0.24638 | 93.5467 | Operational
Lyostar II | 15% Sucrose below Tc | 2-ml | 0.00066946 | 15% Sucrose below Tc | 1.0557 | 1.3479 | 5 | 0.275 | -13.4577 | 10.1667 | 0.00016484 | 99.2306 | -11.0351 | 8.2167 | 0.00021124 | 99.1772 | 1500 | 10 | 0.25422 | 95.817 | Operational
Lyostar II | 15% Sucrose below Tc | 2-ml | 0.00070237 | 15% Sucrose below Tc | 1.0557 | 1.3479 | 5 | 0.3 | -13.0472 | 10.0167 | 0.00016956 | 99.5075 | -10.6575 | 8.1167 | 0.00021748 | 99.4109 | 1500 | 10 | 0.26153 | 97.9373 | Operational
Lyostar II | 15% Sucrose below Tc | 2-ml | 0.00073379 | 15% Sucrose below Tc | 1.0557 | 1.3479 | 5 | 0.325 | -12.6662 | 9.8667 | 0.00017399 | 99.4914 | -10.307 | 8.0167 | 0.00022341 | 99.3815 | 1500 | 10 | 0.2684 | 99.927 | Operational
Lyostar II | 15% Sucrose below Tc | 2-ml | 0.00076381 | 15% Sucrose below Tc | 1.0557 | 1.3479 | 5 | 0.35 | -12.31 | 9.7167 | 0.00017816 | 99.217 | -9.9792 | 7.9167 | 0.00022906 | 99.1219 | 1500 | 10 | 0.27487 | 101.8014 | Operational
Lyostar II | 15% Sucrose below Tc | 2-ml | 0.00079251 | 15% Sucrose below Tc | 1.0557 | 1.3479 | 5 | 0.375 | -11.984 | 9.6167 | 0.00018209 | 99.3073 | -9.6865 | 7.8667 | 0.00023448 | 99.4298 | 1500 | 10 | 0.28099 | 103.5745 | Operational
Lyostar II | 15% Sucrose below Tc | 2-ml | 0.00082 | 15% Sucrose below Tc | 1.0557 | 1.3479 | 5 | 0.4 | -11.6769 | 9.5167 | 0.00018581 | 99.2137 | -9.4116 | 7.8167 | 0.0002397 | 99.5826 | 1500 | 10 | 0.2868 | 105.2578 | Operational
Lyostar II | 15% Sucrose below Tc | 2-ml | 0.0008716 | 15% Sucrose below Tc | 1.0557 | 1.3479 | 5 | 0.45 | -11.1202 | 9.3667 | 0.00019273 | 99.1708 | -8.906 | 7.7167 | 0.00024961 | 99.4897 | 1500 | 10 | 0.29762 | 108.3939 | Operational
Lyostar II | 15% Sucrose below Tc | 2-ml | 0.00021514 | 15% Sucrose below Tc | 1.0557 | 1.3479 | 10 | 0.02 | -21.7415 | 16.5333 | 8.7862e-05 | 99.2216 | -18.6617 | 12.4333 | 0.00011497 | 99.0359 | 1500 | 10 | 0.13586 | 61.5233 | Pmin exceeds chamber pressure
Lyostar II | 15% Sucrose below Tc | 2-ml | 0.00026108 | 15% Sucrose below Tc | 1.0557 | 1.3479 | 10 | 0.04 | -20.0617 | 14.6333 | 0.00010045 | 99.1585 | -17.0436 | 11.1333 | 0.000131 | 99.0954 | 1500 | 10 | 0.15526 | 67.1445 | Pmin exceeds chamber pressure
Lyostar II | 15% Sucrose below Tc | 2-ml | 0.00030481 | 15% Sucrose below Tc | 1.0557 | 1.3479 | 10 | 0.06 | -18.7267 | 13.3333 | 0.00011142 | 99.2574 | -15.758 | 10.2333 | 0.00014483 | 99.2025 | 1500 | 10 | 0.17214 | 72.0366 | Pmin exceeds chamber pressure
Lyostar II | 15% Sucrose below Tc | 2-ml | 0.00034649 | 15% Sucrose below Tc | 1.0557 | 1.3479 | 10 | 0.08 | -17.6247 | 12.3833 | 0.00012122 | 99.3501 | -14.7 | 9.5833 | 0.0001571 | 99.3672 | 1500 | 10 | 0.18721 | 76.401 | Operational
Lyostar II | 15% Sucrose below Tc | 2-ml | 0.00038625 | 15% Sucrose below Tc | 1.0557 | 1.3479 | 10 | 0.1 | -16.6892 | 11.6333 | 0.00013004 | 99.1987 | -13.8053 | 9.0833 | 0.0001681 | 99.4401 | 1500 | 10 | 0.20077 | 80.3323 | Operational
Lyostar II | 15% Sucrose below Tc | 2-ml | 0.00043347 | 15% Sucrose below Tc | 1.0557 | 1.3479 | 10 | 0.125 | -15.6964 | 10.9333 | 0.00013996 | 99.202 | -12.8526 | 8.5833 | 0.00018043 | 99.2104 | 1500 | 10 | 0.21602 | 84.7485 | Operational
Lyostar II | 15% Sucrose below Tc | 2-ml | 0.00047813 | 15% Sucrose below Tc | 1.0557 | 1.3479 | 10 | 0.15 | -14.8487 | 10.3833 | 0.00014886 | 99.0668 | -12.0505 | 8.2333 | 0.00019147 | 99.4482 | 1500 | 10 | 0.22968 | 88.709 | Operational
Lyostar II | 15% Sucrose below Tc | 2-ml | 0.00052043 | 15% Sucrose below Tc | 1.0557 | 1.3479 | 10 | 0.175 | -14.1178 | 9.9833 | 0.00015691 | 99.318 | -11.35 | 7.9333 | 0.00020145 | 99.281 | 1500 | 10 | 0.24205 | 92.292 | Operational
Lyostar II | 15% Sucrose below Tc | 2-ml | 0.00056056 | 15% Sucrose below Tc | 1.0557 | 1.3479 | 10 | 0.2 | -13.4703 | 9.6333 | 0.00016425 | 99.2188 | -10.7484 | 7.7333 | 0.00021056 | 99.7525 | 1500 | 10 | 0.25332 | 95.5571 | Operational
Lyostar II | 15% Sucrose below Tc | 2-ml | 0.00059868 | 15% Sucrose below Tc | 1.0557 | 1.3479 | 10 | 0.225 | -12.9006 | 9.3833 | 0.00017097 | 99.5741 | -10.2018 | 7.5333 | 0.00021894 | 99.5771 | 1500 | 10 | 0.26365 | 98.5517 | Operational
Lyostar II | 15% Sucrose below Tc | 2-ml | 0.00063494 | 15% Sucrose below Tc | 1.0557 | 1.3479 | 10 | 0.25 | -12.3799 | 9.1333 | 0.00017717 | 99.3622 | -9.7176 | 7.3833 | 0.0002267 | 99.672 | 1500 | 10 | 0.27319 | 101.3136 | Operational
Lyostar II | 15% Sucrose below Tc | 2-ml | 0.00066946 | 15% Sucrose below Tc | 1.0557 | 1.3479 | 10 | 0.275 | -11.9098 | 8.9333 | 0.00018291 | 99.3012 | -9.2694 | 7.2333 | 0.00023393 | 99.3344 | 1500 | 10 | 0.28202 | 103.8738 | Operational
Lyostar II | 15% Sucrose below Tc | 2-ml | 0.00070237 | 15% Sucrose below Tc | 1.0557 | 1.3479 | 10 | 0.3 | -11.4852 | 8.7833 | 0.00018826 | 99.5067 | -8.8729 | 7.1333 | 0.0002407 | 99.4962 | 1500 | 10 | 0.29025 | 106.258 | Operational
Lyostar II | 15% Sucrose below Tc | 2-ml | 0.00073379 | 15% Sucrose below Tc | 1.0557 | 1.3479 | 10 | 0.325 | -11.0894 | 8.6333 | 0.00019325 | 99.3938 | -8.5025 | 7.0333 | 0.00024707 | 99.3698 | 1500 | 10 | 0.29794 | 108.4873 | Operational
Lyostar II | 15% Sucrose below Tc | 2-ml | 0.00076381 | 15% Sucrose below Tc | 1.0557 | 1.3479 | 10 | 0.35 | -10.7318 | 8.5333 | 0.00019793 | 99.6967 | -8.1791 | 6.9833 | 0.0002531 | 99.9077 | 1500 | 10 | 0.30517 | 110.5798 | Operational
Lyostar II | 15% Sucrose below Tc | 2-ml | 0.00079251 | 15% Sucrose below Tc | 1.0557 | 1.3479 | 10 | 0.375 | -10.381 | 8.3833 | 0.00020233 | 99.0642 | -7.8497 | 6.8833 | 0.00025883 | 99.321 | 1500 | 10 | 0.31197 | 112.5513 | Operational
Lyostar II | 15% Sucrose below Tc | 2-ml | 0.00082 | 15% Sucrose below Tc | 1.0557 | 1.3479 | 10 | 0.4 | -10.0784 | 8.3333 | 0.00020649 | 99.6573 | -7.5631 | 6.8333 | 0.0002643 | 99.4864 | 1500 | 10 | 0.3184 | 114.4143 | Operational
Lyostar II | 15% Sucrose below Tc | 2-ml | 0.0008716 | 15% Sucrose below Tc | 1.0557 | 1.3479 | 10 | 0.45 | -9.5062 | 8.1833 | 0.00021416 | 99.6494 | -7.0333 | 6.7333 | 0.00027455 | 99.389 | 1500 | 10 | 0.33029 | 117.8606 | Operational
Lyostar II | 15% Sucrose below Tc | 2-ml | 0.00021514 | 15% Sucrose below Tc | 1.0557 | 1.3479 | 15 | 0.02 | -20.59 | 15 | 9.511e-05 | 99.2367 | -17.3927 | 11.25 | 0.00012532 | 99.0417 | 1500 | 10 | 0.1472 | 64.8081 | Pmin exceeds chamber pressure
Lyostar II | 15% Sucrose below Tc | 2-ml | 0.00026108 | 15% Sucrose below Tc | 1.0557 | 1.3479 | 15 | 0.04 | -18.8734 | 13.25 | 0.00010908 | 99.1497 | -15.7288 | 10.1 | 0.00014317 | 99.4891 | 1500 | 10 | 0.16873 | 71.0476 | Pmin exceeds chamber pressure
Lyostar II | 15% Sucrose below Tc | 2-ml | 0.00030481 | 15% Sucrose below Tc | 1.0557 | 1.3479 | 15 | 0.06 | -17.5042 | 12.05 | 0.00012132 | 99.2034 | -14.3971 | 9.25 | 0.00015866 | 99.3057 | 1500 | 10 | 0.18758 | 76.5082 | Pmin exceeds chamber pressure
Lyostar II | 15% Sucrose below Tc | 2-ml | 0.00034649 | 15% Sucrose below Tc | 1.0557 | 1.3479 | 15 | 0.08 | -16.3698 | 11.15 | 0.00013227 | 99.0275 | -13.3011 | 8.65 | 0.00017242 | 99.3913 | 1500 | 10 | 0.20443 | 81.3926 | Pmin exceeds chamber pressure
Lyostar II | 15% Sucrose below Tc | 2-ml | 0.00038625 | 15% Sucrose below Tc | 1.0557 | 1.3479 | 15 | 0.1 | -15.4112 | 10.5 | 0.00014217 | 99.2389 | -12.3752 | 8.2 | 0.00018478 | 99.5477 | 1500 | 10 | 0.21965 | 85.8018 | Operational
Lyostar II | 15% Sucrose below Tc | 2-ml | 0.00043347 | 15% Sucrose below Tc | 1.0557 | 1.3479 | 15 | 0.125 | -14.3885 | 9.85 | 0.00015332 | 99.1584 | -11.3868 | 7.75 | 0.00019862 | 99.3974 | 1500 | 10 | 0.23677 | 90.7626 | Operational
Lyostar II | 15% Sucrose below Tc | 2-ml | 0.00047813 | 15% Sucrose below Tc | 1.0557 | 1.3479 | 15 | 0.15 | -13.5157 | 9.35 | 0.00016333 | 99.07 | -10.5428 | 7.4 | 0.000211 | 99.1568 | 1500 | 10 | 0.25214 | 95.2154 | Operational
Lyostar II | 15% Sucrose below Tc | 2-ml | 0.00052043 | 15% Sucrose below Tc | 1.0557 | 1.3479 | 15 | 0.175 | -12.7676 | 9 | 0.00017238 | 99.5569 | -9.8222 | 7.15 | 0.00022216 | 99.3622 | 1500 | 10 | 0.26604 | 99.2443 | Operational
Lyostar II | 15% Sucrose below Tc | 2-ml | 0.00056056 | 15% Sucrose below Tc | 1.0557 | 1.3479 | 15 | 0.2 | -12.0932 | 8.65 | 0.00018064 | 99.0864 | -9.1904 | 6.95 | 0.00023232 | 99.5511 | 1500 | 10 | 0.27871 | 102.9141 | Operational
Lyostar II | 15% Sucrose below Tc | 2-ml | 0.00059868 | 15% Sucrose below Tc | 1.0557 | 1.3479 | 15 | 0.225 | -11.502 | 8.4 | 0.0001882 | 99.183 | -8.6096 | 6.75 | 0.00024162 | 99.0294 | 1500 | 10 | 0.29031 | 106.2765 | Operational
Lyostar II | 15% Sucrose below Tc | 2-ml | 0.00063494 | 15% Sucrose below Tc | 1.0557 | 1.3479 | 15 | 0.25 | -10.9732 | 8.2 | 0.00019517 | 99.3879 | -8.1267 | 6.65 | 0.00025018 | 99.8315 | 1500 | 10 | 0.301 | 109.3727 | Operational
Lyostar II | 15% Sucrose below Tc | 2-ml | 0.00066946 | 15% Sucrose below Tc | 1.0557 | 1.3479 | 15 | 0.275 | -10.4833 | 8 | 0.00020161 | 99.0987 | -7.649 | 6.5 | 0.00025811 | 99.2205 | 1500 | 10 | 0.31089 | 112.2371 | Operational
Lyostar II | 15% Sucrose below Tc | 2-ml | 0.00070237 | 15% Sucrose below Tc | 1.0557 | 1.3479 | 15 | 0.3 | -10.043 | 7.85 | 0.00020759 | 99.1482 | -7.2313 | 6.4 | 0.0002655 | 99.2232 | 1500 | 10 | 0.32007 | 114.8978 | Operational
Lyostar II | 15% Sucrose below Tc | 2-ml | 0.00073379 | 15% Sucrose below Tc | 1.0557 | 1.3479 | 15 | 0.325 | -9.6501 | 7.75 | 0.00021316 | 99.6498 | -6.8746 | 6.35 | 0.0002724 | 99.9717 | 1500 | 10 | 0.32863 | 117.3788 | Operational
Lyostar II | 15% Sucrose below Tc | 2-ml | 0.00076381 | 15% Sucrose below Tc | 1.0557 | 1.3479 | 15 | 0.35 | -9.2609 | 7.6 | 0.00021838 | 99.0661 | -6.5026 | 6.25 | 0.00027889 | 99.4053 | 1500 | 10 | 0.33664 | 119.7003 | Operational
Lyostar II | 15% Sucrose below Tc | 2-ml | 0.00079251 | 15% Sucrose below Tc | 1.0557 | 1.3479 | 15 | 0.375 | -8.9126 | 7.5 | 0.00022327 | 99.041 | -6.1872 | 6.2 | 0.000285 | 99.6994 | 1500 | 10 | 0.34416 | 121.8794 | Operational
Lyostar II | 15% Sucrose below Tc | 2-ml | 0.00082 | 15% Sucrose below Tc | 1.0557 | 1.3479 | 15 | 0.4 | -8.6055 | 7.45 | 0.00022787 | 99.6547 | -5.8886 | 6.15 | 0.00029079 | 99.8141 | 1500 | 10 | 0.35124 | 123.931 | Operational
Lyostar II | 15% Sucrose below Tc | 2-ml | 0.0008716 | 15% Sucrose below Tc | 1.0557 | 1.3479 | 15 | 0.45 | -8.0147 | 7.3 | 0.00023632 | 99.5295 | -5.3319 | 6.05 | 0.00030152 | 99.5781 | 1500 | 10 | 0.36426 | 127.7024 | Operational
Lyostar II | 15% Sucrose below Tc | 2-ml | 0.00021514 | 15% Sucrose below Tc | 1.0557 | 1.3479 | 20 | 0.02 | -19.5245 | 13.7167 | 0.00010258 | 99.0248 | -16.2226 | 10.3167 | 0.00013607 | 99.2623 | 1500 | 10 | 0.15889 | 68.1972 | Pmin exceeds chamber pressure
Lyostar II | 15% Sucrose below Tc | 2-ml | 0.00026108 | 15% Sucrose below Tc | 1.0557 | 1.3479 | 20 | 0.04 | -17.7719 | 12.1167 | 0.00011797 | 99.024 | -14.5078 | 9.2167 | 0.00015585 | 99.1979 | 1500 | 10 | 0.18264 | 75.0773 | Pmin exceeds chamber pressure
Lyostar II | 15% Sucrose below Tc | 2-ml | 0.00030481 | 15% Sucrose below Tc | 1.0557 | 1.3479 | 20 | 0.06 | -16.3719 | 11.0167 | 0.00013152 | 99.1227 | -13.1418 | 8.4667 | 0.0001731 | 99.3516 | 1500 | 10 | 0.20352 | 81.1287 | Pmin exceeds chamber pressure
Lyostar II | 15% Sucrose below Tc | 2-ml | 0.00034649 | 15% Sucrose below Tc | 1.0557 | 1.3479 | 20 | 0.08 | -15.2137 | 10.2167 | 0.00014369 | 99.2405 | -12.0121 | 7.9167 | 0.00018847 | 99.4264 | 1500 | 10 | 0.22226 | 86.5565 | Pmin exceeds chamber pressure
Lyostar II | 15% Sucrose below Tc | 2-ml | 0.00038625 | 15% Sucrose below Tc | 1.0557 | 1.3479 | 20 | 0.1 | -14.2325 | 9.6167 | 0.00015471 | 99.4534 | -11.0618 | 7.5167 | 0.00020229 | 99.7693 | 1500 | 10 | 0.2392 | 91.4668 | Operational
Lyostar II | 15% Sucrose below Tc | 2-ml | 0.00043347 | 15% Sucrose below Tc | 1.0557 | 1.3479 | 20 | 0.125 | -13.1836 | 9.0167 | 0.00016714 | 99.3581 | -10.046 | 7.1167 | 0.00021778 | 99.8191 | 1500 | 10 | 0.2583 | 97.0012 | Operational
Lyostar II | 15% Sucrose below Tc | 2-ml | 0.00047813 | 15% Sucrose below Tc | 1.0557 | 1.3479 | 20 | 0.15 | -12.2907 | 8.5667 | 0.00017831 | 99.4099 | -9.1565 | 6.7667 | 0.00023163 | 99.0322 | 1500 | 10 | 0.27547 | 101.9748 | Operational
Lyostar II | 15% Sucrose below Tc | 2-ml | 0.00052043 | 15% Sucrose below Tc | 1.0557 | 1.3479 | 20 | 0.175 | -11.5172 | 8.2167 | 0.00018844 | 99.5282 | -8.429 | 6.5667 | 0.00024411 | 99.7855 | 1500 | 10 | 0.29101 | 106.4775 | Operational
Lyostar II | 15% Sucrose below Tc | 2-ml | 0.00056056 | 15% Sucrose below Tc | 1.0557 | 1.3479 | 20 | 0.2 | -10.8301 | 7.9167 | 0.00019767 | 99.365 | -7.7651 | 6.3667 | 0.00025544 | 99.6403 | 1500 | 10 | 0.30516 | 110.5795 | Operational
Lyostar II | 15% Sucrose below Tc | 2-ml | 0.00059868 | 15% Sucrose below Tc | 1.0557 | 1.3479 | 20 | 0.225 | -10.216 | 7.6667 | 0.00020612 | 99.1578 | -7.185 | 6.2167 | 0.00026578 | 99.791 | 1500 | 10 | 0.31813 | 114.3359 | Operational
Lyostar II | 15% Sucrose below Tc | 2-ml | 0.00063494 | 15% Sucrose below Tc | 1.0557 | 1.3479 | 20 | 0.25 | -9.667 | 7.4667 | 0.0002139 | 99.1066 | -6.6428 | 6.0667 | 0.00027528 | 99.3455 | 1500 | 10 | 0.33006 | 117.7921 | Operational
Lyostar II | 15% Sucrose below Tc | 2-ml | 0.00066946 | 15% Sucrose below Tc | 1.0557 | 1.3479 | 20 | 0.275 | -9.1783 | 7.3167 | 0.00022109 | 99.3804 | -6.1751 | 5.9667 | 0.00028403 | 99.5351 | 1500 | 10 | 0.34108 | 120.9853 | Operational
Lyostar II | 15% Sucrose below Tc | 2-ml | 0.00070237 | 15% Sucrose below Tc | 1.0557 | 1.3479 | 20 | 0.3 | -8.7211 | 7.1667 | 0.00022776 | 99.2342 | -5.7341 | 5.8667 | 0.00029215 | 99.3354 | 1500 | 10 | 0.3513 | 123.9467 | Operational
Lyostar II | 15% Sucrose below Tc | 2-ml | 0.00073379 | 15% Sucrose below Tc | 1.0557 | 1.3479 | 20 | 0.325 | -8.3174 | 7.0667 | 0.00023397 | 99.6288 | -5.3674 | 5.8167 | 0.0002997 | 100.021 | 1500 | 10 | 0.36081 | 126.7021 | Operational
Lyostar II | 15% Sucrose below Tc | 2-ml | 0.00076381 | 15% Sucrose below Tc | 1.0557 | 1.3479 | 20 | 0.35 | -7.9373 | 6.9667 | 0.00023976 | 99.7365 | -4.9664 | 5.7167 | 0.00030675 | 99.2003 | 1500 | 10 | 0.36969 | 129.2742 | Operational
Lyostar II | 15% Sucrose below Tc | 2-ml | 0.00079251 | 15% Sucrose below Tc | 1.0557 | 1.3479 | 20 | 0.375 | -7.5766 | 6.8667 | 0.00024518 | 99.586 | -4.6372 | 5.6667 | 0.00031336 | 99.3946 | 1500 | 10 | 0.378 | 131.6826 | Operational
Lyostar II | 15% Sucrose below Tc | 2-ml | 0.00082 | 15% Sucrose below Tc | 1.0557 | 1.3479 | 20 | 0.4 | -7.2319 | 6.7667 | 0.00025027 | 99.2024 | -4.3232 | 5.6167 | 0.00031957 | 99.396 | 1500 | 10 | 0.3858 | 133.9432 | Operational
Lyostar II | 15% Sucrose below Tc | 2-ml | 0.0008716 | 15% Sucrose below Tc | 1.0557 | 1.3479 | 20 | 0.45 | -6.6544 | 6.6667 | 0.00025957 | 99.8702 | -3.7989 | 5.5667 | 0.00033191 | 100.2657 | 1500 | 10 | 0.40021 | 138.1184 | Operational
Lyostar II | 15% Sucrose below Tc | 2-ml | 0.00021514 | 15% Sucrose below Tc | 1.0557 | 1.3479 | 25 | 0.02 | -18.533 | 12.6833 | 0.00011026 | 99.0487 | -15.1344 | 9.5333 | 0.00014721 | 99.2488 | 1500 | 10 | 0.17094 | 71.6871 | Pmin exceeds chamber pressure
Lyostar II | 15% Sucrose below Tc | 2-ml | 0.00026108 | 15% Sucrose below Tc | 1.0557 | 1.3479 | 25 | 0.04 | -16.7508 | 11.2333 | 0.00012713 | 99.3474 | -13.3808 | 8.5333 | 0.00016903 | 99.3291 | 1500 | 10 | 0.19698 | 79.232 | Pmin exceeds chamber pressure
Lyostar II | 15% Sucrose below Tc | 2-ml | 0.00030481 | 15% Sucrose below Tc | 1.0557 | 1.3479 | 25 | 0.06 | -15.3198 | 10.1833 | 0.00014205 | 99.1359 | -11.9776 | 7.8333 | 0.00018815 | 99.3453 | 1500 | 10 | 0.21999 | 85.8998 | Pmin exceeds chamber pressure
Lyostar II | 15% Sucrose below Tc | 2-ml | 0.00034649 | 15% Sucrose below Tc | 1.0557 | 1.3479 | 25 | 0.08 | -14.1353 | 9.4333 | 0.00015548 | 99.1271 | -10.8198 | 7.3333 | 0.00020524 | 99.5034 | 1500 | 10 | 0.24069 | 91.8973 | Pmin exceeds chamber pressure
Lyostar II | 15% Sucrose below Tc | 2-ml | 0.00038625 | 15% Sucrose below Tc | 1.0557 | 1.3479 | 25 | 0.1 | -13.1337 | 8.8833 | 0.00016767 | 99.3855 | -9.8275 | 6.9333 | 0.00022065 | 99.2737 | 1500 | 10 | 0.25946 | 97.3358 | Operational
Lyostar II | 15% Sucrose below Tc | 2-ml | 0.00043347 | 15% Sucrose below Tc | 1.0557 | 1.3479 | 25 | 0.125 | -12.0614 | 8.3333 | 0.00018145 | 99.3282 | -8.7899 | 6.5833 | 0.00023794 | 99.6017 | 1500 | 10 | 0.28065 | 103.4775 | Operational
Lyostar II | 15% Sucrose below Tc | 2-ml | 0.00047813 | 15% Sucrose below Tc | 1.0557 | 1.3479 | 25 | 0.15 | -11.1534 | 7.9333 | 0.00019387 | 99.6035 | -7.8829 | 6.2833 | 0.00025342 | 99.1978 | 1500 | 10 | 0.29973 | 109.0062 | Operational
Lyostar II | 15% Sucrose below Tc | 2-ml | 0.00052043 | 15% Sucrose below Tc | 1.0557 | 1.3479 | 25 | 0.175 | -10.3511 | 7.5833 | 0.00020513 | 99.2899 | -7.1243 | 6.0833 | 0.00026751 | 99.6087 | 1500 | 10 | 0.31705 | 114.0232 | Operational
Lyostar II | 15% Sucrose below Tc | 2-ml | 0.00056056 | 15% Sucrose below Tc | 1.0557 | 1.3479 | 25 | 0.2 | -9.6588 | 7.3333 | 0.0002154 | 99.557 | -6.421 | 5.8833 | 0.00028183 | 99.0468 | 1500 | 10 | 0.33306 | 118.6631 | Operational
Lyostar II | 15% Sucrose below Tc | 2-ml | 0.00059868 | 15% Sucrose below Tc | 1.0557 | 1.3479 | 25 | 0.225 | -9.0464 | 7.1333 | 0.00022481 | 99.8936 | -5.8614 | 5.7833 | 0.00029564 | 100.0772 | 1500 | 10 | 0.34784 | 122.9454 | Operational
Lyostar II | 15% Sucrose below Tc | 2-ml | 0.00063494 | 15% Sucrose below Tc | 1.0557 | 1.3479 | 25 | 0.25 | -8.4765 | 6.9333 | 0.00023348 | 99.5743 | -5.2837 | 5.6333 | 0.00030767 | 99.2922 | 1500 | 10 | 0.36135 | 126.8578 | Operational
Lyostar II | 15% Sucrose below Tc | 2-ml | 0.00066946 | 15% Sucrose below Tc | 1.0557 | 1.3479 | 25 | 0.275 | -7.9715 | 6.7833 | 0.00024148 | 99.6457 | -4.7911 | 5.5333 | 0.00031912 | 99.2534 | 1500 | 10 | 0.37387 | 130.4867 | Operational
Lyostar II | 15% Sucrose below Tc | 2-ml | 0.00070237 | 15% Sucrose below Tc | 1.0557 | 1.3479 | 25 | 0.3 | -7.4947 | 6.6333 | 0.0002489 | 99.2638 | -4.3903 | 5.4833 | 0.00033031 | 100.1575 | 1500 | 10 | 0.38556 | 133.8752 | Operational
Lyostar II | 15% Sucrose below Tc | 2-ml | 0.00073379 | 15% Sucrose below Tc | 1.0557 | 1.3479 | 25 | 0.325 | -7.0785 | 6.5333 | 0.0002558 | 99.5137 | -3.9406 | 5.3833 | 0.0003398 | 99.3627 | 1500 | 10 | 0.3963 | 136.9867 | Operational
Lyostar II | 15% Sucrose below Tc | 2-ml | 0.00076381 | 15% Sucrose below Tc | 1.0557 | 1.3479 | 25 | 0.35 | -6.6839 | 6.4333 | 0.00026223 | 99.4567 | -3.5807 | 5.3333 | 0.0003493 | 99.6732 | 1500 | 10 | 0.40641 | 139.9157 | Operational
Lyostar II | 15% Sucrose below Tc | 2-ml | 0.00079251 | 15% Sucrose below Tc | 1.0557 | 1.3479 | 25 | 0.375 | -6.3065 | 6.3333 | 0.00026825 | 99.1226 | -3.237 | 5.2833 | 0.00035807 | 99.7518 | 1500 | 10 | 0.41584 | 142.649 | Operational
Lyostar II | 15% Sucrose below Tc | 2-ml | 0.00082 | 15% Sucrose below Tc | 1.0557 | 1.3479 | 25 | 0.4 | -5.9894 | 6.2833 | 0.00027388 | 99.6579 | -2.9062 | 5.2333 | 0.00036615 | 99.6215 | 1500 | 10 | 0.42466 | 145.2037 | Operational
Lyostar II | 15% Sucrose below Tc | 2-ml | 0.0008716 | 15% Sucrose below Tc | 1.0557 | 1.3479 | 25 | 0.45 | -5.349 | 6.1333 | 0.00028415 | 99.0395 | -2.3685 | 5.1833 | 0.00038169 | 100.3895 | 1500 | 10 | 0.44086 | 149.8965 | Operational
Lyostar II | 15% Sucrose below Tc | 2-ml | 0.00021514 | 15% Sucrose below Tc | 1.0557 | 1.3479 | 30 | 0.02 | -17.6086 | 11.85 | 0.00011815 | 99.3557 | -14.1226 | 8.9 | 0.00015872 | 99.4096 | 1500 | 10 | 0.18332 | 75.274 | Pmin exceeds chamber pressure
Lyostar II | 15% Sucrose below Tc | 2-ml | 0.00026108 | 15% Sucrose below Tc | 1.0557 | 1.3479 | 30 | 0.04 | -15.7918 | 10.45 | 0.00013655 | 99.1474 | -12.3243 | 7.95 | 0.00018269 | 99.1203 | 1500 | 10 | 0.21174 | 83.5095 | Pmin exceeds chamber pressure
Lyostar II | 15% Sucrose below Tc | 2-ml | 0.00030481 | 15% Sucrose below Tc | 1.0557 | 1.3479 | 30 | 0.06 | -14.338 | 9.5 | 0.00015289 | 99.1981 | -10.8857 | 7.3 | 0.00020381 | 99.0453 | 1500 | 10 | 0.23697 | 90.8211 | Pmin exceeds chamber pressure
Lyostar II | 15% Sucrose below Tc | 2-ml | 0.00034649 | 15% Sucrose below Tc | 1.0557 | 1.3479 | 30 | 0.08 | -13.1301 | 8.8 | 0.00016765 | 99.1342 | -9.7049 | 6.85 | 0.00022275 | 99.3757 | 1500 | 10 | 0.25974 | 97.4168 | Pmin exceeds chamber pressure
Lyostar II | 15% Sucrose below Tc | 2-ml | 0.00038625 | 15% Sucrose below Tc | 1.0557 | 1.3479 | 30 | 0.1 | -12.1128 | 8.3 | 0.00018107 | 99.5347 | -8.6986 | 6.5 | 0.00023987 | 99.495 | 1500 | 10 | 0.28043 | 103.4128 | Pmin exceeds chamber pressure
Lyostar II | 15% Sucrose below Tc | 2-ml | 0.00043347 | 15% Sucrose below Tc | 1.0557 | 1.3479 | 30 | 0.125 | -11.023 | 7.8 | 0.00019628 | 99.6314 | -7.6144 | 6.15 | 0.00026089 | 99.2494 | 1500 | 10 | 0.30412 | 110.2759 | Operational
Lyostar II | 15% Sucrose below Tc | 2-ml | 0.00047813 | 15% Sucrose below Tc | 1.0557 | 1.3479 | 30 | 0.15 | -10.0844 | 7.4 | 0.00021001 | 99.4281 | -6.704 | 5.9 | 0.00028081 | 99.4076 | 1500 | 10 | 0.32564 | 116.5124 | Operational
Lyostar II | 15% Sucrose below Tc | 2-ml | 0.00052043 | 15% Sucrose below Tc | 1.0557 | 1.3479 | 30 | 0.175 | -9.2762 | 7.1 | 0.00022249 | 99.517 | -5.9104 | 5.7 | 0.00029904 | 99.4402 | 1500 | 10 | 0.34522 | 122.1847 | Operational
Lyostar II | 15% Sucrose below Tc | 2-ml | 0.00056056 | 15% Sucrose below Tc | 1.0557 | 1.3479 | 30 | 0.2 | -8.5594 | 6.85 | 0.00023388 | 99.4403 | -5.2259 | 5.55 | 0.00031596 | 99.729 | 1500 | 10 | 0.36314 | 127.3767 | Operational
Lyostar II | 15% Sucrose below Tc | 2-ml | 0.00059868 | 15% Sucrose below Tc | 1.0557 | 1.3479 | 30 | 0.225 | -7.9242 | 6.65 | 0.00024434 | 99.4731 | -4.5788 | 5.4 | 0.00033125 | 99.2244 | 1500 | 10 | 0.37954 | 132.1298 | Operational
Lyostar II | 15% Sucrose below Tc | 2-ml | 0.00063494 | 15% Sucrose below Tc | 1.0557 | 1.3479 | 30 | 0.25 | -7.3667 | 6.5 | 0.00025396 | 99.849 | -4.0332 | 5.3 | 0.00034576 | 99.449 | 1500 | 10 | 0.39471 | 136.5264 | Operational
Lyostar II | 15% Sucrose below Tc | 2-ml | 0.00066946 | 15% Sucrose below Tc | 1.0557 | 1.3479 | 30 | 0.275 | -6.8423 | 6.35 | 0.0002631 | 99.6813 | -3.5125 | 5.2 | 0.00035899 | 99.1631 | 1500 | 10 | 0.40904 | 140.6766 | Operational
Lyostar II | 15% Sucrose below Tc | 2-ml | 0.00070237 | 15% Sucrose below Tc | 1.0557 | 1.3479 | 30 | 0.3 | -6.3419 | 6.2 | 0.00027229 | 99.0269 | -3.1007 | 5.15 | 0.00037201 | 99.9587 | 1500 | 10 | 0.42339 | 144.836 | Operational
Lyostar II | 15% Sucrose below Tc | 2-ml | 0.00073379 | 15% Sucrose below Tc | 1.0557 | 1.3479 | 30 | 0.325 | -5.9102 | 6.1 | 0.00028109 | 99.0972 | -2.7118 | 5.1 | 0.00038408 | 100.4447 | 1500 | 10 | 0.43708 | 148.8028 | Operational
Lyostar II | 15% Sucrose below Tc | 2-ml | 0.00076381 | 15% Sucrose below Tc | 1.0557 | 1.3479 | 30 | 0.35 | -5.5523 | 6.05 | 0.00028967 | 100.0373 | -2.2347 | 5 | 0.00039396 | 99.021 | 1500 | 10 | 0.45015 | 152.5892 | Operational
Lyostar II | 15% Sucrose below Tc | 2-ml | 0.00079251 | 15% Sucrose below Tc | 1.0557 | 1.3479 | 30 | 0.375 | -5.1572 | 5.95 | 0.00029722 | 99.5164 | -1.9815 | 5 | 0.00040556 | 100.609 | 1500 | 10 | 0.46208 | 156.0455 | Operational
Lyostar II | 15% Sucrose below Tc | 2-ml | 0.00082 | 15% Sucrose below Tc | 1.0557 | 1.3479 | 30 | 0.4 | -4.8347 | 5.9 | 0.00030471 | 99.9839 | -1.6324 | 4.95 | 0.00041504 | 100.3396 | 1500 | 10 | 0.47361 | 159.3862 | Operational
Lyostar II | 15% Sucrose below Tc | 2-ml | 0.0008716 | 15% Sucrose below Tc | 1.0557 | 1.3479 | 30 | 0.45 | -4.1625 | 5.75 | 0.00031763 | 99.0526 | -0.9537 | 4.85 | 0.00043169 | 99.2061 | 1500 | 10 | 0.49355 | 165.165 | Operational
Lyostar II | 15% Sucrose below Tc | 2-ml | 0.00021514 | 15% Sucrose below Tc | 1.0557 | 1.3479 | 35 | 0.02 | -16.736 | 11.0867 | 0.00012624 | 99.0802 | -13.1668 | 8.3367 | 0.00017059 | 99.0897 | 1500 | 10 | 0.19602 | 78.9539 | Pmin exceeds chamber pressure
Lyostar II | 15% Sucrose below Tc | 2-ml | 0.00026108 | 15% Sucrose below Tc | 1.0557 | 1.3479 | 35 | 0.04 | -14.8934 | 9.8067 | 0.00014622 | 99.1024 | -11.3381 | 7.4767 | 0.00019683 | 99.0629 | 1500 | 10 | 0.22692 | 87.9069 | Pmin exceeds chamber pressure
Lyostar II | 15% Sucrose below Tc | 2-ml | 0.00030481 | 15% Sucrose below Tc | 1.0557 | 1.3479 | 35 | 0.06 | -13.4144 | 8.9167 | 0.00016404 | 99.0803 | -9.8704 | 6.8767 | 0.00022008 | 99.0211 | 1500 | 10 | 0.25447 | 95.8909 | Pmin exceeds chamber pressure
Lyostar II | 15% Sucrose below Tc | 2-ml | 0.00034649 | 15% Sucrose below Tc | 1.0557 | 1.3479 | 35 | 0.08 | -12.1853 | 8.2667 | 0.00018019 | 99.0212 | -8.656 | 6.4467 | 0.00024203 | 99.0876 | 1500 | 10 | 0.27956 | 103.1596 | Pmin exceeds chamber pressure
Lyostar II | 15% Sucrose below Tc | 2-ml | 0.00038625 | 15% Sucrose below Tc | 1.0557 | 1.3479 | 35 | 0.1 | -11.1405 | 7.7767 | 0.00019491 | 99.0234 | -7.6203 | 6.1167 | 0.00026341 | 99.0494 | 1500 | 10 | 0.30264 | 109.8489 | Pmin exceeds chamber pressure
Lyostar II | 15% Sucrose below Tc | 2-ml | 0.00043347 | 15% Sucrose below Tc | 1.0557 | 1.3479 | 35 | 0.125 | -10.0303 | 7.3167 | 0.00021163 | 99.1497 | -6.5204 | 5.8067 | 0.00028798 | 99.0813 | 1500 | 10 | 0.3289 | 117.4582 | Operational
Lyostar II | 15% Sucrose below Tc | 2-ml | 0.00047813 | 15% Sucrose below Tc | 1.0557 | 1.3479 | 35 | 0.15 | -9.0774 | 6.9567 | 0.00022677 | 99.1132 | -5.5893 | 5.5767 | 0.00031053 | 99.2546 | 1500 | 10 | 0.35272 | 124.3575 | Operational
Lyostar II | 15% Sucrose below Tc | 2-ml | 0.00052043 | 15% Sucrose below Tc | 1.0557 | 1.3479 | 35 | 0.175 | -8.2513 | 6.6767 | 0.00024054 | 99.1481 | -4.7679 | 5.3867 | 0.00033117 | 99.1314 | 1500 | 10 | 0.37441 | 130.6433 | Operational
Lyostar II | 15% Sucrose below Tc | 2-ml | 0.00056056 | 15% Sucrose below Tc | 1.0557 | 1.3479 | 35 | 0.2 | -7.52 | 6.4467 | 0.00025426 | 99.0846 | -4.0474 | 5.2367 | 0.00035024 | 99.0731 | 1500 | 10 | 0.39578 | 136.8362 | Operational
Lyostar II | 15% Sucrose below Tc | 2-ml | 0.00059868 | 15% Sucrose below Tc | 1.0557 | 1.3479 | 35 | 0.225 | -6.8761 | 6.2667 | 0.00026743 | 99.217 | -3.4099 | 5.1167 | 0.00036795 | 99.0806 | 1500 | 10 | 0.41623 | 142.7603 | Operational
Lyostar II | 15% Sucrose below Tc | 2-ml | 0.00063494 | 15% Sucrose below Tc | 1.0557 | 1.3479 | 35 | 0.25 | -6.2874 | 6.1067 | 0.00027964 | 99.1028 | -2.8357 | 5.0167 | 0.0003844 | 99.0547 | 1500 | 10 | 0.43518 | 148.2503 | Operational
Lyostar II | 15% Sucrose below Tc | 2-ml | 0.00066946 | 15% Sucrose below Tc | 1.0557 | 1.3479 | 35 | 0.275 | -5.7588 | 5.9767 | 0.00029107 | 99.1142 | -2.3238 | 4.9367 | 0.00039981 | 99.145 | 1500 | 10 | 0.45292 | 153.3915 | Operational
Lyostar II | 15% Sucrose below Tc | 2-ml | 0.00070237 | 15% Sucrose below Tc | 1.0557 | 1.3479 | 35 | 0.3 | -5.2776 | 5.8667 | 0.00030178 | 99.1418 | -1.852 | 4.8667 | 0.00041417 | 99.1383 | 1500 | 10 | 0.46953 | 158.203 | Operational
Lyostar II | 15% Sucrose below Tc | 2-ml | 0.00073379 | 15% Sucrose below Tc | 1.0557 | 1.3479 | 35 | 0.325 | -4.8288 | 5.7667 | 0.00031176 | 99.0252 | -1.4184 | 4.8067 | 0.0004276 | 99.1129 | 1500 | 10 | 0.48502 | 162.6925 | Operational
Lyostar II | 15% Sucrose below Tc | 2-ml | 0.00076381 | 15% Sucrose below Tc | 1.0557 | 1.3479 | 35 | 0.35 | -4.4236 | 5.6867 | 0.00032121 | 99.0919 | -1.0226 | 4.7567 | 0.00044026 | 99.1374 | 1500 | 10 | 0.49968 | 166.9395 | Operational
Lyostar II | 15% Sucrose below Tc | 2-ml | 0.00079251 | 15% Sucrose below Tc | 1.0557 | 1.3479 | 35 | 0.375 | -4.0479 | 5.6167 | 0.00033011 | 99.1449 | -0.6652 | 4.7167 | 0.00045227 | 99.2716 | 1500 | 10 | 0.51349 | 170.9419 | Operational
Lyostar II | 15% Sucrose below Tc | 2-ml | 0.00082 | 15% Sucrose below Tc | 1.0557 | 1.3479 | 35 | 0.4 | -3.7006 | 5.5567 | 0.00033852 | 99.2311 | -0.3171 | 4.6767 | 0.00046339 | 99.1852 | 1500 | 10 | 0.52651 | 174.7149 | Operational
Lyostar II | 15% Sucrose below Tc | 2-ml | 0.0008716 | 15% Sucrose below Tc | 1.0557 | 1.3479 | 35 | 0.45 | -3.0545 | 5.4467 | 0.00035382 | 99.0781 | 0.2952 | 4.6167 | 0.00048401 | 99.2296 | 1500 | 10 | 0.55025 | 181.5934 | Operational
Lyostar II | 15% Sucrose below Tc | 2-ml | 0.00021514 | 15% Sucrose below Tc | 1.0557 | 1.3479 | 40 | 0.02 | -15.9164 | 10.4633 | 0.00013452 | 99.0869 | -12.2733 | 7.8833 | 0.00018282 | 99.0728 | 1500 | 10 | 0.20903 | 82.7232 | Pmin exceeds chamber pressure
Lyostar II | 15% Sucrose below Tc | 2-ml | 0.00026108 | 15% Sucrose below Tc | 1.0557 | 1.3479 | 40 | 0.04 | -14.0475 | 9.2633 | 0.00015613 | 99.0658 | -10.4123 | 7.0833 | 0.00021144 | 99.0345 | 1500 | 10 | 0.2425 | 92.421 | Pmin exceeds chamber pressure
Lyostar II | 15% Sucrose below Tc | 2-ml | 0.00030481 | 15% Sucrose below Tc | 1.0557 | 1.3479 | 40 | 0.06 | -12.5467 | 8.4333 | 0.0001755 | 99.0623 | -8.9228 | 6.5333 | 0.00023861 | 99.1495 | 1500 | 10 | 0.27272 | 101.1788 | Pmin exceeds chamber pressure
Lyostar II | 15% Sucrose below Tc | 2-ml | 0.00034649 | 15% Sucrose below Tc | 1.0557 | 1.3479 | 40 | 0.08 | -11.301 | 7.8333 | 0.0001931 | 99.1081 | -7.6772 | 6.1233 | 0.00026433 | 99.0078 | 1500 | 10 | 0.30033 | 109.1785 | Pmin exceeds chamber pressure
Lyostar II | 15% Sucrose below Tc | 2-ml | 0.00038625 | 15% Sucrose below Tc | 1.0557 | 1.3479 | 40 | 0.1 | -10.2384 | 7.3733 | 0.00020919 | 99.0697 | -6.6271 | 5.8233 | 0.00028818 | 99.1214 | 1500 | 10 | 0.32563 | 116.5094 | Pmin exceeds chamber pressure
Lyostar II | 15% Sucrose below Tc | 2-ml | 0.00043347 | 15% Sucrose below Tc | 1.0557 | 1.3479 | 40 | 0.125 | -9.1099 | 6.9433 | 0.00022751 | 99.1814 | -5.5027 | 5.5333 | 0.00031561 | 99.1088 | 1500 | 10 | 0.35448 | 124.8691 | Operational
Lyostar II | 15% Sucrose below Tc | 2-ml | 0.00047813 | 15% Sucrose below Tc | 1.0557 | 1.3479 | 40 | 0.15 | -8.1374 | 6.6033 | 0.00024552 | 99.0535 | -4.543 | 5.3133 | 0.00034078 | 99.1079 | 1500 | 10 | 0.38257 | 133.0071 | Operational
Lyostar II | 15% Sucrose below Tc | 2-ml | 0.00052043 | 15% Sucrose below Tc | 1.0557 | 1.3479 | 40 | 0.175 | -7.2975 | 6.3433 | 0.00026258 | 99.1003 | -3.7135 | 5.1433 | 0.00036402 | 99.1658 | 1500 | 10 | 0.40909 | 140.6905 | Operational
Lyostar II | 15% Sucrose below Tc | 2-ml | 0.00056056 | 15% Sucrose below Tc | 1.0557 | 1.3479 | 40 | 0.2 | -6.557 | 6.1333 | 0.0002784 | 99.1262 | -2.9753 | 5.0033 | 0.00038547 | 99.0851 | 1500 | 10 | 0.43366 | 147.8102 | Operational
Lyostar II | 15% Sucrose below Tc | 2-ml | 0.00059868 | 15% Sucrose below Tc | 1.0557 | 1.3479 | 40 | 0.225 | -5.9 | 5.9633 | 0.00029313 | 99.2018 | -2.3271 | 4.8933 | 0.00040547 | 99.1406 | 1500 | 10 | 0.45655 | 154.4433 | Operational
Lyostar II | 15% Sucrose below Tc | 2-ml | 0.00063494 | 15% Sucrose below Tc | 1.0557 | 1.3479 | 40 | 0.25 | -5.2987 | 5.8133 | 0.00030681 | 99.0541 | -1.7474 | 4.8033 | 0.00042414 | 99.2162 | 1500 | 10 | 0.47782 | 160.605 | Operational
Lyostar II | 15% Sucrose below Tc | 2-ml | 0.00066946 | 15% Sucrose below Tc | 1.0557 | 1.3479 | 40 | 0.275 | -4.762 | 5.6933 | 0.00031966 | 99.0865 | -1.2098 | 4.7233 | 0.00044144 | 99.1062 | 1500 | 10 | 0.49776 | 166.3833 | Operational
Lyostar II | 15% Sucrose below Tc | 2-ml | 0.00070237 | 15% Sucrose below Tc | 1.0557 | 1.3479 | 40 | 0.3 | -4.276 | 5.5933 | 0.00033174 | 99.1753 | -0.7421 | 4.6633 | 0.00045789 | 99.2861 | 1500 | 10 | 0.51653 | 171.8215 | Operational
Lyostar II | 15% Sucrose below Tc | 2-ml | 0.00073379 | 15% Sucrose below Tc | 1.0557 | 1.3479 | 40 | 0.325 | -3.8236 | 5.5033 | 0.00034303 | 99.1403 | -0.2852 | 4.6033 | 0.000473 | 99.0964 | 1500 | 10 | 0.53404 | 176.8972 | Operational
Lyostar II | 15% Sucrose below Tc | 2-ml | 0.00076381 | 15% Sucrose below Tc | 1.0557 | 1.3479 | 40 | 0.35 | -3.4025 | 5.4233 | 0.00035363 | 99.0462 | 0.0972 | 4.5633 | 0.00048768 | 99.3787 | 1500 | 10 | 0.55056 | 181.6817 | Operational
Lyostar II | 15% Sucrose below Tc | 2-ml | 0.00079251 | 15% Sucrose below Tc | 1.0557 | 1.3479 | 40 | 0.375 | -3.0303 | 5.3633 | 0.00036378 | 99.2505 | 0.4704 | 4.5233 | 0.00050128 | 99.4031 | 1500 | 10 | 0.56629 | 186.2411 | Operational
Lyostar II | 15% Sucrose below Tc | 2-ml | 0.00082 | 15% Sucrose below Tc | 1.0557 | 1.3479 | 40 | 0.4 | -2.6699 | 5.3033 | 0.00037324 | 99.2097 | 0.838 | 4.4833 | 0.00051384 | 99.1935 | 1500 | 10 | 0.58095 | 190.4887 | Operational
Lyostar II | 15% Sucrose below Tc | 2-ml | 0.0008716 | 15% Sucrose below Tc | 1.0557 | 1.3479 | 40 | 0.45 | -2.0168 | 5.2033 | 0.00039066 | 99.1213 | 1.482 | 4.4233 | 0.00053719 | 99.0419 | 1500 | 10 | 0.60796 | 198.3151 | Operational
Lyostar II | 15% Sucrose below Tc | 2-ml | 0.00021514 | 15% Sucrose below Tc | 1.0557 | 1.3479 | 45 | 0.02 | -15.1424 | 9.93 | 0.00014298 | 99.1056 | -11.4309 | 7.5 | 0.00019538 | 99.0614 | 1500 | 10 | 0.22233 | 86.5783 | Pmin exceeds chamber pressure
Lyostar II | 15% Sucrose below Tc | 2-ml | 0.00026108 | 15% Sucrose below Tc | 1.0557 | 1.3479 | 45 | 0.04 | -13.2483 | 8.8 | 0.00016629 | 99.0208 | -9.5443 | 6.76 | 0.00022786 | 99.14 | 1500 | 10 | 0.25867 | 97.1072 | Pmin exceeds chamber pressure
Lyostar II | 15% Sucrose below Tc | 2-ml | 0.00030481 | 15% Sucrose below Tc | 1.0557 | 1.3479 | 45 | 0.06 | -11.7299 | 8.03 | 0.00018726 | 99.1344 | -8.026 | 6.24 | 0.00025862 | 99.1339 | 1500 | 10 | 0.2916 | 106.6489 | Pmin exceeds chamber pressure
Lyostar II | 15% Sucrose below Tc | 2-ml | 0.00034649 | 15% Sucrose below Tc | 1.0557 | 1.3479 | 45 | 0.08 | -10.4631 | 7.46 | 0.00020637 | 99.0543 | -6.7607 | 5.86 | 0.00028697 | 99.0546 | 1500 | 10 | 0.32165 | 115.3557 | Pmin exceeds chamber pressure
Lyostar II | 15% Sucrose below Tc | 2-ml | 0.00038625 | 15% Sucrose below Tc | 1.0557 | 1.3479 | 45 | 0.1 | -9.3847 | 7.03 | 0.00022408 | 99.0227 | -5.6928 | 5.58 | 0.0003133 | 99.1765 | 1500 | 10 | 0.3495 | 123.4271 | Pmin exceeds chamber pressure
Lyostar II | 15% Sucrose below Tc | 2-ml | 0.00043347 | 15% Sucrose below Tc | 1.0557 | 1.3479 | 45 | 0.125 | -8.2411 | 6.63 | 0.00024619 | 99.1792 | -4.5491 | 5.31 | 0.00034367 | 99.191 | 1500 | 10 | 0.3839 | 133.3936 | Pmin exceeds chamber pressure
Lyostar II | 15% Sucrose below Tc | 2-ml | 0.00047813 | 15% Sucrose below Tc | 1.0557 | 1.3479 | 45 | 0.15 | -7.251 | 6.31 | 0.0002665 | 99.0045 | -3.5631 | 5.1 | 0.00037154 | 99.058 | 1500 | 10 | 0.41551 | 142.5508 | Operational
Lyostar II | 15% Sucrose below Tc | 2-ml | 0.00052043 | 15% Sucrose below Tc | 1.0557 | 1.3479 | 45 | 0.175 | -6.4012 | 6.07 | 0.00028536 | 99.1209 | -2.7146 | 4.94 | 0.00039734 | 99.0762 | 1500 | 10 | 0.44484 | 151.0502 | Operational
Lyostar II | 15% Sucrose below Tc | 2-ml | 0.00056056 | 15% Sucrose below Tc | 1.0557 | 1.3479 | 45 | 0.2 | -5.6445 | 5.87 | 0.00030284 | 99.0547 | -1.9626 | 4.81 | 0.00042123 | 99.0201 | 1500 | 10 | 0.47202 | 158.9254 | Operational
Lyostar II | 15% Sucrose below Tc | 2-ml | 0.00059868 | 15% Sucrose below Tc | 1.0557 | 1.3479 | 45 | 0.225 | -4.9754 | 5.71 | 0.00031916 | 99.0971 | -1.3097 | 4.71 | 0.00044362 | 99.1817 | 1500 | 10 | 0.49741 | 166.2821 | Operational
Lyostar II | 15% Sucrose below Tc | 2-ml | 0.00063494 | 15% Sucrose below Tc | 1.0557 | 1.3479 | 45 | 0.25 | -4.379 | 5.58 | 0.00033445 | 99.2219 | -0.7013 | 4.62 | 0.00046431 | 99.0426 | 1500 | 10 | 0.52115 | 173.1611 | Operational
Lyostar II | 15% Sucrose below Tc | 2-ml | 0.00066946 | 15% Sucrose below Tc | 1.0557 | 1.3479 | 45 | 0.275 | -3.8213 | 5.46 | 0.00034865 | 99.0344 | -0.1677 | 4.55 | 0.00048384 | 99.1231 | 1500 | 10 | 0.54325 | 179.5653 | Operational
Lyostar II | 15% Sucrose below Tc | 2-ml | 0.00070237 | 15% Sucrose below Tc | 1.0557 | 1.3479 | 45 | 0.3 | -3.3344 | 5.37 | 0.00036214 | 99.2249 | 0.3213 | 4.49 | 0.00050213 | 99.1565 | 1500 | 10 | 0.56421 | 185.6386 | Operational
Lyostar II | 15% Sucrose below Tc | 2-ml | 0.00073379 | 15% Sucrose below Tc | 1.0557 | 1.3479 | 45 | 0.325 | -2.8628 | 5.28 | 0.00037465 | 99.0073 | 0.7649 | 4.44 | 0.00051938 | 99.2305 | 1500 | 10 | 0.58368 | 191.2803 | Operational
Lyostar II | 15% Sucrose below Tc | 2-ml | 0.00076381 | 15% Sucrose below Tc | 1.0557 | 1.3479 | 45 | 0.35 | -2.4442 | 5.21 | 0.00038656 | 99.0583 | 1.1607 | 4.4 | 0.00053579 | 99.4219 | 1500 | 10 | 0.60223 | 196.654 | Operational
Lyostar II | 15% Sucrose below Tc | 2-ml | 0.00079251 | 15% Sucrose below Tc | 1.0557 | 1.3479 | 45 | 0.375 | -2.0589 | 5.15 | 0.00039784 | 99.1375 | 1.5515 | 4.36 | 0.00055097 | 99.3428 | 1500 | 10 | 0.61972 | 201.7231 | Operational
Lyostar II | 15% Sucrose below Tc | 2-ml | 0.00082 | 15% Sucrose below Tc | 1.0557 | 1.3479 | 45 | 0.4 | -1.7072 | 5.1 | 0.00040856 | 99.2973 | 1.9407 | 4.32 | 0.00056497 | 99.0172 | 1500 | 10 | 0.6363 | 206.5251 | Operational
Lyostar II | 15% Sucrose below Tc | 2-ml | 0.0008716 | 15% Sucrose below Tc | 1.0557 | 1.3479 | 45 | 0.45 | -1.0538 | 5.01 | 0.00042819 | 99.3326 | 2.5664 | 4.27 | 0.0005918 | 99.1774 | 1500 | 10 | 0.66683 | 215.3706 | Operational
Lyostar II | 15% Sucrose below Tc | 2-ml | 0.00021514 | 15% Sucrose below Tc | 1.0557 | 1.3479 | 50 | 0.02 | -14.4082 | 9.4667 | 0.00015162 | 99.0829 | -10.6357 | 7.1767 | 0.00020874 | 99.1 | 1500 | 10 | 0.23599 | 90.5365 | Pmin exceeds chamber pressure
Lyostar II | 15% Sucrose below Tc | 2-ml | 0.00026108 | 15% Sucrose below Tc | 1.0557 | 1.3479 | 50 | 0.04 | -12.4923 | 8.4067 | 0.00017668 | 99.0278 | -8.7169 | 6.4767 | 0.00024529 | 99.0371 | 1500 | 10 | 0.27531 | 101.9279 | Pmin exceeds chamber pressure
Lyostar II | 15% Sucrose below Tc | 2-ml | 0.00030481 | 15% Sucrose below Tc | 1.0557 | 1.3479 | 50 | 0.06 | -10.9524 | 7.6767 | 0.00019932 | 99.0456 | -7.1818 | 5.9967 | 0.00027889 | 99.1871 | 1500 | 10 | 0.31091 | 112.2451 | Pmin exceeds chamber pressure
Lyostar II | 15% Sucrose below Tc | 2-ml | 0.00034649 | 15% Sucrose below Tc | 1.0557 | 1.3479 | 50 | 0.08 | -9.6715 | 7.1467 | 0.00022055 | 99.0577 | -5.8915 | 5.6367 | 0.00030987 | 99.0162 | 1500 | 10 | 0.34422 | 121.8967 | Pmin exceeds chamber pressure
Lyostar II | 15% Sucrose below Tc | 2-ml | 0.00038625 | 15% Sucrose below Tc | 1.0557 | 1.3479 | 50 | 0.1 | -8.5815 | 6.7467 | 0.00024137 | 99.1043 | -4.8105 | 5.3767 | 0.00033875 | 99.2092 | 1500 | 10 | 0.37667 | 131.2972 | Pmin exceeds chamber pressure
Lyostar II | 15% Sucrose below Tc | 2-ml | 0.00043347 | 15% Sucrose below Tc | 1.0557 | 1.3479 | 50 | 0.125 | -7.4192 | 6.3667 | 0.00026551 | 99.1746 | -3.6347 | 5.1167 | 0.00037201 | 99.0246 | 1500 | 10 | 0.41423 | 142.1823 | Pmin exceeds chamber pressure
Lyostar II | 15% Sucrose below Tc | 2-ml | 0.00047813 | 15% Sucrose below Tc | 1.0557 | 1.3479 | 50 | 0.15 | -6.4147 | 6.0667 | 0.00028774 | 99.0066 | -2.6458 | 4.9267 | 0.00040277 | 99.1192 | 1500 | 10 | 0.44886 | 152.2153 | Pmin exceeds chamber pressure
Lyostar II | 15% Sucrose below Tc | 2-ml | 0.00052043 | 15% Sucrose below Tc | 1.0557 | 1.3479 | 50 | 0.175 | -5.547 | 5.8367 | 0.00030838 | 99.0039 | -1.7845 | 4.7767 | 0.00043123 | 99.1619 | 1500 | 10 | 0.48099 | 161.5262 | Operational
Lyostar II | 15% Sucrose below Tc | 2-ml | 0.00056056 | 15% Sucrose below Tc | 1.0557 | 1.3479 | 50 | 0.2 | -4.7898 | 5.6567 | 0.00032763 | 99.1384 | -1.0273 | 4.6567 | 0.00045769 | 99.2063 | 1500 | 10 | 0.51095 | 170.206 | Operational
Lyostar II | 15% Sucrose below Tc | 2-ml | 0.00059868 | 15% Sucrose below Tc | 1.0557 | 1.3479 | 50 | 0.225 | -4.1121 | 5.5067 | 0.00034558 | 99.1913 | -0.3464 | 4.5567 | 0.00048229 | 99.1614 | 1500 | 10 | 0.53887 | 178.2967 | Operational
Lyostar II | 15% Sucrose below Tc | 2-ml | 0.00063494 | 15% Sucrose below Tc | 1.0557 | 1.3479 | 50 | 0.25 | -3.4933 | 5.3767 | 0.00036231 | 99.0844 | 0.2547 | 4.4767 | 0.00050539 | 99.2353 | 1500 | 10 | 0.56493 | 185.847 | Operational
Lyostar II | 15% Sucrose below Tc | 2-ml | 0.00066946 | 15% Sucrose below Tc | 1.0557 | 1.3479 | 50 | 0.275 | -2.9519 | 5.2767 | 0.00037815 | 99.2839 | 0.8106 | 4.4067 | 0.00052692 | 99.1724 | 1500 | 10 | 0.58954 | 192.9762 | Operational
Lyostar II | 15% Sucrose below Tc | 2-ml | 0.00070237 | 15% Sucrose below Tc | 1.0557 | 1.3479 | 50 | 0.3 | -2.4484 | 5.1867 | 0.00039297 | 99.3104 | 1.321 | 4.3467 | 0.00054709 | 99.0791 | 1500 | 10 | 0.61257 | 199.6497 | Operational
Lyostar II | 15% Sucrose below Tc | 2-ml | 0.00073379 | 15% Sucrose below Tc | 1.0557 | 1.3479 | 50 | 0.325 | -1.9801 | 5.1067 | 0.00040688 | 99.2451 | 1.7834 | 4.2967 | 0.00056613 | 99.0485 | 1500 | 10 | 0.6342 | 205.9186 | Operational
Lyostar II | 15% Sucrose below Tc | 2-ml | 0.00076381 | 15% Sucrose below Tc | 1.0557 | 1.3479 | 50 | 0.35 | -1.546 | 5.0367 | 0.00041998 | 99.1593 | 2.1939 | 4.2567 | 0.00058427 | 99.1621 | 1500 | 10 | 0.65462 | 211.8339 | Operational
Lyostar II | 15% Sucrose below Tc | 2-ml | 0.00079251 | 15% Sucrose below Tc | 1.0557 | 1.3479 | 50 | 0.375 | -1.1465 | 4.9767 | 0.00043239 | 99.1155 | 2.5473 | 4.2267 | 0.00060175 | 99.4927 | 1500 | 10 | 0.67399 | 217.4473 | Operational
Lyostar II | 15% Sucrose below Tc | 2-ml | 0.00082 | 15% Sucrose below Tc | 1.0557 | 1.3479 | 50 | 0.4 | -0.7825 | 4.9267 | 0.0004442 | 99.1701 | 2.9564 | 4.1867 | 0.00061725 | 99.0825 | 1500 | 10 | 0.69226 | 222.7412 | Operational
Lyostar II | 15% Sucrose below Tc | 2-ml | 0.0008716 | 15% Sucrose below Tc | 1.0557 | 1.3479 | 50 | 0.45 | -0.1354 | 4.8467 | 0.00046614 | 99.3831 | 3.5991 | 4.1367 | 0.00064712 | 99.179 | 1500 | 10 | 0.72636 | 232.6196 | Operational
Lyostar II | 15% Sucrose below Tc | 2-ml | 0.00021514 | 15% Sucrose below Tc | 1.0557 | 2.0218 | -35 | 0.02 | -39.0868 | 169.4333 | 3.1247e-05 | 99.044 | -38.1111 | 146.9333 | 3.9932e-05 | 99.0585 | 1500 | 10 | 0.048174 | 36.1163 | Pmin exceeds chamber pressure
Lyostar II | 15% Sucrose below Tc | 2-ml | 0.00026108 | 15% Sucrose below Tc | 1.0557 | 2.0218 | -35 | 0.04 | -38.0756 | 185.5333 | 2.8091e-05 | 99.0457 | -37.3208 | 162.1333 | 3.7159e-05 | 99.0218 | 1500 | 10 | 0.043497 | 34.7613 | Operational
Lyostar II | 15% Sucrose below Tc | 2-ml | 0.00030481 | 15% Sucrose below Tc | 1.0557 | 2.0218 | -35 | 0.06 | -37.3112 | 211.4333 | 2.4511e-05 | 99.0284 | -36.7314 | 186.0333 | 3.3207e-05 | 99.0145 | 1500 | 10 | 0.038071 | 33.189 | Operational
Lyostar II | 15% Sucrose below Tc | 2-ml | 0.00034649 | 15% Sucrose below Tc | 1.0557 | 2.0218 | -35 | 0.08 | -36.7034 | 252.3333 | 2.0546e-05 | 99.0073 | -36.2684 | 223.3333 | 2.8409e-05 | 99.018 | 1500 | 10 | 0.031999 | 31.4296 | Operational
Lyostar II | 15% Sucrose below Tc | 2-ml | 0.00038625 | 15% Sucrose below Tc | 1.0557 | 2.0218 | -35 | 0.1 | -36.202 | 320.8333 | 1.6213e-05 | 99.0075 | -35.8905 | 285.3333 | 2.2837e-05 | 99.0252 | 1500 | 10 | 0.025313 | 29.4925 | Operational
Lyostar II | 15% Sucrose below Tc | 2-ml | 0.00043347 | 15% Sucrose below Tc | 1.0557 | 2.0218 | -35 | 0.125 | -35.6797 | 505.7333 | 1.0344e-05 | 99.0099 | -35.5009 | 451.9333 | 1.4894e-05 | 99.0129 | 1500 | 10 | 0.016199 | 26.8517 | Operational
Lyostar II | 15% Sucrose below Tc | 2-ml | 0.00047813 | 15% Sucrose below Tc | 1.0557 | 2.0218 | -35 | 0.15 | -35.2401 | 1298.4333 | 4.0538e-06 | 99.0024 | -35.1761 | 1165.1333 | 5.959e-06 | 99.0064 | 1500 | 10 | 0.0063665 | 24.0027 | Operational
Lyostar II | 15% Sucrose below Tc | 2-ml | 0.00021514 | 15% Sucrose below Tc | 1.0557 | 2.0218 | -30 | 0.02 | -36.0784 | 116.1 | 3.7057e-05 | 99.07 | -34.7691 | 97.9 | 4.6593e-05 | 99.0808 | 1500 | 10 | 0.057016 | 38.6784 | Pmin exceeds chamber pressure
Lyostar II | 15% Sucrose below Tc | 2-ml | 0.00026108 | 15% Sucrose below Tc | 1.0557 | 2.0218 | -30 | 0.04 | -34.9661 | 117.2 | 3.6869e-05 | 99.0594 | -33.8619 | 99.6 | 4.751e-05 | 99.0132 | 1500 | 10 | 0.056899 | 38.6445 | Operational
Lyostar II | 15% Sucrose below Tc | 2-ml | 0.00030481 | 15% Sucrose below Tc | 1.0557 | 2.0218 | -30 | 0.06 | -34.1164 | 121.2 | 3.5924e-05 | 99.0572 | -33.1774 | 103.8 | 4.7164e-05 | 99.0725 | 1500 | 10 | 0.055572 | 38.2598 | Operational
Lyostar II | 15% Sucrose below Tc | 2-ml | 0.00034649 | 15% Sucrose below Tc | 1.0557 | 2.0218 | -30 | 0.08 | -33.4362 | 127.8 | 3.4437e-05 | 99.0354 | -32.6357 | 110.1 | 4.6004e-05 | 99.0454 | 1500 | 10 | 0.053391 | 37.6281 | Operational
Lyostar II | 15% Sucrose below Tc | 2-ml | 0.00038625 | 15% Sucrose below Tc | 1.0557 | 2.0218 | -30 | 0.1 | -32.8727 | 137.2 | 3.2473e-05 | 99.0072 | -32.1916 | 118.8 | 4.4133e-05 | 99.0175 | 1500 | 10 | 0.050458 | 36.7783 | Operational
Lyostar II | 15% Sucrose below Tc | 2-ml | 0.00043347 | 15% Sucrose below Tc | 1.0557 | 2.0218 | -30 | 0.125 | -32.2844 | 153.9 | 2.9436e-05 | 99.005 | -31.7329 | 134 | 4.0908e-05 | 99.0308 | 1500 | 10 | 0.045875 | 35.4504 | Operational
Lyostar II | 15% Sucrose below Tc | 2-ml | 0.00047813 | 15% Sucrose below Tc | 1.0557 | 2.0218 | -30 | 0.15 | -31.789 | 178.4 | 2.5838e-05 | 99.027 | -31.3506 | 156 | 3.6766e-05 | 99.0355 | 1500 | 10 | 0.040396 | 33.8626 | Operational
Lyostar II | 15% Sucrose below Tc | 2-ml | 0.00052043 | 15% Sucrose below Tc | 1.0557 | 2.0218 | -30 | 0.175 | -31.3616 | 215.6 | 2.1745e-05 | 99.0296 | -31.0237 | 189.2 | 3.1736e-05 | 99.0171 | 1500 | 10 | 0.034116 | 32.0433 | Operational
Lyostar II | 15% Sucrose below Tc | 2-ml | 0.00056056 | 15% Sucrose below Tc | 1.0557 | 2.0218 | -30 | 0.2 | -30.9856 | 276.8 | 1.7216e-05 | 99.0086 | -30.7384 | 243.8 | 2.5813e-05 | 99.036 | 1500 | 10 | 0.027113 | 30.014 | Operational
Lyostar II | 15% Sucrose below Tc | 2-ml | 0.00059868 | 15% Sucrose below Tc | 1.0557 | 2.0218 | -30 | 0.225 | -30.6494 | 393.8 | 1.2294e-05 | 99.0061 | -30.4851 | 347.7 | 1.897e-05 | 99.0046 | 1500 | 10 | 0.019443 | 27.7916 | Operational
Lyostar II | 15% Sucrose below Tc | 2-ml | 0.00063494 | 15% Sucrose below Tc | 1.0557 | 2.0218 | -30 | 0.25 | -30.3449 | 700 | 7.0223e-06 | 99.0036 | -30.2569 | 619.6 | 1.1167e-05 | 99.0098 | 1500 | 10 | 0.011155 | 25.3902 | Operational
Lyostar II | 15% Sucrose below Tc | 2-ml | 0.00066946 | 15% Sucrose below Tc | 1.0557 | 2.0218 | -30 | 0.275 | -30.066 | 3476.1 | 1.4347e-06 | 99.0009 | -30.049 | 3083.8 | 2.3556e-06 | 99.0009 | 1500 | 10 | 0.0022902 | 22.8216 | Operational
Lyostar II | 15% Sucrose below Tc | 2-ml | 0.00021514 | 15% Sucrose below Tc | 1.0557 | 2.0218 | -25 | 0.02 | -33.4196 | 85.2667 | 4.2677e-05 | 99.047 | -31.7918 | 70.1667 | 5.3394e-05 | 99.0934 | 1500 | 10 | 0.065623 | 41.1723 | Pmin exceeds chamber pressure
Lyostar II | 15% Sucrose below Tc | 2-ml | 0.00026108 | 15% Sucrose below Tc | 1.0557 | 2.0218 | -25 | 0.04 | -32.2102 | 82.2667 | 4.4765e-05 | 99.0908 | -30.767 | 68.2667 | 5.6902e-05 | 99.1277 | 1500 | 10 | 0.068968 | 42.1416 | Pmin exceeds chamber pressure
Lyostar II | 15% Sucrose below Tc | 2-ml | 0.00030481 | 15% Sucrose below Tc | 1.0557 | 2.0218 | -25 | 0.06 | -31.278 | 81.0667 | 4.5956e-05 | 99.0774 | -29.9853 | 67.7667 | 5.913e-05 | 99.1338 | 1500 | 10 | 0.07091 | 42.7042 | Operational
Lyostar II | 15% Sucrose below Tc | 2-ml | 0.00034649 | 15% Sucrose below Tc | 1.0557 | 2.0218 | -25 | 0.08 | -30.5267 | 81.1667 | 4.655e-05 | 99.0944 | -29.3618 | 68.1667 | 6.0596e-05 | 99.0212 | 1500 | 10 | 0.071932 | 43.0002 | Operational
Lyostar II | 15% Sucrose below Tc | 2-ml | 0.00038625 | 15% Sucrose below Tc | 1.0557 | 2.0218 | -25 | 0.1 | -29.9016 | 82.1667 | 4.6641e-05 | 99.0209 | -28.848 | 69.4667 | 6.1441e-05 | 99.0774 | 1500 | 10 | 0.072181 | 43.0724 | Operational
Lyostar II | 15% Sucrose below Tc | 2-ml | 0.00043347 | 15% Sucrose below Tc | 1.0557 | 2.0218 | -25 | 0.125 | -29.2472 | 84.6667 | 4.6165e-05 | 99.0172 | -28.3151 | 71.9667 | 6.1786e-05 | 99.0576 | 1500 | 10 | 0.07159 | 42.9012 | Operational
Lyostar II | 15% Sucrose below Tc | 2-ml | 0.00047813 | 15% Sucrose below Tc | 1.0557 | 2.0218 | -25 | 0.15 | -28.6954 | 88.4667 | 4.5131e-05 | 99.0919 | -27.8702 | 75.4667 | 6.146e-05 | 99.0309 | 1500 | 10 | 0.070146 | 42.4829 | Operational
Lyostar II | 15% Sucrose below Tc | 2-ml | 0.00052043 | 15% Sucrose below Tc | 1.0557 | 2.0218 | -25 | 0.175 | -28.2194 | 93.4667 | 4.3614e-05 | 99.0858 | -27.49 | 80.0667 | 6.0542e-05 | 99.0435 | 1500 | 10 | 0.067961 | 41.8496 | Operational
Lyostar II | 15% Sucrose below Tc | 2-ml | 0.00056056 | 15% Sucrose below Tc | 1.0557 | 2.0218 | -25 | 0.2 | -27.8012 | 99.8667 | 4.1667e-05 | 99.0373 | -27.1586 | 85.8667 | 5.9075e-05 | 99.0225 | 1500 | 10 | 0.065112 | 41.0242 | Operational
Lyostar II | 15% Sucrose below Tc | 2-ml | 0.00059868 | 15% Sucrose below Tc | 1.0557 | 2.0218 | -25 | 0.225 | -27.4283 | 108.0667 | 3.9329e-05 | 99.0339 | -26.8654 | 93.2667 | 5.7079e-05 | 99.0949 | 1500 | 10 | 0.061656 | 40.0228 | Operational
Lyostar II | 15% Sucrose below Tc | 2-ml | 0.00063494 | 15% Sucrose below Tc | 1.0557 | 2.0218 | -25 | 0.25 | -27.0915 | 118.5667 | 3.6629e-05 | 99.0687 | -26.6022 | 102.4667 | 5.4556e-05 | 99.0212 | 1500 | 10 | 0.057633 | 38.8572 | Operational
Lyostar II | 15% Sucrose below Tc | 2-ml | 0.00066946 | 15% Sucrose below Tc | 1.0557 | 2.0218 | -25 | 0.275 | -26.7841 | 132.0667 | 3.3591e-05 | 99.0688 | -26.3633 | 114.3667 | 5.1488e-05 | 99.0073 | 1500 | 10 | 0.053071 | 37.5352 | Operational
Lyostar II | 15% Sucrose below Tc | 2-ml | 0.00070237 | 15% Sucrose below Tc | 1.0557 | 2.0218 | -25 | 0.3 | -26.5009 | 149.8667 | 3.023e-05 | 99.054 | -26.1444 | 130.0667 | 4.784e-05 | 99.0197 | 1500 | 10 | 0.047986 | 36.062 | Operational
Lyostar II | 15% Sucrose below Tc | 2-ml | 0.00073379 | 15% Sucrose below Tc | 1.0557 | 2.0218 | -25 | 0.325 | -26.2381 | 174.1667 | 2.656e-05 | 99.03 | -25.9421 | 151.4667 | 4.3557e-05 | 99.032 | 1500 | 10 | 0.042389 | 34.4403 | Operational
Lyostar II | 15% Sucrose below Tc | 2-ml | 0.00076381 | 15% Sucrose below Tc | 1.0557 | 2.0218 | -25 | 0.35 | -25.9924 | 209.0667 | 2.259e-05 | 99.0106 | -25.7538 | 182.0667 | 3.8557e-05 | 99.0052 | 1500 | 10 | 0.03628 | 32.67 | Operational
Lyostar II | 15% Sucrose below Tc | 2-ml | 0.00079251 | 15% Sucrose below Tc | 1.0557 | 2.0218 | -25 | 0.375 | -25.7614 | 263.0667 | 1.8329e-05 | 99.0038 | -25.5774 | 229.4667 | 3.2726e-05 | 99.0314 | 1500 | 10 | 0.029653 | 30.75 | Operational
Lyostar II | 15% Sucrose below Tc | 2-ml | 0.00082 | 15% Sucrose below Tc | 1.0557 | 2.0218 | -25 | 0.4 | -25.543 | 357.1667 | 1.3783e-05 | 99.0156 | -25.4112 | 311.7667 | 2.5902e-05 | 99.0035 | 1500 | 10 | 0.022492 | 28.6751 | Operational
Lyostar II | 15% Sucrose below Tc | 2-ml | 0.0008716 | 15% Sucrose below Tc | 1.0557 | 2.0218 | -25 | 0.45 | -25.1378 | 1328.8667 | 3.8585e-06 | 99.007 | -25.1041 | 1162.3667 | 8.2256e-06 | 99.0031 | 1500 | 10 | 0.0064428 | 24.0248 | Operational
Lyostar II | 15% Sucrose below Tc | 2-ml | 0.00021514 | 15% Sucrose below Tc | 1.0557 | 2.0218 | -20 | 0.02 | -31.0683 | 65.9333 | 4.8321e-05 | 99.0808 | -29.1488 | 53.1333 | 6.0505e-05 | 99.1458 | 1500 | 10 | 0.074309 | 43.689 | Pmin exceeds chamber pressure
Lyostar II | 15% Sucrose below Tc | 2-ml | 0.00026108 | 15% Sucrose below Tc | 1.0557 | 2.0218 | -20 | 0.04 | -29.7695 | 61.7333 | 5.2228e-05 | 99.0165 | -28.0086 | 50.1333 | 6.6016e-05 | 99.016 | 1500 | 10 | 0.08041 | 45.4568 | Pmin exceeds chamber pressure
Lyostar II | 15% Sucrose below Tc | 2-ml | 0.00030481 | 15% Sucrose below Tc | 1.0557 | 2.0218 | -20 | 0.06 | -28.7596 | 59.2333 | 5.514e-05 | 99.1465 | -27.1318 | 48.4333 | 7.0184e-05 | 99.1192 | 1500 | 10 | 0.084966 | 46.777 | Operational
Lyostar II | 15% Sucrose below Tc | 2-ml | 0.00034649 | 15% Sucrose below Tc | 1.0557 | 2.0218 | -20 | 0.08 | -27.9392 | 57.6333 | 5.7406e-05 | 99.1361 | -26.429 | 47.4333 | 7.3568e-05 | 99.147 | 1500 | 10 | 0.088534 | 47.8107 | Operational
Lyostar II | 15% Sucrose below Tc | 2-ml | 0.00038625 | 15% Sucrose below Tc | 1.0557 | 2.0218 | -20 | 0.1 | -27.2538 | 56.7333 | 5.9145e-05 | 99.1589 | -25.8467 | 46.9333 | 7.6337e-05 | 99.1575 | 1500 | 10 | 0.091297 | 48.6112 | Operational
Lyostar II | 15% Sucrose below Tc | 2-ml | 0.00043347 | 15% Sucrose below Tc | 1.0557 | 2.0218 | -20 | 0.125 | -26.5369 | 56.2333 | 6.072e-05 | 99.084 | -25.2404 | 46.8333 | 7.9132e-05 | 99.1827 | 1500 | 10 | 0.093842 | 49.3488 | Operational
Lyostar II | 15% Sucrose below Tc | 2-ml | 0.00047813 | 15% Sucrose below Tc | 1.0557 | 2.0218 | -20 | 0.15 | -25.9313 | 56.3333 | 6.1748e-05 | 99.0449 | -24.7327 | 47.1333 | 8.1342e-05 | 99.1252 | 1500 | 10 | 0.095562 | 49.847 | Operational
Lyostar II | 15% Sucrose below Tc | 2-ml | 0.00052043 | 15% Sucrose below Tc | 1.0557 | 2.0218 | -20 | 0.175 | -25.4087 | 56.9333 | 6.2319e-05 | 99.0676 | -24.2982 | 47.8333 | 8.3081e-05 | 99.1515 | 1500 | 10 | 0.096593 | 50.1459 | Operational
Lyostar II | 15% Sucrose below Tc | 2-ml | 0.00056056 | 15% Sucrose below Tc | 1.0557 | 2.0218 | -20 | 0.2 | -24.9497 | 57.9333 | 6.2499e-05 | 99.0927 | -23.9195 | 48.8333 | 8.4427e-05 | 99.1522 | 1500 | 10 | 0.097038 | 50.2748 | Operational
Lyostar II | 15% Sucrose below Tc | 2-ml | 0.00059868 | 15% Sucrose below Tc | 1.0557 | 2.0218 | -20 | 0.225 | -24.5408 | 59.2333 | 6.2336e-05 | 99.0122 | -23.5845 | 50.1333 | 8.5437e-05 | 99.1687 | 1500 | 10 | 0.096969 | 50.2547 | Operational
Lyostar II | 15% Sucrose below Tc | 2-ml | 0.00063494 | 15% Sucrose below Tc | 1.0557 | 2.0218 | -20 | 0.25 | -24.1723 | 60.9333 | 6.1867e-05 | 99.007 | -23.2842 | 51.6333 | 8.6151e-05 | 99.0249 | 1500 | 10 | 0.096442 | 50.1022 | Operational
Lyostar II | 15% Sucrose below Tc | 2-ml | 0.00066946 | 15% Sucrose below Tc | 1.0557 | 2.0218 | -20 | 0.275 | -23.8369 | 63.0333 | 6.1119e-05 | 99.0634 | -23.0127 | 53.5333 | 8.6603e-05 | 99.0769 | 1500 | 10 | 0.095501 | 49.8295 | Operational
Lyostar II | 15% Sucrose below Tc | 2-ml | 0.00070237 | 15% Sucrose below Tc | 1.0557 | 2.0218 | -20 | 0.3 | -23.529 | 65.5333 | 6.0116e-05 | 99.1453 | -22.7647 | 55.7333 | 8.6814e-05 | 99.0998 | 1500 | 10 | 0.094178 | 49.4462 | Operational
Lyostar II | 15% Sucrose below Tc | 2-ml | 0.00073379 | 15% Sucrose below Tc | 1.0557 | 2.0218 | -20 | 0.325 | -23.2437 | 68.3333 | 5.8873e-05 | 99.0601 | -22.5362 | 58.2333 | 8.6799e-05 | 99.0437 | 1500 | 10 | 0.092498 | 48.9593 | Operational
Lyostar II | 15% Sucrose below Tc | 2-ml | 0.00076381 | 15% Sucrose below Tc | 1.0557 | 2.0218 | -20 | 0.35 | -22.9781 | 71.6333 | 5.7403e-05 | 99.0285 | -22.3243 | 61.1333 | 8.6572e-05 | 99.0054 | 1500 | 10 | 0.090479 | 48.3744 | Operational
Lyostar II | 15% Sucrose below Tc | 2-ml | 0.00079251 | 15% Sucrose below Tc | 1.0557 | 2.0218 | -20 | 0.375 | -22.7294 | 75.5333 | 5.5714e-05 | 99.0835 | -22.1268 | 64.5333 | 8.6138e-05 | 99.0417 | 1500 | 10 | 0.088135 | 47.6952 | Operational
Lyostar II | 15% Sucrose below Tc | 2-ml | 0.00082 | 15% Sucrose below Tc | 1.0557 | 2.0218 | -20 | 0.4 | -22.4952 | 80.0333 | 5.3815e-05 | 99.1 | -21.9413 | 68.4333 | 8.5502e-05 | 99.0276 | 1500 | 10 | 0.085476 | 46.9247 | Operational
Lyostar II | 15% Sucrose below Tc | 2-ml | 0.0008716 | 15% Sucrose below Tc | 1.0557 | 2.0218 | -20 | 0.45 | -22.0629 | 91.4333 | 4.9396e-05 | 99.1057 | -21.601 | 78.3333 | 8.3611e-05 | 99.0471 | 1500 | 10 | 0.079227 | 45.1139 | Operational
Lyostar II | 15% Sucrose below Tc | 2-ml | 0.00021514 | 15% Sucrose below Tc | 1.0557 | 2.0218 | -15 | 0.02 | -28.9797 | 53 | 5.4094e-05 | 99.1232 | -26.7953 | 41.9 | 6.7998e-05 | 99.033 | 1500 | 10 | 0.083227 | 46.273 | Pmin exceeds chamber pressure
Lyostar II | 15% Sucrose below Tc | 2-ml | 0.00026108 | 15% Sucrose below Tc | 1.0557 | 2.0218 | -15 | 0.04 | -27.5942 | 48.7 | 5.9543e-05 | 99.1097 | -25.5573 | 38.9 | 7.5204e-05 | 99.2055 | 1500 | 10 | 0.091664 | 48.7175 | Pmin exceeds chamber pressure
Lyostar II | 15% Sucrose below Tc | 2-ml | 0.00030481 | 15% Sucrose below Tc | 1.0557 | 2.0218 | -15 | 0.06 | -26.5162 | 45.8 | 6.3901e-05 | 99.0593 | -24.595 | 36.8 | 8.0965e-05 | 99.0462 | 1500 | 10 | 0.098411 | 50.6725 | Operational
Lyostar II | 15% Sucrose below Tc | 2-ml | 0.00034649 | 15% Sucrose below Tc | 1.0557 | 2.0218 | -15 | 0.08 | -25.6385 | 43.8 | 6.7548e-05 | 99.0636 | -23.8171 | 35.4 | 8.5864e-05 | 99.0285 | 1500 | 10 | 0.10407 | 52.3121 | Operational
Lyostar II | 15% Sucrose below Tc | 2-ml | 0.00038625 | 15% Sucrose below Tc | 1.0557 | 2.0218 | -15 | 0.1 | -24.9028 | 42.4 | 7.0623e-05 | 99.1194 | -23.1705 | 34.5 | 9.0095e-05 | 99.2209 | 1500 | 10 | 0.10885 | 53.6987 | Operational
Lyostar II | 15% Sucrose below Tc | 2-ml | 0.00043347 | 15% Sucrose below Tc | 1.0557 | 2.0218 | -15 | 0.125 | -24.1283 | 41.2 | 7.3826e-05 | 99.1754 | -22.4937 | 33.7 | 9.4666e-05 | 99.2307 | 1500 | 10 | 0.11387 | 55.1505 | Operational
Lyostar II | 15% Sucrose below Tc | 2-ml | 0.00047813 | 15% Sucrose below Tc | 1.0557 | 2.0218 | -15 | 0.15 | -23.4724 | 40.4 | 7.6455e-05 | 99.1409 | -21.925 | 33.2 | 9.8624e-05 | 99.1713 | 1500 | 10 | 0.11801 | 56.3509 | Operational
Lyostar II | 15% Sucrose below Tc | 2-ml | 0.00052043 | 15% Sucrose below Tc | 1.0557 | 2.0218 | -15 | 0.175 | -22.9056 | 39.9 | 7.8616e-05 | 99.0563 | -21.4366 | 32.9 | 0.0001021 | 99.0022 | 1500 | 10 | 0.12145 | 57.3474 | Operational
Lyostar II | 15% Sucrose below Tc | 2-ml | 0.00056056 | 15% Sucrose below Tc | 1.0557 | 2.0218 | -15 | 0.2 | -22.4083 | 39.7 | 8.0387e-05 | 99.1038 | -21.0124 | 32.9 | 0.0001052 | 99.1816 | 1500 | 10 | 0.1243 | 58.1743 | Operational
Lyostar II | 15% Sucrose below Tc | 2-ml | 0.00059868 | 15% Sucrose below Tc | 1.0557 | 2.0218 | -15 | 0.225 | -21.9658 | 39.7 | 8.1825e-05 | 99.1615 | -20.6365 | 33 | 0.00010798 | 99.224 | 1500 | 10 | 0.12666 | 58.8579 | Operational
Lyostar II | 15% Sucrose below Tc | 2-ml | 0.00063494 | 15% Sucrose below Tc | 1.0557 | 2.0218 | -15 | 0.25 | -21.5667 | 39.8 | 8.2977e-05 | 99.0641 | -20.2998 | 33.2 | 0.00011051 | 99.1984 | 1500 | 10 | 0.12859 | 59.4184 | Operational
Lyostar II | 15% Sucrose below Tc | 2-ml | 0.00066946 | 15% Sucrose below Tc | 1.0557 | 2.0218 | -15 | 0.275 | -21.2046 | 40.1 | 8.3879e-05 | 99.1121 | -19.9953 | 33.5 | 0.00011282 | 99.153 | 1500 | 10 | 0.13016 | 59.8719 | Operational
Lyostar II | 15% Sucrose below Tc | 2-ml | 0.00070237 | 15% Sucrose below Tc | 1.0557 | 2.0218 | -15 | 0.3 | -20.8725 | 40.5 | 8.4561e-05 | 99.098 | -19.7178 | 33.9 | 0.00011495 | 99.12 | 1500 | 10 | 0.1314 | 60.231 | Operational
Lyostar II | 15% Sucrose below Tc | 2-ml | 0.00073379 | 15% Sucrose below Tc | 1.0557 | 2.0218 | -15 | 0.325 | -20.5656 | 41 | 8.5044e-05 | 99.0478 | -19.4629 | 34.4 | 0.00011693 | 99.1194 | 1500 | 10 | 0.13235 | 60.5062 | Operational
Lyostar II | 15% Sucrose below Tc | 2-ml | 0.00076381 | 15% Sucrose below Tc | 1.0557 | 2.0218 | -15 | 0.35 | -20.2817 | 41.7 | 8.5349e-05 | 99.2156 | -19.2275 | 35 | 0.00011878 | 99.1623 | 1500 | 10 | 0.13304 | 60.7059 | Operational
Lyostar II | 15% Sucrose below Tc | 2-ml | 0.00079251 | 15% Sucrose below Tc | 1.0557 | 2.0218 | -15 | 0.375 | -20.0151 | 42.4 | 8.5493e-05 | 99.1332 | -19.0087 | 35.7 | 0.00012052 | 99.2518 | 1500 | 10 | 0.13349 | 60.8375 | Operational
Lyostar II | 15% Sucrose below Tc | 2-ml | 0.00082 | 15% Sucrose below Tc | 1.0557 | 2.0218 | -15 | 0.4 | -19.7648 | 43.2 | 8.5487e-05 | 99.0444 | -18.8028 | 36.4 | 0.00012216 | 99.1109 | 1500 | 10 | 0.13373 | 60.9066 | Operational
Lyostar II | 15% Sucrose below Tc | 2-ml | 0.0008716 | 15% Sucrose below Tc | 1.0557 | 2.0218 | -15 | 0.45 | -19.3061 | 45.2 | 8.5071e-05 | 99.0609 | -18.4288 | 38.2 | 0.00012521 | 99.2286 | 1500 | 10 | 0.13363 | 60.8764 | Operational
Lyostar II | 15% Sucrose below Tc | 2-ml | 0.00021514 | 15% Sucrose below Tc | 1.0557 | 2.0218 | -10 | 0.02 | -27.109 | 43.8667 | 6.0052e-05 | 99.0632 | -24.7033 | 34.2667 | 7.5901e-05 | 99.1971 | 1500 | 10 | 0.092455 | 48.9468 | Pmin exceeds chamber pressure
Lyostar II | 15% Sucrose below Tc | 2-ml | 0.00026108 | 15% Sucrose below Tc | 1.0557 | 2.0218 | -10 | 0.04 | -25.6585 | 39.7667 | 6.6882e-05 | 99.0545 | -23.3712 | 31.2667 | 8.4656e-05 | 99.0118 | 1500 | 10 | 0.10299 | 51.9992 | Pmin exceeds chamber pressure
Lyostar II | 15% Sucrose below Tc | 2-ml | 0.00030481 | 15% Sucrose below Tc | 1.0557 | 2.0218 | -10 | 0.06 | -24.5183 | 36.9667 | 7.252e-05 | 99.0759 | -22.3304 | 29.2667 | 9.1834e-05 | 99.017 | 1500 | 10 | 0.11168 | 54.5166 | Operational
Lyostar II | 15% Sucrose below Tc | 2-ml | 0.00034649 | 15% Sucrose below Tc | 1.0557 | 2.0218 | -10 | 0.08 | -23.5865 | 34.9667 | 7.7368e-05 | 99.1356 | -21.4852 | 27.8667 | 9.8039e-05 | 99.1214 | 1500 | 10 | 0.11915 | 56.6824 | Operational
Lyostar II | 15% Sucrose below Tc | 2-ml | 0.00038625 | 15% Sucrose below Tc | 1.0557 | 2.0218 | -10 | 0.1 | -22.8029 | 33.4667 | 8.158e-05 | 99.156 | -20.7797 | 26.8667 | 0.00010349 | 99.3305 | 1500 | 10 | 0.12566 | 58.5668 | Operational
Lyostar II | 15% Sucrose below Tc | 2-ml | 0.00043347 | 15% Sucrose below Tc | 1.0557 | 2.0218 | -10 | 0.125 | -21.9756 | 32.0667 | 8.6136e-05 | 99.1335 | -20.0367 | 25.8667 | 0.00010948 | 99.2038 | 1500 | 10 | 0.13271 | 60.6094 | Operational
Lyostar II | 15% Sucrose below Tc | 2-ml | 0.00047813 | 15% Sucrose below Tc | 1.0557 | 2.0218 | -10 | 0.15 | -21.2746 | 31.0667 | 9.0059e-05 | 99.1747 | -19.4114 | 25.1667 | 0.00011477 | 99.1648 | 1500 | 10 | 0.13879 | 62.3736 | Operational
Lyostar II | 15% Sucrose below Tc | 2-ml | 0.00052043 | 15% Sucrose below Tc | 1.0557 | 2.0218 | -10 | 0.175 | -20.6695 | 30.3667 | 9.3467e-05 | 99.3195 | -18.8743 | 24.6667 | 0.00011951 | 99.1434 | 1500 | 10 | 0.14411 | 63.9129 | Operational
Lyostar II | 15% Sucrose below Tc | 2-ml | 0.00056056 | 15% Sucrose below Tc | 1.0557 | 2.0218 | -10 | 0.2 | -20.1354 | 29.7667 | 9.6452e-05 | 99.1397 | -18.4075 | 24.3667 | 0.00012381 | 99.3522 | 1500 | 10 | 0.14878 | 65.2673 | Operational
Lyostar II | 15% Sucrose below Tc | 2-ml | 0.00059868 | 15% Sucrose below Tc | 1.0557 | 2.0218 | -10 | 0.225 | -19.6612 | 29.3667 | 9.9079e-05 | 99.1137 | -17.99 | 24.0667 | 0.00012776 | 99.1004 | 1500 | 10 | 0.15292 | 66.4668 | Operational
Lyostar II | 15% Sucrose below Tc | 2-ml | 0.00063494 | 15% Sucrose below Tc | 1.0557 | 2.0218 | -10 | 0.25 | -19.2339 | 29.0667 | 0.0001014 | 99.0163 | -17.6211 | 23.9667 | 0.00013142 | 99.322 | 1500 | 10 | 0.15661 | 67.5352 | Operational
Lyostar II | 15% Sucrose below Tc | 2-ml | 0.00066946 | 15% Sucrose below Tc | 1.0557 | 2.0218 | -10 | 0.275 | -18.849 | 28.9667 | 0.00010347 | 99.2733 | -17.2848 | 23.8667 | 0.00013483 | 99.2419 | 1500 | 10 | 0.15991 | 68.4912 | Operational
Lyostar II | 15% Sucrose below Tc | 2-ml | 0.00070237 | 15% Sucrose below Tc | 1.0557 | 2.0218 | -10 | 0.3 | -18.4945 | 28.8667 | 0.00010531 | 99.2503 | -16.9803 | 23.8667 | 0.00013805 | 99.3375 | 1500 | 10 | 0.16287 | 69.3501 | Operational
Lyostar II | 15% Sucrose below Tc | 2-ml | 0.00073379 | 15% Sucrose below Tc | 1.0557 | 2.0218 | -10 | 0.325 | -18.1687 | 28.8667 | 0.00010695 | 99.3373 | -16.6988 | 23.8667 | 0.00014109 | 99.2157 | 1500 | 10 | 0.16554 | 70.124 | Operational
Lyostar II | 15% Sucrose below Tc | 2-ml | 0.00076381 | 15% Sucrose below Tc | 1.0557 | 2.0218 | -10 | 0.35 | -17.8648 | 28.8667 | 0.00010841 | 99.215 | -16.4413 | 23.9667 | 0.00014399 | 99.3382 | 1500 | 10 | 0.16796 | 70.8232 | Operational
Lyostar II | 15% Sucrose below Tc | 2-ml | 0.00079251 | 15% Sucrose below Tc | 1.0557 | 2.0218 | -10 | 0.375 | -17.5829 | 28.9667 | 0.00010972 | 99.2611 | -16.2005 | 24.0667 | 0.00014677 | 99.2935 | 1500 | 10 | 0.17014 | 71.4569 | Operational
Lyostar II | 15% Sucrose below Tc | 2-ml | 0.00082 | 15% Sucrose below Tc | 1.0557 | 2.0218 | -10 | 0.4 | -17.3172 | 29.0667 | 0.0001109 | 99.1422 | -15.9742 | 24.1667 | 0.00014945 | 99.0991 | 1500 | 10 | 0.17213 | 72.032 | Operational
Lyostar II | 15% Sucrose below Tc | 2-ml | 0.0008716 | 15% Sucrose below Tc | 1.0557 | 2.0218 | -10 | 0.45 | -16.8335 | 29.4667 | 0.00011288 | 99.1722 | -15.5668 | 24.5667 | 0.00015454 | 99.1745 | 1500 | 10 | 0.17557 | 73.0308 | Operational
Lyostar II | 15% Sucrose below Tc | 2-ml | 0.00021514 | 15% Sucrose below Tc | 1.0557 | 2.0218 | -5 | 0.02 | -25.434 | 37.2333 | 6.6219e-05 | 99.0978 | -22.8258 | 28.6833 | 8.4226e-05 | 99.0075 | 1500 | 10 | 0.10203 | 51.7212 | Pmin exceeds chamber pressure
Lyostar II | 15% Sucrose below Tc | 2-ml | 0.00026108 | 15% Sucrose below Tc | 1.0557 | 2.0218 | -5 | 0.04 | -23.9195 | 33.4333 | 7.4348e-05 | 99.1133 | -21.4124 | 25.9833 | 9.4473e-05 | 99.053 | 1500 | 10 | 0.11454 | 55.3462 | Pmin exceeds chamber pressure
Lyostar II | 15% Sucrose below Tc | 2-ml | 0.00030481 | 15% Sucrose below Tc | 1.0557 | 2.0218 | -5 | 0.06 | -22.7233 | 30.7833 | 8.1177e-05 | 99.0523 | -20.302 | 24.1333 | 0.000103 | 99.1433 | 1500 | 10 | 0.12504 | 58.3879 | Operational
Lyostar II | 15% Sucrose below Tc | 2-ml | 0.00034649 | 15% Sucrose below Tc | 1.0557 | 2.0218 | -5 | 0.08 | -21.7429 | 28.8833 | 8.7124e-05 | 99.0999 | -19.3952 | 22.7833 | 0.00011042 | 99.1797 | 1500 | 10 | 0.13418 | 61.0367 | Operational
Lyostar II | 15% Sucrose below Tc | 2-ml | 0.00038625 | 15% Sucrose below Tc | 1.0557 | 2.0218 | -5 | 0.1 | -20.9164 | 27.4333 | 9.2361e-05 | 99.0958 | -18.6324 | 21.7333 | 0.00011696 | 99.055 | 1500 | 10 | 0.14223 | 63.3697 | Operational
Lyostar II | 15% Sucrose below Tc | 2-ml | 0.00043347 | 15% Sucrose below Tc | 1.0557 | 2.0218 | -5 | 0.125 | -20.043 | 26.0833 | 9.811e-05 | 99.1707 | -17.832 | 20.7833 | 0.00012421 | 99.1025 | 1500 | 10 | 0.15108 | 65.9332 | Operational
Lyostar II | 15% Sucrose below Tc | 2-ml | 0.00047813 | 15% Sucrose below Tc | 1.0557 | 2.0218 | -5 | 0.15 | -19.3001 | 25.0333 | 0.00010315 | 99.0991 | -17.157 | 20.0833 | 0.00013062 | 99.1905 | 1500 | 10 | 0.15884 | 68.1818 | Operational
Lyostar II | 15% Sucrose below Tc | 2-ml | 0.00052043 | 15% Sucrose below Tc | 1.0557 | 2.0218 | -5 | 0.175 | -18.6575 | 24.2333 | 0.0001076 | 99.0721 | -16.5746 | 19.5333 | 0.0001364 | 99.1751 | 1500 | 10 | 0.16572 | 70.1753 | Operational
Lyostar II | 15% Sucrose below Tc | 2-ml | 0.00056056 | 15% Sucrose below Tc | 1.0557 | 2.0218 | -5 | 0.2 | -18.0941 | 23.6333 | 0.00011158 | 99.1555 | -16.0632 | 19.0833 | 0.00014164 | 99.0226 | 1500 | 10 | 0.17187 | 71.9586 | Operational
Lyostar II | 15% Sucrose below Tc | 2-ml | 0.00059868 | 15% Sucrose below Tc | 1.0557 | 2.0218 | -5 | 0.225 | -17.5912 | 23.1333 | 0.00011515 | 99.1034 | -15.615 | 18.7833 | 0.00014647 | 99.1748 | 1500 | 10 | 0.17742 | 73.566 | Operational
Lyostar II | 15% Sucrose below Tc | 2-ml | 0.00063494 | 15% Sucrose below Tc | 1.0557 | 2.0218 | -5 | 0.25 | -17.1387 | 22.7333 | 0.00011838 | 99.0386 | -15.212 | 18.5333 | 0.00015094 | 99.201 | 1500 | 10 | 0.18246 | 75.0246 | Operational
Lyostar II | 15% Sucrose below Tc | 2-ml | 0.00066946 | 15% Sucrose below Tc | 1.0557 | 2.0218 | -5 | 0.275 | -16.7291 | 22.4333 | 0.00012132 | 99.0576 | -14.8474 | 18.3333 | 0.00015512 | 99.1809 | 1500 | 10 | 0.18705 | 76.3555 | Operational
Lyostar II | 15% Sucrose below Tc | 2-ml | 0.00070237 | 15% Sucrose below Tc | 1.0557 | 2.0218 | -5 | 0.3 | -16.3537 | 22.1833 | 0.000124 | 99.0029 | -14.5156 | 18.1833 | 0.00015904 | 99.177 | 1500 | 10 | 0.19126 | 77.5764 | Operational
Lyostar II | 15% Sucrose below Tc | 2-ml | 0.00073379 | 15% Sucrose below Tc | 1.0557 | 2.0218 | -5 | 0.325 | -16.0111 | 22.0333 | 0.00012647 | 99.1635 | -14.2127 | 18.0833 | 0.00016276 | 99.2393 | 1500 | 10 | 0.19515 | 78.7017 | Operational
Lyostar II | 15% Sucrose below Tc | 2-ml | 0.00076381 | 15% Sucrose below Tc | 1.0557 | 2.0218 | -5 | 0.35 | -15.6909 | 21.8833 | 0.00012874 | 99.1091 | -13.9299 | 17.9833 | 0.0001663 | 99.1067 | 1500 | 10 | 0.19874 | 79.7431 | Operational
Lyostar II | 15% Sucrose below Tc | 2-ml | 0.00079251 | 15% Sucrose below Tc | 1.0557 | 2.0218 | -5 | 0.375 | -15.3936 | 21.7833 | 0.00013084 | 99.1082 | -13.6699 | 17.9333 | 0.00016968 | 99.1073 | 1500 | 10 | 0.20208 | 80.711 | Operational
Lyostar II | 15% Sucrose below Tc | 2-ml | 0.00082 | 15% Sucrose below Tc | 1.0557 | 2.0218 | -5 | 0.4 | -15.1168 | 21.7333 | 0.00013278 | 99.1885 | -13.4304 | 17.9333 | 0.00017292 | 99.2673 | 1500 | 10 | 0.2052 | 81.6138 | Operational
Lyostar II | 15% Sucrose below Tc | 2-ml | 0.0008716 | 15% Sucrose below Tc | 1.0557 | 2.0218 | -5 | 0.45 | -14.6094 | 21.6833 | 0.00013629 | 99.1859 | -12.9896 | 17.9333 | 0.00017908 | 99.2229 | 1500 | 10 | 0.21085 | 83.2519 | Operational
Lyostar II | 15% Sucrose below Tc | 2-ml | 0.00021514 | 15% Sucrose below Tc | 1.0557 | 2.0218 | 0 | 0.02 | -23.9175 | 32.2 | 7.2609e-05 | 99.0386 | -21.1331 | 24.6 | 9.297e-05 | 99.0333 | 1500 | 10 | 0.11197 | 54.6007 | Pmin exceeds chamber pressure
Lyostar II | 15% Sucrose below Tc | 2-ml | 0.00026108 | 15% Sucrose below Tc | 1.0557 | 2.0218 | 0 | 0.04 | -22.3455 | 28.7 | 8.2e-05 | 99.0251 | -19.6476 | 22.15 | 0.00010471 | 99.1651 | 1500 | 10 | 0.12641 | 58.7845 | Pmin exceeds chamber pressure
Lyostar II | 15% Sucrose below Tc | 2-ml | 0.00030481 | 15% Sucrose below Tc | 1.0557 | 2.0218 | 0 | 0.06 | -21.1011 | 26.3 | 8.9981e-05 | 99.112 | -18.4712 | 20.4 | 0.00011458 | 99.0175 | 1500 | 10 | 0.13866 | 62.3348 | Pmin exceeds chamber pressure
Lyostar II | 15% Sucrose below Tc | 2-ml | 0.00034649 | 15% Sucrose below Tc | 1.0557 | 2.0218 | 0 | 0.08 | -20.0759 | 24.5 | 9.6981e-05 | 99.0023 | -17.5091 | 19.15 | 0.00012318 | 99.0272 | 1500 | 10 | 0.1494 | 65.4471 | Operational
Lyostar II | 15% Sucrose below Tc | 2-ml | 0.00038625 | 15% Sucrose below Tc | 1.0557 | 2.0218 | 0 | 0.1 | -19.2139 | 23.2 | 0.00010319 | 99.2116 | -16.6995 | 18.2 | 0.0001308 | 99.0263 | 1500 | 10 | 0.15892 | 68.2061 | Operational
Lyostar II | 15% Sucrose below Tc | 2-ml | 0.00043347 | 15% Sucrose below Tc | 1.0557 | 2.0218 | 0 | 0.125 | -18.2972 | 21.9 | 0.00011005 | 99.1592 | -15.8457 | 17.3 | 0.00013923 | 99.0394 | 1500 | 10 | 0.16945 | 71.2569 | Operational
Lyostar II | 15% Sucrose below Tc | 2-ml | 0.00047813 | 15% Sucrose below Tc | 1.0557 | 2.0218 | 0 | 0.15 | -17.5172 | 20.9 | 0.00011611 | 99.0733 | -15.1277 | 16.65 | 0.0001467 | 99.2611 | 1500 | 10 | 0.17875 | 73.9503 | Operational
Lyostar II | 15% Sucrose below Tc | 2-ml | 0.00052043 | 15% Sucrose below Tc | 1.0557 | 2.0218 | 0 | 0.175 | -16.8443 | 20.15 | 0.0001215 | 99.166 | -14.5025 | 16.1 | 0.00015341 | 99.1554 | 1500 | 10 | 0.18704 | 76.3525 | Operational
Lyostar II | 15% Sucrose below Tc | 2-ml | 0.00056056 | 15% Sucrose below Tc | 1.0557 | 2.0218 | 0 | 0.2 | -16.2527 | 19.55 | 0.00012635 | 99.2359 | -13.9608 | 15.7 | 0.0001595 | 99.3117 | 1500 | 10 | 0.1945 | 78.5137 | Operational
Lyostar II | 15% Sucrose below Tc | 2-ml | 0.00059868 | 15% Sucrose below Tc | 1.0557 | 2.0218 | 0 | 0.225 | -15.7247 | 19.05 | 0.00013074 | 99.2154 | -13.4761 | 15.35 | 0.00016507 | 99.2414 | 1500 | 10 | 0.20126 | 80.4725 | Operational
Lyostar II | 15% Sucrose below Tc | 2-ml | 0.00063494 | 15% Sucrose below Tc | 1.0557 | 2.0218 | 0 | 0.25 | -15.251 | 18.65 | 0.00013473 | 99.2473 | -13.0392 | 15.05 | 0.00017021 | 99.0629 | 1500 | 10 | 0.20742 | 82.259 | Operational
Lyostar II | 15% Sucrose below Tc | 2-ml | 0.00066946 | 15% Sucrose below Tc | 1.0557 | 2.0218 | 0 | 0.275 | -14.8191 | 18.3 | 0.00013839 | 99.1554 | -12.6529 | 14.85 | 0.000175 | 99.2451 | 1500 | 10 | 0.21308 | 83.898 | Operational
Lyostar II | 15% Sucrose below Tc | 2-ml | 0.00070237 | 15% Sucrose below Tc | 1.0557 | 2.0218 | 0 | 0.3 | -14.4231 | 18 | 0.00014176 | 99.0146 | -12.2943 | 14.65 | 0.00017948 | 99.1251 | 1500 | 10 | 0.2183 | 85.4092 | Operational
Lyostar II | 15% Sucrose below Tc | 2-ml | 0.00073379 | 15% Sucrose below Tc | 1.0557 | 2.0218 | 0 | 0.325 | -14.0653 | 17.8 | 0.00014487 | 99.1901 | -11.9686 | 14.5 | 0.0001837 | 99.1311 | 1500 | 10 | 0.22313 | 86.8091 | Operational
Lyostar II | 15% Sucrose below Tc | 2-ml | 0.00076381 | 15% Sucrose below Tc | 1.0557 | 2.0218 | 0 | 0.35 | -13.7297 | 17.6 | 0.00014775 | 99.1315 | -11.6731 | 14.4 | 0.00018769 | 99.3144 | 1500 | 10 | 0.22762 | 88.1114 | Operational
Lyostar II | 15% Sucrose below Tc | 2-ml | 0.00079251 | 15% Sucrose below Tc | 1.0557 | 2.0218 | 0 | 0.375 | -13.4198 | 17.45 | 0.00015044 | 99.179 | -11.395 | 14.3 | 0.00019148 | 99.3188 | 1500 | 10 | 0.23182 | 89.3276 | Operational
Lyostar II | 15% Sucrose below Tc | 2-ml | 0.00082 | 15% Sucrose below Tc | 1.0557 | 2.0218 | 0 | 0.4 | -13.1266 | 17.3 | 0.00015295 | 99.0517 | -11.1319 | 14.2 | 0.0001951 | 99.1655 | 1500 | 10 | 0.23575 | 90.4675 | Operational
Lyostar II | 15% Sucrose below Tc | 2-ml | 0.0008716 | 15% Sucrose below Tc | 1.0557 | 2.0218 | 0 | 0.45 | -12.6039 | 17.15 | 0.00015752 | 99.3165 | -10.6655 | 14.1 | 0.00020191 | 99.2757 | 1500 | 10 | 0.24294 | 92.5508 | Operational
Lyostar II | 15% Sucrose below Tc | 2-ml | 0.00021514 | 15% Sucrose below Tc | 1.0557 | 2.0218 | 5 | 0.02 | -22.536 | 28.3167 | 7.9224e-05 | 99.0211 | -19.5986 | 21.5167 | 0.00010213 | 99.1982 | 1500 | 10 | 0.12227 | 57.5862 | Pmin exceeds chamber pressure
Lyostar II | 15% Sucrose below Tc | 2-ml | 0.00026108 | 15% Sucrose below Tc | 1.0557 | 2.0218 | 5 | 0.04 | -20.9133 | 25.1167 | 8.9873e-05 | 99.0432 | -18.0429 | 19.2167 | 0.00011541 | 99.0036 | 1500 | 10 | 0.13864 | 62.329 | Pmin exceeds chamber pressure
Lyostar II | 15% Sucrose below Tc | 2-ml | 0.00030481 | 15% Sucrose below Tc | 1.0557 | 2.0218 | 5 | 0.06 | -19.6254 | 22.9167 | 9.8999e-05 | 99.1487 | -16.8144 | 17.6667 | 0.00012664 | 99.1035 | 1500 | 10 | 0.15264 | 66.3867 | Pmin exceeds chamber pressure
Lyostar II | 15% Sucrose below Tc | 2-ml | 0.00034649 | 15% Sucrose below Tc | 1.0557 | 2.0218 | 5 | 0.08 | -18.5614 | 21.2667 | 0.00010704 | 99.0521 | -15.8028 | 16.5167 | 0.00013646 | 99.0765 | 1500 | 10 | 0.16497 | 69.9594 | Operational
Lyostar II | 15% Sucrose below Tc | 2-ml | 0.00038625 | 15% Sucrose below Tc | 1.0557 | 2.0218 | 5 | 0.1 | -17.6618 | 20.0167 | 0.0001142 | 99.0113 | -14.9538 | 15.6667 | 0.00014517 | 99.2231 | 1500 | 10 | 0.17595 | 73.1389 | Operational
Lyostar II | 15% Sucrose below Tc | 2-ml | 0.00043347 | 15% Sucrose below Tc | 1.0557 | 2.0218 | 5 | 0.125 | -16.7124 | 18.8667 | 0.00012215 | 99.2239 | -14.0495 | 14.8167 | 0.0001548 | 99.0995 | 1500 | 10 | 0.18812 | 76.6669 | Operational
Lyostar II | 15% Sucrose below Tc | 2-ml | 0.00047813 | 15% Sucrose below Tc | 1.0557 | 2.0218 | 5 | 0.15 | -15.8966 | 17.9167 | 0.00012919 | 99.0112 | -13.2931 | 14.2167 | 0.00016332 | 99.3729 | 1500 | 10 | 0.19891 | 79.7911 | Operational
Lyostar II | 15% Sucrose below Tc | 2-ml | 0.00052043 | 15% Sucrose below Tc | 1.0557 | 2.0218 | 5 | 0.175 | -15.1958 | 17.2167 | 0.00013549 | 99.124 | -12.6339 | 13.7167 | 0.00017094 | 99.3745 | 1500 | 10 | 0.20855 | 82.5846 | Operational
Lyostar II | 15% Sucrose below Tc | 2-ml | 0.00056056 | 15% Sucrose below Tc | 1.0557 | 2.0218 | 5 | 0.2 | -14.5817 | 16.6667 | 0.00014116 | 99.3084 | -12.0563 | 13.3167 | 0.00017784 | 99.3789 | 1500 | 10 | 0.21724 | 85.1025 | Operational
Lyostar II | 15% Sucrose below Tc | 2-ml | 0.00059868 | 15% Sucrose below Tc | 1.0557 | 2.0218 | 5 | 0.225 | -14.027 | 16.1667 | 0.0001463 | 99.1348 | -11.5373 | 12.9667 | 0.00018413 | 99.1684 | 1500 | 10 | 0.22513 | 87.388 | Operational
Lyostar II | 15% Sucrose below Tc | 2-ml | 0.00063494 | 15% Sucrose below Tc | 1.0557 | 2.0218 | 5 | 0.25 | -13.5308 | 15.7667 | 0.00015099 | 99.0783 | -11.0837 | 12.7167 | 0.00018991 | 99.3282 | 1500 | 10 | 0.23233 | 89.4753 | Operational
Lyostar II | 15% Sucrose below Tc | 2-ml | 0.00066946 | 15% Sucrose below Tc | 1.0557 | 2.0218 | 5 | 0.275 | -13.0875 | 15.4667 | 0.0001553 | 99.2749 | -10.6607 | 12.4667 | 0.00019525 | 99.0805 | 1500 | 10 | 0.23894 | 91.3917 | Operational
Lyostar II | 15% Sucrose below Tc | 2-ml | 0.00070237 | 15% Sucrose below Tc | 1.0557 | 2.0218 | 5 | 0.3 | -12.6732 | 15.1667 | 0.00015927 | 99.1072 | -10.2954 | 12.3167 | 0.00020023 | 99.4264 | 1500 | 10 | 0.24504 | 93.1597 | Operational
Lyostar II | 15% Sucrose below Tc | 2-ml | 0.00073379 | 15% Sucrose below Tc | 1.0557 | 2.0218 | 5 | 0.325 | -12.3041 | 14.9667 | 0.00016294 | 99.3661 | -9.9354 | 12.1167 | 0.00020488 | 99.0203 | 1500 | 10 | 0.2507 | 94.7982 | Operational
Lyostar II | 15% Sucrose below Tc | 2-ml | 0.00076381 | 15% Sucrose below Tc | 1.0557 | 2.0218 | 5 | 0.35 | -11.9565 | 14.7667 | 0.00016635 | 99.3726 | -9.6288 | 12.0167 | 0.00020926 | 99.3456 | 1500 | 10 | 0.25596 | 96.3224 | Operational
Lyostar II | 15% Sucrose below Tc | 2-ml | 0.00079251 | 15% Sucrose below Tc | 1.0557 | 2.0218 | 5 | 0.375 | -11.6269 | 14.5667 | 0.00016953 | 99.1553 | -9.339 | 11.9167 | 0.00021339 | 99.4805 | 1500 | 10 | 0.26087 | 97.746 | Operational
Lyostar II | 15% Sucrose below Tc | 2-ml | 0.00082 | 15% Sucrose below Tc | 1.0557 | 2.0218 | 5 | 0.4 | -11.3246 | 14.4167 | 0.0001725 | 99.1322 | -9.0636 | 11.8167 | 0.00021732 | 99.4461 | 1500 | 10 | 0.26548 | 99.08 | Operational
Lyostar II | 15% Sucrose below Tc | 2-ml | 0.0008716 | 15% Sucrose below Tc | 1.0557 | 2.0218 | 5 | 0.45 | -10.7724 | 14.1667 | 0.00017792 | 99.0073 | -8.5682 | 11.6667 | 0.00022462 | 99.463 | 1500 | 10 | 0.27388 | 101.516 | Operational
Lyostar II | 15% Sucrose below Tc | 2-ml | 0.00021514 | 15% Sucrose below Tc | 1.0557 | 2.0218 | 10 | 0.02 | -21.2715 | 25.2833 | 8.6063e-05 | 99.1575 | -18.1958 | 19.0833 | 0.00011169 | 99.2223 | 1500 | 10 | 0.13294 | 60.6767 | Pmin exceeds chamber pressure
Lyostar II | 15% Sucrose below Tc | 2-ml | 0.00026108 | 15% Sucrose below Tc | 1.0557 | 2.0218 | 10 | 0.04 | -19.6029 | 22.3333 | 9.7987e-05 | 99.1447 | -16.5805 | 16.9833 | 0.00012656 | 99.0086 | 1500 | 10 | 0.15127 | 65.9875 | Pmin exceeds chamber pressure
Lyostar II | 15% Sucrose below Tc | 2-ml | 0.00030481 | 15% Sucrose below Tc | 1.0557 | 2.0218 | 10 | 0.06 | -18.2736 | 20.2833 | 0.00010827 | 99.1102 | -15.3051 | 15.5833 | 0.00013922 | 99.2122 | 1500 | 10 | 0.16705 | 70.5612 | Pmin exceeds chamber pressure
Lyostar II | 15% Sucrose below Tc | 2-ml | 0.00034649 | 15% Sucrose below Tc | 1.0557 | 2.0218 | 10 | 0.08 | -17.176 | 18.7833 | 0.00011737 | 99.0825 | -14.2501 | 14.5333 | 0.00015032 | 99.1899 | 1500 | 10 | 0.181 | 74.602 | Operational
Lyostar II | 15% Sucrose below Tc | 2-ml | 0.00038625 | 15% Sucrose below Tc | 1.0557 | 2.0218 | 10 | 0.1 | -16.2454 | 17.6333 | 0.0001255 | 99.028 | -13.3585 | 13.7333 | 0.00016016 | 99.1679 | 1500 | 10 | 0.19344 | 78.2078 | Operational
Lyostar II | 15% Sucrose below Tc | 2-ml | 0.00043347 | 15% Sucrose below Tc | 1.0557 | 2.0218 | 10 | 0.125 | -15.2651 | 16.5833 | 0.00013454 | 99.304 | -12.4184 | 12.9833 | 0.00017104 | 99.2683 | 1500 | 10 | 0.20728 | 82.2182 | Operational
Lyostar II | 15% Sucrose below Tc | 2-ml | 0.00047813 | 15% Sucrose below Tc | 1.0557 | 2.0218 | 10 | 0.15 | -14.4234 | 15.7333 | 0.00014257 | 99.2549 | -11.6123 | 12.3833 | 0.00018065 | 99.124 | 1500 | 10 | 0.21956 | 85.7762 | Operational
Lyostar II | 15% Sucrose below Tc | 2-ml | 0.00052043 | 15% Sucrose below Tc | 1.0557 | 2.0218 | 10 | 0.175 | -13.6873 | 15.0333 | 0.00014976 | 99.0073 | -10.9231 | 11.9333 | 0.00018924 | 99.2119 | 1500 | 10 | 0.23056 | 88.9614 | Operational
Lyostar II | 15% Sucrose below Tc | 2-ml | 0.00056056 | 15% Sucrose below Tc | 1.0557 | 2.0218 | 10 | 0.2 | -13.0541 | 14.5333 | 0.00015624 | 99.2823 | -10.3239 | 11.5833 | 0.00019698 | 99.41 | 1500 | 10 | 0.24047 | 91.8342 | Operational
Lyostar II | 15% Sucrose below Tc | 2-ml | 0.00059868 | 15% Sucrose below Tc | 1.0557 | 2.0218 | 10 | 0.225 | -12.4813 | 14.0833 | 0.00016213 | 99.2191 | -9.787 | 11.2833 | 0.000204 | 99.4437 | 1500 | 10 | 0.24947 | 94.4426 | Operational
Lyostar II | 15% Sucrose below Tc | 2-ml | 0.00063494 | 15% Sucrose below Tc | 1.0557 | 2.0218 | 10 | 0.25 | -11.9731 | 13.7333 | 0.0001675 | 99.3664 | -9.3054 | 11.0333 | 0.00021043 | 99.461 | 1500 | 10 | 0.25769 | 96.8245 | Operational
Lyostar II | 15% Sucrose below Tc | 2-ml | 0.00066946 | 15% Sucrose below Tc | 1.0557 | 2.0218 | 10 | 0.275 | -11.4966 | 13.3833 | 0.00017243 | 99.0329 | -8.8502 | 10.7833 | 0.00021635 | 99.0274 | 1500 | 10 | 0.26524 | 99.0101 | Operational
Lyostar II | 15% Sucrose below Tc | 2-ml | 0.00070237 | 15% Sucrose below Tc | 1.0557 | 2.0218 | 10 | 0.3 | -11.076 | 13.1333 | 0.00017697 | 99.1468 | -8.4676 | 10.6333 | 0.00022183 | 99.3432 | 1500 | 10 | 0.27219 | 101.0251 | Operational
Lyostar II | 15% Sucrose below Tc | 2-ml | 0.00073379 | 15% Sucrose below Tc | 1.0557 | 2.0218 | 10 | 0.325 | -10.6944 | 12.9333 | 0.00018118 | 99.3771 | -8.1054 | 10.4833 | 0.00022692 | 99.3676 | 1500 | 10 | 0.27863 | 102.8903 | Operational
Lyostar II | 15% Sucrose below Tc | 2-ml | 0.00076381 | 15% Sucrose below Tc | 1.0557 | 2.0218 | 10 | 0.35 | -10.3327 | 12.7333 | 0.00018508 | 99.3346 | -7.7595 | 10.3333 | 0.00023169 | 99.1346 | 1500 | 10 | 0.28461 | 104.6233 | Operational
Lyostar II | 15% Sucrose below Tc | 2-ml | 0.00079251 | 15% Sucrose below Tc | 1.0557 | 2.0218 | 10 | 0.375 | -9.9874 | 12.5333 | 0.00018871 | 99.0486 | -7.4569 | 10.2333 | 0.00023616 | 99.2828 | 1500 | 10 | 0.29018 | 106.239 | Operational
Lyostar II | 15% Sucrose below Tc | 2-ml | 0.00082 | 15% Sucrose below Tc | 1.0557 | 2.0218 | 10 | 0.4 | -9.6743 | 12.3833 | 0.00019211 | 99.0189 | -7.1672 | 10.1333 | 0.00024037 | 99.2488 | 1500 | 10 | 0.2954 | 107.7506 | Operational
Lyostar II | 15% Sucrose below Tc | 2-ml | 0.0008716 | 15% Sucrose below Tc | 1.0557 | 2.0218 | 10 | 0.45 | -9.1244 | 12.1833 | 0.00019828 | 99.417 | -6.6515 | 9.9833 | 0.00024814 | 99.3481 | 1500 | 10 | 0.3049 | 110.5028 | Operational
Lyostar II | 15% Sucrose below Tc | 2-ml | 0.00021514 | 15% Sucrose below Tc | 1.0557 | 2.0218 | 15 | 0.02 | -20.1044 | 22.8 | 9.312e-05 | 99.1263 | -16.9077 | 17.15 | 0.00012164 | 99.2644 | 1500 | 10 | 0.14396 | 63.8697 | Pmin exceeds chamber pressure
Lyostar II | 15% Sucrose below Tc | 2-ml | 0.00026108 | 15% Sucrose below Tc | 1.0557 | 2.0218 | 15 | 0.04 | -18.3957 | 20.1 | 0.00010635 | 99.1854 | -15.2433 | 15.25 | 0.00013819 | 99.1943 | 1500 | 10 | 0.1643 | 69.7638 | Pmin exceeds chamber pressure
Lyostar II | 15% Sucrose below Tc | 2-ml | 0.00030481 | 15% Sucrose below Tc | 1.0557 | 2.0218 | 15 | 0.06 | -17.029 | 18.2 | 0.00011783 | 99.0703 | -13.9209 | 13.95 | 0.00015235 | 99.2757 | 1500 | 10 | 0.18192 | 74.8685 | Pmin exceeds chamber pressure
Lyostar II | 15% Sucrose below Tc | 2-ml | 0.00034649 | 15% Sucrose below Tc | 1.0557 | 2.0218 | 15 | 0.08 | -15.9044 | 16.85 | 0.00012801 | 99.218 | -12.8301 | 13 | 0.00016479 | 99.3413 | 1500 | 10 | 0.19753 | 79.3915 | Operational
Lyostar II | 15% Sucrose below Tc | 2-ml | 0.00038625 | 15% Sucrose below Tc | 1.0557 | 2.0218 | 15 | 0.1 | -14.9478 | 15.8 | 0.00013712 | 99.2178 | -11.898 | 12.25 | 0.00017583 | 99.1575 | 1500 | 10 | 0.21149 | 83.4374 | Operational
Lyostar II | 15% Sucrose below Tc | 2-ml | 0.00043347 | 15% Sucrose below Tc | 1.0557 | 2.0218 | 15 | 0.125 | -13.9325 | 14.8 | 0.00014729 | 99.2669 | -10.915 | 11.55 | 0.00018805 | 99.1212 | 1500 | 10 | 0.22705 | 87.9461 | Operational
Lyostar II | 15% Sucrose below Tc | 2-ml | 0.00047813 | 15% Sucrose below Tc | 1.0557 | 2.0218 | 15 | 0.15 | -13.0591 | 14 | 0.00015633 | 99.0691 | -10.0964 | 11.05 | 0.00019884 | 99.4765 | 1500 | 10 | 0.24088 | 91.9519 | Operational
Lyostar II | 15% Sucrose below Tc | 2-ml | 0.00052043 | 15% Sucrose below Tc | 1.0557 | 2.0218 | 15 | 0.175 | -12.31 | 13.4 | 0.00016444 | 99.1686 | -9.3605 | 10.6 | 0.00020845 | 99.1689 | 1500 | 10 | 0.25326 | 95.5412 | Operational
Lyostar II | 15% Sucrose below Tc | 2-ml | 0.00056056 | 15% Sucrose below Tc | 1.0557 | 2.0218 | 15 | 0.2 | -11.6464 | 12.9 | 0.00017176 | 99.1303 | -8.7205 | 10.25 | 0.0002171 | 99.0422 | 1500 | 10 | 0.26444 | 98.78 | Operational
Lyostar II | 15% Sucrose below Tc | 2-ml | 0.00059868 | 15% Sucrose below Tc | 1.0557 | 2.0218 | 15 | 0.225 | -11.0598 | 12.5 | 0.00017841 | 99.2036 | -8.1755 | 10 | 0.00022493 | 99.3813 | 1500 | 10 | 0.27459 | 101.7207 | Operational
Lyostar II | 15% Sucrose below Tc | 2-ml | 0.00063494 | 15% Sucrose below Tc | 1.0557 | 2.0218 | 15 | 0.25 | -10.5266 | 12.15 | 0.00018448 | 99.1191 | -7.6593 | 9.75 | 0.00023206 | 99.1528 | 1500 | 10 | 0.28385 | 104.4047 | Operational
Lyostar II | 15% Sucrose below Tc | 2-ml | 0.00066946 | 15% Sucrose below Tc | 1.0557 | 2.0218 | 15 | 0.275 | -10.0414 | 11.85 | 0.00019004 | 99.0019 | -7.1997 | 9.55 | 0.00023861 | 99.0832 | 1500 | 10 | 0.29235 | 106.8659 | Operational
Lyostar II | 15% Sucrose below Tc | 2-ml | 0.00070237 | 15% Sucrose below Tc | 1.0557 | 2.0218 | 15 | 0.3 | -9.6236 | 11.65 | 0.00019517 | 99.4659 | -6.7969 | 9.4 | 0.00024497 | 99.2898 | 1500 | 10 | 0.30022 | 109.1473 | Operational
Lyostar II | 15% Sucrose below Tc | 2-ml | 0.00073379 | 15% Sucrose below Tc | 1.0557 | 2.0218 | 15 | 0.325 | -9.2038 | 11.4 | 0.00019991 | 99.0766 | -6.4108 | 9.25 | 0.00025139 | 99.1794 | 1500 | 10 | 0.30758 | 111.2795 | Operational
Lyostar II | 15% Sucrose below Tc | 2-ml | 0.00076381 | 15% Sucrose below Tc | 1.0557 | 2.0218 | 15 | 0.35 | -8.8492 | 11.25 | 0.0002043 | 99.436 | -6.0805 | 9.15 | 0.00025764 | 99.4969 | 1500 | 10 | 0.31445 | 113.2695 | Operational
Lyostar II | 15% Sucrose below Tc | 2-ml | 0.00079251 | 15% Sucrose below Tc | 1.0557 | 2.0218 | 15 | 0.375 | -8.4843 | 11.05 | 0.00020839 | 99.0078 | -5.7634 | 9.05 | 0.0002633 | 99.5934 | 1500 | 10 | 0.32082 | 115.1149 | Operational
Lyostar II | 15% Sucrose below Tc | 2-ml | 0.00082 | 15% Sucrose below Tc | 1.0557 | 2.0218 | 15 | 0.4 | -8.1852 | 10.95 | 0.0002122 | 99.4578 | -5.4568 | 8.95 | 0.00026841 | 99.4921 | 1500 | 10 | 0.32673 | 116.8287 | Operational
Lyostar II | 15% Sucrose below Tc | 2-ml | 0.0008716 | 15% Sucrose below Tc | 1.0557 | 2.0218 | 15 | 0.45 | -7.5941 | 10.7 | 0.00021912 | 99.2739 | -4.9174 | 8.8 | 0.00027778 | 99.5381 | 1500 | 10 | 0.33747 | 119.9413 | Operational
Lyostar II | 15% Sucrose below Tc | 2-ml | 0.00021514 | 15% Sucrose below Tc | 1.0557 | 2.0218 | 20 | 0.02 | -19.0229 | 20.7667 | 0.00010039 | 99.0939 | -15.7151 | 15.5667 | 0.00013196 | 99.1779 | 1500 | 10 | 0.15532 | 67.1622 | Pmin exceeds chamber pressure
Lyostar II | 15% Sucrose below Tc | 2-ml | 0.00026108 | 15% Sucrose below Tc | 1.0557 | 2.0218 | 20 | 0.04 | -17.2758 | 18.2667 | 0.00011496 | 99.1098 | -14.0006 | 13.8167 | 0.00015028 | 99.0467 | 1500 | 10 | 0.17774 | 73.6585 | Pmin exceeds chamber pressure
Lyostar II | 15% Sucrose below Tc | 2-ml | 0.00030481 | 15% Sucrose below Tc | 1.0557 | 2.0218 | 20 | 0.06 | -15.8762 | 16.5167 | 0.00012767 | 99.0001 | -12.6347 | 12.6167 | 0.00016604 | 99.0511 | 1500 | 10 | 0.19726 | 79.3135 | Pmin exceeds chamber pressure
Lyostar II | 15% Sucrose below Tc | 2-ml | 0.00034649 | 15% Sucrose below Tc | 1.0557 | 2.0218 | 20 | 0.08 | -14.7226 | 15.2667 | 0.00013897 | 99.106 | -11.5159 | 11.7667 | 0.00017991 | 99.2996 | 1500 | 10 | 0.2146 | 84.3378 | Pmin exceeds chamber pressure
Lyostar II | 15% Sucrose below Tc | 2-ml | 0.00038625 | 15% Sucrose below Tc | 1.0557 | 2.0218 | 20 | 0.1 | -13.7449 | 14.3167 | 0.00014912 | 99.2289 | -10.5688 | 11.1167 | 0.00019224 | 99.493 | 1500 | 10 | 0.23015 | 88.8426 | Operational
Lyostar II | 15% Sucrose below Tc | 2-ml | 0.00043347 | 15% Sucrose below Tc | 1.0557 | 2.0218 | 20 | 0.125 | -12.6939 | 13.3667 | 0.00016046 | 99.0387 | -9.5489 | 10.4667 | 0.00020589 | 99.3846 | 1500 | 10 | 0.2475 | 93.8721 | Operational
Lyostar II | 15% Sucrose below Tc | 2-ml | 0.00047813 | 15% Sucrose below Tc | 1.0557 | 2.0218 | 20 | 0.15 | -11.8067 | 12.6667 | 0.00017056 | 99.1441 | -8.6789 | 9.9667 | 0.00021941 | 99.2673 | 1500 | 10 | 0.26317 | 98.411 | Operational
Lyostar II | 15% Sucrose below Tc | 2-ml | 0.00052043 | 15% Sucrose below Tc | 1.0557 | 2.0218 | 20 | 0.175 | -11.0389 | 12.1167 | 0.00017963 | 99.2788 | -7.9202 | 9.5667 | 0.0002325 | 99.0893 | 1500 | 10 | 0.27737 | 102.5272 | Operational
Lyostar II | 15% Sucrose below Tc | 2-ml | 0.00056056 | 15% Sucrose below Tc | 1.0557 | 2.0218 | 20 | 0.2 | -10.3616 | 11.6667 | 0.00018782 | 99.3537 | -7.2713 | 9.2667 | 0.00024461 | 99.2326 | 1500 | 10 | 0.29025 | 106.2585 | Operational
Lyostar II | 15% Sucrose below Tc | 2-ml | 0.00059868 | 15% Sucrose below Tc | 1.0557 | 2.0218 | 20 | 0.225 | -9.7446 | 11.2667 | 0.00019527 | 99.1176 | -6.6924 | 9.0167 | 0.0002557 | 99.3087 | 1500 | 10 | 0.30197 | 109.6525 | Operational
Lyostar II | 15% Sucrose below Tc | 2-ml | 0.00063494 | 15% Sucrose below Tc | 1.0557 | 2.0218 | 20 | 0.25 | -9.2077 | 10.9667 | 0.00020206 | 99.2794 | -6.1818 | 8.8167 | 0.000266 | 99.4977 | 1500 | 10 | 0.31269 | 112.7588 | Operational
Lyostar II | 15% Sucrose below Tc | 2-ml | 0.00066946 | 15% Sucrose below Tc | 1.0557 | 2.0218 | 20 | 0.275 | -8.7242 | 10.7167 | 0.0002083 | 99.4731 | -5.6884 | 8.6167 | 0.00027517 | 99.1924 | 1500 | 10 | 0.32248 | 115.5958 | Operational
Lyostar II | 15% Sucrose below Tc | 2-ml | 0.00070237 | 15% Sucrose below Tc | 1.0557 | 2.0218 | 20 | 0.3 | -8.2612 | 10.4667 | 0.00021403 | 99.2288 | -5.2606 | 8.4667 | 0.0002839 | 99.2322 | 1500 | 10 | 0.33153 | 118.2191 | Operational
Lyostar II | 15% Sucrose below Tc | 2-ml | 0.00073379 | 15% Sucrose below Tc | 1.0557 | 2.0218 | 20 | 0.325 | -7.8459 | 10.2667 | 0.00021933 | 99.194 | -4.9029 | 8.3667 | 0.00029239 | 99.7323 | 1500 | 10 | 0.33996 | 120.6614 | Operational
Lyostar II | 15% Sucrose below Tc | 2-ml | 0.00076381 | 15% Sucrose below Tc | 1.0557 | 2.0218 | 20 | 0.35 | -7.4793 | 10.1167 | 0.00022425 | 99.4566 | -4.4964 | 8.2167 | 0.00029939 | 99.1399 | 1500 | 10 | 0.34764 | 122.8863 | Operational
Lyostar II | 15% Sucrose below Tc | 2-ml | 0.00079251 | 15% Sucrose below Tc | 1.0557 | 2.0218 | 20 | 0.375 | -7.1261 | 9.9667 | 0.00022932 | 99.4615 | -4.1586 | 8.1167 | 0.00030636 | 99.1151 | 1500 | 10 | 0.35554 | 125.176 | Operational
Lyostar II | 15% Sucrose below Tc | 2-ml | 0.00082 | 15% Sucrose below Tc | 1.0557 | 2.0218 | 20 | 0.4 | -6.7833 | 9.8167 | 0.00023428 | 99.2333 | -3.8953 | 8.0667 | 0.00031353 | 99.7396 | 1500 | 10 | 0.3633 | 127.4256 | Operational
Lyostar II | 15% Sucrose below Tc | 2-ml | 0.0008716 | 15% Sucrose below Tc | 1.0557 | 2.0218 | 20 | 0.45 | -6.2033 | 9.6167 | 0.00024363 | 99.5045 | -3.3246 | 7.9167 | 0.00032529 | 99.6301 | 1500 | 10 | 0.37769 | 131.5941 | Operational
Lyostar II | 15% Sucrose below Tc | 2-ml | 0.00021514 | 15% Sucrose below Tc | 1.0557 | 2.0218 | 25 | 0.02 | -18.0164 | 19.0833 | 0.00010786 | 99.0834 | -14.6111 | 14.2833 | 0.00014265 | 99.2104 | 1500 | 10 | 0.16702 | 70.5507 | Pmin exceeds chamber pressure
Lyostar II | 15% Sucrose below Tc | 2-ml | 0.00026108 | 15% Sucrose below Tc | 1.0557 | 2.0218 | 25 | 0.04 | -16.2378 | 16.7833 | 0.00012383 | 99.2018 | -12.8577 | 12.6833 | 0.00016283 | 99.1915 | 1500 | 10 | 0.19159 | 77.6709 | Pmin exceeds chamber pressure
Lyostar II | 15% Sucrose below Tc | 2-ml | 0.00030481 | 15% Sucrose below Tc | 1.0557 | 2.0218 | 25 | 0.06 | -14.8134 | 15.1833 | 0.00013781 | 99.2444 | -11.459 | 11.5833 | 0.00018027 | 99.2666 | 1500 | 10 | 0.21308 | 83.898 | Pmin exceeds chamber pressure
Lyostar II | 15% Sucrose below Tc | 2-ml | 0.00034649 | 15% Sucrose below Tc | 1.0557 | 2.0218 | 25 | 0.08 | -13.6246 | 13.9833 | 0.00015028 | 99.0329 | -10.3031 | 10.7833 | 0.00019572 | 99.3527 | 1500 | 10 | 0.23224 | 89.4484 | Pmin exceeds chamber pressure
Lyostar II | 15% Sucrose below Tc | 2-ml | 0.00038625 | 15% Sucrose below Tc | 1.0557 | 2.0218 | 25 | 0.1 | -12.6338 | 13.1333 | 0.0001615 | 99.3925 | -9.3289 | 10.1833 | 0.00021217 | 99.5304 | 1500 | 10 | 0.24985 | 94.5527 | Operational
Lyostar II | 15% Sucrose below Tc | 2-ml | 0.00043347 | 15% Sucrose below Tc | 1.0557 | 2.0218 | 25 | 0.125 | -11.5489 | 12.2333 | 0.00017407 | 99.0012 | -8.2755 | 9.5833 | 0.0002308 | 99.3881 | 1500 | 10 | 0.26961 | 100.2789 | Operational
Lyostar II | 15% Sucrose below Tc | 2-ml | 0.00047813 | 15% Sucrose below Tc | 1.0557 | 2.0218 | 25 | 0.15 | -10.6388 | 11.5833 | 0.00018529 | 99.0705 | -7.3852 | 9.1333 | 0.00024777 | 99.3936 | 1500 | 10 | 0.2873 | 105.404 | Operational
Lyostar II | 15% Sucrose below Tc | 2-ml | 0.00052043 | 15% Sucrose below Tc | 1.0557 | 2.0218 | 25 | 0.175 | -9.8566 | 11.0833 | 0.00019537 | 99.2881 | -6.6184 | 8.7833 | 0.0002633 | 99.4678 | 1500 | 10 | 0.30325 | 110.0233 | Operational
Lyostar II | 15% Sucrose below Tc | 2-ml | 0.00056056 | 15% Sucrose below Tc | 1.0557 | 2.0218 | 25 | 0.2 | -9.1724 | 10.6833 | 0.00020449 | 99.5405 | -5.9257 | 8.4833 | 0.00027739 | 99.2622 | 1500 | 10 | 0.31767 | 114.2032 | Operational
Lyostar II | 15% Sucrose below Tc | 2-ml | 0.00059868 | 15% Sucrose below Tc | 1.0557 | 2.0218 | 25 | 0.225 | -8.5515 | 10.3333 | 0.00021427 | 99.5328 | -5.304 | 8.2333 | 0.0002903 | 99.0159 | 1500 | 10 | 0.33281 | 118.5898 | Operational
Lyostar II | 15% Sucrose below Tc | 2-ml | 0.00063494 | 15% Sucrose below Tc | 1.0557 | 2.0218 | 25 | 0.25 | -7.9883 | 10.0333 | 0.00022343 | 99.4386 | -4.8216 | 8.0833 | 0.00030298 | 99.7635 | 1500 | 10 | 0.34708 | 122.7242 | Operational
Lyostar II | 15% Sucrose below Tc | 2-ml | 0.00066946 | 15% Sucrose below Tc | 1.0557 | 2.0218 | 25 | 0.275 | -7.4809 | 9.7833 | 0.00023196 | 99.4062 | -4.2857 | 7.8833 | 0.00031371 | 99.1726 | 1500 | 10 | 0.3602 | 126.5255 | Operational
Lyostar II | 15% Sucrose below Tc | 2-ml | 0.00070237 | 15% Sucrose below Tc | 1.0557 | 2.0218 | 25 | 0.3 | -7.0296 | 9.5833 | 0.00023998 | 99.5625 | -3.9015 | 7.7833 | 0.00032481 | 99.8916 | 1500 | 10 | 0.3727 | 130.1465 | Operational
Lyostar II | 15% Sucrose below Tc | 2-ml | 0.00073379 | 15% Sucrose below Tc | 1.0557 | 2.0218 | 25 | 0.325 | -6.5919 | 9.3833 | 0.00024729 | 99.3357 | -3.4499 | 7.6333 | 0.00033404 | 99.3693 | 1500 | 10 | 0.38394 | 133.4059 | Operational
Lyostar II | 15% Sucrose below Tc | 2-ml | 0.00076381 | 15% Sucrose below Tc | 1.0557 | 2.0218 | 25 | 0.35 | -6.21 | 9.2333 | 0.00025429 | 99.4644 | -3.0828 | 7.5333 | 0.00034322 | 99.4562 | 1500 | 10 | 0.39478 | 136.5444 | Operational
Lyostar II | 15% Sucrose below Tc | 2-ml | 0.00079251 | 15% Sucrose below Tc | 1.0557 | 2.0218 | 25 | 0.375 | -5.8379 | 9.0833 | 0.0002607 | 99.3168 | -2.7207 | 7.4333 | 0.00035153 | 99.2865 | 1500 | 10 | 0.40468 | 139.4137 | Operational
Lyostar II | 15% Sucrose below Tc | 2-ml | 0.00082 | 15% Sucrose below Tc | 1.0557 | 2.0218 | 25 | 0.4 | -5.5248 | 8.9833 | 0.00026701 | 99.6541 | -2.454 | 7.3833 | 0.00036022 | 99.8766 | 1500 | 10 | 0.41449 | 142.2568 | Operational
Lyostar II | 15% Sucrose below Tc | 2-ml | 0.0008716 | 15% Sucrose below Tc | 1.0557 | 2.0218 | 25 | 0.45 | -4.9233 | 8.7833 | 0.00027821 | 99.7572 | -1.8412 | 7.2333 | 0.00037434 | 99.5344 | 1500 | 10 | 0.43174 | 147.2548 | Operational
Lyostar II | 15% Sucrose below Tc | 2-ml | 0.00021514 | 15% Sucrose below Tc | 1.0557 | 2.0218 | 30 | 0.02 | -17.0799 | 17.7 | 0.00011554 | 99.2515 | -13.5771 | 13.2 | 0.00015369 | 99.1011 | 1500 | 10 | 0.17903 | 74.0316 | Pmin exceeds chamber pressure
Lyostar II | 15% Sucrose below Tc | 2-ml | 0.00026108 | 15% Sucrose below Tc | 1.0557 | 2.0218 | 30 | 0.04 | -15.2699 | 15.55 | 0.00013293 | 99.3206 | -11.7959 | 11.75 | 0.00017582 | 99.3539 | 1500 | 10 | 0.20583 | 81.7985 | Pmin exceeds chamber pressure
Lyostar II | 15% Sucrose below Tc | 2-ml | 0.00030481 | 15% Sucrose below Tc | 1.0557 | 2.0218 | 30 | 0.06 | -13.8163 | 14.05 | 0.00014824 | 99.2738 | -10.3484 | 10.7 | 0.00019679 | 99.096 | 1500 | 10 | 0.22964 | 88.6967 | Pmin exceeds chamber pressure
Lyostar II | 15% Sucrose below Tc | 2-ml | 0.00034649 | 15% Sucrose below Tc | 1.0557 | 2.0218 | 30 | 0.08 | -12.6078 | 12.95 | 0.00016193 | 99.1801 | -9.1549 | 9.95 | 0.00021708 | 99.0364 | 1500 | 10 | 0.25117 | 94.9346 | Pmin exceeds chamber pressure
Lyostar II | 15% Sucrose below Tc | 2-ml | 0.00038625 | 15% Sucrose below Tc | 1.0557 | 2.0218 | 30 | 0.1 | -11.5951 | 12.15 | 0.00017428 | 99.4515 | -8.1566 | 9.4 | 0.00023582 | 99.2426 | 1500 | 10 | 0.27065 | 100.5798 | Pmin exceeds chamber pressure
Lyostar II | 15% Sucrose below Tc | 2-ml | 0.00043347 | 15% Sucrose below Tc | 1.0557 | 2.0218 | 30 | 0.125 | -10.5024 | 11.35 | 0.00018814 | 99.4077 | -7.0737 | 8.85 | 0.00025714 | 99.1204 | 1500 | 10 | 0.29256 | 106.9286 | Operational
Lyostar II | 15% Sucrose below Tc | 2-ml | 0.00047813 | 15% Sucrose below Tc | 1.0557 | 2.0218 | 30 | 0.15 | -9.5776 | 10.75 | 0.00020186 | 99.5339 | -6.1728 | 8.45 | 0.00027674 | 99.3327 | 1500 | 10 | 0.31402 | 113.1464 | Operational
Lyostar II | 15% Sucrose below Tc | 2-ml | 0.00052043 | 15% Sucrose below Tc | 1.0557 | 2.0218 | 30 | 0.175 | -8.7583 | 10.25 | 0.00021517 | 99.3494 | -5.4137 | 8.15 | 0.00029491 | 99.7712 | 1500 | 10 | 0.33472 | 119.1428 | Operational
Lyostar II | 15% Sucrose below Tc | 2-ml | 0.00056056 | 15% Sucrose below Tc | 1.0557 | 2.0218 | 30 | 0.2 | -8.0387 | 9.85 | 0.00022746 | 99.2408 | -4.6672 | 7.85 | 0.00031095 | 99.1701 | 1500 | 10 | 0.35371 | 124.6467 | Operational
Lyostar II | 15% Sucrose below Tc | 2-ml | 0.00059868 | 15% Sucrose below Tc | 1.0557 | 2.0218 | 30 | 0.225 | -7.4224 | 9.55 | 0.00023899 | 99.5338 | -4.0714 | 7.65 | 0.00032639 | 99.4543 | 1500 | 10 | 0.3716 | 129.8282 | Operational
Lyostar II | 15% Sucrose below Tc | 2-ml | 0.00063494 | 15% Sucrose below Tc | 1.0557 | 2.0218 | 30 | 0.25 | -6.825 | 9.25 | 0.00024942 | 99.1303 | -3.4815 | 7.45 | 0.00034016 | 99.0862 | 1500 | 10 | 0.38774 | 134.5051 | Operational
Lyostar II | 15% Sucrose below Tc | 2-ml | 0.00066946 | 15% Sucrose below Tc | 1.0557 | 2.0218 | 30 | 0.275 | -6.336 | 9.05 | 0.00025949 | 99.5347 | -2.98 | 7.3 | 0.00035328 | 99.1125 | 1500 | 10 | 0.4033 | 139.0144 | Operational
Lyostar II | 15% Sucrose below Tc | 2-ml | 0.00070237 | 15% Sucrose below Tc | 1.0557 | 2.0218 | 30 | 0.3 | -5.8612 | 8.85 | 0.00026869 | 99.4831 | -2.5793 | 7.2 | 0.00036615 | 99.6969 | 1500 | 10 | 0.41765 | 143.1725 | Operational
Lyostar II | 15% Sucrose below Tc | 2-ml | 0.00073379 | 15% Sucrose below Tc | 1.0557 | 2.0218 | 30 | 0.325 | -5.3938 | 8.65 | 0.00027705 | 99.021 | -2.1861 | 7.1 | 0.00037791 | 99.9408 | 1500 | 10 | 0.4307 | 146.9534 | Operational
Lyostar II | 15% Sucrose below Tc | 2-ml | 0.00076381 | 15% Sucrose below Tc | 1.0557 | 2.0218 | 30 | 0.35 | -5.0519 | 8.55 | 0.00028559 | 99.7606 | -1.7952 | 7 | 0.00038859 | 99.8783 | 1500 | 10 | 0.44384 | 150.7609 | Operational
Lyostar II | 15% Sucrose below Tc | 2-ml | 0.00079251 | 15% Sucrose below Tc | 1.0557 | 2.0218 | 30 | 0.375 | -4.6572 | 8.4 | 0.00029299 | 99.44 | -1.4029 | 6.9 | 0.00039822 | 99.5388 | 1500 | 10 | 0.45527 | 154.0732 | Operational
Lyostar II | 15% Sucrose below Tc | 2-ml | 0.00082 | 15% Sucrose below Tc | 1.0557 | 2.0218 | 30 | 0.4 | -4.3329 | 8.3 | 0.00030032 | 99.6776 | -1.1312 | 6.85 | 0.00040847 | 100.0731 | 1500 | 10 | 0.4667 | 157.3834 | Operational
Lyostar II | 15% Sucrose below Tc | 2-ml | 0.0008716 | 15% Sucrose below Tc | 1.0557 | 2.0218 | 30 | 0.45 | -3.7002 | 8.1 | 0.00031333 | 99.5455 | -0.4644 | 6.7 | 0.00042487 | 99.4492 | 1500 | 10 | 0.48673 | 163.1871 | Operational
Lyostar II | 15% Sucrose below Tc | 2-ml | 0.00021514 | 15% Sucrose below Tc | 1.0557 | 2.0218 | 35 | 0.02 | -16.1918 | 16.4667 | 0.0001234 | 99.0324 | -12.6103 | 12.2967 | 0.00016507 | 99.0464 | 1500 | 10 | 0.19135 | 77.6011 | Pmin exceeds chamber pressure
Lyostar II | 15% Sucrose below Tc | 2-ml | 0.00026108 | 15% Sucrose below Tc | 1.0557 | 2.0218 | 35 | 0.04 | -14.3495 | 14.4567 | 0.00014228 | 99.0335 | -10.7814 | 10.9267 | 0.00019125 | 99.0455 | 1500 | 10 | 0.22077 | 86.1253 | Pmin exceeds chamber pressure
Lyostar II | 15% Sucrose below Tc | 2-ml | 0.00030481 | 15% Sucrose below Tc | 1.0557 | 2.0218 | 35 | 0.06 | -12.8707 | 13.0667 | 0.00015896 | 99.0205 | -9.314 | 9.9767 | 0.00021613 | 99.0375 | 1500 | 10 | 0.24702 | 93.7323 | Pmin exceeds chamber pressure
Lyostar II | 15% Sucrose below Tc | 2-ml | 0.00034649 | 15% Sucrose below Tc | 1.0557 | 2.0218 | 35 | 0.08 | -11.6438 | 12.0567 | 0.00017393 | 99.0362 | -8.0973 | 9.2867 | 0.00023894 | 99.0451 | 1500 | 10 | 0.27065 | 100.5775 | Pmin exceeds chamber pressure
Lyostar II | 15% Sucrose below Tc | 2-ml | 0.00038625 | 15% Sucrose below Tc | 1.0557 | 2.0218 | 35 | 0.1 | -10.5995 | 11.2867 | 0.00018788 | 99.0372 | -7.0673 | 8.7667 | 0.00025999 | 99.1105 | 1500 | 10 | 0.29264 | 106.951 | Pmin exceeds chamber pressure
Lyostar II | 15% Sucrose below Tc | 2-ml | 0.00043347 | 15% Sucrose below Tc | 1.0557 | 2.0218 | 35 | 0.125 | -9.4902 | 10.5567 | 0.00020572 | 99.1128 | -5.967 | 8.2667 | 0.00028415 | 99.1215 | 1500 | 10 | 0.32035 | 114.9785 | Operational
Lyostar II | 15% Sucrose below Tc | 2-ml | 0.00047813 | 15% Sucrose below Tc | 1.0557 | 2.0218 | 35 | 0.15 | -8.5364 | 9.9867 | 0.00022205 | 99.0681 | -5.0178 | 7.8767 | 0.00030616 | 99.0066 | 1500 | 10 | 0.34569 | 122.323 | Operational
Lyostar II | 15% Sucrose below Tc | 2-ml | 0.00052043 | 15% Sucrose below Tc | 1.0557 | 2.0218 | 35 | 0.175 | -7.7076 | 9.5367 | 0.0002371 | 99.0379 | -4.2042 | 7.5767 | 0.00032647 | 99.0308 | 1500 | 10 | 0.36905 | 129.091 | Operational
Lyostar II | 15% Sucrose below Tc | 2-ml | 0.00056056 | 15% Sucrose below Tc | 1.0557 | 2.0218 | 35 | 0.2 | -6.9812 | 9.1767 | 0.00025104 | 99.0675 | -3.492 | 7.3367 | 0.00034526 | 99.0841 | 1500 | 10 | 0.39069 | 135.3594 | Operational
Lyostar II | 15% Sucrose below Tc | 2-ml | 0.00059868 | 15% Sucrose below Tc | 1.0557 | 2.0218 | 35 | 0.225 | -6.331 | 8.8767 | 0.00026395 | 99.0473 | -2.853 | 7.1367 | 0.00036261 | 99.0701 | 1500 | 10 | 0.41073 | 141.1667 | Operational
Lyostar II | 15% Sucrose below Tc | 2-ml | 0.00063494 | 15% Sucrose below Tc | 1.0557 | 2.0218 | 35 | 0.25 | -5.7476 | 8.6267 | 0.00027599 | 99.0448 | -2.2938 | 6.9767 | 0.00037889 | 99.1931 | 1500 | 10 | 0.42941 | 146.5809 | Operational
Lyostar II | 15% Sucrose below Tc | 2-ml | 0.00066946 | 15% Sucrose below Tc | 1.0557 | 2.0218 | 35 | 0.275 | -5.2214 | 8.4167 | 0.00028723 | 99.0722 | -1.777 | 6.8367 | 0.00039396 | 99.1941 | 1500 | 10 | 0.44686 | 151.6357 | Operational
Lyostar II | 15% Sucrose below Tc | 2-ml | 0.00070237 | 15% Sucrose below Tc | 1.0557 | 2.0218 | 35 | 0.3 | -4.7416 | 8.2367 | 0.00029776 | 99.0957 | -1.3046 | 6.7167 | 0.00040802 | 99.178 | 1500 | 10 | 0.46318 | 156.3647 | Operational
Lyostar II | 15% Sucrose below Tc | 2-ml | 0.00073379 | 15% Sucrose below Tc | 1.0557 | 2.0218 | 35 | 0.325 | -4.2951 | 8.0767 | 0.00030759 | 99.0428 | -0.853 | 6.6067 | 0.00042096 | 99.0032 | 1500 | 10 | 0.47838 | 160.7698 | Operational
Lyostar II | 15% Sucrose below Tc | 2-ml | 0.00076381 | 15% Sucrose below Tc | 1.0557 | 2.0218 | 35 | 0.35 | -3.8977 | 7.9467 | 0.00031693 | 99.1581 | -0.4803 | 6.5267 | 0.00043363 | 99.2064 | 1500 | 10 | 0.4929 | 164.9753 | Operational
Lyostar II | 15% Sucrose below Tc | 2-ml | 0.00079251 | 15% Sucrose below Tc | 1.0557 | 2.0218 | 35 | 0.375 | -3.5203 | 7.8267 | 0.00032565 | 99.1582 | -0.1054 | 6.4467 | 0.00044517 | 99.141 | 1500 | 10 | 0.5064 | 168.8886 | Operational
Lyostar II | 15% Sucrose below Tc | 2-ml | 0.00082 | 15% Sucrose below Tc | 1.0557 | 2.0218 | 35 | 0.4 | -3.1621 | 7.7167 | 0.00033381 | 99.083 | 0.2427 | 6.3767 | 0.00045604 | 99.0835 | 1500 | 10 | 0.51905 | 172.5531 | Operational
Lyostar II | 15% Sucrose below Tc | 2-ml | 0.0008716 | 15% Sucrose below Tc | 1.0557 | 2.0218 | 35 | 0.45 | -2.5221 | 7.5367 | 0.00034887 | 99.0354 | 0.8497 | 6.2667 | 0.00047627 | 99.1429 | 1500 | 10 | 0.54241 | 179.321 | Operational
Lyostar II | 15% Sucrose below Tc | 2-ml | 0.00021514 | 15% Sucrose below Tc | 1.0557 | 2.0218 | 40 | 0.02 | -15.3606 | 15.4433 | 0.00013144 | 99.0359 | -11.7021 | 11.5333 | 0.00017798 | 99.0108 | 1500 | 10 | 0.20414 | 81.3085 | Pmin exceeds chamber pressure
Lyostar II | 15% Sucrose below Tc | 2-ml | 0.00026108 | 15% Sucrose below Tc | 1.0557 | 2.0218 | 40 | 0.04 | -13.492 | 13.5633 | 0.00015186 | 99.0474 | -9.8439 | 10.2633 | 0.00020822 | 99.0802 | 1500 | 10 | 0.23625 | 90.6101 | Pmin exceeds chamber pressure
Lyostar II | 15% Sucrose below Tc | 2-ml | 0.00030481 | 15% Sucrose below Tc | 1.0557 | 2.0218 | 40 | 0.06 | -11.9904 | 12.2633 | 0.00016997 | 99.0382 | -8.3447 | 9.3733 | 0.00023579 | 99.0147 | 1500 | 10 | 0.26483 | 98.8935 | Pmin exceeds chamber pressure
Lyostar II | 15% Sucrose below Tc | 2-ml | 0.00034649 | 15% Sucrose below Tc | 1.0557 | 2.0218 | 40 | 0.08 | -10.7459 | 11.3233 | 0.00018756 | 99.0971 | -7.1058 | 8.7333 | 0.00026116 | 99.0558 | 1500 | 10 | 0.29238 | 106.8754 | Pmin exceeds chamber pressure
Lyostar II | 15% Sucrose below Tc | 2-ml | 0.00038625 | 15% Sucrose below Tc | 1.0557 | 2.0218 | 40 | 0.1 | -9.6841 | 10.6033 | 0.00020471 | 99.0942 | -6.0474 | 8.2433 | 0.00028459 | 99.0283 | 1500 | 10 | 0.31905 | 114.6033 | Pmin exceeds chamber pressure
Lyostar II | 15% Sucrose below Tc | 2-ml | 0.00043347 | 15% Sucrose below Tc | 1.0557 | 2.0218 | 40 | 0.125 | -8.5501 | 9.9133 | 0.0002245 | 99.0698 | -4.9298 | 7.7833 | 0.00031163 | 99.1189 | 1500 | 10 | 0.34981 | 123.5164 | Operational
Lyostar II | 15% Sucrose below Tc | 2-ml | 0.00047813 | 15% Sucrose below Tc | 1.0557 | 2.0218 | 40 | 0.15 | -7.5801 | 9.3833 | 0.00024268 | 99.0436 | -3.9628 | 7.4233 | 0.00033634 | 99.0491 | 1500 | 10 | 0.37806 | 131.7023 | Operational
Lyostar II | 15% Sucrose below Tc | 2-ml | 0.00052043 | 15% Sucrose below Tc | 1.0557 | 2.0218 | 40 | 0.175 | -6.7353 | 8.9633 | 0.00025946 | 99.0048 | -3.129 | 7.1433 | 0.00035916 | 99.0528 | 1500 | 10 | 0.40414 | 139.258 | Operational
Lyostar II | 15% Sucrose below Tc | 2-ml | 0.00056056 | 15% Sucrose below Tc | 1.0557 | 2.0218 | 40 | 0.2 | -6.0021 | 8.6333 | 0.00027508 | 99.1169 | -2.4081 | 6.9233 | 0.00038038 | 99.171 | 1500 | 10 | 0.42841 | 146.2911 | Operational
Lyostar II | 15% Sucrose below Tc | 2-ml | 0.00059868 | 15% Sucrose below Tc | 1.0557 | 2.0218 | 40 | 0.225 | -5.3396 | 8.3533 | 0.00028955 | 99.0914 | -1.7442 | 6.7333 | 0.00039989 | 99.0675 | 1500 | 10 | 0.45088 | 152.8006 | Operational
Lyostar II | 15% Sucrose below Tc | 2-ml | 0.00063494 | 15% Sucrose below Tc | 1.0557 | 2.0218 | 40 | 0.25 | -4.75 | 8.1233 | 0.00030309 | 99.1393 | -1.1696 | 6.5833 | 0.00041827 | 99.1606 | 1500 | 10 | 0.47192 | 158.8961 | Operational
Lyostar II | 15% Sucrose below Tc | 2-ml | 0.00066946 | 15% Sucrose below Tc | 1.0557 | 2.0218 | 40 | 0.275 | -4.2082 | 7.9233 | 0.00031571 | 99.095 | -0.6403 | 6.4533 | 0.00043534 | 99.1599 | 1500 | 10 | 0.4915 | 164.5712 | Operational
Lyostar II | 15% Sucrose below Tc | 2-ml | 0.00070237 | 15% Sucrose below Tc | 1.0557 | 2.0218 | 40 | 0.3 | -3.7161 | 7.7533 | 0.00032754 | 99.0776 | -0.1605 | 6.3433 | 0.00045135 | 99.1767 | 1500 | 10 | 0.50988 | 169.8965 | Operational
Lyostar II | 15% Sucrose below Tc | 2-ml | 0.00073379 | 15% Sucrose below Tc | 1.0557 | 2.0218 | 40 | 0.325 | -3.2589 | 7.6033 | 0.00033861 | 99.0047 | 0.2976 | 6.2433 | 0.00046616 | 99.0508 | 1500 | 10 | 0.52705 | 174.8708 | Operational
Lyostar II | 15% Sucrose below Tc | 2-ml | 0.00076381 | 15% Sucrose below Tc | 1.0557 | 2.0218 | 40 | 0.35 | -2.8577 | 7.4833 | 0.00034919 | 99.143 | 0.6963 | 6.1633 | 0.00048036 | 99.1087 | 1500 | 10 | 0.54347 | 179.6272 | Operational
Lyostar II | 15% Sucrose below Tc | 2-ml | 0.00079251 | 15% Sucrose below Tc | 1.0557 | 2.0218 | 40 | 0.375 | -2.4772 | 7.3733 | 0.0003591 | 99.1783 | 1.0657 | 6.0933 | 0.00049373 | 99.1538 | 1500 | 10 | 0.55885 | 184.0839 | Operational
Lyostar II | 15% Sucrose below Tc | 2-ml | 0.00082 | 15% Sucrose below Tc | 1.0557 | 2.0218 | 40 | 0.4 | -2.1173 | 7.2733 | 0.00036841 | 99.1521 | 1.403 | 6.0333 | 0.00050642 | 99.2328 | 1500 | 10 | 0.57331 | 188.2758 | Operational
Lyostar II | 15% Sucrose below Tc | 2-ml | 0.0008716 | 15% Sucrose below Tc | 1.0557 | 2.0218 | 40 | 0.45 | -1.4611 | 7.1033 | 0.00038549 | 99.0593 | 2.0564 | 5.9233 | 0.00052918 | 99.0682 | 1500 | 10 | 0.59979 | 195.9459 | Operational
Lyostar II | 15% Sucrose below Tc | 2-ml | 0.00021514 | 15% Sucrose below Tc | 1.0557 | 2.0218 | 45 | 0.02 | -14.5752 | 14.56 | 0.00013966 | 99.0324 | -10.8503 | 10.89 | 0.00019226 | 99.0651 | 1500 | 10 | 0.21738 | 85.1432 | Pmin exceeds chamber pressure
Lyostar II | 15% Sucrose below Tc | 2-ml | 0.00026108 | 15% Sucrose below Tc | 1.0557 | 2.0218 | 45 | 0.04 | -12.6836 | 12.8 | 0.00016167 | 99.0864 | -8.9611 | 9.7 | 0.00022542 | 99.1133 | 1500 | 10 | 0.25206 | 95.1931 | Pmin exceeds chamber pressure
Lyostar II | 15% Sucrose below Tc | 2-ml | 0.00030481 | 15% Sucrose below Tc | 1.0557 | 2.0218 | 45 | 0.06 | -11.1611 | 11.58 | 0.00018261 | 99.0811 | -7.4383 | 8.87 | 0.00025575 | 99.0833 | 1500 | 10 | 0.28488 | 104.7025 | Pmin exceeds chamber pressure
Lyostar II | 15% Sucrose below Tc | 2-ml | 0.00034649 | 15% Sucrose below Tc | 1.0557 | 2.0218 | 45 | 0.08 | -9.8936 | 10.69 | 0.00020289 | 99.0493 | -6.1759 | 8.27 | 0.00028372 | 99.1041 | 1500 | 10 | 0.31646 | 113.8527 | Pmin exceeds chamber pressure
Lyostar II | 15% Sucrose below Tc | 2-ml | 0.00038625 | 15% Sucrose below Tc | 1.0557 | 2.0218 | 45 | 0.1 | -8.8184 | 10.02 | 0.00022175 | 99.0994 | -5.0947 | 7.81 | 0.00030961 | 99.0432 | 1500 | 10 | 0.3458 | 122.3537 | Pmin exceeds chamber pressure
Lyostar II | 15% Sucrose below Tc | 2-ml | 0.00043347 | 15% Sucrose below Tc | 1.0557 | 2.0218 | 45 | 0.125 | -7.6629 | 9.37 | 0.00024351 | 99.0244 | -3.9558 | 7.38 | 0.00033956 | 99.1301 | 1500 | 10 | 0.37968 | 132.169 | Pmin exceeds chamber pressure
Lyostar II | 15% Sucrose below Tc | 2-ml | 0.00047813 | 15% Sucrose below Tc | 1.0557 | 2.0218 | 45 | 0.15 | -6.6831 | 8.88 | 0.0002636 | 99.0827 | -2.9821 | 7.05 | 0.00036709 | 99.1842 | 1500 | 10 | 0.41093 | 141.2246 | Operational
Lyostar II | 15% Sucrose below Tc | 2-ml | 0.00052043 | 15% Sucrose below Tc | 1.0557 | 2.0218 | 45 | 0.175 | -5.8283 | 8.49 | 0.00028218 | 99.0923 | -2.112 | 6.78 | 0.00039232 | 99.0117 | 1500 | 10 | 0.43979 | 149.588 | Operational
Lyostar II | 15% Sucrose below Tc | 2-ml | 0.00056056 | 15% Sucrose below Tc | 1.0557 | 2.0218 | 45 | 0.2 | -5.0686 | 8.17 | 0.0002994 | 99.0249 | -1.3641 | 6.57 | 0.00041587 | 99.0239 | 1500 | 10 | 0.46656 | 157.3451 | Operational
Lyostar II | 15% Sucrose below Tc | 2-ml | 0.00059868 | 15% Sucrose below Tc | 1.0557 | 2.0218 | 45 | 0.225 | -4.3967 | 7.91 | 0.00031546 | 99.026 | -0.7056 | 6.4 | 0.00043784 | 99.0883 | 1500 | 10 | 0.49155 | 164.585 | Operational
Lyostar II | 15% Sucrose below Tc | 2-ml | 0.00063494 | 15% Sucrose below Tc | 1.0557 | 2.0218 | 45 | 0.25 | -3.806 | 7.7 | 0.00033057 | 99.1637 | -0.1206 | 6.26 | 0.00045841 | 99.1854 | 1500 | 10 | 0.51503 | 171.3866 | Operational
Lyostar II | 15% Sucrose below Tc | 2-ml | 0.00066946 | 15% Sucrose below Tc | 1.0557 | 2.0218 | 45 | 0.275 | -3.2491 | 7.51 | 0.00034456 | 99.062 | 0.4147 | 6.14 | 0.0004776 | 99.2219 | 1500 | 10 | 0.5368 | 177.6958 | Operational
Lyostar II | 15% Sucrose below Tc | 2-ml | 0.00070237 | 15% Sucrose below Tc | 1.0557 | 2.0218 | 45 | 0.3 | -2.746 | 7.35 | 0.00035773 | 99.0218 | 0.9328 | 6.03 | 0.00049526 | 99.0424 | 1500 | 10 | 0.55723 | 183.6154 | Operational
Lyostar II | 15% Sucrose below Tc | 2-ml | 0.00073379 | 15% Sucrose below Tc | 1.0557 | 2.0218 | 45 | 0.325 | -2.3027 | 7.22 | 0.00037027 | 99.154 | 1.39 | 5.94 | 0.00051204 | 99.0043 | 1500 | 10 | 0.57666 | 189.2464 | Operational
Lyostar II | 15% Sucrose below Tc | 2-ml | 0.00076381 | 15% Sucrose below Tc | 1.0557 | 2.0218 | 45 | 0.35 | -1.8792 | 7.1 | 0.00038196 | 99.1356 | 1.7754 | 5.87 | 0.00052828 | 99.1995 | 1500 | 10 | 0.59489 | 194.5268 | Operational
Lyostar II | 15% Sucrose below Tc | 2-ml | 0.00079251 | 15% Sucrose below Tc | 1.0557 | 2.0218 | 45 | 0.375 | -1.475 | 6.99 | 0.0003929 | 99.0165 | 2.1732 | 5.8 | 0.00054309 | 99.1101 | 1500 | 10 | 0.61188 | 199.4496 | Operational
Lyostar II | 15% Sucrose below Tc | 2-ml | 0.00082 | 15% Sucrose below Tc | 1.0557 | 2.0218 | 45 | 0.4 | -1.1172 | 6.9 | 0.0004034 | 99.0633 | 2.5364 | 5.74 | 0.00055716 | 99.0688 | 1500 | 10 | 0.62816 | 204.1667 | Operational
Lyostar II | 15% Sucrose below Tc | 2-ml | 0.0008716 | 15% Sucrose below Tc | 1.0557 | 2.0218 | 45 | 0.45 | -0.4746 | 6.75 | 0.0004228 | 99.1736 | 3.1392 | 5.65 | 0.00058381 | 99.3018 | 1500 | 10 | 0.65836 | 212.9169 | Operational
Lyostar II | 15% Sucrose below Tc | 2-ml | 0.00021514 | 15% Sucrose below Tc | 1.0557 | 2.0218 | 50 | 0.02 | -13.8322 | 13.7967 | 0.00014804 | 99.0572 | -10.0387 | 10.3267 | 0.00020668 | 99.003 | 1500 | 10 | 0.23086 | 89.0491 | Pmin exceeds chamber pressure
Lyostar II | 15% Sucrose below Tc | 2-ml | 0.00026108 | 15% Sucrose below Tc | 1.0557 | 2.0218 | 50 | 0.04 | -11.9166 | 12.1367 | 0.00017244 | 99.0867 | -8.1258 | 9.2167 | 0.00024282 | 99.124 | 1500 | 10 | 0.26921 | 100.1626 | Pmin exceeds chamber pressure
Lyostar II | 15% Sucrose below Tc | 2-ml | 0.00030481 | 15% Sucrose below Tc | 1.0557 | 2.0218 | 50 | 0.06 | -10.3732 | 10.9867 | 0.0001963 | 99.0619 | -6.5775 | 8.4367 | 0.00027594 | 99.0772 | 1500 | 10 | 0.3064 | 110.9371 | Pmin exceeds chamber pressure
Lyostar II | 15% Sucrose below Tc | 2-ml | 0.00034649 | 15% Sucrose below Tc | 1.0557 | 2.0218 | 50 | 0.08 | -9.0933 | 10.1567 | 0.00021841 | 99.1127 | -5.2984 | 7.8767 | 0.00030658 | 99.1452 | 1500 | 10 | 0.34085 | 120.9178 | Pmin exceeds chamber pressure
Lyostar II | 15% Sucrose below Tc | 2-ml | 0.00038625 | 15% Sucrose below Tc | 1.0557 | 2.0218 | 50 | 0.1 | -7.9948 | 9.5167 | 0.00023896 | 99.0355 | -4.2014 | 7.4467 | 0.00033499 | 99.1137 | 1500 | 10 | 0.37284 | 130.188 | Pmin exceeds chamber pressure
Lyostar II | 15% Sucrose below Tc | 2-ml | 0.00043347 | 15% Sucrose below Tc | 1.0557 | 2.0218 | 50 | 0.125 | -6.833 | 8.9167 | 0.0002628 | 99.1088 | -3.0297 | 7.0367 | 0.00036781 | 99.0725 | 1500 | 10 | 0.40995 | 140.9397 | Pmin exceeds chamber pressure
Lyostar II | 15% Sucrose below Tc | 2-ml | 0.00047813 | 15% Sucrose below Tc | 1.0557 | 2.0218 | 50 | 0.15 | -5.8274 | 8.4467 | 0.00028474 | 99.0215 | -2.0365 | 6.7267 | 0.00039811 | 99.1121 | 1500 | 10 | 0.44412 | 150.8409 | Pmin exceeds chamber pressure
Lyostar II | 15% Sucrose below Tc | 2-ml | 0.00052043 | 15% Sucrose below Tc | 1.0557 | 2.0218 | 50 | 0.175 | -4.9685 | 8.0867 | 0.00030517 | 99.1309 | -1.1567 | 6.4767 | 0.00042601 | 99.0085 | 1500 | 10 | 0.47587 | 160.0427 | Operational
Lyostar II | 15% Sucrose below Tc | 2-ml | 0.00056056 | 15% Sucrose below Tc | 1.0557 | 2.0218 | 50 | 0.2 | -4.1976 | 7.7867 | 0.00032409 | 99.0717 | -0.4184 | 6.2867 | 0.00045223 | 99.1968 | 1500 | 10 | 0.50535 | 168.5835 | Operational
Lyostar II | 15% Sucrose below Tc | 2-ml | 0.00059868 | 15% Sucrose below Tc | 1.0557 | 2.0218 | 50 | 0.225 | -3.5237 | 7.5467 | 0.00034182 | 99.1514 | 0.2507 | 6.1267 | 0.00047657 | 99.2612 | 1500 | 10 | 0.53294 | 176.5782 | Operational
Lyostar II | 15% Sucrose below Tc | 2-ml | 0.00063494 | 15% Sucrose below Tc | 1.0557 | 2.0218 | 50 | 0.25 | -2.8994 | 7.3367 | 0.00035829 | 99.0426 | 0.8781 | 5.9867 | 0.00049906 | 99.1346 | 1500 | 10 | 0.55855 | 183.9983 | Operational
Lyostar II | 15% Sucrose below Tc | 2-ml | 0.00066946 | 15% Sucrose below Tc | 1.0557 | 2.0218 | 50 | 0.275 | -2.3508 | 7.1667 | 0.00037385 | 99.1052 | 1.4116 | 5.8767 | 0.00052048 | 99.249 | 1500 | 10 | 0.58278 | 191.0173 | Operational
Lyostar II | 15% Sucrose below Tc | 2-ml | 0.00070237 | 15% Sucrose below Tc | 1.0557 | 2.0218 | 50 | 0.3 | -1.8403 | 7.0167 | 0.00038841 | 99.0694 | 1.926 | 5.7767 | 0.00054029 | 99.168 | 1500 | 10 | 0.6054 | 197.572 | Operational
Lyostar II | 15% Sucrose below Tc | 2-ml | 0.00073379 | 15% Sucrose below Tc | 1.0557 | 2.0218 | 50 | 0.325 | -1.3709 | 6.8867 | 0.00040211 | 99.0289 | 2.3673 | 5.6967 | 0.00055927 | 99.277 | 1500 | 10 | 0.62674 | 203.7554 | Operational
Lyostar II | 15% Sucrose below Tc | 2-ml | 0.00076381 | 15% Sucrose below Tc | 1.0557 | 2.0218 | 50 | 0.35 | -0.9473 | 6.7767 | 0.00041511 | 99.0665 | 2.8312 | 5.6167 | 0.00057648 | 99.038 | 1500 | 10 | 0.64687 | 209.5873 | Operational
Lyostar II | 15% Sucrose below Tc | 2-ml | 0.00079251 | 15% Sucrose below Tc | 1.0557 | 2.0218 | 50 | 0.375 | -0.5448 | 6.6767 | 0.00042731 | 99.02 | 3.2056 | 5.5567 | 0.0005934 | 99.1354 | 1500 | 10 | 0.66587 | 215.0947 | Operational
Lyostar II | 15% Sucrose below Tc | 2-ml | 0.00082 | 15% Sucrose below Tc | 1.0557 | 2.0218 | 50 | 0.4 | -0.1968 | 6.5967 | 0.00043908 | 99.1771 | 3.5363 | 5.5067 | 0.00060964 | 99.3136 | 1500 | 10 | 0.68421 | 220.4065 | Operational
Lyostar II | 15% Sucrose below Tc | 2-ml | 0.0008716 | 15% Sucrose below Tc | 1.0557 | 2.0218 | 50 | 0.45 | 0.484 | 6.4467 | 0.00046038 | 99.0643 | 4.2431 | 5.4067 | 0.00063814 | 99.0344 | 1500 | 10 | 0.71723 | 229.9765 | Operational
Lyostar II | 3.5% Solid | 2-ml | 0.00021514 | 3.5% Solid | 1.0095 | 0.67393 | -35 | 0.02 | -43.9688 | 24.9333 | 3.9355e-05 | 99.1244 | -42.555 | 19.0333 | 5.6735e-05 | 99.3763 | 1500 | 10 | 0.061639 | 40.0179 | Pmin exceeds chamber pressure
Lyostar II | 3.5% Solid | 2-ml | 0.00026108 | 3.5% Solid | 1.0095 | 0.67393 | -35 | 0.04 | -41.8309 | 27.5333 | 3.31e-05 | 99.0571 | -40.7681 | 20.8333 | 4.8235e-05 | 99.1213 | 1500 | 10 | 0.05192 | 37.2018 | Operational
Lyostar II | 3.5% Solid | 2-ml | 0.00030481 | 3.5% Solid | 1.0095 | 0.67393 | -35 | 0.06 | -40.1936 | 31.4333 | 2.7995e-05 | 99.1023 | -39.3859 | 23.7333 | 4.0925e-05 | 99.2232 | 1500 | 10 | 0.043931 | 34.8871 | Operational
Lyostar II | 3.5% Solid | 2-ml | 0.00034649 | 3.5% Solid | 1.0095 | 0.67393 | -35 | 0.08 | -38.8708 | 37.4333 | 2.2986e-05 | 99.0492 | -38.268 | 28.2333 | 3.3645e-05 | 99.2026 | 1500 | 10 | 0.036078 | 32.6117 | Operational
Lyostar II | 3.5% Solid | 2-ml | 0.00038625 | 3.5% Solid | 1.0095 | 0.67393 | -35 | 0.1 | -37.7575 | 47.5333 | 1.7852e-05 | 99.156 | -37.3291 | 35.7333 | 2.6142e-05 | 99.1067 | 1500 | 10 | 0.028022 | 30.2774 | Operational
Lyostar II | 3.5% Solid | 2-ml | 0.00043347 | 3.5% Solid | 1.0095 | 0.67393 | -35 | 0.125 | -36.5765 | 74.6333 | 1.1205e-05 | 99.1067 | -36.3306 | 56.1333 | 1.6408e-05 | 99.1345 | 1500 | 10 | 0.017588 | 27.254 | Operational
Lyostar II | 3.5% Solid | 2-ml | 0.00047813 | 3.5% Solid | 1.0095 | 0.67393 | -35 | 0.15 | -35.5621 | 190.9333 | 4.3287e-06 | 99.0413 | -35.4743 | 143.5333 | 6.337e-06 | 99.0484 | 1500 | 10 | 0.0067943 | 24.1266 | Operational
Lyostar II | 3.5% Solid | 2-ml | 0.00021514 | 3.5% Solid | 1.0095 | 0.67393 | -30 | 0.02 | -42.1358 | 19 | 4.9404e-05 | 99.1709 | -40.4397 | 14.3 | 7.0224e-05 | 99.2846 | 1500 | 10 | 0.077229 | 44.5352 | Pmin exceeds chamber pressure
Lyostar II | 3.5% Solid | 2-ml | 0.00026108 | 3.5% Solid | 1.0095 | 0.67393 | -30 | 0.04 | -40.0357 | 19.3 | 4.594e-05 | 99.1116 | -38.6354 | 14.5 | 6.6275e-05 | 99.4324 | 1500 | 10 | 0.07196 | 43.0084 | Pmin exceeds chamber pressure
Lyostar II | 3.5% Solid | 2-ml | 0.00030481 | 3.5% Solid | 1.0095 | 0.67393 | -30 | 0.06 | -38.4129 | 20 | 4.3203e-05 | 99.2774 | -37.2533 | 14.9 | 6.2668e-05 | 99.052 | 1500 | 10 | 0.067725 | 41.7812 | Operational
Lyostar II | 3.5% Solid | 2-ml | 0.00034649 | 3.5% Solid | 1.0095 | 0.67393 | -30 | 0.08 | -37.1036 | 21 | 4.037e-05 | 99.0807 | -36.1157 | 15.7 | 5.8725e-05 | 99.1863 | 1500 | 10 | 0.063309 | 40.5017 | Operational
Lyostar II | 3.5% Solid | 2-ml | 0.00038625 | 3.5% Solid | 1.0095 | 0.67393 | -30 | 0.1 | -35.9961 | 22.5 | 3.727e-05 | 99.1174 | -35.1618 | 16.8 | 5.4308e-05 | 99.118 | 1500 | 10 | 0.05846 | 39.0969 | Operational
Lyostar II | 3.5% Solid | 2-ml | 0.00043347 | 3.5% Solid | 1.0095 | 0.67393 | -30 | 0.125 | -34.817 | 25.2 | 3.2997e-05 | 99.2677 | -34.1457 | 18.8 | 4.8148e-05 | 99.1649 | 1500 | 10 | 0.051768 | 37.1579 | Operational
Lyostar II | 3.5% Solid | 2-ml | 0.00047813 | 3.5% Solid | 1.0095 | 0.67393 | -30 | 0.15 | -33.8077 | 29.1 | 2.8334e-05 | 99.1992 | -33.2765 | 21.7 | 4.1378e-05 | 99.0209 | 1500 | 10 | 0.044458 | 35.0397 | Operational
Lyostar II | 3.5% Solid | 2-ml | 0.00052043 | 3.5% Solid | 1.0095 | 0.67393 | -30 | 0.175 | -32.9203 | 35.1 | 2.335e-05 | 99.2159 | -32.5117 | 26.2 | 3.4118e-05 | 99.0729 | 1500 | 10 | 0.03664 | 32.7746 | Operational
Lyostar II | 3.5% Solid | 2-ml | 0.00056056 | 3.5% Solid | 1.0095 | 0.67393 | -30 | 0.2 | -32.1289 | 44.9 | 1.8114e-05 | 99.001 | -31.8298 | 33.6 | 2.6474e-05 | 99.0332 | 1500 | 10 | 0.028425 | 30.394 | Operational
Lyostar II | 3.5% Solid | 2-ml | 0.00059868 | 3.5% Solid | 1.0095 | 0.67393 | -30 | 0.225 | -31.4102 | 63.9 | 1.2683e-05 | 99.0925 | -31.2122 | 47.8 | 1.8536e-05 | 99.0475 | 1500 | 10 | 0.019902 | 27.9246 | Operational
Lyostar II | 3.5% Solid | 2-ml | 0.00063494 | 3.5% Solid | 1.0095 | 0.67393 | -30 | 0.25 | -30.7525 | 113.5 | 7.1063e-06 | 99.0392 | -30.6468 | 85 | 1.0385e-05 | 99.0546 | 1500 | 10 | 0.011151 | 25.3891 | Operational
Lyostar II | 3.5% Solid | 2-ml | 0.00066946 | 3.5% Solid | 1.0095 | 0.67393 | -30 | 0.275 | -30.1445 | 563.5 | 1.4254e-06 | 99.0069 | -30.1242 | 422.1 | 2.0824e-06 | 99.0063 | 1500 | 10 | 0.0022367 | 22.8061 | Operational
Lyostar II | 3.5% Solid | 2-ml | 0.00021514 | 3.5% Solid | 1.0095 | 0.67393 | -25 | 0.02 | -40.5188 | 15.2667 | 5.9021e-05 | 99.0209 | -38.5539 | 11.4667 | 8.2868e-05 | 99.6839 | 1500 | 10 | 0.092108 | 48.8464 | Pmin exceeds chamber pressure
Lyostar II | 3.5% Solid | 2-ml | 0.00026108 | 3.5% Solid | 1.0095 | 0.67393 | -25 | 0.04 | -38.4308 | 14.8667 | 5.8379e-05 | 99.3533 | -36.7559 | 11.0667 | 8.3312e-05 | 99.4823 | 1500 | 10 | 0.091308 | 48.6145 | Pmin exceeds chamber pressure
Lyostar II | 3.5% Solid | 2-ml | 0.00030481 | 3.5% Solid | 1.0095 | 0.67393 | -25 | 0.06 | -36.8233 | 14.6667 | 5.8035e-05 | 99.4345 | -35.3585 | 10.8667 | 8.3381e-05 | 99.2035 | 1500 | 10 | 0.090854 | 48.4829 | Operational
Lyostar II | 3.5% Solid | 2-ml | 0.00034649 | 3.5% Solid | 1.0095 | 0.67393 | -25 | 0.08 | -35.5143 | 14.6667 | 5.7397e-05 | 99.4913 | -34.2085 | 10.8667 | 8.2787e-05 | 99.2173 | 1500 | 10 | 0.089905 | 48.2079 | Operational
Lyostar II | 3.5% Solid | 2-ml | 0.00038625 | 3.5% Solid | 1.0095 | 0.67393 | -25 | 0.1 | -34.4206 | 14.7667 | 5.6353e-05 | 99.1344 | -33.2241 | 11.0667 | 8.1491e-05 | 99.7743 | 1500 | 10 | 0.0883 | 47.7429 | Operational
Lyostar II | 3.5% Solid | 2-ml | 0.00043347 | 3.5% Solid | 1.0095 | 0.67393 | -25 | 0.125 | -33.247 | 15.1667 | 5.4488e-05 | 99.0684 | -32.1978 | 11.3667 | 7.8979e-05 | 99.6132 | 1500 | 10 | 0.085406 | 46.9043 | Operational
Lyostar II | 3.5% Solid | 2-ml | 0.00047813 | 3.5% Solid | 1.0095 | 0.67393 | -25 | 0.15 | -32.2314 | 15.8667 | 5.2075e-05 | 99.4291 | -31.3127 | 11.8667 | 7.5614e-05 | 99.6815 | 1500 | 10 | 0.081644 | 45.8143 | Operational
Lyostar II | 3.5% Solid | 2-ml | 0.00052043 | 3.5% Solid | 1.0095 | 0.67393 | -25 | 0.175 | -31.3531 | 16.6667 | 4.9203e-05 | 99.0324 | -30.5465 | 12.4667 | 7.1539e-05 | 99.1999 | 1500 | 10 | 0.077154 | 44.5135 | Operational
Lyostar II | 3.5% Solid | 2-ml | 0.00056056 | 3.5% Solid | 1.0095 | 0.67393 | -25 | 0.2 | -30.5585 | 17.8667 | 4.5948e-05 | 99.3524 | -29.8519 | 13.3667 | 6.6878e-05 | 99.4289 | 1500 | 10 | 0.072061 | 43.0376 | Operational
Lyostar II | 3.5% Solid | 2-ml | 0.00059868 | 3.5% Solid | 1.0095 | 0.67393 | -25 | 0.225 | -29.848 | 19.2667 | 4.238e-05 | 99.053 | -29.2287 | 14.4667 | 6.1737e-05 | 99.3658 | 1500 | 10 | 0.066474 | 41.4188 | Operational
Lyostar II | 3.5% Solid | 2-ml | 0.00063494 | 3.5% Solid | 1.0095 | 0.67393 | -25 | 0.25 | -29.1933 | 21.1667 | 3.8559e-05 | 99.1789 | -28.6598 | 15.8667 | 5.6204e-05 | 99.252 | 1500 | 10 | 0.060485 | 39.6836 | Operational
Lyostar II | 3.5% Solid | 2-ml | 0.00066946 | 3.5% Solid | 1.0095 | 0.67393 | -25 | 0.275 | -28.5916 | 23.5667 | 3.4532e-05 | 99.0681 | -28.1357 | 17.6667 | 5.0355e-05 | 99.0665 | 1500 | 10 | 0.054171 | 37.8542 | Operational
Lyostar II | 3.5% Solid | 2-ml | 0.00070237 | 3.5% Solid | 1.0095 | 0.67393 | -25 | 0.3 | -28.0315 | 26.7667 | 3.0341e-05 | 99.0252 | -27.6442 | 20.1667 | 4.4255e-05 | 99.4064 | 1500 | 10 | 0.047598 | 35.9495 | Operational
Lyostar II | 3.5% Solid | 2-ml | 0.00073379 | 3.5% Solid | 1.0095 | 0.67393 | -25 | 0.325 | -27.5071 | 31.1667 | 2.602e-05 | 99.0366 | -27.188 | 23.4667 | 3.7955e-05 | 99.291 | 1500 | 10 | 0.04082 | 33.9855 | Operational
Lyostar II | 3.5% Solid | 2-ml | 0.00076381 | 3.5% Solid | 1.0095 | 0.67393 | -25 | 0.35 | -27.013 | 37.5667 | 2.1598e-05 | 99.2314 | -26.7594 | 28.1667 | 3.1504e-05 | 99.0309 | 1500 | 10 | 0.033883 | 31.9756 | Operational
Lyostar II | 3.5% Solid | 2-ml | 0.00079251 | 3.5% Solid | 1.0095 | 0.67393 | -25 | 0.375 | -26.5478 | 47.2667 | 1.71e-05 | 99.0206 | -26.3523 | 35.5667 | 2.4938e-05 | 99.0945 | 1500 | 10 | 0.026826 | 29.9307 | Operational
Lyostar II | 3.5% Solid | 2-ml | 0.00082 | 3.5% Solid | 1.0095 | 0.67393 | -25 | 0.4 | -26.1051 | 64.3667 | 1.2548e-05 | 99.0959 | -25.9658 | 48.4667 | 1.8293e-05 | 99.1772 | 1500 | 10 | 0.019684 | 27.8613 | Operational
Lyostar II | 3.5% Solid | 2-ml | 0.00021514 | 3.5% Solid | 1.0095 | 0.67393 | -20 | 0.02 | -39.0478 | 12.8333 | 6.8253e-05 | 99.419 | -36.8931 | 9.5333 | 9.4909e-05 | 99.6474 | 1500 | 10 | 0.10638 | 52.9809 | Pmin exceeds chamber pressure
Lyostar II | 3.5% Solid | 2-ml | 0.00026108 | 3.5% Solid | 1.0095 | 0.67393 | -20 | 0.04 | -36.9831 | 12.1333 | 7.039e-05 | 99.7101 | -35.095 | 8.9333 | 9.9432e-05 | 99.2191 | 1500 | 10 | 0.10994 | 54.0135 | Pmin exceeds chamber pressure
Lyostar II | 3.5% Solid | 2-ml | 0.00030481 | 3.5% Solid | 1.0095 | 0.67393 | -20 | 0.06 | -35.3884 | 11.6333 | 7.242e-05 | 99.7004 | -33.6499 | 8.6333 | 0.00010302 | 99.8142 | 1500 | 10 | 0.11322 | 54.9636 | Operational
Lyostar II | 3.5% Solid | 2-ml | 0.00034649 | 3.5% Solid | 1.0095 | 0.67393 | -20 | 0.08 | -34.1061 | 11.2333 | 7.3967e-05 | 99.0727 | -32.5144 | 8.3333 | 0.00010567 | 99.0287 | 1500 | 10 | 0.11571 | 55.6836 | Operational
Lyostar II | 3.5% Solid | 2-ml | 0.00038625 | 3.5% Solid | 1.0095 | 0.67393 | -20 | 0.1 | -32.9808 | 11.1333 | 7.497e-05 | 99.8038 | -31.5204 | 8.2333 | 0.00010742 | 99.3179 | 1500 | 10 | 0.11732 | 56.1521 | Operational
Lyostar II | 3.5% Solid | 2-ml | 0.00043347 | 3.5% Solid | 1.0095 | 0.67393 | -20 | 0.125 | -31.8299 | 10.9333 | 7.5511e-05 | 99.0019 | -30.4545 | 8.2333 | 0.0001085 | 99.9643 | 1500 | 10 | 0.11822 | 56.4109 | Operational
Lyostar II | 3.5% Solid | 2-ml | 0.00047813 | 3.5% Solid | 1.0095 | 0.67393 | -20 | 0.15 | -30.8037 | 11.0333 | 7.5357e-05 | 99.7126 | -29.5659 | 8.2333 | 0.00010852 | 99.6543 | 1500 | 10 | 0.11801 | 56.3515 | Operational
Lyostar II | 3.5% Solid | 2-ml | 0.00052043 | 3.5% Solid | 1.0095 | 0.67393 | -20 | 0.175 | -29.9225 | 11.1333 | 7.4609e-05 | 99.6207 | -28.7798 | 8.3333 | 0.00010765 | 99.6644 | 1500 | 10 | 0.11687 | 56.0211 | Operational
Lyostar II | 3.5% Solid | 2-ml | 0.00056056 | 3.5% Solid | 1.0095 | 0.67393 | -20 | 0.2 | -29.1341 | 11.3333 | 7.3359e-05 | 99.6655 | -28.0714 | 8.5333 | 0.00010602 | 100.0948 | 1500 | 10 | 0.11494 | 55.4613 | Operational
Lyostar II | 3.5% Solid | 2-ml | 0.00059868 | 3.5% Solid | 1.0095 | 0.67393 | -20 | 0.225 | -28.4333 | 11.5333 | 7.1685e-05 | 99.0764 | -27.4453 | 8.7333 | 0.00010374 | 99.8896 | 1500 | 10 | 0.11234 | 54.7076 | Operational
Lyostar II | 3.5% Solid | 2-ml | 0.00063494 | 3.5% Solid | 1.0095 | 0.67393 | -20 | 0.25 | -27.7758 | 11.9333 | 6.9652e-05 | 99.516 | -26.8843 | 8.9333 | 0.00010092 | 99.0956 | 1500 | 10 | 0.10917 | 53.7897 | Operational
Lyostar II | 3.5% Solid | 2-ml | 0.00066946 | 3.5% Solid | 1.0095 | 0.67393 | -20 | 0.275 | -27.1799 | 12.3333 | 6.7316e-05 | 99.3416 | -26.3426 | 9.3333 | 9.7637e-05 | 99.824 | 1500 | 10 | 0.10552 | 52.7332 | Operational
Lyostar II | 3.5% Solid | 2-ml | 0.00070237 | 3.5% Solid | 1.0095 | 0.67393 | -20 | 0.3 | -26.6245 | 12.8333 | 6.4725e-05 | 99.3285 | -25.8511 | 9.7333 | 9.3956e-05 | 99.904 | 1500 | 10 | 0.10147 | 51.5596 | Operational
Lyostar II | 3.5% Solid | 2-ml | 0.00073379 | 3.5% Solid | 1.0095 | 0.67393 | -20 | 0.325 | -26.1045 | 13.4333 | 6.1919e-05 | 99.4102 | -25.4008 | 10.1333 | 8.9942e-05 | 99.3402 | 1500 | 10 | 0.097082 | 50.2876 | Operational
Lyostar II | 3.5% Solid | 2-ml | 0.00076381 | 3.5% Solid | 1.0095 | 0.67393 | -20 | 0.35 | -25.6163 | 14.1333 | 5.8933e-05 | 99.5021 | -24.9739 | 10.6333 | 8.5648e-05 | 99.0613 | 1500 | 10 | 0.092406 | 48.9328 | Operational
Lyostar II | 3.5% Solid | 2-ml | 0.00079251 | 3.5% Solid | 1.0095 | 0.67393 | -20 | 0.375 | -25.1565 | 14.9333 | 5.5796e-05 | 99.506 | -24.5596 | 11.3333 | 8.1117e-05 | 99.823 | 1500 | 10 | 0.087492 | 47.5087 | Operational
Lyostar II | 3.5% Solid | 2-ml | 0.00082 | 3.5% Solid | 1.0095 | 0.67393 | -20 | 0.4 | -24.7225 | 15.8333 | 5.2532e-05 | 99.3124 | -24.1771 | 12.0333 | 7.6388e-05 | 99.674 | 1500 | 10 | 0.082377 | 46.0266 | Operational
Lyostar II | 3.5% Solid | 2-ml | 0.00021514 | 3.5% Solid | 1.0095 | 0.67393 | -15 | 0.02 | -37.758 | 11 | 7.7172e-05 | 99.0264 | -35.3936 | 8.2 | 0.00010656 | 99.8384 | 1500 | 10 | 0.12017 | 56.9765 | Pmin exceeds chamber pressure
Lyostar II | 3.5% Solid | 2-ml | 0.00026108 | 3.5% Solid | 1.0095 | 0.67393 | -15 | 0.04 | -35.7078 | 10.2 | 8.199e-05 | 99.2443 | -33.5638 | 7.6 | 0.00011481 | 99.9048 | 1500 | 10 | 0.12791 | 59.2196 | Pmin exceeds chamber pressure
Lyostar II | 3.5% Solid | 2-ml | 0.00030481 | 3.5% Solid | 1.0095 | 0.67393 | -15 | 0.06 | -34.1227 | 9.6 | 8.634e-05 | 99.0725 | -32.1203 | 7.2 | 0.0001217 | 100.1313 | 1500 | 10 | 0.13481 | 61.2204 | Pmin exceeds chamber pressure
Lyostar II | 3.5% Solid | 2-ml | 0.00034649 | 3.5% Solid | 1.0095 | 0.67393 | -15 | 0.08 | -32.8137 | 9.2 | 9.0027e-05 | 99.192 | -30.9484 | 6.9 | 0.00012741 | 100.0206 | 1500 | 10 | 0.14065 | 62.9105 | Operational
Lyostar II | 3.5% Solid | 2-ml | 0.00038625 | 3.5% Solid | 1.0095 | 0.67393 | -15 | 0.1 | -31.7122 | 8.9 | 9.3042e-05 | 99.1463 | -29.9504 | 6.7 | 0.00013206 | 100.0857 | 1500 | 10 | 0.14541 | 64.2918 | Operational
Lyostar II | 3.5% Solid | 2-ml | 0.00043347 | 3.5% Solid | 1.0095 | 0.67393 | -15 | 0.125 | -30.5183 | 8.7 | 9.5954e-05 | 99.7196 | -28.9044 | 6.5 | 0.00013657 | 99.6463 | 1500 | 10 | 0.15002 | 65.6273 | Operational
Lyostar II | 3.5% Solid | 2-ml | 0.00047813 | 3.5% Solid | 1.0095 | 0.67393 | -15 | 0.15 | -29.5234 | 8.5 | 9.8032e-05 | 99.2649 | -27.9939 | 6.4 | 0.00013986 | 99.6483 | 1500 | 10 | 0.15332 | 66.5829 | Operational
Lyostar II | 3.5% Solid | 2-ml | 0.00052043 | 3.5% Solid | 1.0095 | 0.67393 | -15 | 0.175 | -28.6425 | 8.4 | 9.9395e-05 | 99.1284 | -27.1762 | 6.4 | 0.00014209 | 100.4094 | 1500 | 10 | 0.1555 | 67.213 | Operational
Lyostar II | 3.5% Solid | 2-ml | 0.00056056 | 3.5% Solid | 1.0095 | 0.67393 | -15 | 0.2 | -27.8447 | 8.4 | 0.00010014 | 99.5186 | -26.5055 | 6.3 | 0.00014342 | 99.0019 | 1500 | 10 | 0.15671 | 67.5635 | Operational
Lyostar II | 3.5% Solid | 2-ml | 0.00059868 | 3.5% Solid | 1.0095 | 0.67393 | -15 | 0.225 | -27.1371 | 8.4 | 0.00010036 | 99.3935 | -25.8372 | 6.4 | 0.00014398 | 100.2224 | 1500 | 10 | 0.15709 | 67.6737 | Operational
Lyostar II | 3.5% Solid | 2-ml | 0.00063494 | 3.5% Solid | 1.0095 | 0.67393 | -15 | 0.25 | -26.4762 | 8.5 | 0.00010013 | 100.0092 | -25.2748 | 6.4 | 0.00014386 | 99.4342 | 1500 | 10 | 0.15675 | 67.5762 | Operational
Lyostar II | 3.5% Solid | 2-ml | 0.00066946 | 3.5% Solid | 1.0095 | 0.67393 | -15 | 0.275 | -25.8997 | 8.5 | 9.9497e-05 | 99.0552 | -24.7323 | 6.5 | 0.00014315 | 99.8549 | 1500 | 10 | 0.15579 | 67.2993 | Operational
Lyostar II | 3.5% Solid | 2-ml | 0.00070237 | 3.5% Solid | 1.0095 | 0.67393 | -15 | 0.3 | -25.3276 | 8.7 | 9.8528e-05 | 100.1217 | -24.2375 | 6.6 | 0.00014193 | 99.9327 | 1500 | 10 | 0.1543 | 66.867 | Operational
Lyostar II | 3.5% Solid | 2-ml | 0.00073379 | 3.5% Solid | 1.0095 | 0.67393 | -15 | 0.325 | -24.8207 | 8.8 | 9.7262e-05 | 99.6865 | -23.7823 | 6.7 | 0.00014026 | 99.6946 | 1500 | 10 | 0.15234 | 66.2992 | Operational
Lyostar II | 3.5% Solid | 2-ml | 0.00076381 | 3.5% Solid | 1.0095 | 0.67393 | -15 | 0.35 | -24.3313 | 9 | 9.574e-05 | 100.1194 | -23.3605 | 6.8 | 0.00013819 | 99.1621 | 1500 | 10 | 0.14998 | 65.6141 | Operational
Lyostar II | 3.5% Solid | 2-ml | 0.00079251 | 3.5% Solid | 1.0095 | 0.67393 | -15 | 0.375 | -23.8915 | 9.1 | 9.3995e-05 | 99.1109 | -22.9431 | 7 | 0.00013578 | 99.8909 | 1500 | 10 | 0.14726 | 64.8268 | Operational
Lyostar II | 3.5% Solid | 2-ml | 0.00082 | 3.5% Solid | 1.0095 | 0.67393 | -15 | 0.4 | -23.4473 | 9.4 | 9.2056e-05 | 100.105 | -22.5539 | 7.2 | 0.00013307 | 100.3149 | 1500 | 10 | 0.14424 | 63.9506 | Operational
Lyostar II | 3.5% Solid | 2-ml | 0.0008716 | 3.5% Solid | 1.0095 | 0.67393 | -15 | 0.45 | -22.6502 | 9.9 | 8.7699e-05 | 100.0754 | -21.8452 | 7.6 | 0.00012689 | 100.2719 | 1500 | 10 | 0.13743 | 61.9775 | Operational
Lyostar II | 3.5% Solid | 2-ml | 0.00021514 | 3.5% Solid | 1.0095 | 0.67393 | -10 | 0.02 | -36.5281 | 9.7667 | 8.5857e-05 | 99.7689 | -34.079 | 7.1667 | 0.000118 | 99.2587 | 1500 | 10 | 0.13361 | 60.8707 | Pmin exceeds chamber pressure
Lyostar II | 3.5% Solid | 2-ml | 0.00026108 | 3.5% Solid | 1.0095 | 0.67393 | -10 | 0.04 | -34.5316 | 8.8667 | 9.3228e-05 | 99.1826 | -32.2405 | 6.5667 | 0.00012966 | 99.1949 | 1500 | 10 | 0.14531 | 64.2606 | Pmin exceeds chamber pressure
Lyostar II | 3.5% Solid | 2-ml | 0.00030481 | 3.5% Solid | 1.0095 | 0.67393 | -10 | 0.06 | -32.9449 | 8.2667 | 9.9819e-05 | 99.1174 | -30.778 | 6.1667 | 0.0001396 | 99.4525 | 1500 | 10 | 0.1557 | 67.2708 | Pmin exceeds chamber pressure
Lyostar II | 3.5% Solid | 2-ml | 0.00034649 | 3.5% Solid | 1.0095 | 0.67393 | -10 | 0.08 | -31.6246 | 7.8667 | 0.00010558 | 99.5015 | -29.5861 | 5.8667 | 0.00014817 | 99.4441 | 1500 | 10 | 0.16476 | 69.8966 | Operational
Lyostar II | 3.5% Solid | 2-ml | 0.00038625 | 3.5% Solid | 1.0095 | 0.67393 | -10 | 0.1 | -30.5096 | 7.5667 | 0.00011055 | 99.8017 | -28.5623 | 5.6667 | 0.00015553 | 99.7949 | 1500 | 10 | 0.17257 | 72.1603 | Operational
Lyostar II | 3.5% Solid | 2-ml | 0.00043347 | 3.5% Solid | 1.0095 | 0.67393 | -10 | 0.125 | -29.335 | 7.2667 | 0.00011577 | 99.7652 | -27.4874 | 5.4667 | 0.00016327 | 99.7769 | 1500 | 10 | 0.18078 | 74.5384 | Operational
Lyostar II | 3.5% Solid | 2-ml | 0.00047813 | 3.5% Solid | 1.0095 | 0.67393 | -10 | 0.15 | -28.32 | 7.0667 | 0.00012003 | 99.9332 | -26.5406 | 5.3667 | 0.00016963 | 100.5158 | 1500 | 10 | 0.18748 | 76.4799 | Operational
Lyostar II | 3.5% Solid | 2-ml | 0.00052043 | 3.5% Solid | 1.0095 | 0.67393 | -10 | 0.175 | -27.4578 | 6.8667 | 0.00012345 | 99.2061 | -25.7381 | 5.2667 | 0.0001748 | 100.437 | 1500 | 10 | 0.19288 | 78.0455 | Operational
Lyostar II | 3.5% Solid | 2-ml | 0.00056056 | 3.5% Solid | 1.0095 | 0.67393 | -10 | 0.2 | -26.668 | 6.7667 | 0.00012616 | 99.2542 | -25.0448 | 5.1667 | 0.00017895 | 99.6784 | 1500 | 10 | 0.19716 | 79.2861 | Operational
Lyostar II | 3.5% Solid | 2-ml | 0.00059868 | 3.5% Solid | 1.0095 | 0.67393 | -10 | 0.225 | -25.9299 | 6.7667 | 0.00012825 | 100.3055 | -24.379 | 5.1667 | 0.00018221 | 100.4516 | 1500 | 10 | 0.20047 | 80.2441 | Operational
Lyostar II | 3.5% Solid | 2-ml | 0.00063494 | 3.5% Solid | 1.0095 | 0.67393 | -10 | 0.25 | -25.3075 | 6.6667 | 0.00012979 | 99.369 | -23.7847 | 5.1667 | 0.00018469 | 100.8213 | 1500 | 10 | 0.20292 | 80.9555 | Operational
Lyostar II | 3.5% Solid | 2-ml | 0.00066946 | 3.5% Solid | 1.0095 | 0.67393 | -10 | 0.275 | -24.7071 | 6.6667 | 0.00013086 | 99.6319 | -23.2483 | 5.1667 | 0.00018647 | 100.8407 | 1500 | 10 | 0.20463 | 81.4507 | Operational
Lyostar II | 3.5% Solid | 2-ml | 0.00070237 | 3.5% Solid | 1.0095 | 0.67393 | -10 | 0.3 | -24.1583 | 6.6667 | 0.00013151 | 99.5859 | -22.7596 | 5.1667 | 0.00018765 | 100.5533 | 1500 | 10 | 0.20569 | 81.7553 | Operational
Lyostar II | 3.5% Solid | 2-ml | 0.00073379 | 3.5% Solid | 1.0095 | 0.67393 | -10 | 0.325 | -23.6528 | 6.6667 | 0.00013179 | 99.2679 | -22.3106 | 5.1667 | 0.00018829 | 99.9956 | 1500 | 10 | 0.20616 | 81.8914 | Operational
Lyostar II | 3.5% Solid | 2-ml | 0.00076381 | 3.5% Solid | 1.0095 | 0.67393 | -10 | 0.35 | -23.1523 | 6.7667 | 0.00013174 | 100.343 | -21.895 | 5.1667 | 0.00018844 | 99.1981 | 1500 | 10 | 0.20611 | 81.879 | Operational
Lyostar II | 3.5% Solid | 2-ml | 0.00079251 | 3.5% Solid | 1.0095 | 0.67393 | -10 | 0.375 | -22.7158 | 6.7667 | 0.0001314 | 99.5747 | -21.4658 | 5.2667 | 0.00018816 | 100.4054 | 1500 | 10 | 0.20561 | 81.7345 | Operational
Lyostar II | 3.5% Solid | 2-ml | 0.00082 | 3.5% Solid | 1.0095 | 0.67393 | -10 | 0.4 | -22.278 | 6.8667 | 0.0001308 | 100.2497 | -21.1047 | 5.2667 | 0.00018749 | 99.2074 | 1500 | 10 | 0.20471 | 81.4722 | Operational
Lyostar II | 3.5% Solid | 2-ml | 0.0008716 | 3.5% Solid | 1.0095 | 0.67393 | -10 | 0.45 | -21.5021 | 6.9667 | 0.00012895 | 99.4465 | -20.3717 | 5.4667 | 0.00018514 | 100.7233 | 1500 | 10 | 0.20186 | 80.6461 | Operational
Lyostar II | 3.5% Solid | 2-ml | 0.00021514 | 3.5% Solid | 1.0095 | 0.67393 | -5 | 0.02 | -35.4821 | 8.6833 | 9.4377e-05 | 99.003 | -32.8547 | 6.4333 | 0.00012936 | 99.2769 | 1500 | 10 | 0.14681 | 64.6968 | Pmin exceeds chamber pressure
Lyostar II | 3.5% Solid | 2-ml | 0.00026108 | 3.5% Solid | 1.0095 | 0.67393 | -5 | 0.04 | -33.4532 | 7.8833 | 0.00010417 | 99.1355 | -30.9853 | 5.8833 | 0.00014415 | 99.5903 | 1500 | 10 | 0.16225 | 69.1696 | Pmin exceeds chamber pressure
Lyostar II | 3.5% Solid | 2-ml | 0.00030481 | 3.5% Solid | 1.0095 | 0.67393 | -5 | 0.06 | -31.8475 | 7.3333 | 0.00011291 | 99.4981 | -29.5207 | 5.4833 | 0.00015694 | 99.6293 | 1500 | 10 | 0.17597 | 73.1452 | Pmin exceeds chamber pressure
Lyostar II | 3.5% Solid | 2-ml | 0.00034649 | 3.5% Solid | 1.0095 | 0.67393 | -5 | 0.08 | -30.5591 | 6.8833 | 0.00012067 | 99.1314 | -28.3239 | 5.1833 | 0.00016819 | 99.4493 | 1500 | 10 | 0.18813 | 76.6685 | Operational
Lyostar II | 3.5% Solid | 2-ml | 0.00038625 | 3.5% Solid | 1.0095 | 0.67393 | -5 | 0.1 | -29.4406 | 6.5833 | 0.00012752 | 99.4205 | -27.2874 | 4.9833 | 0.00017808 | 99.7958 | 1500 | 10 | 0.19887 | 79.7795 | Operational
Lyostar II | 3.5% Solid | 2-ml | 0.00043347 | 3.5% Solid | 1.0095 | 0.67393 | -5 | 0.125 | -28.2612 | 6.2833 | 0.00013497 | 99.4132 | -26.1978 | 4.7833 | 0.00018884 | 99.8152 | 1500 | 10 | 0.21053 | 83.1601 | Operational
Lyostar II | 3.5% Solid | 2-ml | 0.00047813 | 3.5% Solid | 1.0095 | 0.67393 | -5 | 0.15 | -27.2354 | 6.0833 | 0.00014133 | 99.7813 | -25.2678 | 4.6333 | 0.00019806 | 99.7173 | 1500 | 10 | 0.22051 | 86.0504 | Operational
Lyostar II | 3.5% Solid | 2-ml | 0.00052043 | 3.5% Solid | 1.0095 | 0.67393 | -5 | 0.175 | -26.3692 | 5.8833 | 0.00014676 | 99.1782 | -24.4459 | 4.5333 | 0.00020598 | 99.882 | 1500 | 10 | 0.22902 | 88.5178 | Operational
Lyostar II | 3.5% Solid | 2-ml | 0.00056056 | 3.5% Solid | 1.0095 | 0.67393 | -5 | 0.2 | -25.5658 | 5.7833 | 0.00015138 | 99.6311 | -23.7389 | 4.4333 | 0.00021276 | 99.3255 | 1500 | 10 | 0.23627 | 90.6181 | Operational
Lyostar II | 3.5% Solid | 2-ml | 0.00059868 | 3.5% Solid | 1.0095 | 0.67393 | -5 | 0.225 | -24.8593 | 5.6833 | 0.00015528 | 99.5099 | -23.0823 | 4.3833 | 0.00021855 | 99.4774 | 1500 | 10 | 0.24241 | 92.3974 | Operational
Lyostar II | 3.5% Solid | 2-ml | 0.00063494 | 3.5% Solid | 1.0095 | 0.67393 | -5 | 0.25 | -24.2027 | 5.6333 | 0.00015856 | 99.8872 | -22.4986 | 4.3333 | 0.00022347 | 99.1785 | 1500 | 10 | 0.24758 | 93.8944 | Operational
Lyostar II | 3.5% Solid | 2-ml | 0.00066946 | 3.5% Solid | 1.0095 | 0.67393 | -5 | 0.275 | -23.6103 | 5.5833 | 0.00016129 | 99.8846 | -21.9378 | 4.3333 | 0.00022761 | 99.8737 | 1500 | 10 | 0.25188 | 95.1415 | Operational
Lyostar II | 3.5% Solid | 2-ml | 0.00070237 | 3.5% Solid | 1.0095 | 0.67393 | -5 | 0.3 | -23.0706 | 5.5333 | 0.00016353 | 99.5508 | -21.4281 | 4.3333 | 0.00023106 | 100.2827 | 1500 | 10 | 0.25542 | 96.167 | Operational
Lyostar II | 3.5% Solid | 2-ml | 0.00073379 | 3.5% Solid | 1.0095 | 0.67393 | -5 | 0.325 | -22.5509 | 5.5333 | 0.00016533 | 99.9742 | -20.9942 | 4.2833 | 0.0002339 | 99.0104 | 1500 | 10 | 0.25828 | 96.9946 | Operational
Lyostar II | 3.5% Solid | 2-ml | 0.00076381 | 3.5% Solid | 1.0095 | 0.67393 | -5 | 0.35 | -22.0931 | 5.4833 | 0.00016674 | 99.1107 | -20.53 | 4.3333 | 0.00023617 | 100.3714 | 1500 | 10 | 0.26053 | 97.6453 | Operational
Lyostar II | 3.5% Solid | 2-ml | 0.00079251 | 3.5% Solid | 1.0095 | 0.67393 | -5 | 0.375 | -21.6446 | 5.4833 | 0.0001678 | 99.0934 | -20.1296 | 4.3333 | 0.00023794 | 100.1034 | 1500 | 10 | 0.26222 | 98.1365 | Operational
Lyostar II | 3.5% Solid | 2-ml | 0.00082 | 3.5% Solid | 1.0095 | 0.67393 | -5 | 0.4 | -21.2039 | 5.5333 | 0.00016855 | 99.9768 | -19.7555 | 4.3333 | 0.00023925 | 99.6562 | 1500 | 10 | 0.26342 | 98.4853 | Operational
Lyostar II | 3.5% Solid | 2-ml | 0.0008716 | 3.5% Solid | 1.0095 | 0.67393 | -5 | 0.45 | -20.4377 | 5.5333 | 0.00016921 | 99.1284 | -19.0462 | 4.3833 | 0.00024066 | 99.7863 | 1500 | 10 | 0.26454 | 98.8076 | Operational
Lyostar II | 3.5% Solid | 2-ml | 0.00021514 | 3.5% Solid | 1.0095 | 0.67393 | 0 | 0.02 | -34.4473 | 7.95 | 0.00010279 | 99.5722 | -31.7054 | 5.9 | 0.00014071 | 99.7821 | 1500 | 10 | 0.15988 | 68.4822 | Pmin exceeds chamber pressure
Lyostar II | 3.5% Solid | 2-ml | 0.00026108 | 3.5% Solid | 1.0095 | 0.67393 | 0 | 0.04 | -32.4489 | 7.15 | 0.00011488 | 99.2812 | -29.8546 | 5.35 | 0.00015843 | 99.5537 | 1500 | 10 | 0.17885 | 73.9802 | Pmin exceeds chamber pressure
Lyostar II | 3.5% Solid | 2-ml | 0.00030481 | 3.5% Solid | 1.0095 | 0.67393 | 0 | 0.06 | -30.8607 | 6.6 | 0.00012568 | 99.2832 | -28.4017 | 4.95 | 0.00017392 | 99.0859 | 1500 | 10 | 0.19576 | 78.8792 | Pmin exceeds chamber pressure
Lyostar II | 3.5% Solid | 2-ml | 0.00034649 | 3.5% Solid | 1.0095 | 0.67393 | 0 | 0.08 | -29.5512 | 6.2 | 0.00013536 | 99.335 | -27.1598 | 4.7 | 0.00018769 | 99.592 | 1500 | 10 | 0.21089 | 83.2631 | Pmin exceeds chamber pressure
Lyostar II | 3.5% Solid | 2-ml | 0.00038625 | 3.5% Solid | 1.0095 | 0.67393 | 0 | 0.1 | -28.4381 | 5.9 | 0.00014403 | 99.4391 | -26.1208 | 4.5 | 0.00019997 | 99.7311 | 1500 | 10 | 0.22443 | 87.1871 | Operational
Lyostar II | 3.5% Solid | 2-ml | 0.00043347 | 3.5% Solid | 1.0095 | 0.67393 | 0 | 0.125 | -27.2637 | 5.6 | 0.00015362 | 99.2282 | -25.0275 | 4.3 | 0.00021356 | 99.5234 | 1500 | 10 | 0.23942 | 91.5291 | Operational
Lyostar II | 3.5% Solid | 2-ml | 0.00047813 | 3.5% Solid | 1.0095 | 0.67393 | 0 | 0.15 | -26.2357 | 5.4 | 0.00016201 | 99.5529 | -24.0915 | 4.15 | 0.00022547 | 99.2813 | 1500 | 10 | 0.25253 | 95.3295 | Operational
Lyostar II | 3.5% Solid | 2-ml | 0.00052043 | 3.5% Solid | 1.0095 | 0.67393 | 0 | 0.175 | -25.3353 | 5.25 | 0.00016937 | 99.8898 | -23.2592 | 4.05 | 0.00023596 | 99.4492 | 1500 | 10 | 0.26404 | 98.6626 | Operational
Lyostar II | 3.5% Solid | 2-ml | 0.00056056 | 3.5% Solid | 1.0095 | 0.67393 | 0 | 0.2 | -24.5616 | 5.1 | 0.00017582 | 99.4172 | -22.4961 | 4 | 0.0002452 | 100.3801 | 1500 | 10 | 0.27413 | 101.5885 | Operational
Lyostar II | 3.5% Solid | 2-ml | 0.00059868 | 3.5% Solid | 1.0095 | 0.67393 | 0 | 0.225 | -23.8507 | 5 | 0.00018148 | 99.4094 | -21.8767 | 3.9 | 0.00025335 | 99.1671 | 1500 | 10 | 0.283 | 104.1574 | Operational
Lyostar II | 3.5% Solid | 2-ml | 0.00063494 | 3.5% Solid | 1.0095 | 0.67393 | 0 | 0.25 | -23.1849 | 4.95 | 0.00018644 | 100.0727 | -21.2832 | 3.85 | 0.00026055 | 99.0233 | 1500 | 10 | 0.29078 | 106.4104 | Operational
Lyostar II | 3.5% Solid | 2-ml | 0.00066946 | 3.5% Solid | 1.0095 | 0.67393 | 0 | 0.275 | -22.6196 | 4.85 | 0.00019078 | 99.116 | -20.7052 | 3.85 | 0.00026689 | 100.1633 | 1500 | 10 | 0.29759 | 108.3834 | Operational
Lyostar II | 3.5% Solid | 2-ml | 0.00070237 | 3.5% Solid | 1.0095 | 0.67393 | 0 | 0.3 | -22.0744 | 4.8 | 0.00019456 | 99.0167 | -20.2249 | 3.8 | 0.00027246 | 99.2982 | 1500 | 10 | 0.30353 | 110.1054 | Operational
Lyostar II | 3.5% Solid | 2-ml | 0.00073379 | 3.5% Solid | 1.0095 | 0.67393 | 0 | 0.325 | -21.5432 | 4.8 | 0.00019785 | 99.9038 | -19.7435 | 3.8 | 0.00027735 | 99.8841 | 1500 | 10 | 0.3087 | 111.603 | Operational
Lyostar II | 3.5% Solid | 2-ml | 0.00076381 | 3.5% Solid | 1.0095 | 0.67393 | 0 | 0.35 | -21.0835 | 4.75 | 0.00020068 | 99.2656 | -19.3001 | 3.8 | 0.00028161 | 100.2566 | 1500 | 10 | 0.31317 | 112.8977 | Operational
Lyostar II | 3.5% Solid | 2-ml | 0.00079251 | 3.5% Solid | 1.0095 | 0.67393 | 0 | 0.375 | -20.6271 | 4.75 | 0.00020312 | 99.7199 | -18.8891 | 3.8 | 0.00028531 | 100.4382 | 1500 | 10 | 0.317 | 114.0095 | Operational
Lyostar II | 3.5% Solid | 2-ml | 0.00082 | 3.5% Solid | 1.0095 | 0.67393 | 0 | 0.4 | -20.2009 | 4.75 | 0.00020518 | 100.0012 | -18.506 | 3.8 | 0.00028849 | 100.449 | 1500 | 10 | 0.32027 | 114.9555 | Operational
Lyostar II | 3.5% Solid | 2-ml | 0.0008716 | 3.5% Solid | 1.0095 | 0.67393 | 0 | 0.45 | -19.4241 | 4.75 | 0.00020834 | 100.1109 | -17.8088 | 3.8 | 0.00029347 | 100.0222 | 1500 | 10 | 0.32528 | 116.4076 | Operational
Lyostar II | 3.5% Solid | 2-ml | 0.00021514 | 3.5% Solid | 1.0095 | 0.67393 | 5 | 0.02 | -33.5265 | 7.3167 | 0.00011115 | 99.4559 | -30.7168 | 5.4167 | 0.00015212 | 99.0289 | 1500 | 10 | 0.17287 | 72.2484 | Pmin exceeds chamber pressure
Lyostar II | 3.5% Solid | 2-ml | 0.00026108 | 3.5% Solid | 1.0095 | 0.67393 | 5 | 0.04 | -31.5285 | 6.5667 | 0.00012543 | 99.2123 | -28.7858 | 4.9667 | 0.00017263 | 100.0141 | 1500 | 10 | 0.19522 | 78.7228 | Pmin exceeds chamber pressure
Lyostar II | 3.5% Solid | 2-ml | 0.00030481 | 3.5% Solid | 1.0095 | 0.67393 | 5 | 0.06 | -29.9237 | 6.0667 | 0.00013821 | 99.5178 | -27.2947 | 4.6167 | 0.0001907 | 100.1124 | 1500 | 10 | 0.21519 | 84.5088 | Pmin exceeds chamber pressure
Lyostar II | 3.5% Solid | 2-ml | 0.00034649 | 3.5% Solid | 1.0095 | 0.67393 | 5 | 0.08 | -28.6324 | 5.6667 | 0.00014974 | 99.1486 | -26.0591 | 4.3667 | 0.00020687 | 100.2971 | 1500 | 10 | 0.23318 | 89.7208 | Pmin exceeds chamber pressure
Lyostar II | 3.5% Solid | 2-ml | 0.00038625 | 3.5% Solid | 1.0095 | 0.67393 | 5 | 0.1 | -27.4863 | 5.4167 | 0.00016015 | 99.9116 | -25.025 | 4.1667 | 0.00022144 | 100.1225 | 1500 | 10 | 0.24942 | 94.4272 | Operational
Lyostar II | 3.5% Solid | 2-ml | 0.00043347 | 3.5% Solid | 1.0095 | 0.67393 | 5 | 0.125 | -26.3245 | 5.1167 | 0.00017181 | 99.3581 | -23.9366 | 3.9667 | 0.00023772 | 99.5427 | 1500 | 10 | 0.2676 | 99.6942 | Operational
Lyostar II | 3.5% Solid | 2-ml | 0.00047813 | 3.5% Solid | 1.0095 | 0.67393 | 5 | 0.15 | -25.3007 | 4.9167 | 0.00018215 | 99.4924 | -23.0021 | 3.8167 | 0.00025219 | 99.0021 | 1500 | 10 | 0.28373 | 104.3697 | Operational
Lyostar II | 3.5% Solid | 2-ml | 0.00052043 | 3.5% Solid | 1.0095 | 0.67393 | 5 | 0.175 | -24.4016 | 4.7667 | 0.00019136 | 99.7126 | -22.166 | 3.7167 | 0.00026511 | 99.0139 | 1500 | 10 | 0.29811 | 108.5344 | Operational
Lyostar II | 3.5% Solid | 2-ml | 0.00056056 | 3.5% Solid | 1.0095 | 0.67393 | 5 | 0.2 | -23.633 | 4.6167 | 0.00019959 | 99.0562 | -21.3925 | 3.6667 | 0.00027667 | 99.9929 | 1500 | 10 | 0.31094 | 112.2533 | Operational
Lyostar II | 3.5% Solid | 2-ml | 0.00059868 | 3.5% Solid | 1.0095 | 0.67393 | 5 | 0.225 | -22.8783 | 4.5667 | 0.00020694 | 100.3551 | -20.7169 | 3.6167 | 0.00028706 | 100.3986 | 1500 | 10 | 0.32242 | 115.5803 | Operational
Lyostar II | 3.5% Solid | 2-ml | 0.00063494 | 3.5% Solid | 1.0095 | 0.67393 | 5 | 0.25 | -22.2505 | 4.4667 | 0.00021352 | 99.7837 | -20.1192 | 3.5667 | 0.00029639 | 100.3066 | 1500 | 10 | 0.33271 | 118.5604 | Operational
Lyostar II | 3.5% Solid | 2-ml | 0.00066946 | 3.5% Solid | 1.0095 | 0.67393 | 5 | 0.275 | -21.6476 | 4.4167 | 0.00021941 | 100.1647 | -19.5847 | 3.5167 | 0.00030479 | 99.7797 | 1500 | 10 | 0.34192 | 121.2304 | Operational
Lyostar II | 3.5% Solid | 2-ml | 0.00070237 | 3.5% Solid | 1.0095 | 0.67393 | 5 | 0.3 | -21.1013 | 4.3667 | 0.00022469 | 100.1895 | -19.0491 | 3.5167 | 0.00031235 | 100.9311 | 1500 | 10 | 0.35018 | 123.6232 | Operational
Lyostar II | 3.5% Solid | 2-ml | 0.00073379 | 3.5% Solid | 1.0095 | 0.67393 | 5 | 0.325 | -20.6023 | 4.3167 | 0.00022941 | 99.8986 | -18.6104 | 3.4667 | 0.00031916 | 99.7371 | 1500 | 10 | 0.35758 | 125.766 | Operational
Lyostar II | 3.5% Solid | 2-ml | 0.00076381 | 3.5% Solid | 1.0095 | 0.67393 | 5 | 0.35 | -20.143 | 4.2667 | 0.00023363 | 99.3272 | -18.1586 | 3.4667 | 0.00032528 | 100.397 | 1500 | 10 | 0.36419 | 127.6825 | Operational
Lyostar II | 3.5% Solid | 2-ml | 0.00079251 | 3.5% Solid | 1.0095 | 0.67393 | 5 | 0.375 | -19.6808 | 4.2667 | 0.00023739 | 100.0957 | -17.7405 | 3.4667 | 0.00033078 | 100.8723 | 1500 | 10 | 0.3701 | 129.3937 | Operational
Lyostar II | 3.5% Solid | 2-ml | 0.00082 | 3.5% Solid | 1.0095 | 0.67393 | 5 | 0.4 | -19.2853 | 4.2167 | 0.00024074 | 99.079 | -17.3514 | 3.4667 | 0.00033571 | 101.1816 | 1500 | 10 | 0.37536 | 130.918 | Operational
Lyostar II | 3.5% Solid | 2-ml | 0.0008716 | 3.5% Solid | 1.0095 | 0.67393 | 5 | 0.45 | -18.4995 | 4.2167 | 0.00024634 | 99.7897 | -16.6854 | 3.4167 | 0.00034404 | 99.0638 | 1500 | 10 | 0.38416 | 133.4682 | Operational
Lyostar II | 3.5% Solid | 2-ml | 0.00021514 | 3.5% Solid | 1.0095 | 0.67393 | 10 | 0.02 | -32.6467 | 6.8333 | 0.00011949 | 99.7372 | -29.7452 | 5.0833 | 0.00016364 | 99.2926 | 1500 | 10 | 0.18586 | 76.0117 | Pmin exceeds chamber pressure
Lyostar II | 3.5% Solid | 2-ml | 0.00026108 | 3.5% Solid | 1.0095 | 0.67393 | 10 | 0.04 | -30.6454 | 6.1333 | 0.00013586 | 99.6133 | -27.8416 | 4.6333 | 0.00018684 | 99.5765 | 1500 | 10 | 0.21144 | 83.4235 | Pmin exceeds chamber pressure
Lyostar II | 3.5% Solid | 2-ml | 0.00030481 | 3.5% Solid | 1.0095 | 0.67393 | 10 | 0.06 | -29.068 | 5.6333 | 0.00015056 | 99.3803 | -26.306 | 4.3333 | 0.0002074 | 100.2929 | 1500 | 10 | 0.23437 | 90.067 | Pmin exceeds chamber pressure
Lyostar II | 3.5% Solid | 2-ml | 0.00034649 | 3.5% Solid | 1.0095 | 0.67393 | 10 | 0.08 | -27.7501 | 5.2833 | 0.00016388 | 99.4985 | -25.0842 | 4.0833 | 0.00022591 | 99.9613 | 1500 | 10 | 0.25513 | 96.0811 | Pmin exceeds chamber pressure
Lyostar II | 3.5% Solid | 2-ml | 0.00038625 | 3.5% Solid | 1.0095 | 0.67393 | 10 | 0.1 | -26.6147 | 5.0333 | 0.00017599 | 99.9636 | -24.0617 | 3.8833 | 0.00024269 | 99.2812 | 1500 | 10 | 0.27399 | 101.5452 | Pmin exceeds chamber pressure
Lyostar II | 3.5% Solid | 2-ml | 0.00043347 | 3.5% Solid | 1.0095 | 0.67393 | 10 | 0.125 | -25.4183 | 4.7833 | 0.00018964 | 100.1557 | -22.9135 | 3.7333 | 0.0002616 | 99.8349 | 1500 | 10 | 0.29525 | 107.7076 | Operational
Lyostar II | 3.5% Solid | 2-ml | 0.00047813 | 3.5% Solid | 1.0095 | 0.67393 | 10 | 0.15 | -24.4038 | 4.5833 | 0.00020187 | 100.0306 | -21.9153 | 3.6333 | 0.00027854 | 100.7548 | 1500 | 10 | 0.31431 | 113.2295 | Operational
Lyostar II | 3.5% Solid | 2-ml | 0.00052043 | 3.5% Solid | 1.0095 | 0.67393 | 10 | 0.175 | -23.5106 | 4.4333 | 0.00021288 | 100.0578 | -21.0809 | 3.5333 | 0.0002938 | 100.6161 | 1500 | 10 | 0.33146 | 118.1981 | Operational
Lyostar II | 3.5% Solid | 2-ml | 0.00056056 | 3.5% Solid | 1.0095 | 0.67393 | 10 | 0.2 | -22.7509 | 4.2833 | 0.00022281 | 99.1342 | -20.3713 | 3.4333 | 0.0003076 | 99.5637 | 1500 | 10 | 0.34694 | 122.683 | Operational
Lyostar II | 3.5% Solid | 2-ml | 0.00059868 | 3.5% Solid | 1.0095 | 0.67393 | 10 | 0.225 | -21.992 | 4.2333 | 0.0002318 | 100.4958 | -19.6918 | 3.3833 | 0.00032011 | 99.8835 | 1500 | 10 | 0.36095 | 126.7419 | Operational
Lyostar II | 3.5% Solid | 2-ml | 0.00063494 | 3.5% Solid | 1.0095 | 0.67393 | 10 | 0.25 | -21.3694 | 4.1333 | 0.00023994 | 99.7568 | -19.0917 | 3.3333 | 0.00033149 | 99.6788 | 1500 | 10 | 0.37365 | 130.4229 | Operational
Lyostar II | 3.5% Solid | 2-ml | 0.00066946 | 3.5% Solid | 1.0095 | 0.67393 | 10 | 0.275 | -20.7656 | 4.0833 | 0.00024734 | 100.1535 | -18.5556 | 3.2833 | 0.00034186 | 99.0136 | 1500 | 10 | 0.38519 | 133.7658 | Operational
Lyostar II | 3.5% Solid | 2-ml | 0.00070237 | 3.5% Solid | 1.0095 | 0.67393 | 10 | 0.3 | -20.2197 | 4.0333 | 0.00025406 | 100.1769 | -18.0118 | 3.2833 | 0.00035132 | 100.3416 | 1500 | 10 | 0.39568 | 136.8049 | Operational
Lyostar II | 3.5% Solid | 2-ml | 0.00073379 | 3.5% Solid | 1.0095 | 0.67393 | 10 | 0.325 | -19.722 | 3.9833 | 0.00026017 | 99.8684 | -17.5161 | 3.2833 | 0.00035995 | 101.4394 | 1500 | 10 | 0.40522 | 139.5702 | Operational
Lyostar II | 3.5% Solid | 2-ml | 0.00076381 | 3.5% Solid | 1.0095 | 0.67393 | 10 | 0.35 | -19.2648 | 3.9333 | 0.00026573 | 99.2633 | -17.1148 | 3.2333 | 0.00036783 | 99.8107 | 1500 | 10 | 0.4139 | 142.0867 | Operational
Lyostar II | 3.5% Solid | 2-ml | 0.00079251 | 3.5% Solid | 1.0095 | 0.67393 | 10 | 0.375 | -18.7986 | 3.9333 | 0.00027078 | 100.2479 | -16.6914 | 3.2333 | 0.00037504 | 100.4658 | 1500 | 10 | 0.42181 | 144.3767 | Operational
Lyostar II | 3.5% Solid | 2-ml | 0.00082 | 3.5% Solid | 1.0095 | 0.67393 | 10 | 0.4 | -18.4064 | 3.8833 | 0.00027537 | 99.1764 | -16.2979 | 3.2333 | 0.00038162 | 100.9599 | 1500 | 10 | 0.429 | 146.4602 | Operational
Lyostar II | 3.5% Solid | 2-ml | 0.0008716 | 3.5% Solid | 1.0095 | 0.67393 | 10 | 0.45 | -17.6165 | 3.8833 | 0.00028334 | 100.317 | -15.5852 | 3.2333 | 0.0003931 | 101.5249 | 1500 | 10 | 0.44147 | 150.0734 | Operational
Lyostar II | 3.5% Solid | 2-ml | 0.00021514 | 3.5% Solid | 1.0095 | 0.67393 | 15 | 0.02 | -31.8635 | 6.4 | 0.00012785 | 99.3643 | -28.8642 | 4.8 | 0.00017529 | 99.1452 | 1500 | 10 | 0.19888 | 79.7847 | Pmin exceeds chamber pressure
Lyostar II | 3.5% Solid | 2-ml | 0.00026108 | 3.5% Solid | 1.0095 | 0.67393 | 15 | 0.04 | -29.8574 | 5.75 | 0.00014624 | 99.3056 | -26.9245 | 4.4 | 0.00020113 | 99.8692 | 1500 | 10 | 0.2276 | 88.1041 | Pmin exceeds chamber pressure
Lyostar II | 3.5% Solid | 2-ml | 0.00030481 | 3.5% Solid | 1.0095 | 0.67393 | 15 | 0.06 | -28.2587 | 5.3 | 0.00016281 | 99.4141 | -25.4092 | 4.1 | 0.00022414 | 99.9849 | 1500 | 10 | 0.25341 | 95.5828 | Pmin exceeds chamber pressure
Lyostar II | 3.5% Solid | 2-ml | 0.00034649 | 3.5% Solid | 1.0095 | 0.67393 | 15 | 0.08 | -26.9057 | 5 | 0.00017787 | 100.1792 | -24.1295 | 3.9 | 0.00024496 | 100.6471 | 1500 | 10 | 0.27686 | 102.3793 | Pmin exceeds chamber pressure
Lyostar II | 3.5% Solid | 2-ml | 0.00038625 | 3.5% Solid | 1.0095 | 0.67393 | 15 | 0.1 | -25.8444 | 4.7 | 0.00019162 | 99.0151 | -23.1219 | 3.7 | 0.00026391 | 99.4611 | 1500 | 10 | 0.29827 | 108.5832 | Pmin exceeds chamber pressure
Lyostar II | 3.5% Solid | 2-ml | 0.00043347 | 3.5% Solid | 1.0095 | 0.67393 | 15 | 0.125 | -24.604 | 4.5 | 0.00020722 | 100.0622 | -21.9806 | 3.55 | 0.00028539 | 99.6096 | 1500 | 10 | 0.32256 | 115.6201 | Operational
Lyostar II | 3.5% Solid | 2-ml | 0.00047813 | 3.5% Solid | 1.0095 | 0.67393 | 15 | 0.15 | -23.6026 | 4.3 | 0.0002213 | 99.5296 | -20.984 | 3.45 | 0.00030477 | 100.239 | 1500 | 10 | 0.34447 | 121.968 | Operational
Lyostar II | 3.5% Solid | 2-ml | 0.00052043 | 3.5% Solid | 1.0095 | 0.67393 | 15 | 0.175 | -22.7184 | 4.15 | 0.00023405 | 99.22 | -20.1534 | 3.35 | 0.00032234 | 99.7364 | 1500 | 10 | 0.36432 | 127.7202 | Operational
Lyostar II | 3.5% Solid | 2-ml | 0.00056056 | 3.5% Solid | 1.0095 | 0.67393 | 15 | 0.2 | -21.9098 | 4.05 | 0.00024565 | 99.5686 | -19.3731 | 3.3 | 0.00033833 | 100.6004 | 1500 | 10 | 0.38238 | 132.9515 | Operational
Lyostar II | 3.5% Solid | 2-ml | 0.00059868 | 3.5% Solid | 1.0095 | 0.67393 | 15 | 0.225 | -21.2085 | 3.95 | 0.00025622 | 99.179 | -18.6938 | 3.25 | 0.00035295 | 100.8277 | 1500 | 10 | 0.39885 | 137.7234 | Operational
Lyostar II | 3.5% Solid | 2-ml | 0.00063494 | 3.5% Solid | 1.0095 | 0.67393 | 15 | 0.25 | -20.5346 | 3.9 | 0.00026589 | 99.9725 | -18.0944 | 3.2 | 0.00036633 | 100.4965 | 1500 | 10 | 0.4139 | 142.0867 | Operational
Lyostar II | 3.5% Solid | 2-ml | 0.00066946 | 3.5% Solid | 1.0095 | 0.67393 | 15 | 0.275 | -19.9322 | 3.85 | 0.00027475 | 100.3247 | -17.5594 | 3.15 | 0.00037862 | 99.6729 | 1500 | 10 | 0.4277 | 146.0844 | Operational
Lyostar II | 3.5% Solid | 2-ml | 0.00070237 | 3.5% Solid | 1.0095 | 0.67393 | 15 | 0.3 | -19.3884 | 3.8 | 0.00028287 | 100.2847 | -17.0121 | 3.15 | 0.00038992 | 101.1548 | 1500 | 10 | 0.44036 | 149.7526 | Operational
Lyostar II | 3.5% Solid | 2-ml | 0.00073379 | 3.5% Solid | 1.0095 | 0.67393 | 15 | 0.325 | -18.8934 | 3.75 | 0.00029033 | 99.8945 | -16.5745 | 3.1 | 0.00040033 | 99.5878 | 1500 | 10 | 0.45199 | 153.123 | Operational
Lyostar II | 3.5% Solid | 2-ml | 0.00076381 | 3.5% Solid | 1.0095 | 0.67393 | 15 | 0.35 | -18.4394 | 3.7 | 0.00029719 | 99.1902 | -16.1139 | 3.1 | 0.00040993 | 100.5653 | 1500 | 10 | 0.46269 | 156.2226 | Operational
Lyostar II | 3.5% Solid | 2-ml | 0.00079251 | 3.5% Solid | 1.0095 | 0.67393 | 15 | 0.375 | -17.9708 | 3.7 | 0.0003035 | 100.3277 | -15.689 | 3.1 | 0.00041878 | 101.3653 | 1500 | 10 | 0.47254 | 159.0753 | Operational
Lyostar II | 3.5% Solid | 2-ml | 0.00082 | 3.5% Solid | 1.0095 | 0.67393 | 15 | 0.4 | -17.5823 | 3.65 | 0.0003093 | 99.1335 | -15.2947 | 3.1 | 0.00042696 | 102.0061 | 1500 | 10 | 0.4816 | 161.7018 | Operational
Lyostar II | 3.5% Solid | 2-ml | 0.0008716 | 3.5% Solid | 1.0095 | 0.67393 | 15 | 0.45 | -16.7905 | 3.65 | 0.00031957 | 100.5742 | -14.6245 | 3.05 | 0.00044148 | 99.7246 | 1500 | 10 | 0.49764 | 166.3487 | Operational
Lyostar II | 3.5% Solid | 2-ml | 0.00021514 | 3.5% Solid | 1.0095 | 0.67393 | 20 | 0.02 | -31.1054 | 6.0667 | 0.00013623 | 99.3993 | -27.9749 | 4.6167 | 0.0001871 | 100.1059 | 1500 | 10 | 0.21197 | 83.5767 | Pmin exceeds chamber pressure
Lyostar II | 3.5% Solid | 2-ml | 0.00026108 | 3.5% Solid | 1.0095 | 0.67393 | 20 | 0.04 | -29.0874 | 5.4667 | 0.0001566 | 99.5463 | -26.0668 | 4.2167 | 0.00021555 | 100.1454 | 1500 | 10 | 0.24374 | 92.7821 | Pmin exceeds chamber pressure
Lyostar II | 3.5% Solid | 2-ml | 0.00030481 | 3.5% Solid | 1.0095 | 0.67393 | 20 | 0.06 | -27.5212 | 5.0167 | 0.00017499 | 99.0148 | -24.5767 | 3.9167 | 0.00024099 | 99.5764 | 1500 | 10 | 0.27238 | 101.0807 | Pmin exceeds chamber pressure
Lyostar II | 3.5% Solid | 2-ml | 0.00034649 | 3.5% Solid | 1.0095 | 0.67393 | 20 | 0.08 | -26.1895 | 4.7167 | 0.00019176 | 99.2493 | -23.3125 | 3.7167 | 0.00026411 | 99.6682 | 1500 | 10 | 0.2985 | 108.647 | Pmin exceeds chamber pressure
Lyostar II | 3.5% Solid | 2-ml | 0.00038625 | 3.5% Solid | 1.0095 | 0.67393 | 20 | 0.1 | -25.0218 | 4.5167 | 0.00020714 | 100.2303 | -22.2372 | 3.5667 | 0.00028525 | 99.7565 | 1500 | 10 | 0.32242 | 115.5792 | Pmin exceeds chamber pressure
Lyostar II | 3.5% Solid | 2-ml | 0.00043347 | 3.5% Solid | 1.0095 | 0.67393 | 20 | 0.125 | -23.8604 | 4.2667 | 0.00022465 | 99.4632 | -21.1059 | 3.4167 | 0.00030931 | 99.4412 | 1500 | 10 | 0.34968 | 123.4774 | Operational
Lyostar II | 3.5% Solid | 2-ml | 0.00047813 | 3.5% Solid | 1.0095 | 0.67393 | 20 | 0.15 | -22.8074 | 4.1167 | 0.00024054 | 100.0806 | -20.1137 | 3.3167 | 0.00033112 | 99.7206 | 1500 | 10 | 0.3744 | 130.6397 | Operational
Lyostar II | 3.5% Solid | 2-ml | 0.00052043 | 3.5% Solid | 1.0095 | 0.67393 | 20 | 0.175 | -21.9345 | 3.9667 | 0.00025501 | 99.4402 | -19.205 | 3.2667 | 0.00035101 | 101.2803 | 1500 | 10 | 0.39692 | 137.1645 | Operational
Lyostar II | 3.5% Solid | 2-ml | 0.00056056 | 3.5% Solid | 1.0095 | 0.67393 | 20 | 0.2 | -21.1322 | 3.8667 | 0.00026824 | 99.5699 | -18.5072 | 3.1667 | 0.00036921 | 99.4389 | 1500 | 10 | 0.41751 | 143.1316 | Operational
Lyostar II | 3.5% Solid | 2-ml | 0.00059868 | 3.5% Solid | 1.0095 | 0.67393 | 20 | 0.225 | -20.373 | 3.8167 | 0.00028038 | 100.878 | -17.8271 | 3.1167 | 0.00038593 | 99.4202 | 1500 | 10 | 0.4364 | 148.6063 | Operational
Lyostar II | 3.5% Solid | 2-ml | 0.00063494 | 3.5% Solid | 1.0095 | 0.67393 | 20 | 0.25 | -19.7658 | 3.7167 | 0.00029154 | 99.6108 | -17.1527 | 3.1167 | 0.00040133 | 101.6924 | 1500 | 10 | 0.45378 | 153.6419 | Operational
Lyostar II | 3.5% Solid | 2-ml | 0.00066946 | 3.5% Solid | 1.0095 | 0.67393 | 20 | 0.275 | -19.1655 | 3.6667 | 0.00030183 | 99.8482 | -16.6195 | 3.0667 | 0.00041555 | 100.6806 | 1500 | 10 | 0.46981 | 158.2844 | Operational
Lyostar II | 3.5% Solid | 2-ml | 0.00070237 | 3.5% Solid | 1.0095 | 0.67393 | 20 | 0.3 | -18.6243 | 3.6167 | 0.00031133 | 99.6746 | -16.1381 | 3.0167 | 0.00042871 | 99.1991 | 1500 | 10 | 0.4846 | 162.5719 | Operational
Lyostar II | 3.5% Solid | 2-ml | 0.00073379 | 3.5% Solid | 1.0095 | 0.67393 | 20 | 0.325 | -18.1323 | 3.5667 | 0.00032012 | 99.1332 | -15.6352 | 3.0167 | 0.0004409 | 100.4867 | 1500 | 10 | 0.49829 | 166.5382 | Operational
Lyostar II | 3.5% Solid | 2-ml | 0.00076381 | 3.5% Solid | 1.0095 | 0.67393 | 20 | 0.35 | -17.6253 | 3.5667 | 0.00032825 | 100.5969 | -15.1749 | 3.0167 | 0.00045221 | 101.5773 | 1500 | 10 | 0.51097 | 170.2117 | Operational
Lyostar II | 3.5% Solid | 2-ml | 0.00079251 | 3.5% Solid | 1.0095 | 0.67393 | 20 | 0.375 | -17.2106 | 3.5167 | 0.00033579 | 99.4865 | -14.8037 | 2.9667 | 0.00046271 | 99.1327 | 1500 | 10 | 0.52273 | 173.618 | Operational
Lyostar II | 3.5% Solid | 2-ml | 0.00082 | 3.5% Solid | 1.0095 | 0.67393 | 20 | 0.4 | -16.7739 | 3.5167 | 0.00034279 | 100.5534 | -14.4054 | 2.9667 | 0.00047248 | 99.8111 | 1500 | 10 | 0.53364 | 176.7792 | Operational
Lyostar II | 3.5% Solid | 2-ml | 0.0008716 | 3.5% Solid | 1.0095 | 0.67393 | 20 | 0.45 | -16.0311 | 3.4667 | 0.00035532 | 99.7181 | -13.6859 | 2.9667 | 0.00049003 | 100.7642 | 1500 | 10 | 0.55318 | 182.4423 | Operational
Lyostar II | 3.5% Solid | 2-ml | 0.00021514 | 3.5% Solid | 1.0095 | 0.67393 | 25 | 0.02 | -30.4013 | 5.7833 | 0.00014466 | 99.2815 | -27.1976 | 4.4333 | 0.00019908 | 100.048 | 1500 | 10 | 0.22515 | 87.3945 | Pmin exceeds chamber pressure
Lyostar II | 3.5% Solid | 2-ml | 0.00026108 | 3.5% Solid | 1.0095 | 0.67393 | 25 | 0.04 | -28.3654 | 5.2333 | 0.00016697 | 99.7064 | -25.33 | 4.0333 | 0.00023013 | 99.1554 | 1500 | 10 | 0.25993 | 97.4716 | Pmin exceeds chamber pressure
Lyostar II | 3.5% Solid | 2-ml | 0.00030481 | 3.5% Solid | 1.0095 | 0.67393 | 25 | 0.06 | -26.7666 | 4.8333 | 0.00018716 | 99.7413 | -23.7804 | 3.7833 | 0.00025803 | 99.481 | 1500 | 10 | 0.29137 | 106.581 | Pmin exceeds chamber pressure
Lyostar II | 3.5% Solid | 2-ml | 0.00034649 | 3.5% Solid | 1.0095 | 0.67393 | 25 | 0.08 | -25.4575 | 4.5333 | 0.00020562 | 99.5077 | -22.4416 | 3.6333 | 0.00028347 | 100.9831 | 1500 | 10 | 0.32011 | 114.9103 | Pmin exceeds chamber pressure
Lyostar II | 3.5% Solid | 2-ml | 0.00038625 | 3.5% Solid | 1.0095 | 0.67393 | 25 | 0.1 | -24.3041 | 4.3333 | 0.0002226 | 100.1265 | -21.378 | 3.4833 | 0.00030681 | 100.7062 | 1500 | 10 | 0.34653 | 122.5661 | Pmin exceeds chamber pressure
Lyostar II | 3.5% Solid | 2-ml | 0.00043347 | 3.5% Solid | 1.0095 | 0.67393 | 25 | 0.125 | -23.0905 | 4.1333 | 0.00024202 | 100.4597 | -20.2585 | 3.3333 | 0.0003335 | 99.9387 | 1500 | 10 | 0.37675 | 131.3211 | Pmin exceeds chamber pressure
Lyostar II | 3.5% Solid | 2-ml | 0.00047813 | 3.5% Solid | 1.0095 | 0.67393 | 25 | 0.15 | -22.0486 | 3.9833 | 0.0002597 | 100.8023 | -19.2726 | 3.2333 | 0.0003578 | 99.875 | 1500 | 10 | 0.40427 | 139.294 | Operational
Lyostar II | 3.5% Solid | 2-ml | 0.00052043 | 3.5% Solid | 1.0095 | 0.67393 | 25 | 0.175 | -21.1884 | 3.8333 | 0.00027588 | 99.7992 | -18.365 | 3.1833 | 0.00038006 | 101.2744 | 1500 | 10 | 0.42944 | 146.5894 | Operational
Lyostar II | 3.5% Solid | 2-ml | 0.00056056 | 3.5% Solid | 1.0095 | 0.67393 | 25 | 0.2 | -20.3938 | 3.7333 | 0.00029074 | 99.6775 | -17.5883 | 3.1333 | 0.00040052 | 101.8652 | 1500 | 10 | 0.45257 | 153.2909 | Operational
Lyostar II | 3.5% Solid | 2-ml | 0.00059868 | 3.5% Solid | 1.0095 | 0.67393 | 25 | 0.225 | -19.6369 | 3.6833 | 0.00030443 | 100.8907 | -16.9124 | 3.0833 | 0.00041941 | 101.7463 | 1500 | 10 | 0.47389 | 159.4667 | Operational
Lyostar II | 3.5% Solid | 2-ml | 0.00063494 | 3.5% Solid | 1.0095 | 0.67393 | 25 | 0.25 | -19.0384 | 3.5833 | 0.00031708 | 99.2867 | -16.3158 | 3.0333 | 0.00043689 | 101.0007 | 1500 | 10 | 0.49359 | 165.1743 | Operational
Lyostar II | 3.5% Solid | 2-ml | 0.00066946 | 3.5% Solid | 1.0095 | 0.67393 | 25 | 0.275 | -18.4411 | 3.5333 | 0.00032879 | 99.3741 | -15.7821 | 2.9833 | 0.0004531 | 99.6976 | 1500 | 10 | 0.51183 | 170.461 | Operational
Lyostar II | 3.5% Solid | 2-ml | 0.00070237 | 3.5% Solid | 1.0095 | 0.67393 | 25 | 0.3 | -17.9031 | 3.4833 | 0.00033966 | 99.0313 | -15.2323 | 2.9833 | 0.00046817 | 101.3431 | 1500 | 10 | 0.52877 | 175.3678 | Operational
Lyostar II | 3.5% Solid | 2-ml | 0.00073379 | 3.5% Solid | 1.0095 | 0.67393 | 25 | 0.325 | -17.3516 | 3.4833 | 0.00034976 | 100.8284 | -14.7932 | 2.9333 | 0.00048221 | 99.2103 | 1500 | 10 | 0.54451 | 179.9298 | Operational
Lyostar II | 3.5% Solid | 2-ml | 0.00076381 | 3.5% Solid | 1.0095 | 0.67393 | 25 | 0.35 | -16.9056 | 3.4333 | 0.00035917 | 99.8261 | -14.3305 | 2.9333 | 0.00049529 | 100.3316 | 1500 | 10 | 0.55917 | 184.1777 | Operational
Lyostar II | 3.5% Solid | 2-ml | 0.00079251 | 3.5% Solid | 1.0095 | 0.67393 | 25 | 0.375 | -16.4372 | 3.4333 | 0.00036793 | 101.1734 | -13.9046 | 2.9333 | 0.00050751 | 101.2808 | 1500 | 10 | 0.57284 | 188.1375 | Operational
Lyostar II | 3.5% Solid | 2-ml | 0.00082 | 3.5% Solid | 1.0095 | 0.67393 | 25 | 0.4 | -16.0563 | 3.3833 | 0.00037611 | 99.6278 | -13.5103 | 2.9333 | 0.00051893 | 102.0752 | 1500 | 10 | 0.58559 | 191.8332 | Operational
Lyostar II | 3.5% Solid | 2-ml | 0.0008716 | 3.5% Solid | 1.0095 | 0.67393 | 25 | 0.45 | -15.2678 | 3.3833 | 0.00039089 | 101.4658 | -12.8297 | 2.8833 | 0.00053962 | 99.2401 | 1500 | 10 | 0.60865 | 198.5131 | Operational
Lyostar II | 3.5% Solid | 2-ml | 0.00021514 | 3.5% Solid | 1.0095 | 0.67393 | 30 | 0.02 | -29.7341 | 5.55 | 0.00015314 | 99.2062 | -26.4408 | 4.3 | 0.00021124 | 100.416 | 1500 | 10 | 0.23843 | 91.2433 | Pmin exceeds chamber pressure
Lyostar II | 3.5% Solid | 2-ml | 0.00026108 | 3.5% Solid | 1.0095 | 0.67393 | 30 | 0.04 | -27.673 | 5.05 | 0.00017737 | 100.0304 | -24.5209 | 3.95 | 0.00024492 | 100.3328 | 1500 | 10 | 0.27619 | 102.1839 | Pmin exceeds chamber pressure
Lyostar II | 3.5% Solid | 2-ml | 0.00030481 | 3.5% Solid | 1.0095 | 0.67393 | 30 | 0.06 | -26.1069 | 4.65 | 0.00019935 | 99.4247 | -22.9932 | 3.7 | 0.0002753 | 100.1327 | 1500 | 10 | 0.31041 | 112.1005 | Pmin exceeds chamber pressure
Lyostar II | 3.5% Solid | 2-ml | 0.00034649 | 3.5% Solid | 1.0095 | 0.67393 | 30 | 0.08 | -24.7469 | 4.4 | 0.0002195 | 100.1085 | -21.766 | 3.5 | 0.0003031 | 99.0744 | 1500 | 10 | 0.34179 | 121.1919 | Pmin exceeds chamber pressure
Lyostar II | 3.5% Solid | 2-ml | 0.00038625 | 3.5% Solid | 1.0095 | 0.67393 | 30 | 0.1 | -23.6094 | 4.2 | 0.00023808 | 100.359 | -20.6166 | 3.4 | 0.00032871 | 100.4909 | 1500 | 10 | 0.37071 | 129.5721 | Pmin exceeds chamber pressure
Lyostar II | 3.5% Solid | 2-ml | 0.00043347 | 3.5% Solid | 1.0095 | 0.67393 | 30 | 0.125 | -22.4125 | 4 | 0.00025939 | 100.2379 | -19.5097 | 3.25 | 0.00035809 | 99.1249 | 1500 | 10 | 0.4039 | 139.187 | Pmin exceeds chamber pressure
Lyostar II | 3.5% Solid | 2-ml | 0.00047813 | 3.5% Solid | 1.0095 | 0.67393 | 30 | 0.15 | -21.3831 | 3.85 | 0.00027887 | 100.1733 | -18.4338 | 3.2 | 0.00038497 | 101.4089 | 1500 | 10 | 0.43423 | 147.9753 | Operational
Lyostar II | 3.5% Solid | 2-ml | 0.00052043 | 3.5% Solid | 1.0095 | 0.67393 | 30 | 0.175 | -20.457 | 3.75 | 0.00029676 | 100.8147 | -17.6216 | 3.1 | 0.0004097 | 99.7023 | 1500 | 10 | 0.46209 | 156.0473 | Operational
Lyostar II | 3.5% Solid | 2-ml | 0.00056056 | 3.5% Solid | 1.0095 | 0.67393 | 30 | 0.2 | -19.6711 | 3.65 | 0.00031325 | 100.4511 | -16.8438 | 3.05 | 0.00043253 | 99.9838 | 1500 | 10 | 0.48777 | 163.4902 | Operational
Lyostar II | 3.5% Solid | 2-ml | 0.00059868 | 3.5% Solid | 1.0095 | 0.67393 | 30 | 0.225 | -18.9943 | 3.55 | 0.00032851 | 99.196 | -16.1663 | 3 | 0.0004537 | 99.5288 | 1500 | 10 | 0.51154 | 170.376 | Operational
Lyostar II | 3.5% Solid | 2-ml | 0.00063494 | 3.5% Solid | 1.0095 | 0.67393 | 30 | 0.25 | -18.3286 | 3.5 | 0.00034265 | 99.6397 | -15.4912 | 3 | 0.00047337 | 101.944 | 1500 | 10 | 0.53358 | 176.7641 | Operational
Lyostar II | 3.5% Solid | 2-ml | 0.00066946 | 3.5% Solid | 1.0095 | 0.67393 | 30 | 0.275 | -17.7353 | 3.45 | 0.0003558 | 99.5794 | -14.9574 | 2.95 | 0.0004917 | 100.4028 | 1500 | 10 | 0.55409 | 182.7048 | Operational
Lyostar II | 3.5% Solid | 2-ml | 0.00070237 | 3.5% Solid | 1.0095 | 0.67393 | 30 | 0.3 | -17.2012 | 3.4 | 0.00036805 | 99.0674 | -14.4102 | 2.95 | 0.00050881 | 102.1357 | 1500 | 10 | 0.57319 | 188.2409 | Operational
Lyostar II | 3.5% Solid | 2-ml | 0.00073379 | 3.5% Solid | 1.0095 | 0.67393 | 30 | 0.325 | -16.6503 | 3.4 | 0.00037949 | 100.9315 | -13.968 | 2.9 | 0.00052481 | 99.7187 | 1500 | 10 | 0.59103 | 193.4091 | Operational
Lyostar II | 3.5% Solid | 2-ml | 0.00076381 | 3.5% Solid | 1.0095 | 0.67393 | 30 | 0.35 | -16.2075 | 3.35 | 0.00039018 | 99.731 | -13.5072 | 2.9 | 0.0005398 | 100.9155 | 1500 | 10 | 0.60771 | 198.2415 | Operational
Lyostar II | 3.5% Solid | 2-ml | 0.00079251 | 3.5% Solid | 1.0095 | 0.67393 | 30 | 0.375 | -15.7402 | 3.35 | 0.00040018 | 101.1389 | -13.0838 | 2.9 | 0.00055386 | 101.9418 | 1500 | 10 | 0.62332 | 202.7659 | Operational
Lyostar II | 3.5% Solid | 2-ml | 0.00082 | 3.5% Solid | 1.0095 | 0.67393 | 30 | 0.4 | -15.3616 | 3.3 | 0.00040956 | 99.3689 | -12.6924 | 2.9 | 0.00056706 | 102.8151 | 1500 | 10 | 0.63796 | 207.0068 | Operational
Lyostar II | 3.5% Solid | 2-ml | 0.0008716 | 3.5% Solid | 1.0095 | 0.67393 | 30 | 0.45 | -14.5756 | 3.3 | 0.00042661 | 101.3182 | -12.0034 | 2.85 | 0.00059113 | 99.6971 | 1500 | 10 | 0.6646 | 214.7245 | Operational
Lyostar II | 3.5% Solid | 2-ml | 0.00021514 | 3.5% Solid | 1.0095 | 0.67393 | 35 | 0.02 | -29.1009 | 5.3567 | 0.0001617 | 99.153 | -25.8132 | 4.1467 | 0.00022359 | 99.2876 | 1500 | 10 | 0.25183 | 95.1268 | Pmin exceeds chamber pressure
Lyostar II | 3.5% Solid | 2-ml | 0.00026108 | 3.5% Solid | 1.0095 | 0.67393 | 35 | 0.04 | -27.0831 | 4.8567 | 0.00018783 | 99.1925 | -23.8766 | 3.8267 | 0.00025994 | 99.2238 | 1500 | 10 | 0.29256 | 106.928 | Pmin exceeds chamber pressure
Lyostar II | 3.5% Solid | 2-ml | 0.00030481 | 3.5% Solid | 1.0095 | 0.67393 | 35 | 0.06 | -25.4749 | 4.5067 | 0.00021159 | 99.2407 | -22.3357 | 3.5967 | 0.00029285 | 99.0017 | 1500 | 10 | 0.32958 | 117.6529 | Pmin exceeds chamber pressure
Lyostar II | 3.5% Solid | 2-ml | 0.00034649 | 3.5% Solid | 1.0095 | 0.67393 | 35 | 0.08 | -24.1537 | 4.2467 | 0.00023343 | 99.067 | -21.0447 | 3.4367 | 0.00032308 | 99.0531 | 1500 | 10 | 0.3636 | 127.5104 | Pmin exceeds chamber pressure
Lyostar II | 3.5% Solid | 2-ml | 0.00038625 | 3.5% Solid | 1.0095 | 0.67393 | 35 | 0.1 | -23.0181 | 4.0567 | 0.00025362 | 99.1314 | -19.9456 | 3.3167 | 0.00035102 | 99.0906 | 1500 | 10 | 0.39504 | 136.6211 | Pmin exceeds chamber pressure
Lyostar II | 3.5% Solid | 2-ml | 0.00043347 | 3.5% Solid | 1.0095 | 0.67393 | 35 | 0.125 | -21.8056 | 3.8767 | 0.00027685 | 99.1783 | -18.7667 | 3.2067 | 0.00038322 | 99.2559 | 1500 | 10 | 0.43123 | 147.1061 | Pmin exceeds chamber pressure
Lyostar II | 3.5% Solid | 2-ml | 0.00047813 | 3.5% Solid | 1.0095 | 0.67393 | 35 | 0.15 | -20.7723 | 3.7367 | 0.00029814 | 99.0401 | -17.7527 | 3.1267 | 0.0004128 | 99.5265 | 1500 | 10 | 0.46442 | 156.7225 | Pmin exceeds chamber pressure
Lyostar II | 3.5% Solid | 2-ml | 0.00052043 | 3.5% Solid | 1.0095 | 0.67393 | 35 | 0.175 | -19.8538 | 3.6367 | 0.00031777 | 99.3119 | -16.8859 | 3.0567 | 0.00044014 | 99.1894 | 1500 | 10 | 0.495 | 165.5853 | Operational
Lyostar II | 3.5% Solid | 2-ml | 0.00056056 | 3.5% Solid | 1.0095 | 0.67393 | 35 | 0.2 | -19.059 | 3.5467 | 0.00033591 | 99.0235 | -16.1083 | 3.0067 | 0.00046549 | 99.2154 | 1500 | 10 | 0.52331 | 173.7859 | Operational
Lyostar II | 3.5% Solid | 2-ml | 0.00059868 | 3.5% Solid | 1.0095 | 0.67393 | 35 | 0.225 | -18.3243 | 3.4867 | 0.00035275 | 99.4093 | -15.4129 | 2.9667 | 0.0004891 | 99.2118 | 1500 | 10 | 0.54958 | 181.3992 | Operational
Lyostar II | 3.5% Solid | 2-ml | 0.00063494 | 3.5% Solid | 1.0095 | 0.67393 | 35 | 0.25 | -17.6783 | 3.4267 | 0.00036842 | 99.1557 | -14.7812 | 2.9367 | 0.00051114 | 99.3692 | 1500 | 10 | 0.57404 | 188.4871 | Operational
Lyostar II | 3.5% Solid | 2-ml | 0.00066946 | 3.5% Solid | 1.0095 | 0.67393 | 35 | 0.275 | -17.0732 | 3.3867 | 0.00038304 | 99.4629 | -14.2143 | 2.9067 | 0.00053177 | 99.0489 | 1500 | 10 | 0.59687 | 195.1019 | Operational
Lyostar II | 3.5% Solid | 2-ml | 0.00070237 | 3.5% Solid | 1.0095 | 0.67393 | 35 | 0.3 | -16.528 | 3.3467 | 0.00039671 | 99.3422 | -13.6873 | 2.8867 | 0.00055111 | 99.1353 | 1500 | 10 | 0.61822 | 201.2882 | Operational
Lyostar II | 3.5% Solid | 2-ml | 0.00073379 | 3.5% Solid | 1.0095 | 0.67393 | 35 | 0.325 | -16.0186 | 3.3167 | 0.00040951 | 99.4443 | -13.1955 | 2.8767 | 0.00056928 | 99.7576 | 1500 | 10 | 0.63823 | 207.0842 | Operational
Lyostar II | 3.5% Solid | 2-ml | 0.00076381 | 3.5% Solid | 1.0095 | 0.67393 | 35 | 0.35 | -15.5515 | 3.2867 | 0.00042151 | 99.2358 | -12.7516 | 2.8567 | 0.00058638 | 99.2505 | 1500 | 10 | 0.657 | 212.5233 | Operational
Lyostar II | 3.5% Solid | 2-ml | 0.00079251 | 3.5% Solid | 1.0095 | 0.67393 | 35 | 0.375 | -15.1082 | 3.2667 | 0.00043279 | 99.3912 | -12.3317 | 2.8467 | 0.00060249 | 99.3907 | 1500 | 10 | 0.67464 | 217.635 | Operational
Lyostar II | 3.5% Solid | 2-ml | 0.00082 | 3.5% Solid | 1.0095 | 0.67393 | 35 | 0.4 | -14.6964 | 3.2467 | 0.0004434 | 99.3244 | -11.9401 | 2.8367 | 0.00061769 | 99.3362 | 1500 | 10 | 0.69124 | 222.4447 | Operational
Lyostar II | 3.5% Solid | 2-ml | 0.0008716 | 3.5% Solid | 1.0095 | 0.67393 | 35 | 0.45 | -13.9407 | 3.2167 | 0.0004628 | 99.2943 | -11.225 | 2.8267 | 0.00064559 | 99.6939 | 1500 | 10 | 0.72162 | 231.2472 | Operational
Lyostar II | 3.5% Solid | 2-ml | 0.00021514 | 3.5% Solid | 1.0095 | 0.67393 | 40 | 0.02 | -28.5031 | 5.1933 | 0.00017033 | 99.0477 | -25.158 | 4.0533 | 0.00023614 | 99.2359 | 1500 | 10 | 0.26537 | 99.0482 | Pmin exceeds chamber pressure
Lyostar II | 3.5% Solid | 2-ml | 0.00026108 | 3.5% Solid | 1.0095 | 0.67393 | 40 | 0.04 | -26.482 | 4.7233 | 0.00019836 | 99.0922 | -23.2157 | 3.7533 | 0.0002752 | 99.0975 | 1500 | 10 | 0.30907 | 111.7109 | Pmin exceeds chamber pressure
Lyostar II | 3.5% Solid | 2-ml | 0.00030481 | 3.5% Solid | 1.0095 | 0.67393 | 40 | 0.06 | -24.8714 | 4.3933 | 0.00022392 | 99.1114 | -21.655 | 3.5433 | 0.00031072 | 99.0837 | 1500 | 10 | 0.34889 | 123.2497 | Pmin exceeds chamber pressure
Lyostar II | 3.5% Solid | 2-ml | 0.00034649 | 3.5% Solid | 1.0095 | 0.67393 | 40 | 0.08 | -23.5389 | 4.1533 | 0.00024746 | 99.0803 | -20.357 | 3.3933 | 0.00034345 | 99.1183 | 1500 | 10 | 0.38559 | 133.8819 | Pmin exceeds chamber pressure
Lyostar II | 3.5% Solid | 2-ml | 0.00038625 | 3.5% Solid | 1.0095 | 0.67393 | 40 | 0.1 | -22.4025 | 3.9733 | 0.00026927 | 99.0862 | -19.246 | 3.2833 | 0.00037383 | 99.2817 | 1500 | 10 | 0.41959 | 143.7341 | Pmin exceeds chamber pressure
Lyostar II | 3.5% Solid | 2-ml | 0.00043347 | 3.5% Solid | 1.0095 | 0.67393 | 40 | 0.125 | -21.1882 | 3.8033 | 0.00029444 | 99.0825 | -18.0749 | 3.1733 | 0.00040899 | 99.0302 | 1500 | 10 | 0.45884 | 155.1055 | Pmin exceeds chamber pressure
Lyostar II | 3.5% Solid | 2-ml | 0.00047813 | 3.5% Solid | 1.0095 | 0.67393 | 40 | 0.15 | -20.1307 | 3.6833 | 0.00031758 | 99.4629 | -17.044 | 3.1033 | 0.00044144 | 99.6137 | 1500 | 10 | 0.49495 | 165.5701 | Pmin exceeds chamber pressure
Lyostar II | 3.5% Solid | 2-ml | 0.00052043 | 3.5% Solid | 1.0095 | 0.67393 | 40 | 0.175 | -19.221 | 3.5833 | 0.00033897 | 99.4561 | -16.1601 | 3.0433 | 0.00047157 | 99.6859 | 1500 | 10 | 0.52835 | 175.2464 | Pmin exceeds chamber pressure
Lyostar II | 3.5% Solid | 2-ml | 0.00056056 | 3.5% Solid | 1.0095 | 0.67393 | 40 | 0.2 | -18.4161 | 3.5033 | 0.00035882 | 99.4069 | -15.3835 | 2.9933 | 0.00049966 | 99.5257 | 1500 | 10 | 0.55935 | 184.23 | Operational
Lyostar II | 3.5% Solid | 2-ml | 0.00059868 | 3.5% Solid | 1.0095 | 0.67393 | 40 | 0.225 | -17.7035 | 3.4333 | 0.00037729 | 99.0503 | -14.6877 | 2.9533 | 0.00052593 | 99.3699 | 1500 | 10 | 0.58823 | 192.5982 | Operational
Lyostar II | 3.5% Solid | 2-ml | 0.00063494 | 3.5% Solid | 1.0095 | 0.67393 | 40 | 0.25 | -17.0451 | 3.3833 | 0.00039453 | 99.1482 | -14.055 | 2.9233 | 0.00055059 | 99.4227 | 1500 | 10 | 0.61521 | 200.4152 | Operational
Lyostar II | 3.5% Solid | 2-ml | 0.00066946 | 3.5% Solid | 1.0095 | 0.67393 | 40 | 0.275 | -16.4429 | 3.3433 | 0.00041067 | 99.3141 | -13.4741 | 2.9033 | 0.00057378 | 99.8596 | 1500 | 10 | 0.64047 | 207.7355 | Operational
Lyostar II | 3.5% Solid | 2-ml | 0.00070237 | 3.5% Solid | 1.0095 | 0.67393 | 40 | 0.3 | -15.9 | 3.3033 | 0.00042581 | 99.0367 | -12.9565 | 2.8733 | 0.00059563 | 99.021 | 1500 | 10 | 0.66418 | 214.6049 | Operational
Lyostar II | 3.5% Solid | 2-ml | 0.00073379 | 3.5% Solid | 1.0095 | 0.67393 | 40 | 0.325 | -15.3921 | 3.2733 | 0.00044002 | 99.0193 | -12.464 | 2.8633 | 0.00061627 | 99.6638 | 1500 | 10 | 0.68647 | 221.0631 | Operational
Lyostar II | 3.5% Solid | 2-ml | 0.00076381 | 3.5% Solid | 1.0095 | 0.67393 | 40 | 0.35 | -14.9135 | 3.2533 | 0.0004534 | 99.3636 | -12.0165 | 2.8433 | 0.00063579 | 99.1009 | 1500 | 10 | 0.70746 | 227.1451 | Operational
Lyostar II | 3.5% Solid | 2-ml | 0.00079251 | 3.5% Solid | 1.0095 | 0.67393 | 40 | 0.375 | -14.4717 | 3.2333 | 0.00046601 | 99.4571 | -11.5951 | 2.8333 | 0.00065428 | 99.2642 | 1500 | 10 | 0.72726 | 232.8808 | Operational
Lyostar II | 3.5% Solid | 2-ml | 0.00082 | 3.5% Solid | 1.0095 | 0.67393 | 40 | 0.4 | -14.0611 | 3.2133 | 0.00047791 | 99.3227 | -11.2017 | 2.8333 | 0.00067181 | 100.2579 | 1500 | 10 | 0.74595 | 238.2971 | Operational
Lyostar II | 3.5% Solid | 2-ml | 0.0008716 | 3.5% Solid | 1.0095 | 0.67393 | 40 | 0.45 | -13.3074 | 3.1833 | 0.00049978 | 99.2026 | -10.4969 | 2.8333 | 0.00070425 | 101.8815 | 1500 | 10 | 0.78034 | 248.2627 | Operational
Lyostar II | 3.5% Solid | 2-ml | 0.00021514 | 3.5% Solid | 1.0095 | 0.67393 | 45 | 0.02 | -27.9296 | 5.06 | 0.00017904 | 99.0138 | -24.535 | 3.98 | 0.0002489 | 99.1961 | 1500 | 10 | 0.27904 | 103.0093 | Pmin exceeds chamber pressure
Lyostar II | 3.5% Solid | 2-ml | 0.00026108 | 3.5% Solid | 1.0095 | 0.67393 | 45 | 0.04 | -25.9004 | 4.62 | 0.00020898 | 99.1496 | -22.5829 | 3.7 | 0.00029073 | 99.0636 | 1500 | 10 | 0.32573 | 116.5389 | Pmin exceeds chamber pressure
Lyostar II | 3.5% Solid | 2-ml | 0.00030481 | 3.5% Solid | 1.0095 | 0.67393 | 45 | 0.06 | -24.2837 | 4.31 | 0.00023634 | 99.2198 | -20.9979 | 3.51 | 0.00032893 | 99.3788 | 1500 | 10 | 0.3684 | 128.9006 | Pmin exceeds chamber pressure
Lyostar II | 3.5% Solid | 2-ml | 0.00034649 | 3.5% Solid | 1.0095 | 0.67393 | 45 | 0.08 | -22.9547 | 4.08 | 0.0002616 | 99.0521 | -19.6908 | 3.37 | 0.00036428 | 99.4816 | 1500 | 10 | 0.40781 | 140.3197 | Pmin exceeds chamber pressure
Lyostar II | 3.5% Solid | 2-ml | 0.00038625 | 3.5% Solid | 1.0095 | 0.67393 | 45 | 0.1 | -21.8159 | 3.91 | 0.00028506 | 99.0324 | -18.5886 | 3.26 | 0.00039722 | 99.2766 | 1500 | 10 | 0.44442 | 150.9289 | Pmin exceeds chamber pressure
Lyostar II | 3.5% Solid | 2-ml | 0.00043347 | 3.5% Solid | 1.0095 | 0.67393 | 45 | 0.125 | -20.5978 | 3.75 | 0.00031221 | 99.0207 | -17.4021 | 3.16 | 0.00043551 | 99.2491 | 1500 | 10 | 0.48681 | 163.2105 | Pmin exceeds chamber pressure
Lyostar II | 3.5% Solid | 2-ml | 0.00047813 | 3.5% Solid | 1.0095 | 0.67393 | 45 | 0.15 | -19.5509 | 3.63 | 0.00033725 | 99.0415 | -16.3741 | 3.09 | 0.00047105 | 99.577 | 1500 | 10 | 0.52594 | 174.5501 | Pmin exceeds chamber pressure
Lyostar II | 3.5% Solid | 2-ml | 0.00052043 | 3.5% Solid | 1.0095 | 0.67393 | 45 | 0.175 | -18.6304 | 3.54 | 0.00036046 | 99.2223 | -15.4906 | 3.03 | 0.00050421 | 99.4082 | 1500 | 10 | 0.56225 | 185.071 | Pmin exceeds chamber pressure
Lyostar II | 3.5% Solid | 2-ml | 0.00056056 | 3.5% Solid | 1.0095 | 0.67393 | 45 | 0.2 | -17.8133 | 3.47 | 0.00038206 | 99.46 | -14.6794 | 3 | 0.0005353 | 100.6687 | 1500 | 10 | 0.59608 | 194.872 | Operational
Lyostar II | 3.5% Solid | 2-ml | 0.00059868 | 3.5% Solid | 1.0095 | 0.67393 | 45 | 0.225 | -17.0883 | 3.41 | 0.00040223 | 99.4595 | -13.9328 | 3 | 0.00056455 | 103.8793 | 1500 | 10 | 0.6277 | 204.0327 | Operational
Lyostar II | 3.5% Solid | 2-ml | 0.00063494 | 3.5% Solid | 1.0095 | 0.67393 | 45 | 0.25 | -16.4338 | 3.36 | 0.00042112 | 99.3987 | -13.2845 | 3 | 0.00059215 | 106.7851 | 1500 | 10 | 0.65733 | 212.6199 | Operational
Lyostar II | 3.5% Solid | 2-ml | 0.00066946 | 3.5% Solid | 1.0095 | 0.67393 | 45 | 0.275 | -15.8344 | 3.32 | 0.00043885 | 99.4324 | -12.7167 | 3 | 0.00061826 | 109.4257 | 1500 | 10 | 0.68518 | 220.6896 | Operational
Lyostar II | 3.5% Solid | 2-ml | 0.00070237 | 3.5% Solid | 1.0095 | 0.67393 | 45 | 0.3 | -15.2936 | 3.28 | 0.00045552 | 99.0074 | -12.2156 | 3 | 0.00064303 | 111.8333 | 1500 | 10 | 0.71141 | 228.2891 | Operational
Lyostar II | 3.5% Solid | 2-ml | 0.00073379 | 3.5% Solid | 1.0095 | 0.67393 | 45 | 0.325 | -14.7739 | 3.26 | 0.00047124 | 99.5934 | -11.7703 | 3 | 0.00066656 | 114.035 | 1500 | 10 | 0.73616 | 235.4594 | Operational
Lyostar II | 3.5% Solid | 2-ml | 0.00076381 | 3.5% Solid | 1.0095 | 0.67393 | 45 | 0.35 | -14.3095 | 3.23 | 0.00048607 | 99.1605 | -11.3721 | 3 | 0.00068896 | 116.0528 | 1500 | 10 | 0.75955 | 242.2362 | Operational
Lyostar II | 3.5% Solid | 2-ml | 0.00079251 | 3.5% Solid | 1.0095 | 0.67393 | 45 | 0.375 | -13.8685 | 3.21 | 0.0005001 | 99.1851 | -11.014 | 3 | 0.00071031 | 117.906 | 1500 | 10 | 0.78168 | 248.6507 | Operational
Lyostar II | 3.5% Solid | 2-ml | 0.00082 | 3.5% Solid | 1.0095 | 0.67393 | 45 | 0.4 | -13.4487 | 3.2 | 0.00051338 | 99.7557 | -10.6901 | 3 | 0.0007307 | 119.6106 | 1500 | 10 | 0.80266 | 254.7301 | Operational
Lyostar II | 3.5% Solid | 2-ml | 0.0008716 | 3.5% Solid | 1.0095 | 0.67393 | 45 | 0.45 | -12.6976 | 3.17 | 0.0005379 | 99.5758 | -10.1267 | 3 | 0.00076882 | 122.6269 | 1500 | 10 | 0.84149 | 265.9791 | Operational
Lyostar II | 3.5% Solid | 2-ml | 0.00021514 | 3.5% Solid | 1.0095 | 0.67393 | 50 | 0.02 | -27.3698 | 4.9567 | 0.00018783 | 99.1789 | -23.9337 | 3.9267 | 0.00026186 | 99.2934 | 1500 | 10 | 0.29285 | 107.0121 | Pmin exceeds chamber pressure
Lyostar II | 3.5% Solid | 2-ml | 0.00026108 | 3.5% Solid | 1.0095 | 0.67393 | 50 | 0.04 | -25.345 | 4.5367 | 0.00021969 | 99.2034 | -21.9672 | 3.6667 | 0.00030654 | 99.2788 | 1500 | 10 | 0.34257 | 121.4163 | Pmin exceeds chamber pressure
Lyostar II | 3.5% Solid | 2-ml | 0.00030481 | 3.5% Solid | 1.0095 | 0.67393 | 50 | 0.06 | -23.7383 | 4.2367 | 0.00024888 | 99.0238 | -20.4016 | 3.4767 | 0.00034753 | 99.0292 | 1500 | 10 | 0.38811 | 134.6137 | Pmin exceeds chamber pressure
Lyostar II | 3.5% Solid | 2-ml | 0.00034649 | 3.5% Solid | 1.0095 | 0.67393 | 50 | 0.08 | -22.3916 | 4.0267 | 0.00027589 | 99.124 | -19.0829 | 3.3467 | 0.00038562 | 99.1956 | 1500 | 10 | 0.4303 | 146.8362 | Pmin exceeds chamber pressure
Lyostar II | 3.5% Solid | 2-ml | 0.00038625 | 3.5% Solid | 1.0095 | 0.67393 | 50 | 0.1 | -21.2484 | 3.8667 | 0.00030104 | 99.1303 | -17.9649 | 3.2467 | 0.00042126 | 99.2024 | 1500 | 10 | 0.46959 | 158.2221 | Pmin exceeds chamber pressure
Lyostar II | 3.5% Solid | 2-ml | 0.00043347 | 3.5% Solid | 1.0095 | 0.67393 | 50 | 0.125 | -20.0245 | 3.7167 | 0.00033021 | 99.1754 | -16.739 | 3.1667 | 0.0004629 | 100.2014 | 1500 | 10 | 0.51522 | 171.4432 | Pmin exceeds chamber pressure
Lyostar II | 3.5% Solid | 2-ml | 0.00047813 | 3.5% Solid | 1.0095 | 0.67393 | 50 | 0.15 | -18.9679 | 3.6067 | 0.00035721 | 99.3824 | -15.5868 | 3.1667 | 0.00050178 | 105.7154 | 1500 | 10 | 0.5575 | 183.6923 | Pmin exceeds chamber pressure
Lyostar II | 3.5% Solid | 2-ml | 0.00052043 | 3.5% Solid | 1.0095 | 0.67393 | 50 | 0.175 | -18.0549 | 3.5167 | 0.00038231 | 99.3005 | -14.6391 | 3.1667 | 0.00053828 | 110.7165 | 1500 | 10 | 0.59686 | 195.0974 | Pmin exceeds chamber pressure
Lyostar II | 3.5% Solid | 2-ml | 0.00056056 | 3.5% Solid | 1.0095 | 0.67393 | 50 | 0.2 | -17.243 | 3.4467 | 0.00040574 | 99.3103 | -13.8512 | 3.1667 | 0.00057272 | 115.2857 | 1500 | 10 | 0.63366 | 205.7602 | Pmin exceeds chamber pressure
Lyostar II | 3.5% Solid | 2-ml | 0.00059868 | 3.5% Solid | 1.0095 | 0.67393 | 50 | 0.225 | -16.5216 | 3.3867 | 0.00042769 | 99.0934 | -13.1907 | 3.1667 | 0.00060533 | 119.4873 | 1500 | 10 | 0.66818 | 215.7631 | Operational
Lyostar II | 3.5% Solid | 2-ml | 0.00063494 | 3.5% Solid | 1.0095 | 0.67393 | 50 | 0.25 | -15.8527 | 3.3467 | 0.0004483 | 99.5174 | -12.6337 | 3.1667 | 0.00063633 | 123.3739 | 1500 | 10 | 0.70066 | 225.1747 | Operational
Lyostar II | 3.5% Solid | 2-ml | 0.00066946 | 3.5% Solid | 1.0095 | 0.67393 | 50 | 0.275 | -15.2554 | 3.3067 | 0.00046772 | 99.4174 | -12.162 | 3.1667 | 0.00066588 | 126.9888 | 1500 | 10 | 0.7313 | 234.0527 | Operational
Lyostar II | 3.5% Solid | 2-ml | 0.00070237 | 3.5% Solid | 1.0095 | 0.67393 | 50 | 0.3 | -14.7017 | 3.2767 | 0.00048604 | 99.5839 | -11.7617 | 3.1667 | 0.00069412 | 130.368 | 1500 | 10 | 0.76027 | 242.4461 | Operational
Lyostar II | 3.5% Solid | 2-ml | 0.00073379 | 3.5% Solid | 1.0095 | 0.67393 | 50 | 0.325 | -14.197 | 3.2467 | 0.00050336 | 99.3771 | -11.4215 | 3.1667 | 0.00072117 | 133.5407 | 1500 | 10 | 0.78771 | 250.397 | Operational
Lyostar II | 3.5% Solid | 2-ml | 0.00076381 | 3.5% Solid | 1.0095 | 0.67393 | 50 | 0.35 | -13.7214 | 3.2267 | 0.00051976 | 99.6229 | -11.1327 | 3.1667 | 0.00074714 | 136.5318 | 1500 | 10 | 0.81375 | 257.9423 | Operational
Lyostar II | 3.5% Solid | 2-ml | 0.00079251 | 3.5% Solid | 1.0095 | 0.67393 | 50 | 0.375 | -13.2817 | 3.2067 | 0.00053532 | 99.6087 | -10.8882 | 3.1667 | 0.00077212 | 139.3628 | 1500 | 10 | 0.8385 | 265.1139 | Operational
Lyostar II | 3.5% Solid | 2-ml | 0.00082 | 3.5% Solid | 1.0095 | 0.67393 | 50 | 0.4 | -12.872 | 3.1867 | 0.0005501 | 99.3577 | -10.6821 | 3.1667 | 0.0007962 | 142.0518 | 1500 | 10 | 0.86206 | 271.9402 | Operational
Lyostar II | 3.5% Solid | 2-ml | 0.0008716 | 3.5% Solid | 1.0095 | 0.67393 | 50 | 0.45 | -12.1152 | 3.1667 | 0.00057752 | 99.983 | -10.3667 | 3.1667 | 0.0008419 | 147.0638 | 1500 | 10 | 0.90594 | 284.6538 | Operational
Lyostar II | 3.5% Solid | 2-ml | 0.00021514 | 3.5% Solid | 1.0095 | 1.3479 | -35 | 0.02 | -41.5994 | 63.1333 | 3.8313e-05 | 99.0817 | -40.3217 | 50.1333 | 5.4636e-05 | 99.0492 | 1500 | 10 | 0.059918 | 39.5192 | Pmin exceeds chamber pressure
Lyostar II | 3.5% Solid | 2-ml | 0.00026108 | 3.5% Solid | 1.0095 | 1.3479 | -35 | 0.04 | -40.0283 | 69.0333 | 3.2022e-05 | 99.0408 | -39.0353 | 54.8333 | 4.6003e-05 | 99.0873 | 1500 | 10 | 0.050131 | 36.6834 | Operational
Lyostar II | 3.5% Solid | 2-ml | 0.00030481 | 3.5% Solid | 1.0095 | 1.3479 | -35 | 0.06 | -38.8188 | 78.4333 | 2.6932e-05 | 99.0824 | -38.054 | 62.2333 | 3.8704e-05 | 99.001 | 1500 | 10 | 0.042164 | 34.375 | Operational
Lyostar II | 3.5% Solid | 2-ml | 0.00034649 | 3.5% Solid | 1.0095 | 1.3479 | -35 | 0.08 | -37.8421 | 93.1333 | 2.1999e-05 | 99.0116 | -37.2628 | 74.1333 | 3.1574e-05 | 99.0717 | 1500 | 10 | 0.034434 | 32.1353 | Operational
Lyostar II | 3.5% Solid | 2-ml | 0.00038625 | 3.5% Solid | 1.0095 | 1.3479 | -35 | 0.1 | -37.022 | 117.9333 | 1.7002e-05 | 99.0164 | -36.605 | 93.9333 | 2.4357e-05 | 99.0238 | 1500 | 10 | 0.026606 | 29.867 | Operational
Lyostar II | 3.5% Solid | 2-ml | 0.00043347 | 3.5% Solid | 1.0095 | 1.3479 | -35 | 0.125 | -36.1536 | 185.0333 | 1.0609e-05 | 99.006 | -35.9124 | 147.6333 | 1.5159e-05 | 99.0179 | 1500 | 10 | 0.016596 | 26.9668 | Operational
Lyostar II | 3.5% Solid | 2-ml | 0.00047813 | 3.5% Solid | 1.0095 | 1.3479 | -35 | 0.15 | -35.4106 | 473.3333 | 4.0772e-06 | 99.0025 | -35.3238 | 378.2333 | 5.8091e-06 | 99.0132 | 1500 | 10 | 0.0063756 | 24.0053 | Operational
Lyostar II | 3.5% Solid | 2-ml | 0.00021514 | 3.5% Solid | 1.0095 | 1.3479 | -30 | 0.02 | -39.2671 | 46.7 | 4.8134e-05 | 99.0888 | -37.6694 | 36.4 | 6.7747e-05 | 99.1127 | 1500 | 10 | 0.075143 | 43.9306 | Pmin exceeds chamber pressure
Lyostar II | 3.5% Solid | 2-ml | 0.00026108 | 3.5% Solid | 1.0095 | 1.3479 | -30 | 0.04 | -37.6584 | 47.1 | 4.4472e-05 | 99.1523 | -36.312 | 36.7 | 6.3312e-05 | 99.1429 | 1500 | 10 | 0.069534 | 42.3053 | Pmin exceeds chamber pressure
Lyostar II | 3.5% Solid | 2-ml | 0.00030481 | 3.5% Solid | 1.0095 | 1.3479 | -30 | 0.06 | -36.4148 | 48.5 | 4.1585e-05 | 99.1448 | -35.2681 | 37.8 | 5.9357e-05 | 99.0572 | 1500 | 10 | 0.065044 | 41.0044 | Operational
Lyostar II | 3.5% Solid | 2-ml | 0.00034649 | 3.5% Solid | 1.0095 | 1.3479 | -30 | 0.08 | -35.4046 | 50.9 | 3.8654e-05 | 99.1125 | -34.4204 | 39.8 | 5.5186e-05 | 99.1437 | 1500 | 10 | 0.06046 | 39.6763 | Operational
Lyostar II | 3.5% Solid | 2-ml | 0.00038625 | 3.5% Solid | 1.0095 | 1.3479 | -30 | 0.1 | -34.5554 | 54.4 | 3.5508e-05 | 99.0725 | -33.7145 | 42.6 | 5.0659e-05 | 99.0874 | 1500 | 10 | 0.055535 | 38.2493 | Operational
Lyostar II | 3.5% Solid | 2-ml | 0.00043347 | 3.5% Solid | 1.0095 | 1.3479 | -30 | 0.125 | -33.6548 | 60.7 | 3.1255e-05 | 99.0197 | -32.9685 | 47.7 | 4.4526e-05 | 99.144 | 1500 | 10 | 0.048873 | 36.319 | Operational
Lyostar II | 3.5% Solid | 2-ml | 0.00047813 | 3.5% Solid | 1.0095 | 1.3479 | -30 | 0.15 | -32.8834 | 70.1 | 2.6692e-05 | 99.0405 | -32.3364 | 55.1 | 3.7959e-05 | 99.0413 | 1500 | 10 | 0.041729 | 34.2488 | Operational
Lyostar II | 3.5% Solid | 2-ml | 0.00052043 | 3.5% Solid | 1.0095 | 1.3479 | -30 | 0.175 | -32.2082 | 84.5 | 2.1886e-05 | 99.0725 | -31.7851 | 66.5 | 3.1063e-05 | 99.0381 | 1500 | 10 | 0.034205 | 32.069 | Operational
Lyostar II | 3.5% Solid | 2-ml | 0.00056056 | 3.5% Solid | 1.0095 | 1.3479 | -30 | 0.2 | -31.6075 | 108.2 | 1.6896e-05 | 99.0195 | -31.2966 | 85.3 | 2.3934e-05 | 99.0079 | 1500 | 10 | 0.0264 | 29.8074 | Operational
Lyostar II | 3.5% Solid | 2-ml | 0.00059868 | 3.5% Solid | 1.0095 | 1.3479 | -30 | 0.225 | -31.0642 | 153.7 | 1.1777e-05 | 99.0192 | -30.8566 | 121.4 | 1.6648e-05 | 99.054 | 1500 | 10 | 0.018396 | 27.4883 | Operational
Lyostar II | 3.5% Solid | 2-ml | 0.00063494 | 3.5% Solid | 1.0095 | 1.3479 | -30 | 0.25 | -30.5676 | 272.9 | 6.5712e-06 | 99.0062 | -30.4562 | 215.7 | 9.2696e-06 | 99.0096 | 1500 | 10 | 0.010262 | 25.1313 | Operational
Lyostar II | 3.5% Solid | 2-ml | 0.00066946 | 3.5% Solid | 1.0095 | 1.3479 | -30 | 0.275 | -30.1089 | 1354.2 | 1.3126e-06 | 99.0011 | -30.0874 | 1071.4 | 1.8478e-06 | 99.0012 | 1500 | 10 | 0.0020492 | 22.7517 | Operational
Lyostar II | 3.5% Solid | 2-ml | 0.00021514 | 3.5% Solid | 1.0095 | 1.3479 | -25 | 0.02 | -37.2117 | 36.6667 | 5.7546e-05 | 99.1512 | -35.3312 | 28.1667 | 8.006e-05 | 99.2392 | 1500 | 10 | 0.089696 | 48.1474 | Pmin exceeds chamber pressure
Lyostar II | 3.5% Solid | 2-ml | 0.00026108 | 3.5% Solid | 1.0095 | 1.3479 | -25 | 0.04 | -35.5729 | 35.2667 | 5.6553e-05 | 99.121 | -33.9147 | 27.0667 | 7.972e-05 | 99.0677 | 1500 | 10 | 0.088305 | 47.7444 | Pmin exceeds chamber pressure
Lyostar II | 3.5% Solid | 2-ml | 0.00030481 | 3.5% Solid | 1.0095 | 1.3479 | -25 | 0.06 | -34.2987 | 34.5667 | 5.5899e-05 | 99.0115 | -32.8042 | 26.6667 | 7.9115e-05 | 99.2175 | 1500 | 10 | 0.087331 | 47.4623 | Operational
Lyostar II | 3.5% Solid | 2-ml | 0.00034649 | 3.5% Solid | 1.0095 | 1.3479 | -25 | 0.08 | -33.2551 | 34.4667 | 5.4994e-05 | 99.0423 | -31.9119 | 26.5667 | 7.7938e-05 | 99.0201 | 1500 | 10 | 0.085932 | 47.0568 | Operational
Lyostar II | 3.5% Solid | 2-ml | 0.00038625 | 3.5% Solid | 1.0095 | 1.3479 | -25 | 0.1 | -32.3774 | 34.7667 | 5.3724e-05 | 99.0135 | -31.1581 | 26.8667 | 7.6154e-05 | 99.0303 | 1500 | 10 | 0.083951 | 46.4827 | Operational
Lyostar II | 3.5% Solid | 2-ml | 0.00043347 | 3.5% Solid | 1.0095 | 1.3479 | -25 | 0.125 | -31.445 | 35.6667 | 5.1643e-05 | 99.0044 | -30.3605 | 27.6667 | 7.3168e-05 | 99.1265 | 1500 | 10 | 0.080693 | 45.5389 | Operational
Lyostar II | 3.5% Solid | 2-ml | 0.00047813 | 3.5% Solid | 1.0095 | 1.3479 | -25 | 0.15 | -30.6445 | 37.1667 | 4.9087e-05 | 99.1373 | -29.6831 | 28.8667 | 6.9483e-05 | 99.1799 | 1500 | 10 | 0.076689 | 44.3788 | Operational
Lyostar II | 3.5% Solid | 2-ml | 0.00052043 | 3.5% Solid | 1.0095 | 1.3479 | -25 | 0.175 | -29.9471 | 39.1667 | 4.614e-05 | 99.1481 | -29.0954 | 30.4667 | 6.5237e-05 | 99.1534 | 1500 | 10 | 0.072075 | 43.0417 | Operational
Lyostar II | 3.5% Solid | 2-ml | 0.00056056 | 3.5% Solid | 1.0095 | 1.3479 | -25 | 0.2 | -29.3276 | 41.7667 | 4.288e-05 | 99.1139 | -28.5747 | 32.5667 | 6.0548e-05 | 99.168 | 1500 | 10 | 0.06697 | 41.5626 | Operational
Lyostar II | 3.5% Solid | 2-ml | 0.00059868 | 3.5% Solid | 1.0095 | 1.3479 | -25 | 0.225 | -28.7677 | 45.1667 | 3.9371e-05 | 99.1774 | -28.1069 | 35.2667 | 5.5515e-05 | 99.2136 | 1500 | 10 | 0.061478 | 39.9713 | Operational
Lyostar II | 3.5% Solid | 2-ml | 0.00063494 | 3.5% Solid | 1.0095 | 1.3479 | -25 | 0.25 | -28.2585 | 49.4667 | 3.5667e-05 | 99.1372 | -27.6833 | 38.6667 | 5.0218e-05 | 99.1502 | 1500 | 10 | 0.055683 | 38.2922 | Operational
Lyostar II | 3.5% Solid | 2-ml | 0.00066946 | 3.5% Solid | 1.0095 | 1.3479 | -25 | 0.275 | -27.7892 | 55.0667 | 3.1813e-05 | 99.1273 | -27.2945 | 43.0667 | 4.4723e-05 | 99.0819 | 1500 | 10 | 0.049655 | 36.5456 | Operational
Lyostar II | 3.5% Solid | 2-ml | 0.00070237 | 3.5% Solid | 1.0095 | 1.3479 | -25 | 0.3 | -27.3539 | 62.4667 | 2.7845e-05 | 99.0898 | -26.9335 | 48.9667 | 3.9082e-05 | 99.1422 | 1500 | 10 | 0.043453 | 34.7485 | Operational
Lyostar II | 3.5% Solid | 2-ml | 0.00073379 | 3.5% Solid | 1.0095 | 1.3479 | -25 | 0.325 | -26.9472 | 72.5667 | 2.3793e-05 | 99.0111 | -26.5979 | 56.9667 | 3.3342e-05 | 99.1045 | 1500 | 10 | 0.037121 | 32.9139 | Operational
Lyostar II | 3.5% Solid | 2-ml | 0.00076381 | 3.5% Solid | 1.0095 | 1.3479 | -25 | 0.35 | -26.5644 | 87.1667 | 1.9683e-05 | 99.0015 | -26.2829 | 68.4667 | 2.7537e-05 | 99.0703 | 1500 | 10 | 0.030702 | 31.0539 | Operational
Lyostar II | 3.5% Solid | 2-ml | 0.00079251 | 3.5% Solid | 1.0095 | 1.3479 | -25 | 0.375 | -26.2023 | 109.8667 | 1.5533e-05 | 99.0672 | -25.9856 | 86.2667 | 2.1696e-05 | 99.042 | 1500 | 10 | 0.024224 | 29.177 | Operational
Lyostar II | 3.5% Solid | 2-ml | 0.00082 | 3.5% Solid | 1.0095 | 1.3479 | -25 | 0.4 | -25.8589 | 149.2667 | 1.1363e-05 | 99.0452 | -25.7038 | 117.2667 | 1.5845e-05 | 99.0087 | 1500 | 10 | 0.017717 | 27.2916 | Operational
Lyostar II | 3.5% Solid | 2-ml | 0.0008716 | 3.5% Solid | 1.0095 | 1.3479 | -25 | 0.45 | -25.2185 | 556.5667 | 3.0115e-06 | 99.0006 | -25.1789 | 437.9667 | 4.1853e-06 | 99.0054 | 1500 | 10 | 0.0046933 | 23.5179 | Operational
Lyostar II | 3.5% Solid | 2-ml | 0.00021514 | 3.5% Solid | 1.0095 | 1.3479 | -20 | 0.02 | -35.3972 | 29.9333 | 6.6591e-05 | 99.0439 | -33.2706 | 22.7333 | 9.1787e-05 | 99.1824 | 1500 | 10 | 0.10367 | 52.195 | Pmin exceeds chamber pressure
Lyostar II | 3.5% Solid | 2-ml | 0.00026108 | 3.5% Solid | 1.0095 | 1.3479 | -20 | 0.04 | -33.7189 | 28.0333 | 6.8238e-05 | 99.1896 | -31.7804 | 21.3333 | 9.5286e-05 | 99.3448 | 1500 | 10 | 0.10641 | 52.9916 | Pmin exceeds chamber pressure
Lyostar II | 3.5% Solid | 2-ml | 0.00030481 | 3.5% Solid | 1.0095 | 1.3479 | -20 | 0.06 | -32.4131 | 26.7333 | 6.981e-05 | 99.1107 | -30.6326 | 20.3333 | 9.7921e-05 | 99.0338 | 1500 | 10 | 0.10893 | 53.7208 | Operational
Lyostar II | 3.5% Solid | 2-ml | 0.00034649 | 3.5% Solid | 1.0095 | 1.3479 | -20 | 0.08 | -31.3397 | 25.9333 | 7.0925e-05 | 99.1757 | -29.6763 | 19.8333 | 9.9673e-05 | 99.3369 | 1500 | 10 | 0.1107 | 54.2334 | Operational
Lyostar II | 3.5% Solid | 2-ml | 0.00038625 | 3.5% Solid | 1.0095 | 1.3479 | -20 | 0.1 | -30.4353 | 25.4333 | 7.1532e-05 | 99.1857 | -28.8892 | 19.4333 | 0.0001006 | 99.0749 | 1500 | 10 | 0.11166 | 54.5109 | Operational
Lyostar II | 3.5% Solid | 2-ml | 0.00043347 | 3.5% Solid | 1.0095 | 1.3479 | -20 | 0.125 | -29.4745 | 25.1333 | 7.163e-05 | 99.1899 | -28.0388 | 19.3333 | 0.00010075 | 99.3944 | 1500 | 10 | 0.11181 | 54.5556 | Operational
Lyostar II | 3.5% Solid | 2-ml | 0.00047813 | 3.5% Solid | 1.0095 | 1.3479 | -20 | 0.15 | -28.6507 | 25.1333 | 7.1093e-05 | 99.2671 | -27.3266 | 19.3333 | 9.9961e-05 | 99.2571 | 1500 | 10 | 0.11097 | 54.3116 | Operational
Lyostar II | 3.5% Solid | 2-ml | 0.00052043 | 3.5% Solid | 1.0095 | 1.3479 | -20 | 0.175 | -27.9329 | 25.3333 | 7.0026e-05 | 99.2654 | -26.7042 | 19.5333 | 9.8404e-05 | 99.2573 | 1500 | 10 | 0.1093 | 53.8263 | Operational
Lyostar II | 3.5% Solid | 2-ml | 0.00056056 | 3.5% Solid | 1.0095 | 1.3479 | -20 | 0.2 | -27.2948 | 25.7333 | 6.8519e-05 | 99.2901 | -26.1577 | 19.8333 | 9.6215e-05 | 99.0697 | 1500 | 10 | 0.10693 | 53.1419 | Operational
Lyostar II | 3.5% Solid | 2-ml | 0.00059868 | 3.5% Solid | 1.0095 | 1.3479 | -20 | 0.225 | -26.7253 | 26.2333 | 6.6648e-05 | 99.0678 | -25.6624 | 20.3333 | 9.3508e-05 | 99.1666 | 1500 | 10 | 0.104 | 52.2924 | Operational
Lyostar II | 3.5% Solid | 2-ml | 0.00063494 | 3.5% Solid | 1.0095 | 1.3479 | -20 | 0.25 | -26.1991 | 27.0333 | 6.4478e-05 | 99.275 | -25.2156 | 20.9333 | 9.0378e-05 | 99.1444 | 1500 | 10 | 0.1006 | 51.3075 | Operational
Lyostar II | 3.5% Solid | 2-ml | 0.00066946 | 3.5% Solid | 1.0095 | 1.3479 | -20 | 0.275 | -25.7198 | 27.9333 | 6.206e-05 | 99.2539 | -24.8085 | 21.6333 | 8.69e-05 | 99.0043 | 1500 | 10 | 0.096817 | 50.2106 | Operational
Lyostar II | 3.5% Solid | 2-ml | 0.00070237 | 3.5% Solid | 1.0095 | 1.3479 | -20 | 0.3 | -25.275 | 29.0333 | 5.9441e-05 | 99.2987 | -24.4291 | 22.5333 | 8.3141e-05 | 99.1104 | 1500 | 10 | 0.092716 | 49.0225 | Operational
Lyostar II | 3.5% Solid | 2-ml | 0.00073379 | 3.5% Solid | 1.0095 | 1.3479 | -20 | 0.325 | -24.8643 | 30.2333 | 5.6656e-05 | 99.0688 | -24.0791 | 23.5333 | 7.9154e-05 | 99.0273 | 1500 | 10 | 0.088359 | 47.7599 | Operational
Lyostar II | 3.5% Solid | 2-ml | 0.00076381 | 3.5% Solid | 1.0095 | 1.3479 | -20 | 0.35 | -24.4757 | 31.7333 | 5.3736e-05 | 99.0907 | -23.7502 | 24.7333 | 7.4986e-05 | 99.0633 | 1500 | 10 | 0.083792 | 46.4366 | Operational
Lyostar II | 3.5% Solid | 2-ml | 0.00079251 | 3.5% Solid | 1.0095 | 1.3479 | -20 | 0.375 | -24.108 | 33.5333 | 5.0708e-05 | 99.2512 | -23.4409 | 26.1333 | 7.0673e-05 | 99.1207 | 1500 | 10 | 0.079057 | 45.0647 | Operational
Lyostar II | 3.5% Solid | 2-ml | 0.00082 | 3.5% Solid | 1.0095 | 1.3479 | -20 | 0.4 | -23.7626 | 35.5333 | 4.7594e-05 | 99.172 | -23.1495 | 27.7333 | 6.6248e-05 | 99.0908 | 1500 | 10 | 0.07419 | 43.6544 | Operational
Lyostar II | 3.5% Solid | 2-ml | 0.0008716 | 3.5% Solid | 1.0095 | 1.3479 | -20 | 0.45 | -23.1208 | 40.6333 | 4.1179e-05 | 99.0132 | -22.609 | 31.8333 | 5.7168e-05 | 99.1218 | 1500 | 10 | 0.064167 | 40.7503 | Operational
Lyostar II | 3.5% Solid | 2-ml | 0.00021514 | 3.5% Solid | 1.0095 | 1.3479 | -15 | 0.02 | -33.7604 | 25.3 | 7.5332e-05 | 99.282 | -31.432 | 19 | 0.00010313 | 99.2488 | 1500 | 10 | 0.11717 | 56.1073 | Pmin exceeds chamber pressure
Lyostar II | 3.5% Solid | 2-ml | 0.00026108 | 3.5% Solid | 1.0095 | 1.3479 | -15 | 0.04 | -32.0604 | 23.2 | 7.9538e-05 | 99.2712 | -29.8879 | 17.5 | 0.00011015 | 99.383 | 1500 | 10 | 0.1239 | 58.0577 | Pmin exceeds chamber pressure
Lyostar II | 3.5% Solid | 2-ml | 0.00030481 | 3.5% Solid | 1.0095 | 1.3479 | -15 | 0.06 | -30.7327 | 21.7 | 8.3292e-05 | 99.0449 | -28.6926 | 16.4 | 0.00011585 | 99.0707 | 1500 | 10 | 0.12982 | 59.7738 | Operational
Lyostar II | 3.5% Solid | 2-ml | 0.00034649 | 3.5% Solid | 1.0095 | 1.3479 | -15 | 0.08 | -29.6321 | 20.7 | 8.6399e-05 | 99.1168 | -27.6988 | 15.7 | 0.0001204 | 99.1884 | 1500 | 10 | 0.1347 | 61.1868 | Operational
Lyostar II | 3.5% Solid | 2-ml | 0.00038625 | 3.5% Solid | 1.0095 | 1.3479 | -15 | 0.1 | -28.699 | 20 | 8.8858e-05 | 99.2632 | -26.8626 | 15.2 | 0.00012392 | 99.2635 | 1500 | 10 | 0.13855 | 62.3019 | Operational
Lyostar II | 3.5% Solid | 2-ml | 0.00043347 | 3.5% Solid | 1.0095 | 1.3479 | -15 | 0.125 | -27.7067 | 19.4 | 9.1112e-05 | 99.4413 | -25.9729 | 14.8 | 0.00012711 | 99.4807 | 1500 | 10 | 0.14207 | 63.3223 | Operational
Lyostar II | 3.5% Solid | 2-ml | 0.00047813 | 3.5% Solid | 1.0095 | 1.3479 | -15 | 0.15 | -26.8744 | 18.9 | 9.2583e-05 | 99.0651 | -25.2254 | 14.5 | 0.00012916 | 99.3358 | 1500 | 10 | 0.14436 | 63.9865 | Operational
Lyostar II | 3.5% Solid | 2-ml | 0.00052043 | 3.5% Solid | 1.0095 | 1.3479 | -15 | 0.175 | -26.13 | 18.7 | 9.3392e-05 | 99.3137 | -24.5789 | 14.3 | 0.00013025 | 99.0646 | 1500 | 10 | 0.14562 | 64.3502 | Operational
Lyostar II | 3.5% Solid | 2-ml | 0.00056056 | 3.5% Solid | 1.0095 | 1.3479 | -15 | 0.2 | -25.4727 | 18.6 | 9.3641e-05 | 99.4466 | -23.9914 | 14.3 | 0.00013054 | 99.4488 | 1500 | 10 | 0.146 | 64.4604 | Operational
Lyostar II | 3.5% Solid | 2-ml | 0.00059868 | 3.5% Solid | 1.0095 | 1.3479 | -15 | 0.225 | -24.8937 | 18.5 | 9.3417e-05 | 99.0947 | -23.4761 | 14.3 | 0.00013017 | 99.3799 | 1500 | 10 | 0.14564 | 64.3569 | Operational
Lyostar II | 3.5% Solid | 2-ml | 0.00063494 | 3.5% Solid | 1.0095 | 1.3479 | -15 | 0.25 | -24.3548 | 18.6 | 9.2795e-05 | 99.2978 | -23.0047 | 14.4 | 0.00012923 | 99.5444 | 1500 | 10 | 0.14466 | 64.0726 | Operational
Lyostar II | 3.5% Solid | 2-ml | 0.00066946 | 3.5% Solid | 1.0095 | 1.3479 | -15 | 0.275 | -23.8684 | 18.7 | 9.1833e-05 | 99.1502 | -22.5809 | 14.5 | 0.00012781 | 99.3747 | 1500 | 10 | 0.14315 | 63.6348 | Operational
Lyostar II | 3.5% Solid | 2-ml | 0.00070237 | 3.5% Solid | 1.0095 | 1.3479 | -15 | 0.3 | -23.4155 | 18.9 | 9.0584e-05 | 99.1726 | -22.1846 | 14.7 | 0.00012599 | 99.5239 | 1500 | 10 | 0.14119 | 63.0669 | Operational
Lyostar II | 3.5% Solid | 2-ml | 0.00073379 | 3.5% Solid | 1.0095 | 1.3479 | -15 | 0.325 | -22.9908 | 19.2 | 8.909e-05 | 99.3882 | -21.8221 | 14.9 | 0.00012382 | 99.3986 | 1500 | 10 | 0.13884 | 62.3882 | Operational
Lyostar II | 3.5% Solid | 2-ml | 0.00076381 | 3.5% Solid | 1.0095 | 1.3479 | -15 | 0.35 | -22.5983 | 19.5 | 8.7389e-05 | 99.3354 | -21.4879 | 15.1 | 0.00012135 | 99.0203 | 1500 | 10 | 0.13618 | 61.6156 | Operational
Lyostar II | 3.5% Solid | 2-ml | 0.00079251 | 3.5% Solid | 1.0095 | 1.3479 | -15 | 0.375 | -22.2332 | 19.8 | 8.5511e-05 | 99.0319 | -21.1686 | 15.4 | 0.00011865 | 99.0031 | 1500 | 10 | 0.13324 | 60.7632 | Operational
Lyostar II | 3.5% Solid | 2-ml | 0.00082 | 3.5% Solid | 1.0095 | 1.3479 | -15 | 0.4 | -21.878 | 20.3 | 8.3482e-05 | 99.4096 | -20.8627 | 15.8 | 0.00011573 | 99.3345 | 1500 | 10 | 0.13006 | 59.843 | Operational
Lyostar II | 3.5% Solid | 2-ml | 0.0008716 | 3.5% Solid | 1.0095 | 1.3479 | -15 | 0.45 | -21.2317 | 21.3 | 7.9064e-05 | 99.4088 | -20.3087 | 16.6 | 0.00010939 | 99.259 | 1500 | 10 | 0.12315 | 57.8394 | Operational
Lyostar II | 3.5% Solid | 2-ml | 0.00021514 | 3.5% Solid | 1.0095 | 1.3479 | -10 | 0.02 | -32.3105 | 21.7667 | 8.3842e-05 | 99.0376 | -29.7916 | 16.2667 | 0.00011424 | 99.1605 | 1500 | 10 | 0.13032 | 59.9193 | Pmin exceeds chamber pressure
Lyostar II | 3.5% Solid | 2-ml | 0.00026108 | 3.5% Solid | 1.0095 | 1.3479 | -10 | 0.04 | -30.5678 | 19.7667 | 9.0492e-05 | 99.3186 | -28.2063 | 14.7667 | 0.0001245 | 99.1034 | 1500 | 10 | 0.14084 | 62.9663 | Pmin exceeds chamber pressure
Lyostar II | 3.5% Solid | 2-ml | 0.00030481 | 3.5% Solid | 1.0095 | 1.3479 | -10 | 0.06 | -29.2162 | 18.2667 | 9.6364e-05 | 99.0578 | -26.9461 | 13.7667 | 0.00013305 | 99.2858 | 1500 | 10 | 0.15005 | 65.6345 | Pmin exceeds chamber pressure
Lyostar II | 3.5% Solid | 2-ml | 0.00034649 | 3.5% Solid | 1.0095 | 1.3479 | -10 | 0.08 | -28.085 | 17.2667 | 0.00010141 | 99.287 | -25.9078 | 13.0667 | 0.00014023 | 99.5655 | 1500 | 10 | 0.15794 | 67.9203 | Operational
Lyostar II | 3.5% Solid | 2-ml | 0.00038625 | 3.5% Solid | 1.0095 | 1.3479 | -10 | 0.1 | -27.1392 | 16.4667 | 0.00010568 | 99.2019 | -25.0532 | 12.4667 | 0.00014622 | 99.2263 | 1500 | 10 | 0.16459 | 69.8494 | Operational
Lyostar II | 3.5% Solid | 2-ml | 0.00043347 | 3.5% Solid | 1.0095 | 1.3479 | -10 | 0.125 | -26.1239 | 15.7667 | 0.00011004 | 99.3421 | -24.1318 | 11.9667 | 0.00015229 | 99.2478 | 1500 | 10 | 0.1714 | 71.8211 | Operational
Lyostar II | 3.5% Solid | 2-ml | 0.00047813 | 3.5% Solid | 1.0095 | 1.3479 | -10 | 0.15 | -25.2543 | 15.2667 | 0.00011348 | 99.5053 | -23.3326 | 11.6667 | 0.00015704 | 99.7144 | 1500 | 10 | 0.17676 | 73.3738 | Operational
Lyostar II | 3.5% Solid | 2-ml | 0.00052043 | 3.5% Solid | 1.0095 | 1.3479 | -10 | 0.175 | -24.5027 | 14.8667 | 0.00011614 | 99.4226 | -22.6606 | 11.3667 | 0.00016068 | 99.3926 | 1500 | 10 | 0.18089 | 74.5705 | Operational
Lyostar II | 3.5% Solid | 2-ml | 0.00056056 | 3.5% Solid | 1.0095 | 1.3479 | -10 | 0.2 | -23.8376 | 14.5667 | 0.00011813 | 99.2984 | -22.0622 | 11.1667 | 0.00016338 | 99.2486 | 1500 | 10 | 0.18398 | 75.4648 | Operational
Lyostar II | 3.5% Solid | 2-ml | 0.00059868 | 3.5% Solid | 1.0095 | 1.3479 | -10 | 0.225 | -23.2373 | 14.3667 | 0.00011954 | 99.2879 | -21.5183 | 11.0667 | 0.00016527 | 99.4468 | 1500 | 10 | 0.18617 | 76.0997 | Operational
Lyostar II | 3.5% Solid | 2-ml | 0.00063494 | 3.5% Solid | 1.0095 | 1.3479 | -10 | 0.25 | -22.6868 | 14.2667 | 0.00012046 | 99.5094 | -21.0359 | 10.9667 | 0.00016648 | 99.2546 | 1500 | 10 | 0.18759 | 76.5125 | Operational
Lyostar II | 3.5% Solid | 2-ml | 0.00066946 | 3.5% Solid | 1.0095 | 1.3479 | -10 | 0.275 | -22.1912 | 14.1667 | 0.00012095 | 99.3886 | -20.584 | 10.9667 | 0.0001671 | 99.5938 | 1500 | 10 | 0.18835 | 76.7331 | Operational
Lyostar II | 3.5% Solid | 2-ml | 0.00070237 | 3.5% Solid | 1.0095 | 1.3479 | -10 | 0.3 | -21.7257 | 14.1667 | 0.00012108 | 99.6413 | -20.1745 | 10.9667 | 0.0001672 | 99.6634 | 1500 | 10 | 0.18854 | 76.7874 | Operational
Lyostar II | 3.5% Solid | 2-ml | 0.00073379 | 3.5% Solid | 1.0095 | 1.3479 | -10 | 0.325 | -21.299 | 14.1667 | 0.00012089 | 99.6468 | -19.8001 | 10.9667 | 0.00016686 | 99.4964 | 1500 | 10 | 0.18823 | 76.6977 | Operational
Lyostar II | 3.5% Solid | 2-ml | 0.00076381 | 3.5% Solid | 1.0095 | 1.3479 | -10 | 0.35 | -20.9049 | 14.1667 | 0.00012042 | 99.4334 | -19.4553 | 10.9667 | 0.00016613 | 99.1207 | 1500 | 10 | 0.18749 | 76.4824 | Operational
Lyostar II | 3.5% Solid | 2-ml | 0.00079251 | 3.5% Solid | 1.0095 | 1.3479 | -10 | 0.375 | -20.5385 | 14.1667 | 0.00011971 | 99.0253 | -19.1203 | 11.0667 | 0.00016506 | 99.4409 | 1500 | 10 | 0.18637 | 76.1577 | Operational
Lyostar II | 3.5% Solid | 2-ml | 0.00082 | 3.5% Solid | 1.0095 | 1.3479 | -10 | 0.4 | -20.1838 | 14.2667 | 0.00011879 | 99.122 | -18.8082 | 11.1667 | 0.00016369 | 99.5956 | 1500 | 10 | 0.18492 | 75.7378 | Operational
Lyostar II | 3.5% Solid | 2-ml | 0.0008716 | 3.5% Solid | 1.0095 | 1.3479 | -10 | 0.45 | -19.5264 | 14.5667 | 0.00011641 | 99.5302 | -18.2414 | 11.3667 | 0.00016022 | 99.4595 | 1500 | 10 | 0.18119 | 74.658 | Operational
Lyostar II | 3.5% Solid | 2-ml | 0.00021514 | 3.5% Solid | 1.0095 | 1.3479 | -5 | 0.02 | -30.986 | 19.1333 | 9.2188e-05 | 99.0137 | -28.3074 | 14.2333 | 0.00012526 | 99.1529 | 1500 | 10 | 0.14324 | 63.6625 | Pmin exceeds chamber pressure
Lyostar II | 3.5% Solid | 2-ml | 0.00026108 | 3.5% Solid | 1.0095 | 1.3479 | -5 | 0.04 | -29.2252 | 17.1833 | 0.00010116 | 99.1345 | -26.6722 | 12.8333 | 0.00013849 | 99.2207 | 1500 | 10 | 0.15734 | 67.7469 | Pmin exceeds chamber pressure
Lyostar II | 3.5% Solid | 2-ml | 0.00030481 | 3.5% Solid | 1.0095 | 1.3479 | -5 | 0.06 | -27.8417 | 15.7833 | 0.00010907 | 99.0402 | -25.3871 | 11.8333 | 0.00014971 | 99.0782 | 1500 | 10 | 0.1697 | 71.3285 | Pmin exceeds chamber pressure
Lyostar II | 3.5% Solid | 2-ml | 0.00034649 | 3.5% Solid | 1.0095 | 1.3479 | -5 | 0.08 | -26.6953 | 14.7833 | 0.00011599 | 99.1048 | -24.3207 | 11.1333 | 0.00015936 | 99.1706 | 1500 | 10 | 0.18049 | 74.4542 | Operational
Lyostar II | 3.5% Solid | 2-ml | 0.00038625 | 3.5% Solid | 1.0095 | 1.3479 | -5 | 0.1 | -25.7218 | 14.0333 | 0.000122 | 99.2106 | -23.4266 | 10.5833 | 0.00016766 | 99.0503 | 1500 | 10 | 0.18986 | 77.1686 | Operational
Lyostar II | 3.5% Solid | 2-ml | 0.00043347 | 3.5% Solid | 1.0095 | 1.3479 | -5 | 0.125 | -24.6967 | 13.2833 | 0.00012842 | 99.0325 | -22.4714 | 10.0833 | 0.00017645 | 99.0638 | 1500 | 10 | 0.19983 | 80.0599 | Operational
Lyostar II | 3.5% Solid | 2-ml | 0.00047813 | 3.5% Solid | 1.0095 | 1.3479 | -5 | 0.15 | -23.8024 | 12.7833 | 0.00013378 | 99.3374 | -21.6499 | 9.7333 | 0.00018375 | 99.282 | 1500 | 10 | 0.20816 | 82.4732 | Operational
Lyostar II | 3.5% Solid | 2-ml | 0.00052043 | 3.5% Solid | 1.0095 | 1.3479 | -5 | 0.175 | -23.0406 | 12.3333 | 0.00013824 | 99.0748 | -20.9475 | 9.4333 | 0.00018979 | 99.1031 | 1500 | 10 | 0.21509 | 84.4794 | Operational
Lyostar II | 3.5% Solid | 2-ml | 0.00056056 | 3.5% Solid | 1.0095 | 1.3479 | -5 | 0.2 | -22.3526 | 12.0333 | 0.00014192 | 99.2325 | -20.318 | 9.2333 | 0.00019477 | 99.2563 | 1500 | 10 | 0.22081 | 86.1371 | Operational
Lyostar II | 3.5% Solid | 2-ml | 0.00059868 | 3.5% Solid | 1.0095 | 1.3479 | -5 | 0.225 | -21.7403 | 11.7833 | 0.00014494 | 99.2249 | -19.7555 | 9.0833 | 0.00019884 | 99.41 | 1500 | 10 | 0.22549 | 87.4941 | Operational
Lyostar II | 3.5% Solid | 2-ml | 0.00063494 | 3.5% Solid | 1.0095 | 1.3479 | -5 | 0.25 | -21.1867 | 11.5833 | 0.00014738 | 99.1682 | -19.2579 | 8.9333 | 0.00020211 | 99.1337 | 1500 | 10 | 0.22927 | 88.5904 | Operational
Lyostar II | 3.5% Solid | 2-ml | 0.00066946 | 3.5% Solid | 1.0095 | 1.3479 | -5 | 0.275 | -20.6794 | 11.4333 | 0.00014931 | 99.1556 | -18.7998 | 8.8333 | 0.00020469 | 99.0518 | 1500 | 10 | 0.23227 | 89.4593 | Operational
Lyostar II | 3.5% Solid | 2-ml | 0.00070237 | 3.5% Solid | 1.0095 | 1.3479 | -5 | 0.3 | -20.2094 | 11.3333 | 0.00015081 | 99.2622 | -18.3734 | 8.7833 | 0.00020666 | 99.245 | 1500 | 10 | 0.23459 | 90.1294 | Operational
Lyostar II | 3.5% Solid | 2-ml | 0.00073379 | 3.5% Solid | 1.0095 | 1.3479 | -5 | 0.325 | -19.7796 | 11.2333 | 0.00015191 | 99.1079 | -17.9844 | 8.7333 | 0.0002081 | 99.1961 | 1500 | 10 | 0.23629 | 90.6241 | Operational
Lyostar II | 3.5% Solid | 2-ml | 0.00076381 | 3.5% Solid | 1.0095 | 1.3479 | -5 | 0.35 | -19.3742 | 11.1833 | 0.00015267 | 99.1706 | -17.6158 | 8.7333 | 0.00020907 | 99.5219 | 1500 | 10 | 0.23747 | 90.9647 | Operational
Lyostar II | 3.5% Solid | 2-ml | 0.00079251 | 3.5% Solid | 1.0095 | 1.3479 | -5 | 0.375 | -18.9984 | 11.1333 | 0.00015313 | 99.0409 | -17.2851 | 8.6833 | 0.00020962 | 99.0786 | 1500 | 10 | 0.23817 | 91.1685 | Operational
Lyostar II | 3.5% Solid | 2-ml | 0.00082 | 3.5% Solid | 1.0095 | 1.3479 | -5 | 0.4 | -18.6392 | 11.1333 | 0.00015333 | 99.1945 | -16.9673 | 8.6833 | 0.0002098 | 99.0662 | 1500 | 10 | 0.23846 | 91.2515 | Operational
Lyostar II | 3.5% Solid | 2-ml | 0.0008716 | 3.5% Solid | 1.0095 | 1.3479 | -5 | 0.45 | -17.9858 | 11.1333 | 0.00015302 | 99.0768 | -16.3816 | 8.7333 | 0.00020921 | 99.2378 | 1500 | 10 | 0.23796 | 91.107 | Operational
Lyostar II | 3.5% Solid | 2-ml | 0.00021514 | 3.5% Solid | 1.0095 | 1.3479 | 0 | 0.02 | -29.7709 | 17.1 | 0.00010043 | 99.0981 | -26.9653 | 12.65 | 0.00013625 | 99.0165 | 1500 | 10 | 0.15601 | 67.363 | Pmin exceeds chamber pressure
Lyostar II | 3.5% Solid | 2-ml | 0.00026108 | 3.5% Solid | 1.0095 | 1.3479 | 0 | 0.04 | -27.9891 | 15.25 | 0.0001116 | 99.1746 | -25.2873 | 11.35 | 0.00015226 | 99.1318 | 1500 | 10 | 0.1735 | 72.4301 | Pmin exceeds chamber pressure
Lyostar II | 3.5% Solid | 2-ml | 0.00030481 | 3.5% Solid | 1.0095 | 1.3479 | 0 | 0.06 | -26.5778 | 13.95 | 0.00012147 | 99.2066 | -23.954 | 10.45 | 0.000166 | 99.2825 | 1500 | 10 | 0.18888 | 76.8864 | Pmin exceeds chamber pressure
Lyostar II | 3.5% Solid | 2-ml | 0.00034649 | 3.5% Solid | 1.0095 | 1.3479 | 0 | 0.08 | -25.4125 | 13 | 0.00013019 | 99.257 | -22.8532 | 9.8 | 0.00017797 | 99.4727 | 1500 | 10 | 0.20246 | 80.8195 | Pmin exceeds chamber pressure
Lyostar II | 3.5% Solid | 2-ml | 0.00038625 | 3.5% Solid | 1.0095 | 1.3479 | 0 | 0.1 | -24.4326 | 12.25 | 0.0001379 | 99.0958 | -21.9441 | 9.25 | 0.00018846 | 99.0437 | 1500 | 10 | 0.21443 | 84.2895 | Operational
Lyostar II | 3.5% Solid | 2-ml | 0.00043347 | 3.5% Solid | 1.0095 | 1.3479 | 0 | 0.125 | -23.3834 | 11.55 | 0.00014629 | 99.0314 | -20.9484 | 8.8 | 0.00019981 | 99.3552 | 1500 | 10 | 0.22747 | 88.0662 | Operational
Lyostar II | 3.5% Solid | 2-ml | 0.00047813 | 3.5% Solid | 1.0095 | 1.3479 | 0 | 0.15 | -22.4749 | 11.05 | 0.0001535 | 99.2491 | -20.1041 | 8.45 | 0.00020951 | 99.4945 | 1500 | 10 | 0.23866 | 91.3091 | Operational
Lyostar II | 3.5% Solid | 2-ml | 0.00052043 | 3.5% Solid | 1.0095 | 1.3479 | 0 | 0.175 | -21.6869 | 10.65 | 0.00015971 | 99.3314 | -19.3813 | 8.15 | 0.00021783 | 99.242 | 1500 | 10 | 0.24828 | 94.0966 | Operational
Lyostar II | 3.5% Solid | 2-ml | 0.00056056 | 3.5% Solid | 1.0095 | 1.3479 | 0 | 0.2 | -20.9996 | 10.3 | 0.00016504 | 99.0774 | -18.7301 | 7.95 | 0.00022496 | 99.4718 | 1500 | 10 | 0.25655 | 96.4927 | Operational
Lyostar II | 3.5% Solid | 2-ml | 0.00059868 | 3.5% Solid | 1.0095 | 1.3479 | 0 | 0.225 | -20.3737 | 10.05 | 0.00016962 | 99.153 | -18.163 | 7.75 | 0.00023107 | 99.1139 | 1500 | 10 | 0.26365 | 98.5492 | Operational
Lyostar II | 3.5% Solid | 2-ml | 0.00063494 | 3.5% Solid | 1.0095 | 1.3479 | 0 | 0.25 | -19.8069 | 9.85 | 0.00017354 | 99.2326 | -17.6311 | 7.65 | 0.00023628 | 99.6163 | 1500 | 10 | 0.26972 | 100.3099 | Operational
Lyostar II | 3.5% Solid | 2-ml | 0.00066946 | 3.5% Solid | 1.0095 | 1.3479 | 0 | 0.275 | -19.2866 | 9.7 | 0.00017688 | 99.4246 | -17.17 | 7.5 | 0.00024073 | 99.0547 | 1500 | 10 | 0.2749 | 101.8103 | Operational
Lyostar II | 3.5% Solid | 2-ml | 0.00070237 | 3.5% Solid | 1.0095 | 1.3479 | 0 | 0.3 | -18.8161 | 9.55 | 0.00017972 | 99.2818 | -16.7252 | 7.45 | 0.00024448 | 99.5759 | 1500 | 10 | 0.27929 | 103.0816 | Operational
Lyostar II | 3.5% Solid | 2-ml | 0.00073379 | 3.5% Solid | 1.0095 | 1.3479 | 0 | 0.325 | -18.3746 | 9.45 | 0.0001821 | 99.3925 | -16.333 | 7.35 | 0.00024762 | 99.1189 | 1500 | 10 | 0.28297 | 104.1494 | Operational
Lyostar II | 3.5% Solid | 2-ml | 0.00076381 | 3.5% Solid | 1.0095 | 1.3479 | 0 | 0.35 | -17.9688 | 9.35 | 0.00018408 | 99.2637 | -15.96 | 7.3 | 0.00025022 | 99.1598 | 1500 | 10 | 0.28604 | 105.0369 | Operational
Lyostar II | 3.5% Solid | 2-ml | 0.00079251 | 3.5% Solid | 1.0095 | 1.3479 | 0 | 0.375 | -17.582 | 9.3 | 0.0001857 | 99.4885 | -15.615 | 7.25 | 0.00025234 | 99.0072 | 1500 | 10 | 0.28854 | 105.7628 | Operational
Lyostar II | 3.5% Solid | 2-ml | 0.00082 | 3.5% Solid | 1.0095 | 1.3479 | 0 | 0.4 | -17.2221 | 9.25 | 0.000187 | 99.5395 | -15.2831 | 7.25 | 0.00025402 | 99.446 | 1500 | 10 | 0.29055 | 106.3441 | Operational
Lyostar II | 3.5% Solid | 2-ml | 0.0008716 | 3.5% Solid | 1.0095 | 1.3479 | 0 | 0.45 | -16.5686 | 9.15 | 0.00018876 | 99.1901 | -14.6919 | 7.2 | 0.00025625 | 99.1472 | 1500 | 10 | 0.29327 | 107.1318 | Operational
Lyostar II | 3.5% Solid | 2-ml | 0.00021514 | 3.5% Solid | 1.0095 | 1.3479 | 5 | 0.02 | -28.6584 | 15.4667 | 0.00010861 | 99.1083 | -25.712 | 11.4667 | 0.00014729 | 99.3774 | 1500 | 10 | 0.16871 | 71.0418 | Pmin exceeds chamber pressure
Lyostar II | 3.5% Solid | 2-ml | 0.00026108 | 3.5% Solid | 1.0095 | 1.3479 | 5 | 0.04 | -26.8601 | 13.7167 | 0.00012188 | 99.0842 | -24.0154 | 10.2167 | 0.00016593 | 99.1647 | 1500 | 10 | 0.18943 | 77.0443 | Pmin exceeds chamber pressure
Lyostar II | 3.5% Solid | 2-ml | 0.00030481 | 3.5% Solid | 1.0095 | 1.3479 | 5 | 0.06 | -25.4224 | 12.5167 | 0.00013363 | 99.2354 | -22.6561 | 9.3667 | 0.00018206 | 99.1898 | 1500 | 10 | 0.20771 | 82.3411 | Pmin exceeds chamber pressure
Lyostar II | 3.5% Solid | 2-ml | 0.00034649 | 3.5% Solid | 1.0095 | 1.3479 | 5 | 0.08 | -24.2425 | 11.6167 | 0.00014409 | 99.2049 | -21.5249 | 8.7667 | 0.00019626 | 99.4378 | 1500 | 10 | 0.22396 | 87.0513 | Pmin exceeds chamber pressure
Lyostar II | 3.5% Solid | 2-ml | 0.00038625 | 3.5% Solid | 1.0095 | 1.3479 | 5 | 0.1 | -23.2457 | 10.9167 | 0.00015343 | 99.0549 | -20.5864 | 8.2667 | 0.00020882 | 99.1216 | 1500 | 10 | 0.23845 | 91.2495 | Operational
Lyostar II | 3.5% Solid | 2-ml | 0.00043347 | 3.5% Solid | 1.0095 | 1.3479 | 5 | 0.125 | -22.1755 | 10.2667 | 0.00016373 | 99.0628 | -19.5754 | 7.8167 | 0.00022261 | 99.0961 | 1500 | 10 | 0.25443 | 95.8794 | Operational
Lyostar II | 3.5% Solid | 2-ml | 0.00047813 | 3.5% Solid | 1.0095 | 1.3479 | 5 | 0.15 | -21.2606 | 9.7667 | 0.00017274 | 99.0299 | -18.6945 | 7.5167 | 0.0002346 | 99.645 | 1500 | 10 | 0.26838 | 99.9219 | Operational
Lyostar II | 3.5% Solid | 2-ml | 0.00052043 | 3.5% Solid | 1.0095 | 1.3479 | 5 | 0.175 | -20.4476 | 9.4167 | 0.00018063 | 99.4459 | -17.9577 | 7.2167 | 0.00024506 | 99.1528 | 1500 | 10 | 0.2806 | 103.4628 | Operational
Lyostar II | 3.5% Solid | 2-ml | 0.00056056 | 3.5% Solid | 1.0095 | 1.3479 | 5 | 0.2 | -19.7543 | 9.0667 | 0.00018755 | 99.015 | -17.2906 | 7.0167 | 0.00025423 | 99.2951 | 1500 | 10 | 0.29133 | 106.571 | Operational
Lyostar II | 3.5% Solid | 2-ml | 0.00059868 | 3.5% Solid | 1.0095 | 1.3479 | 5 | 0.225 | -19.1201 | 8.8167 | 0.00019364 | 99.0252 | -16.6918 | 6.8667 | 0.00026227 | 99.5863 | 1500 | 10 | 0.30076 | 109.3032 | Operational
Lyostar II | 3.5% Solid | 2-ml | 0.00063494 | 3.5% Solid | 1.0095 | 1.3479 | 5 | 0.25 | -18.5449 | 8.6167 | 0.000199 | 99.0896 | -16.1624 | 6.7167 | 0.00026934 | 99.3756 | 1500 | 10 | 0.30905 | 111.7056 | Operational
Lyostar II | 3.5% Solid | 2-ml | 0.00066946 | 3.5% Solid | 1.0095 | 1.3479 | 5 | 0.275 | -18.0156 | 8.4667 | 0.00020371 | 99.3338 | -15.6729 | 6.6167 | 0.00027554 | 99.5703 | 1500 | 10 | 0.31634 | 113.8176 | Operational
Lyostar II | 3.5% Solid | 2-ml | 0.00070237 | 3.5% Solid | 1.0095 | 1.3479 | 5 | 0.3 | -17.5378 | 8.3167 | 0.00020785 | 99.2198 | -15.2303 | 6.5167 | 0.00028097 | 99.4262 | 1500 | 10 | 0.32274 | 115.6722 | Operational
Lyostar II | 3.5% Solid | 2-ml | 0.00073379 | 3.5% Solid | 1.0095 | 1.3479 | 5 | 0.325 | -17.0885 | 8.2167 | 0.00021147 | 99.4473 | -14.8132 | 6.4667 | 0.00028573 | 99.869 | 1500 | 10 | 0.32835 | 117.2975 | Operational
Lyostar II | 3.5% Solid | 2-ml | 0.00076381 | 3.5% Solid | 1.0095 | 1.3479 | 5 | 0.35 | -16.676 | 8.1167 | 0.00021464 | 99.4217 | -14.4424 | 6.3667 | 0.00028989 | 99.1794 | 1500 | 10 | 0.33325 | 118.7177 | Operational
Lyostar II | 3.5% Solid | 2-ml | 0.00079251 | 3.5% Solid | 1.0095 | 1.3479 | 5 | 0.375 | -16.2947 | 8.0167 | 0.0002174 | 99.1703 | -14.0873 | 6.3167 | 0.00029349 | 99.1741 | 1500 | 10 | 0.33752 | 119.9538 | Operational
Lyostar II | 3.5% Solid | 2-ml | 0.00082 | 3.5% Solid | 1.0095 | 1.3479 | 5 | 0.4 | -15.9279 | 7.9667 | 0.00021979 | 99.4138 | -13.747 | 6.3167 | 0.00029661 | 99.925 | 1500 | 10 | 0.34121 | 121.0241 | Operational
Lyostar II | 3.5% Solid | 2-ml | 0.0008716 | 3.5% Solid | 1.0095 | 1.3479 | 5 | 0.45 | -15.2636 | 7.8667 | 0.0002236 | 99.436 | -13.1484 | 6.2167 | 0.00030154 | 99.1097 | 1500 | 10 | 0.3471 | 122.7295 | Operational
Lyostar II | 3.5% Solid | 2-ml | 0.00021514 | 3.5% Solid | 1.0095 | 1.3479 | 10 | 0.02 | -27.6341 | 14.1333 | 0.00011676 | 99.0607 | -24.5737 | 10.4833 | 0.00015841 | 99.4259 | 1500 | 10 | 0.18139 | 74.715 | Pmin exceeds chamber pressure
Lyostar II | 3.5% Solid | 2-ml | 0.00026108 | 3.5% Solid | 1.0095 | 1.3479 | 10 | 0.04 | -25.8009 | 12.5333 | 0.00013204 | 99.3098 | -22.8399 | 9.3333 | 0.00017959 | 99.3135 | 1500 | 10 | 0.2052 | 81.6143 | Pmin exceeds chamber pressure
Lyostar II | 3.5% Solid | 2-ml | 0.00030481 | 3.5% Solid | 1.0095 | 1.3479 | 10 | 0.06 | -24.3557 | 11.3833 | 0.00014561 | 99.247 | -21.4576 | 8.5333 | 0.00019803 | 99.2214 | 1500 | 10 | 0.22628 | 87.7226 | Pmin exceeds chamber pressure
Lyostar II | 3.5% Solid | 2-ml | 0.00034649 | 3.5% Solid | 1.0095 | 1.3479 | 10 | 0.08 | -23.1633 | 10.5333 | 0.00015776 | 99.1206 | -20.2977 | 7.9833 | 0.00021437 | 99.5678 | 1500 | 10 | 0.24513 | 93.1849 | Pmin exceeds chamber pressure
Lyostar II | 3.5% Solid | 2-ml | 0.00038625 | 3.5% Solid | 1.0095 | 1.3479 | 10 | 0.1 | -22.1294 | 9.9333 | 0.00016868 | 99.4923 | -19.3305 | 7.5333 | 0.00022894 | 99.4332 | 1500 | 10 | 0.26205 | 98.088 | Operational
Lyostar II | 3.5% Solid | 2-ml | 0.00043347 | 3.5% Solid | 1.0095 | 1.3479 | 10 | 0.125 | -21.0606 | 9.2833 | 0.00018083 | 99.0718 | -18.2868 | 7.1333 | 0.00024508 | 99.7034 | 1500 | 10 | 0.28088 | 103.5437 | Operational
Lyostar II | 3.5% Solid | 2-ml | 0.00047813 | 3.5% Solid | 1.0095 | 1.3479 | 10 | 0.15 | -20.1239 | 8.8333 | 0.00019157 | 99.2523 | -17.4168 | 6.7833 | 0.00025926 | 99.2129 | 1500 | 10 | 0.2975 | 108.3598 | Operational
Lyostar II | 3.5% Solid | 2-ml | 0.00052043 | 3.5% Solid | 1.0095 | 1.3479 | 10 | 0.175 | -19.3063 | 8.4833 | 0.00020109 | 99.4563 | -16.6475 | 6.5333 | 0.00027179 | 99.1738 | 1500 | 10 | 0.31224 | 112.6292 | Operational
Lyostar II | 3.5% Solid | 2-ml | 0.00056056 | 3.5% Solid | 1.0095 | 1.3479 | 10 | 0.2 | -18.5912 | 8.1833 | 0.00020956 | 99.3857 | -15.9686 | 6.3333 | 0.00028291 | 99.1234 | 1500 | 10 | 0.32534 | 116.4263 | Operational
Lyostar II | 3.5% Solid | 2-ml | 0.00059868 | 3.5% Solid | 1.0095 | 1.3479 | 10 | 0.225 | -17.9527 | 7.9333 | 0.00021712 | 99.2456 | -15.358 | 6.1833 | 0.0002928 | 99.2958 | 1500 | 10 | 0.33703 | 119.8116 | Operational
Lyostar II | 3.5% Solid | 2-ml | 0.00063494 | 3.5% Solid | 1.0095 | 1.3479 | 10 | 0.25 | -17.3726 | 7.7333 | 0.00022387 | 99.2073 | -14.801 | 6.0833 | 0.00030163 | 99.8847 | 1500 | 10 | 0.34746 | 122.8353 | Operational
Lyostar II | 3.5% Solid | 2-ml | 0.00066946 | 3.5% Solid | 1.0095 | 1.3479 | 10 | 0.275 | -16.8379 | 7.5833 | 0.0002299 | 99.4146 | -14.3166 | 5.9333 | 0.0003095 | 99.0687 | 1500 | 10 | 0.35679 | 125.5393 | Operational
Lyostar II | 3.5% Solid | 2-ml | 0.00070237 | 3.5% Solid | 1.0095 | 1.3479 | 10 | 0.3 | -16.3554 | 7.4333 | 0.00023531 | 99.237 | -13.8505 | 5.8833 | 0.00031655 | 99.8711 | 1500 | 10 | 0.36515 | 127.9592 | Operational
Lyostar II | 3.5% Solid | 2-ml | 0.00073379 | 3.5% Solid | 1.0095 | 1.3479 | 10 | 0.325 | -15.9009 | 7.3333 | 0.00024014 | 99.4891 | -13.4371 | 5.7833 | 0.00032284 | 99.3577 | 1500 | 10 | 0.37262 | 130.1246 | Operational
Lyostar II | 3.5% Solid | 2-ml | 0.00076381 | 3.5% Solid | 1.0095 | 1.3479 | 10 | 0.35 | -15.484 | 7.2333 | 0.00024447 | 99.4728 | -13.0459 | 5.7333 | 0.00032847 | 99.6283 | 1500 | 10 | 0.37931 | 132.0626 | Operational
Lyostar II | 3.5% Solid | 2-ml | 0.00079251 | 3.5% Solid | 1.0095 | 1.3479 | 10 | 0.375 | -15.0985 | 7.1333 | 0.00024834 | 99.2155 | -12.6838 | 5.6833 | 0.00033349 | 99.6864 | 1500 | 10 | 0.38529 | 133.7945 | Operational
Lyostar II | 3.5% Solid | 2-ml | 0.00082 | 3.5% Solid | 1.0095 | 1.3479 | 10 | 0.4 | -14.7278 | 7.0833 | 0.0002518 | 99.5652 | -12.3465 | 5.6333 | 0.00033797 | 99.5535 | 1500 | 10 | 0.39062 | 135.3411 | Operational
Lyostar II | 3.5% Solid | 2-ml | 0.0008716 | 3.5% Solid | 1.0095 | 1.3479 | 10 | 0.45 | -14.0571 | 6.9833 | 0.00025761 | 99.781 | -11.7288 | 5.5833 | 0.00034549 | 99.9413 | 1500 | 10 | 0.3996 | 137.9431 | Operational
Lyostar II | 3.5% Solid | 2-ml | 0.00021514 | 3.5% Solid | 1.0095 | 1.3479 | 15 | 0.02 | -26.6776 | 13.05 | 0.00012492 | 99.1123 | -23.5381 | 9.65 | 0.00016965 | 99.1318 | 1500 | 10 | 0.19409 | 78.3947 | Pmin exceeds chamber pressure
Lyostar II | 3.5% Solid | 2-ml | 0.00026108 | 3.5% Solid | 1.0095 | 1.3479 | 15 | 0.04 | -24.8261 | 11.55 | 0.00014214 | 99.3528 | -21.7657 | 8.6 | 0.00019329 | 99.1763 | 1500 | 10 | 0.22089 | 86.1605 | Pmin exceeds chamber pressure
Lyostar II | 3.5% Solid | 2-ml | 0.00030481 | 3.5% Solid | 1.0095 | 1.3479 | 15 | 0.06 | -23.3755 | 10.45 | 0.00015748 | 99.0455 | -20.3346 | 7.9 | 0.000214 | 99.6185 | 1500 | 10 | 0.24469 | 93.0579 | Pmin exceeds chamber pressure
Lyostar II | 3.5% Solid | 2-ml | 0.00034649 | 3.5% Solid | 1.0095 | 1.3479 | 15 | 0.08 | -22.148 | 9.7 | 0.00017127 | 99.3414 | -19.1733 | 7.35 | 0.00023244 | 99.4413 | 1500 | 10 | 0.26607 | 99.2529 | Pmin exceeds chamber pressure
Lyostar II | 3.5% Solid | 2-ml | 0.00038625 | 3.5% Solid | 1.0095 | 1.3479 | 15 | 0.1 | -21.1186 | 9.1 | 0.00018372 | 99.2895 | -18.1768 | 6.95 | 0.00024898 | 99.557 | 1500 | 10 | 0.28537 | 104.8426 | Pmin exceeds chamber pressure
Lyostar II | 3.5% Solid | 2-ml | 0.00043347 | 3.5% Solid | 1.0095 | 1.3479 | 15 | 0.125 | -20.0092 | 8.55 | 0.00019767 | 99.522 | -17.1255 | 6.55 | 0.00026741 | 99.3592 | 1500 | 10 | 0.30697 | 111.103 | Operational
Lyostar II | 3.5% Solid | 2-ml | 0.00047813 | 3.5% Solid | 1.0095 | 1.3479 | 15 | 0.15 | -19.0729 | 8.1 | 0.0002101 | 99.3496 | -16.2235 | 6.25 | 0.00028373 | 99.2699 | 1500 | 10 | 0.32619 | 116.6727 | Operational
Lyostar II | 3.5% Solid | 2-ml | 0.00052043 | 3.5% Solid | 1.0095 | 1.3479 | 15 | 0.175 | -18.2537 | 7.75 | 0.00022121 | 99.253 | -15.4239 | 6.05 | 0.00029828 | 99.8613 | 1500 | 10 | 0.34338 | 121.6512 | Operational
Lyostar II | 3.5% Solid | 2-ml | 0.00056056 | 3.5% Solid | 1.0095 | 1.3479 | 15 | 0.2 | -17.5157 | 7.5 | 0.00023118 | 99.6295 | -14.7363 | 5.85 | 0.0003113 | 99.5725 | 1500 | 10 | 0.35879 | 126.1185 | Operational
Lyostar II | 3.5% Solid | 2-ml | 0.00059868 | 3.5% Solid | 1.0095 | 1.3479 | 15 | 0.225 | -16.8747 | 7.25 | 0.00024016 | 99.2604 | -14.1169 | 5.7 | 0.00032299 | 99.5774 | 1500 | 10 | 0.37267 | 130.139 | Operational
Lyostar II | 3.5% Solid | 2-ml | 0.00063494 | 3.5% Solid | 1.0095 | 1.3479 | 15 | 0.25 | -16.2912 | 7.05 | 0.00024827 | 99.0407 | -13.5524 | 5.6 | 0.00033352 | 100.0978 | 1500 | 10 | 0.38519 | 133.767 | Operational
Lyostar II | 3.5% Solid | 2-ml | 0.00066946 | 3.5% Solid | 1.0095 | 1.3479 | 15 | 0.275 | -15.7525 | 6.9 | 0.0002556 | 99.133 | -13.0568 | 5.45 | 0.00034302 | 99.0322 | 1500 | 10 | 0.39651 | 137.0464 | Operational
Lyostar II | 3.5% Solid | 2-ml | 0.00070237 | 3.5% Solid | 1.0095 | 1.3479 | 15 | 0.3 | -15.2501 | 6.8 | 0.00026223 | 99.6762 | -12.585 | 5.4 | 0.00035161 | 99.8628 | 1500 | 10 | 0.40676 | 140.0157 | Operational
Lyostar II | 3.5% Solid | 2-ml | 0.00073379 | 3.5% Solid | 1.0095 | 1.3479 | 15 | 0.325 | -14.8075 | 6.65 | 0.00026825 | 99.0126 | -12.1615 | 5.3 | 0.00035939 | 99.1994 | 1500 | 10 | 0.41605 | 142.7072 | Operational
Lyostar II | 3.5% Solid | 2-ml | 0.00076381 | 3.5% Solid | 1.0095 | 1.3479 | 15 | 0.35 | -14.3731 | 6.6 | 0.00027371 | 99.8395 | -11.764 | 5.25 | 0.00036644 | 99.4686 | 1500 | 10 | 0.42447 | 145.1487 | Operational
Lyostar II | 3.5% Solid | 2-ml | 0.00079251 | 3.5% Solid | 1.0095 | 1.3479 | 15 | 0.375 | -13.9848 | 6.5 | 0.00027866 | 99.5203 | -11.3955 | 5.2 | 0.00037282 | 99.5144 | 1500 | 10 | 0.43212 | 147.3638 | Operational
Lyostar II | 3.5% Solid | 2-ml | 0.00082 | 3.5% Solid | 1.0095 | 1.3479 | 15 | 0.4 | -13.6122 | 6.45 | 0.00028316 | 99.9212 | -11.0512 | 5.15 | 0.00037861 | 99.3589 | 1500 | 10 | 0.43906 | 149.3742 | Operational
Lyostar II | 3.5% Solid | 2-ml | 0.0008716 | 3.5% Solid | 1.0095 | 1.3479 | 15 | 0.45 | -12.9464 | 6.3 | 0.00029094 | 99.2288 | -10.424 | 5.1 | 0.00038861 | 99.8677 | 1500 | 10 | 0.45106 | 152.8524 | Operational
Lyostar II | 3.5% Solid | 2-ml | 0.00021514 | 3.5% Solid | 1.0095 | 1.3479 | 20 | 0.02 | -25.7766 | 12.1667 | 0.0001331 | 99.3163 | -22.5467 | 9.0167 | 0.00018103 | 99.4182 | 1500 | 10 | 0.20684 | 82.0903 | Pmin exceeds chamber pressure
Lyostar II | 3.5% Solid | 2-ml | 0.00026108 | 3.5% Solid | 1.0095 | 1.3479 | 20 | 0.04 | -23.9282 | 10.7167 | 0.00015222 | 99.1768 | -20.7601 | 8.0167 | 0.0002071 | 99.2053 | 1500 | 10 | 0.23656 | 90.7003 | Pmin exceeds chamber pressure
Lyostar II | 3.5% Solid | 2-ml | 0.00030481 | 3.5% Solid | 1.0095 | 1.3479 | 20 | 0.06 | -22.4478 | 9.7167 | 0.00016928 | 99.1362 | -19.305 | 7.3667 | 0.00023004 | 99.6742 | 1500 | 10 | 0.26303 | 98.3704 | Pmin exceeds chamber pressure
Lyostar II | 3.5% Solid | 2-ml | 0.00034649 | 3.5% Solid | 1.0095 | 1.3479 | 20 | 0.08 | -21.2055 | 9.0167 | 0.00018467 | 99.4562 | -18.1169 | 6.8667 | 0.00025056 | 99.667 | 1500 | 10 | 0.28689 | 105.284 | Pmin exceeds chamber pressure
Lyostar II | 3.5% Solid | 2-ml | 0.00038625 | 3.5% Solid | 1.0095 | 1.3479 | 20 | 0.1 | -20.1583 | 8.4667 | 0.00019863 | 99.5367 | -17.1176 | 6.4667 | 0.00026905 | 99.3026 | 1500 | 10 | 0.30851 | 111.5481 | Pmin exceeds chamber pressure
Lyostar II | 3.5% Solid | 2-ml | 0.00043347 | 3.5% Solid | 1.0095 | 1.3479 | 20 | 0.125 | -19.0531 | 7.9167 | 0.00021435 | 99.2932 | -16.0348 | 6.1167 | 0.00028976 | 99.4755 | 1500 | 10 | 0.33284 | 118.5987 | Operational
Lyostar II | 3.5% Solid | 2-ml | 0.00047813 | 3.5% Solid | 1.0095 | 1.3479 | 20 | 0.15 | -18.095 | 7.5167 | 0.00022843 | 99.3899 | -15.103 | 5.8667 | 0.00030822 | 99.9728 | 1500 | 10 | 0.35462 | 124.9082 | Operational
Lyostar II | 3.5% Solid | 2-ml | 0.00052043 | 3.5% Solid | 1.0095 | 1.3479 | 20 | 0.175 | -17.2532 | 7.2167 | 0.0002411 | 99.7139 | -14.3156 | 5.6167 | 0.00032476 | 99.2401 | 1500 | 10 | 0.3742 | 130.583 | Operational
Lyostar II | 3.5% Solid | 2-ml | 0.00056056 | 3.5% Solid | 1.0095 | 1.3479 | 20 | 0.2 | -16.5352 | 6.9167 | 0.00025255 | 99.0329 | -13.6005 | 5.4667 | 0.00033966 | 99.7304 | 1500 | 10 | 0.39189 | 135.708 | Operational
Lyostar II | 3.5% Solid | 2-ml | 0.00059868 | 3.5% Solid | 1.0095 | 1.3479 | 20 | 0.225 | -15.8713 | 6.7167 | 0.00026292 | 99.2107 | -12.972 | 5.3167 | 0.00035313 | 99.4993 | 1500 | 10 | 0.40792 | 140.3522 | Operational
Lyostar II | 3.5% Solid | 2-ml | 0.00063494 | 3.5% Solid | 1.0095 | 1.3479 | 20 | 0.25 | -15.2666 | 6.5667 | 0.00027236 | 99.6633 | -12.4002 | 5.2167 | 0.00036535 | 99.8849 | 1500 | 10 | 0.42248 | 144.5724 | Operational
Lyostar II | 3.5% Solid | 2-ml | 0.00066946 | 3.5% Solid | 1.0095 | 1.3479 | 20 | 0.275 | -14.726 | 6.4167 | 0.00028095 | 99.6201 | -11.8846 | 5.1167 | 0.00037645 | 99.7998 | 1500 | 10 | 0.43575 | 148.4165 | Operational
Lyostar II | 3.5% Solid | 2-ml | 0.00070237 | 3.5% Solid | 1.0095 | 1.3479 | 20 | 0.3 | -14.2368 | 6.2667 | 0.00028879 | 99.1336 | -11.4131 | 5.0167 | 0.00038657 | 99.2951 | 1500 | 10 | 0.44786 | 151.9246 | Operational
Lyostar II | 3.5% Solid | 2-ml | 0.00073379 | 3.5% Solid | 1.0095 | 1.3479 | 20 | 0.325 | -13.776 | 6.1667 | 0.00029597 | 99.2557 | -10.9765 | 4.9667 | 0.00039581 | 99.7996 | 1500 | 10 | 0.45892 | 155.1314 | Operational
Lyostar II | 3.5% Solid | 2-ml | 0.00076381 | 3.5% Solid | 1.0095 | 1.3479 | 20 | 0.35 | -13.3522 | 6.0667 | 0.00030253 | 99.0753 | -10.5746 | 4.9167 | 0.00040426 | 100.0423 | 1500 | 10 | 0.46905 | 158.0662 | Operational
Lyostar II | 3.5% Solid | 2-ml | 0.00079251 | 3.5% Solid | 1.0095 | 1.3479 | 20 | 0.375 | -12.9496 | 6.0167 | 0.00030855 | 99.6822 | -10.2014 | 4.8667 | 0.00041198 | 100.0486 | 1500 | 10 | 0.47833 | 160.7553 | Operational
Lyostar II | 3.5% Solid | 2-ml | 0.00082 | 3.5% Solid | 1.0095 | 1.3479 | 20 | 0.4 | -12.5838 | 5.9167 | 0.00031406 | 99.0046 | -9.8512 | 4.8167 | 0.00041906 | 99.8412 | 1500 | 10 | 0.48684 | 163.2205 | Operational
Lyostar II | 3.5% Solid | 2-ml | 0.0008716 | 3.5% Solid | 1.0095 | 1.3479 | 20 | 0.45 | -11.904 | 5.8167 | 0.00032377 | 99.2477 | -9.2235 | 4.7667 | 0.00043148 | 100.4135 | 1500 | 10 | 0.50181 | 167.5574 | Operational
Lyostar II | 3.5% Solid | 2-ml | 0.00021514 | 3.5% Solid | 1.0095 | 1.3479 | 25 | 0.02 | -24.9518 | 11.3833 | 0.00014133 | 99.1731 | -21.6546 | 8.4333 | 0.00019257 | 99.011 | 1500 | 10 | 0.21967 | 85.8087 | Pmin exceeds chamber pressure
Lyostar II | 3.5% Solid | 2-ml | 0.00026108 | 3.5% Solid | 1.0095 | 1.3479 | 25 | 0.04 | -23.0821 | 10.0333 | 0.00016229 | 99.109 | -19.8237 | 7.5333 | 0.00022105 | 99.1799 | 1500 | 10 | 0.25225 | 95.2472 | Pmin exceeds chamber pressure
Lyostar II | 3.5% Solid | 2-ml | 0.00030481 | 3.5% Solid | 1.0095 | 1.3479 | 25 | 0.06 | -21.5671 | 9.1333 | 0.00018105 | 99.4819 | -18.3441 | 6.9333 | 0.00024622 | 99.7453 | 1500 | 10 | 0.28135 | 103.6794 | Pmin exceeds chamber pressure
Lyostar II | 3.5% Solid | 2-ml | 0.00034649 | 3.5% Solid | 1.0095 | 1.3479 | 25 | 0.08 | -20.3354 | 8.4333 | 0.00019803 | 99.2719 | -17.1564 | 6.4333 | 0.00026883 | 99.1261 | 1500 | 10 | 0.30766 | 111.3032 | Pmin exceeds chamber pressure
Lyostar II | 3.5% Solid | 2-ml | 0.00038625 | 3.5% Solid | 1.0095 | 1.3479 | 25 | 0.1 | -19.2688 | 7.9333 | 0.00021348 | 99.5341 | -16.1268 | 6.0833 | 0.00028928 | 99.1274 | 1500 | 10 | 0.33158 | 118.2345 | Pmin exceeds chamber pressure
Lyostar II | 3.5% Solid | 2-ml | 0.00043347 | 3.5% Solid | 1.0095 | 1.3479 | 25 | 0.125 | -18.1434 | 7.4333 | 0.00023095 | 99.4921 | -15.0138 | 5.7833 | 0.00031228 | 99.8245 | 1500 | 10 | 0.35862 | 126.0677 | Pmin exceeds chamber pressure
Lyostar II | 3.5% Solid | 2-ml | 0.00047813 | 3.5% Solid | 1.0095 | 1.3479 | 25 | 0.15 | -17.1872 | 7.0333 | 0.00024666 | 99.1753 | -14.0756 | 5.5333 | 0.00033289 | 99.9637 | 1500 | 10 | 0.38293 | 133.1105 | Operational
Lyostar II | 3.5% Solid | 2-ml | 0.00052043 | 3.5% Solid | 1.0095 | 1.3479 | 25 | 0.175 | -16.3446 | 6.7333 | 0.00026087 | 99.1518 | -13.2613 | 5.3333 | 0.00035145 | 99.9901 | 1500 | 10 | 0.40489 | 139.4754 | Operational
Lyostar II | 3.5% Solid | 2-ml | 0.00056056 | 3.5% Solid | 1.0095 | 1.3479 | 25 | 0.2 | -15.582 | 6.5333 | 0.00027377 | 99.8988 | -12.541 | 5.1833 | 0.00036824 | 100.2748 | 1500 | 10 | 0.42483 | 145.2525 | Operational
Lyostar II | 3.5% Solid | 2-ml | 0.00059868 | 3.5% Solid | 1.0095 | 1.3479 | 25 | 0.225 | -14.9177 | 6.3333 | 0.00028553 | 99.8781 | -11.9033 | 5.0333 | 0.00038351 | 99.7843 | 1500 | 10 | 0.44299 | 150.5148 | Operational
Lyostar II | 3.5% Solid | 2-ml | 0.00063494 | 3.5% Solid | 1.0095 | 1.3479 | 25 | 0.25 | -14.3291 | 6.1333 | 0.00029627 | 99.1749 | -11.3252 | 4.9333 | 0.00039743 | 100.0122 | 1500 | 10 | 0.45958 | 155.3223 | Operational
Lyostar II | 3.5% Solid | 2-ml | 0.00066946 | 3.5% Solid | 1.0095 | 1.3479 | 25 | 0.275 | -13.7698 | 6.0333 | 0.00030612 | 99.9705 | -10.7982 | 4.8333 | 0.00041016 | 99.7379 | 1500 | 10 | 0.47478 | 159.7259 | Operational
Lyostar II | 3.5% Solid | 2-ml | 0.00070237 | 3.5% Solid | 1.0095 | 1.3479 | 25 | 0.3 | -13.2771 | 5.8833 | 0.00031515 | 99.277 | -10.3144 | 4.7333 | 0.00042182 | 99.0145 | 1500 | 10 | 0.48873 | 163.7681 | Operational
Lyostar II | 3.5% Solid | 2-ml | 0.00073379 | 3.5% Solid | 1.0095 | 1.3479 | 25 | 0.325 | -12.8138 | 5.7833 | 0.00032347 | 99.2826 | -9.8741 | 4.6833 | 0.00043253 | 99.447 | 1500 | 10 | 0.50156 | 167.4856 | Operational
Lyostar II | 3.5% Solid | 2-ml | 0.00076381 | 3.5% Solid | 1.0095 | 1.3479 | 25 | 0.35 | -12.3788 | 5.7333 | 0.00033113 | 100.1269 | -9.4667 | 4.6333 | 0.00044238 | 99.6054 | 1500 | 10 | 0.51338 | 170.9099 | Operational
Lyostar II | 3.5% Solid | 2-ml | 0.00079251 | 3.5% Solid | 1.0095 | 1.3479 | 25 | 0.375 | -11.9831 | 5.6333 | 0.00033819 | 99.551 | -9.0856 | 4.5833 | 0.00045145 | 99.5157 | 1500 | 10 | 0.52428 | 174.068 | Operational
Lyostar II | 3.5% Solid | 2-ml | 0.00082 | 3.5% Solid | 1.0095 | 1.3479 | 25 | 0.4 | -11.6087 | 5.5833 | 0.00034472 | 99.9277 | -8.726 | 4.5333 | 0.00045982 | 99.2012 | 1500 | 10 | 0.53434 | 176.984 | Operational
Lyostar II | 3.5% Solid | 2-ml | 0.0008716 | 3.5% Solid | 1.0095 | 1.3479 | 25 | 0.45 | -10.927 | 5.4833 | 0.00035633 | 100.1308 | -8.0909 | 4.4833 | 0.00047468 | 99.7327 | 1500 | 10 | 0.55225 | 182.1717 | Operational
Lyostar II | 3.5% Solid | 2-ml | 0.00021514 | 3.5% Solid | 1.0095 | 1.3479 | 30 | 0.02 | -24.1602 | 10.75 | 0.0001496 | 99.3289 | -20.7833 | 8 | 0.00020427 | 99.3444 | 1500 | 10 | 0.2326 | 89.555 | Pmin exceeds chamber pressure
Lyostar II | 3.5% Solid | 2-ml | 0.00026108 | 3.5% Solid | 1.0095 | 1.3479 | 30 | 0.04 | -22.264 | 9.5 | 0.00017239 | 99.4975 | -18.9351 | 7.15 | 0.00023517 | 99.4273 | 1500 | 10 | 0.268 | 99.8121 | Pmin exceeds chamber pressure
Lyostar II | 3.5% Solid | 2-ml | 0.00030481 | 3.5% Solid | 1.0095 | 1.3479 | 30 | 0.06 | -20.7657 | 8.6 | 0.00019283 | 99.2375 | -17.4604 | 6.55 | 0.0002626 | 99.337 | 1500 | 10 | 0.29972 | 109.0009 | Pmin exceeds chamber pressure
Lyostar II | 3.5% Solid | 2-ml | 0.00034649 | 3.5% Solid | 1.0095 | 1.3479 | 30 | 0.08 | -19.5178 | 7.95 | 0.00021139 | 99.0829 | -16.216 | 6.15 | 0.00028732 | 99.9554 | 1500 | 10 | 0.32847 | 117.3316 | Pmin exceeds chamber pressure
Lyostar II | 3.5% Solid | 2-ml | 0.00038625 | 3.5% Solid | 1.0095 | 1.3479 | 30 | 0.1 | -18.4301 | 7.5 | 0.00022831 | 99.6133 | -15.1848 | 5.8 | 0.00030975 | 99.5262 | 1500 | 10 | 0.35469 | 124.9281 | Pmin exceeds chamber pressure
Lyostar II | 3.5% Solid | 2-ml | 0.00043347 | 3.5% Solid | 1.0095 | 1.3479 | 30 | 0.125 | -17.3093 | 7 | 0.00024752 | 99.0454 | -14.067 | 5.5 | 0.00033509 | 99.8023 | 1500 | 10 | 0.38442 | 133.5427 | Pmin exceeds chamber pressure
Lyostar II | 3.5% Solid | 2-ml | 0.00047813 | 3.5% Solid | 1.0095 | 1.3479 | 30 | 0.15 | -16.3292 | 6.65 | 0.00026487 | 99.1208 | -13.1196 | 5.25 | 0.00035789 | 99.5134 | 1500 | 10 | 0.41125 | 141.3184 | Operational
Lyostar II | 3.5% Solid | 2-ml | 0.00052043 | 3.5% Solid | 1.0095 | 1.3479 | 30 | 0.175 | -15.4636 | 6.4 | 0.00028061 | 99.6832 | -12.2933 | 5.05 | 0.00037851 | 99.1434 | 1500 | 10 | 0.4356 | 148.3744 | Operational
Lyostar II | 3.5% Solid | 2-ml | 0.00056056 | 3.5% Solid | 1.0095 | 1.3479 | 30 | 0.2 | -14.721 | 6.15 | 0.00029497 | 99.2054 | -11.5603 | 4.9 | 0.00039726 | 99.0981 | 1500 | 10 | 0.4578 | 154.8047 | Operational
Lyostar II | 3.5% Solid | 2-ml | 0.00059868 | 3.5% Solid | 1.0095 | 1.3479 | 30 | 0.225 | -14.0353 | 6 | 0.0003081 | 99.9463 | -10.9045 | 4.8 | 0.00041438 | 99.7218 | 1500 | 10 | 0.4781 | 160.6867 | Operational
Lyostar II | 3.5% Solid | 2-ml | 0.00063494 | 3.5% Solid | 1.0095 | 1.3479 | 30 | 0.25 | -13.4278 | 5.85 | 0.00032016 | 100.0599 | -10.3176 | 4.7 | 0.00043005 | 99.7482 | 1500 | 10 | 0.49672 | 166.0835 | Operational
Lyostar II | 3.5% Solid | 2-ml | 0.00066946 | 3.5% Solid | 1.0095 | 1.3479 | 30 | 0.275 | -12.8811 | 5.7 | 0.00033125 | 99.6114 | -9.7799 | 4.6 | 0.00044445 | 99.242 | 1500 | 10 | 0.51386 | 171.0485 | Operational
Lyostar II | 3.5% Solid | 2-ml | 0.00070237 | 3.5% Solid | 1.0095 | 1.3479 | 30 | 0.3 | -12.3733 | 5.6 | 0.00034148 | 99.8661 | -9.2999 | 4.55 | 0.00045771 | 99.9392 | 1500 | 10 | 0.52966 | 175.6268 | Operational
Lyostar II | 3.5% Solid | 2-ml | 0.00073379 | 3.5% Solid | 1.0095 | 1.3479 | 30 | 0.325 | -11.908 | 5.5 | 0.00035094 | 99.7442 | -8.8586 | 4.5 | 0.00046994 | 100.3162 | 1500 | 10 | 0.54426 | 179.857 | Operational
Lyostar II | 3.5% Solid | 2-ml | 0.00076381 | 3.5% Solid | 1.0095 | 1.3479 | 30 | 0.35 | -11.477 | 5.4 | 0.00035969 | 99.2813 | -8.4479 | 4.45 | 0.00048124 | 100.4037 | 1500 | 10 | 0.55777 | 183.7726 | Operational
Lyostar II | 3.5% Solid | 2-ml | 0.00079251 | 3.5% Solid | 1.0095 | 1.3479 | 30 | 0.375 | -11.0742 | 5.35 | 0.00036781 | 99.8306 | -8.0612 | 4.4 | 0.00049171 | 100.2287 | 1500 | 10 | 0.5703 | 187.402 | Operational
Lyostar II | 3.5% Solid | 2-ml | 0.00082 | 3.5% Solid | 1.0095 | 1.3479 | 30 | 0.4 | -10.6975 | 5.3 | 0.00037534 | 100.1637 | -7.6934 | 4.35 | 0.00050141 | 99.815 | 1500 | 10 | 0.58193 | 190.7709 | Operational
Lyostar II | 3.5% Solid | 2-ml | 0.0008716 | 3.5% Solid | 1.0095 | 1.3479 | 30 | 0.45 | -10.0155 | 5.2 | 0.00038886 | 100.2546 | -7.0576 | 4.3 | 0.00051878 | 100.3203 | 1500 | 10 | 0.60278 | 196.8136 | Operational
Lyostar II | 3.5% Solid | 2-ml | 0.00021514 | 3.5% Solid | 1.0095 | 1.3479 | 35 | 0.02 | -23.4367 | 10.1667 | 0.00015794 | 99.0591 | -19.9885 | 7.5967 | 0.00021614 | 99.1349 | 1500 | 10 | 0.24564 | 93.3331 | Pmin exceeds chamber pressure
Lyostar II | 3.5% Solid | 2-ml | 0.00026108 | 3.5% Solid | 1.0095 | 1.3479 | 35 | 0.04 | -21.5339 | 8.9767 | 0.00018254 | 99.029 | -18.1212 | 6.7967 | 0.00024949 | 99.1125 | 1500 | 10 | 0.28385 | 104.4038 | Pmin exceeds chamber pressure
Lyostar II | 3.5% Solid | 2-ml | 0.00030481 | 3.5% Solid | 1.0095 | 1.3479 | 35 | 0.06 | -20.0068 | 8.1567 | 0.00020466 | 99.0635 | -16.6258 | 6.2367 | 0.0002792 | 99.0108 | 1500 | 10 | 0.31817 | 114.348 | Pmin exceeds chamber pressure
Lyostar II | 3.5% Solid | 2-ml | 0.00034649 | 3.5% Solid | 1.0095 | 1.3479 | 35 | 0.08 | -18.7405 | 7.5567 | 0.00022478 | 99.0496 | -15.3792 | 5.8367 | 0.00030607 | 99.0554 | 1500 | 10 | 0.34937 | 123.3867 | Pmin exceeds chamber pressure
Lyostar II | 3.5% Solid | 2-ml | 0.00038625 | 3.5% Solid | 1.0095 | 1.3479 | 35 | 0.1 | -17.6584 | 7.1067 | 0.00024319 | 99.1334 | -14.3166 | 5.5367 | 0.00033055 | 99.1662 | 1500 | 10 | 0.37789 | 131.6512 | Pmin exceeds chamber pressure
Lyostar II | 3.5% Solid | 2-ml | 0.00043347 | 3.5% Solid | 1.0095 | 1.3479 | 35 | 0.125 | -16.5089 | 6.6667 | 0.00026414 | 99.0344 | -13.1854 | 5.2467 | 0.0003583 | 99.1674 | 1500 | 10 | 0.41033 | 141.0521 | Pmin exceeds chamber pressure
Lyostar II | 3.5% Solid | 2-ml | 0.00047813 | 3.5% Solid | 1.0095 | 1.3479 | 35 | 0.15 | -15.5197 | 6.3367 | 0.00028312 | 99.0759 | -12.2171 | 5.0267 | 0.00038336 | 99.1937 | 1500 | 10 | 0.43972 | 149.5673 | Operational
Lyostar II | 3.5% Solid | 2-ml | 0.00052043 | 3.5% Solid | 1.0095 | 1.3479 | 35 | 0.175 | -14.6575 | 6.0767 | 0.00030042 | 99.1112 | -11.3741 | 4.8567 | 0.00040613 | 99.2889 | 1500 | 10 | 0.46648 | 157.3213 | Operational
Lyostar II | 3.5% Solid | 2-ml | 0.00056056 | 3.5% Solid | 1.0095 | 1.3479 | 35 | 0.2 | -13.8957 | 5.8667 | 0.00031624 | 99.1301 | -10.6285 | 4.7167 | 0.00042692 | 99.2578 | 1500 | 10 | 0.49096 | 164.4128 | Operational
Lyostar II | 3.5% Solid | 2-ml | 0.00059868 | 3.5% Solid | 1.0095 | 1.3479 | 35 | 0.225 | -13.214 | 5.6967 | 0.00033076 | 99.1995 | -9.9634 | 4.5967 | 0.00044597 | 99.0392 | 1500 | 10 | 0.51342 | 170.9229 | Operational
Lyostar II | 3.5% Solid | 2-ml | 0.00063494 | 3.5% Solid | 1.0095 | 1.3479 | 35 | 0.25 | -12.6011 | 5.5467 | 0.00034414 | 99.0541 | -9.3664 | 4.5067 | 0.00046349 | 99.1595 | 1500 | 10 | 0.53412 | 176.9181 | Operational
Lyostar II | 3.5% Solid | 2-ml | 0.00066946 | 3.5% Solid | 1.0095 | 1.3479 | 35 | 0.275 | -12.0417 | 5.4267 | 0.0003565 | 99.0833 | -8.8227 | 4.4267 | 0.00047965 | 99.1038 | 1500 | 10 | 0.55322 | 182.4539 | Operational
Lyostar II | 3.5% Solid | 2-ml | 0.00070237 | 3.5% Solid | 1.0095 | 1.3479 | 35 | 0.3 | -11.5295 | 5.3267 | 0.00036794 | 99.1668 | -8.3311 | 4.3667 | 0.00049459 | 99.3366 | 1500 | 10 | 0.57091 | 187.5781 | Operational
Lyostar II | 3.5% Solid | 2-ml | 0.00073379 | 3.5% Solid | 1.0095 | 1.3479 | 35 | 0.325 | -11.0578 | 5.2367 | 0.00037855 | 99.1296 | -7.8725 | 4.3067 | 0.00050843 | 99.2102 | 1500 | 10 | 0.58731 | 192.3308 | Operational
Lyostar II | 3.5% Solid | 2-ml | 0.00076381 | 3.5% Solid | 1.0095 | 1.3479 | 35 | 0.35 | -10.6185 | 5.1567 | 0.00038841 | 99.0335 | -7.4496 | 4.2567 | 0.00052128 | 99.1539 | 1500 | 10 | 0.60255 | 196.747 | Operational
Lyostar II | 3.5% Solid | 2-ml | 0.00079251 | 3.5% Solid | 1.0095 | 1.3479 | 35 | 0.375 | -10.213 | 5.0967 | 0.00039759 | 99.2245 | -7.0605 | 4.2167 | 0.00053337 | 99.2304 | 1500 | 10 | 0.61676 | 200.8632 | Operational
Lyostar II | 3.5% Solid | 2-ml | 0.00082 | 3.5% Solid | 1.0095 | 1.3479 | 35 | 0.4 | -9.8331 | 5.0367 | 0.00040615 | 99.1763 | -6.6907 | 4.1767 | 0.00054701 | 99.0786 | 1500 | 10 | 0.63036 | 204.8041 | Operational
Lyostar II | 3.5% Solid | 2-ml | 0.0008716 | 3.5% Solid | 1.0095 | 1.3479 | 35 | 0.45 | -9.1407 | 4.9367 | 0.0004216 | 99.066 | -6.0266 | 4.1167 | 0.00057217 | 99.0387 | 1500 | 10 | 0.65499 | 211.9414 | Operational
Lyostar II | 3.5% Solid | 2-ml | 0.00021514 | 3.5% Solid | 1.0095 | 1.3479 | 40 | 0.02 | -22.7355 | 9.6933 | 0.00016635 | 99.105 | -19.2317 | 7.2633 | 0.00022819 | 99.068 | 1500 | 10 | 0.2588 | 97.1457 | Pmin exceeds chamber pressure
Lyostar II | 3.5% Solid | 2-ml | 0.00026108 | 3.5% Solid | 1.0095 | 1.3479 | 40 | 0.04 | -20.8168 | 8.5733 | 0.00019275 | 99.1194 | -17.3434 | 6.5133 | 0.00026402 | 99.0484 | 1500 | 10 | 0.29982 | 109.0294 | Pmin exceeds chamber pressure
Lyostar II | 3.5% Solid | 2-ml | 0.00030481 | 3.5% Solid | 1.0095 | 1.3479 | 40 | 0.06 | -19.2813 | 7.7933 | 0.00021655 | 99.0662 | -15.8265 | 5.9933 | 0.00029607 | 99.0536 | 1500 | 10 | 0.33675 | 119.7321 | Pmin exceeds chamber pressure
Lyostar II | 3.5% Solid | 2-ml | 0.00034649 | 3.5% Solid | 1.0095 | 1.3479 | 40 | 0.08 | -18.0007 | 7.2333 | 0.00023825 | 99.1358 | -14.5622 | 5.6233 | 0.00032516 | 99.2235 | 1500 | 10 | 0.37041 | 129.4838 | Pmin exceeds chamber pressure
Lyostar II | 3.5% Solid | 2-ml | 0.00038625 | 3.5% Solid | 1.0095 | 1.3479 | 40 | 0.1 | -16.9128 | 6.8033 | 0.00025815 | 99.1132 | -13.4905 | 5.3333 | 0.00035174 | 99.1326 | 1500 | 10 | 0.40126 | 138.423 | Pmin exceeds chamber pressure
Lyostar II | 3.5% Solid | 2-ml | 0.00043347 | 3.5% Solid | 1.0095 | 1.3479 | 40 | 0.125 | -15.7501 | 6.3933 | 0.00028086 | 99.0856 | -12.3438 | 5.0633 | 0.00038199 | 99.1818 | 1500 | 10 | 0.43645 | 148.6208 | Pmin exceeds chamber pressure
Lyostar II | 3.5% Solid | 2-ml | 0.00047813 | 3.5% Solid | 1.0095 | 1.3479 | 40 | 0.15 | -14.7517 | 6.0833 | 0.0003015 | 99.1371 | -11.3629 | 4.8533 | 0.00040942 | 99.0973 | 1500 | 10 | 0.46844 | 157.8877 | Pmin exceeds chamber pressure
Lyostar II | 3.5% Solid | 2-ml | 0.00052043 | 3.5% Solid | 1.0095 | 1.3479 | 40 | 0.175 | -13.8837 | 5.8333 | 0.00032036 | 99.0489 | -10.5062 | 4.6933 | 0.00043445 | 99.1689 | 1500 | 10 | 0.49765 | 166.3533 | Operational
Lyostar II | 3.5% Solid | 2-ml | 0.00056056 | 3.5% Solid | 1.0095 | 1.3479 | 40 | 0.2 | -13.1153 | 5.6333 | 0.00033767 | 99.0007 | -9.7523 | 4.5633 | 0.0004574 | 99.1761 | 1500 | 10 | 0.52446 | 174.1212 | Operational
Lyostar II | 3.5% Solid | 2-ml | 0.00059868 | 3.5% Solid | 1.0095 | 1.3479 | 40 | 0.225 | -12.4272 | 5.4733 | 0.00035361 | 99.0595 | -9.0776 | 4.4533 | 0.00047851 | 99.0444 | 1500 | 10 | 0.54915 | 181.2752 | Operational
Lyostar II | 3.5% Solid | 2-ml | 0.00063494 | 3.5% Solid | 1.0095 | 1.3479 | 40 | 0.25 | -11.8064 | 5.3433 | 0.00036834 | 99.1993 | -8.477 | 4.3733 | 0.00049801 | 99.3418 | 1500 | 10 | 0.57197 | 187.8849 | Operational
Lyostar II | 3.5% Solid | 2-ml | 0.00066946 | 3.5% Solid | 1.0095 | 1.3479 | 40 | 0.275 | -11.243 | 5.2233 | 0.00038199 | 99.0377 | -7.9221 | 4.2933 | 0.00051607 | 99.1097 | 1500 | 10 | 0.5931 | 194.0086 | Operational
Lyostar II | 3.5% Solid | 2-ml | 0.00070237 | 3.5% Solid | 1.0095 | 1.3479 | 40 | 0.3 | -10.7247 | 5.1333 | 0.00039467 | 99.2419 | -7.4222 | 4.2333 | 0.00053296 | 99.2119 | 1500 | 10 | 0.61275 | 199.7014 | Operational
Lyostar II | 3.5% Solid | 2-ml | 0.00073379 | 3.5% Solid | 1.0095 | 1.3479 | 40 | 0.325 | -10.2487 | 5.0433 | 0.00040647 | 99.0509 | -6.9653 | 4.1833 | 0.00055144 | 99.3584 | 1500 | 10 | 0.63145 | 205.1193 | Operational
Lyostar II | 3.5% Solid | 2-ml | 0.00076381 | 3.5% Solid | 1.0095 | 1.3479 | 40 | 0.35 | -9.809 | 4.9733 | 0.00041747 | 99.1189 | -6.5331 | 4.1333 | 0.00056871 | 99.1904 | 1500 | 10 | 0.64889 | 210.1733 | Operational
Lyostar II | 3.5% Solid | 2-ml | 0.00079251 | 3.5% Solid | 1.0095 | 1.3479 | 40 | 0.375 | -9.4008 | 4.9133 | 0.00042774 | 99.2132 | -6.1367 | 4.0933 | 0.00058506 | 99.1816 | 1500 | 10 | 0.66521 | 214.9032 | Operational
Lyostar II | 3.5% Solid | 2-ml | 0.00082 | 3.5% Solid | 1.0095 | 1.3479 | 40 | 0.4 | -9.0165 | 4.8533 | 0.00043735 | 99.0576 | -5.7768 | 4.0633 | 0.00060063 | 99.392 | 1500 | 10 | 0.68052 | 219.339 | Operational
Lyostar II | 3.5% Solid | 2-ml | 0.0008716 | 3.5% Solid | 1.0095 | 1.3479 | 40 | 0.45 | -8.3217 | 4.7633 | 0.0004548 | 99.1042 | -5.1013 | 4.0033 | 0.000629 | 99.242 | 1500 | 10 | 0.70833 | 227.3956 | Operational
Lyostar II | 3.5% Solid | 2-ml | 0.00021514 | 3.5% Solid | 1.0095 | 1.3479 | 45 | 0.02 | -22.0726 | 9.28 | 0.00017483 | 99.1063 | -18.5144 | 6.98 | 0.00024043 | 99.0172 | 1500 | 10 | 0.27209 | 100.9953 | Pmin exceeds chamber pressure
Lyostar II | 3.5% Solid | 2-ml | 0.00026108 | 3.5% Solid | 1.0095 | 1.3479 | 45 | 0.04 | -20.1412 | 8.22 | 0.00020304 | 99.106 | -16.6033 | 6.28 | 0.00027879 | 99.0973 | 1500 | 10 | 0.31592 | 113.6948 | Pmin exceeds chamber pressure
Lyostar II | 3.5% Solid | 2-ml | 0.00030481 | 3.5% Solid | 1.0095 | 1.3479 | 45 | 0.06 | -18.5956 | 7.48 | 0.00022852 | 99.0036 | -15.0704 | 5.79 | 0.00031324 | 99.0957 | 1500 | 10 | 0.35549 | 125.162 | Pmin exceeds chamber pressure
Lyostar II | 3.5% Solid | 2-ml | 0.00034649 | 3.5% Solid | 1.0095 | 1.3479 | 45 | 0.08 | -17.3053 | 6.95 | 0.00025181 | 99.0433 | -13.7932 | 5.44 | 0.00034461 | 99.2247 | 1500 | 10 | 0.39164 | 135.6355 | Pmin exceeds chamber pressure
Lyostar II | 3.5% Solid | 2-ml | 0.00038625 | 3.5% Solid | 1.0095 | 1.3479 | 45 | 0.1 | -16.2046 | 6.55 | 0.00027322 | 99.1203 | -12.7077 | 5.17 | 0.00037338 | 99.2077 | 1500 | 10 | 0.42486 | 145.2604 | Pmin exceeds chamber pressure
Lyostar II | 3.5% Solid | 2-ml | 0.00043347 | 3.5% Solid | 1.0095 | 1.3479 | 45 | 0.125 | -15.0333 | 6.16 | 0.00029772 | 99.0206 | -11.5483 | 4.91 | 0.00040626 | 99.0853 | 1500 | 10 | 0.46286 | 156.2709 | Pmin exceeds chamber pressure
Lyostar II | 3.5% Solid | 2-ml | 0.00047813 | 3.5% Solid | 1.0095 | 1.3479 | 45 | 0.15 | -14.025 | 5.87 | 0.00032005 | 99.1171 | -10.5528 | 4.72 | 0.0004362 | 99.2375 | 1500 | 10 | 0.4975 | 166.3076 | Pmin exceeds chamber pressure
Lyostar II | 3.5% Solid | 2-ml | 0.00052043 | 3.5% Solid | 1.0095 | 1.3479 | 45 | 0.175 | -13.1472 | 5.64 | 0.00034051 | 99.1631 | -9.6895 | 4.57 | 0.00046364 | 99.3437 | 1500 | 10 | 0.52924 | 175.5051 | Pmin exceeds chamber pressure
Lyostar II | 3.5% Solid | 2-ml | 0.00056056 | 3.5% Solid | 1.0095 | 1.3479 | 45 | 0.2 | -12.3726 | 5.45 | 0.00035935 | 99.0809 | -8.9229 | 4.44 | 0.0004889 | 99.0875 | 1500 | 10 | 0.55846 | 183.9709 | Operational
Lyostar II | 3.5% Solid | 2-ml | 0.00059868 | 3.5% Solid | 1.0095 | 1.3479 | 45 | 0.225 | -11.679 | 5.3 | 0.00037675 | 99.1672 | -8.2414 | 4.34 | 0.00051225 | 99.0971 | 1500 | 10 | 0.58545 | 191.7919 | Operational
Lyostar II | 3.5% Solid | 2-ml | 0.00063494 | 3.5% Solid | 1.0095 | 1.3479 | 45 | 0.25 | -11.0539 | 5.17 | 0.00039287 | 99.1002 | -7.6312 | 4.26 | 0.00053471 | 99.2277 | 1500 | 10 | 0.61059 | 199.0758 | Operational
Lyostar II | 3.5% Solid | 2-ml | 0.00066946 | 3.5% Solid | 1.0095 | 1.3479 | 45 | 0.275 | -10.4829 | 5.06 | 0.00040786 | 99.0271 | -7.0749 | 4.19 | 0.00055783 | 99.2301 | 1500 | 10 | 0.63428 | 205.9417 | Operational
Lyostar II | 3.5% Solid | 2-ml | 0.00070237 | 3.5% Solid | 1.0095 | 1.3479 | 45 | 0.3 | -9.9627 | 4.97 | 0.00042182 | 99.0773 | -6.5657 | 4.13 | 0.00057953 | 99.2071 | 1500 | 10 | 0.65638 | 212.345 | Operational
Lyostar II | 3.5% Solid | 2-ml | 0.00073379 | 3.5% Solid | 1.0095 | 1.3479 | 45 | 0.325 | -9.4832 | 4.89 | 0.00043485 | 99.0392 | -6.1002 | 4.08 | 0.00059999 | 99.2494 | 1500 | 10 | 0.67704 | 218.3305 | Operational
Lyostar II | 3.5% Solid | 2-ml | 0.00076381 | 3.5% Solid | 1.0095 | 1.3479 | 45 | 0.35 | -9.0438 | 4.83 | 0.00044703 | 99.3166 | -5.6775 | 4.04 | 0.00061936 | 99.4366 | 1500 | 10 | 0.6964 | 223.9394 | Operational
Lyostar II | 3.5% Solid | 2-ml | 0.00079251 | 3.5% Solid | 1.0095 | 1.3479 | 45 | 0.375 | -8.6322 | 4.77 | 0.00045845 | 99.3094 | -5.2738 | 4 | 0.00063752 | 99.3531 | 1500 | 10 | 0.71453 | 229.1943 | Operational
Lyostar II | 3.5% Solid | 2-ml | 0.00082 | 3.5% Solid | 1.0095 | 1.3479 | 45 | 0.4 | -8.2424 | 4.71 | 0.00046916 | 99.0415 | -4.8834 | 3.96 | 0.00065451 | 99.0222 | 1500 | 10 | 0.73154 | 234.1223 | Operational
Lyostar II | 3.5% Solid | 2-ml | 0.0008716 | 3.5% Solid | 1.0095 | 1.3479 | 45 | 0.45 | -7.5494 | 4.63 | 0.00048869 | 99.295 | -4.2209 | 3.91 | 0.00068645 | 99.2663 | 1500 | 10 | 0.7627 | 243.1505 | Operational
Lyostar II | 3.5% Solid | 2-ml | 0.00021514 | 3.5% Solid | 1.0095 | 1.3479 | 50 | 0.02 | -21.4448 | 8.9167 | 0.00018339 | 99.0565 | -17.8269 | 6.7467 | 0.00025285 | 99.1292 | 1500 | 10 | 0.28551 | 104.8834 | Pmin exceeds chamber pressure
Lyostar II | 3.5% Solid | 2-ml | 0.00026108 | 3.5% Solid | 1.0095 | 1.3479 | 50 | 0.04 | -19.498 | 7.9167 | 0.00021341 | 99.1081 | -15.9047 | 6.0767 | 0.0002938 | 99.0215 | 1500 | 10 | 0.33217 | 118.4045 | Pmin exceeds chamber pressure
Lyostar II | 3.5% Solid | 2-ml | 0.00030481 | 3.5% Solid | 1.0095 | 1.3479 | 50 | 0.06 | -17.9404 | 7.2167 | 0.0002406 | 99.0169 | -14.3546 | 5.6167 | 0.00033073 | 99.0661 | 1500 | 10 | 0.37442 | 130.6457 | Pmin exceeds chamber pressure
Lyostar II | 3.5% Solid | 2-ml | 0.00034649 | 3.5% Solid | 1.0095 | 1.3479 | 50 | 0.08 | -16.6394 | 6.7167 | 0.0002655 | 99.0863 | -13.0642 | 5.2867 | 0.00036448 | 99.1989 | 1500 | 10 | 0.4131 | 141.8533 | Pmin exceeds chamber pressure
Lyostar II | 3.5% Solid | 2-ml | 0.00038625 | 3.5% Solid | 1.0095 | 1.3479 | 50 | 0.1 | -15.531 | 6.3367 | 0.00028844 | 99.1324 | -11.9674 | 5.0267 | 0.00039555 | 99.0272 | 1500 | 10 | 0.44873 | 152.1781 | Pmin exceeds chamber pressure
Lyostar II | 3.5% Solid | 2-ml | 0.00043347 | 3.5% Solid | 1.0095 | 1.3479 | 50 | 0.125 | -14.3504 | 5.9667 | 0.00031476 | 99.0017 | -10.7908 | 4.7867 | 0.00043119 | 99.06 | 1500 | 10 | 0.48961 | 164.0223 | Pmin exceeds chamber pressure
Lyostar II | 3.5% Solid | 2-ml | 0.00047813 | 3.5% Solid | 1.0095 | 1.3479 | 50 | 0.15 | -13.3325 | 5.6967 | 0.00033883 | 99.1971 | -9.7868 | 4.6067 | 0.00046381 | 99.1966 | 1500 | 10 | 0.52699 | 174.8527 | Pmin exceeds chamber pressure
Lyostar II | 3.5% Solid | 2-ml | 0.00052043 | 3.5% Solid | 1.0095 | 1.3479 | 50 | 0.175 | -12.4485 | 5.4767 | 0.00036094 | 99.1788 | -8.9087 | 4.4567 | 0.00049384 | 99.0007 | 1500 | 10 | 0.56135 | 184.8087 | Pmin exceeds chamber pressure
Lyostar II | 3.5% Solid | 2-ml | 0.00056056 | 3.5% Solid | 1.0095 | 1.3479 | 50 | 0.2 | -11.6673 | 5.2967 | 0.00038136 | 99.0836 | -8.1411 | 4.3467 | 0.00052162 | 99.2425 | 1500 | 10 | 0.59307 | 194.0009 | Operational
Lyostar II | 3.5% Solid | 2-ml | 0.00059868 | 3.5% Solid | 1.0095 | 1.3479 | 50 | 0.225 | -10.9678 | 5.1567 | 0.00040027 | 99.2245 | -7.4466 | 4.2467 | 0.00055031 | 99.0513 | 1500 | 10 | 0.62291 | 202.6452 | Operational
Lyostar II | 3.5% Solid | 2-ml | 0.00063494 | 3.5% Solid | 1.0095 | 1.3479 | 50 | 0.25 | -10.3367 | 5.0367 | 0.00041784 | 99.2502 | -6.8241 | 4.1667 | 0.00057731 | 99.0161 | 1500 | 10 | 0.65068 | 210.6936 | Operational
Lyostar II | 3.5% Solid | 2-ml | 0.00066946 | 3.5% Solid | 1.0095 | 1.3479 | 50 | 0.275 | -9.7652 | 4.9367 | 0.00043422 | 99.3155 | -6.2731 | 4.1067 | 0.0006028 | 99.3246 | 1500 | 10 | 0.67662 | 218.2085 | Operational
Lyostar II | 3.5% Solid | 2-ml | 0.00070237 | 3.5% Solid | 1.0095 | 1.3479 | 50 | 0.3 | -9.2405 | 4.8467 | 0.00044952 | 99.2172 | -5.753 | 4.0467 | 0.00062659 | 99.1859 | 1500 | 10 | 0.70085 | 225.228 | Operational
Lyostar II | 3.5% Solid | 2-ml | 0.00073379 | 3.5% Solid | 1.0095 | 1.3479 | 50 | 0.325 | -8.7553 | 4.7667 | 0.00046385 | 99.0374 | -5.278 | 3.9967 | 0.00064904 | 99.1359 | 1500 | 10 | 0.72355 | 231.8069 | Operational
Lyostar II | 3.5% Solid | 2-ml | 0.00076381 | 3.5% Solid | 1.0095 | 1.3479 | 50 | 0.35 | -8.3124 | 4.7067 | 0.00047728 | 99.2108 | -4.8484 | 3.9567 | 0.00067034 | 99.2592 | 1500 | 10 | 0.74488 | 237.9883 | Operational
Lyostar II | 3.5% Solid | 2-ml | 0.00079251 | 3.5% Solid | 1.0095 | 1.3479 | 50 | 0.375 | -7.8949 | 4.6467 | 0.00048991 | 99.0887 | -4.4346 | 3.9167 | 0.00069029 | 99.1047 | 1500 | 10 | 0.76492 | 243.7931 | Operational
Lyostar II | 3.5% Solid | 2-ml | 0.00082 | 3.5% Solid | 1.0095 | 1.3479 | 50 | 0.4 | -7.5075 | 4.5967 | 0.00050303 | 99.079 | -4.0659 | 3.8867 | 0.00070939 | 99.2361 | 1500 | 10 | 0.7855 | 249.7558 | Operational
Lyostar II | 3.5% Solid | 2-ml | 0.0008716 | 3.5% Solid | 1.0095 | 1.3479 | 50 | 0.45 | -6.8079 | 4.5167 | 0.00052818 | 99.1938 | -3.3999 | 3.8367 | 0.00074474 | 99.463 | 1500 | 10 | 0.82475 | 261.129 | Operational
Lyostar II | 3.5% Solid | 2-ml | 0.00021514 | 3.5% Solid | 1.0095 | 2.0218 | -35 | 0.02 | -40.3225 | 112.6333 | 3.7324e-05 | 99.0204 | -39.1745 | 92.0333 | 5.2682e-05 | 99.0237 | 1500 | 10 | 0.058289 | 39.0473 | Pmin exceeds chamber pressure
Lyostar II | 3.5% Solid | 2-ml | 0.00026108 | 3.5% Solid | 1.0095 | 2.0218 | -35 | 0.04 | -39.0362 | 123.1333 | 3.1012e-05 | 99.0471 | -38.1437 | 100.8333 | 4.3966e-05 | 99.025 | 1500 | 10 | 0.048461 | 36.1997 | Operational
Lyostar II | 3.5% Solid | 2-ml | 0.00030481 | 3.5% Solid | 1.0095 | 2.0218 | -35 | 0.06 | -38.0537 | 139.8333 | 2.5947e-05 | 99.0216 | -37.3634 | 114.9333 | 3.671e-05 | 99.0426 | 1500 | 10 | 0.040535 | 33.9029 | Operational
Lyostar II | 3.5% Solid | 2-ml | 0.00034649 | 3.5% Solid | 1.0095 | 2.0218 | -35 | 0.08 | -37.2636 | 166.3333 | 2.1092e-05 | 99.0094 | -36.7427 | 137.1333 | 2.9743e-05 | 99.0333 | 1500 | 10 | 0.032936 | 31.7011 | Operational
Lyostar II | 3.5% Solid | 2-ml | 0.00038625 | 3.5% Solid | 1.0095 | 2.0218 | -35 | 0.1 | -36.6052 | 210.8333 | 1.6228e-05 | 99.0037 | -36.2302 | 174.3333 | 2.2799e-05 | 99.0377 | 1500 | 10 | 0.025328 | 29.4968 | Operational
Lyostar II | 3.5% Solid | 2-ml | 0.00043347 | 3.5% Solid | 1.0095 | 2.0218 | -35 | 0.125 | -35.9124 | 331.3333 | 1.0075e-05 | 99.0112 | -35.696 | 274.7333 | 1.4088e-05 | 99.0223 | 1500 | 10 | 0.015714 | 26.7111 | Operational
Lyostar II | 3.5% Solid | 2-ml | 0.00047813 | 3.5% Solid | 1.0095 | 2.0218 | -35 | 0.15 | -35.3238 | 848.6333 | 3.8528e-06 | 99.0056 | -35.246 | 705.4333 | 5.3631e-06 | 99.0037 | 1500 | 10 | 0.0060058 | 23.8982 | Operational
Lyostar II | 3.5% Solid | 2-ml | 0.00021514 | 3.5% Solid | 1.0095 | 2.0218 | -30 | 0.02 | -37.672 | 81.6 | 4.6925e-05 | 99.0361 | -36.1919 | 65.2 | 6.5432e-05 | 99.0723 | 1500 | 10 | 0.073163 | 43.3571 | Pmin exceeds chamber pressure
Lyostar II | 3.5% Solid | 2-ml | 0.00026108 | 3.5% Solid | 1.0095 | 2.0218 | -30 | 0.04 | -36.3145 | 82.2 | 4.3093e-05 | 99.0557 | -35.0638 | 65.8 | 6.0595e-05 | 99.0033 | 1500 | 10 | 0.067265 | 41.648 | Pmin exceeds chamber pressure
Lyostar II | 3.5% Solid | 2-ml | 0.00030481 | 3.5% Solid | 1.0095 | 2.0218 | -30 | 0.06 | -35.2683 | 84.7 | 4.0083e-05 | 99.0484 | -34.1984 | 68.1 | 5.6371e-05 | 99.0649 | 1500 | 10 | 0.062568 | 40.287 | Operational
Lyostar II | 3.5% Solid | 2-ml | 0.00034649 | 3.5% Solid | 1.0095 | 2.0218 | -30 | 0.08 | -34.4228 | 89 | 3.7076e-05 | 99.0281 | -33.5064 | 71.8 | 5.2044e-05 | 99.0508 | 1500 | 10 | 0.057859 | 38.9227 | Operational
Lyostar II | 3.5% Solid | 2-ml | 0.00038625 | 3.5% Solid | 1.0095 | 2.0218 | -30 | 0.1 | -33.7153 | 95.3 | 3.3905e-05 | 99.0429 | -32.9326 | 77.1 | 4.7467e-05 | 99.0487 | 1500 | 10 | 0.052892 | 37.4834 | Operational
Lyostar II | 3.5% Solid | 2-ml | 0.00043347 | 3.5% Solid | 1.0095 | 2.0218 | -30 | 0.125 | -32.9705 | 106.5 | 2.9687e-05 | 99.0012 | -32.333 | 86.5 | 4.1411e-05 | 99.0451 | 1500 | 10 | 0.04629 | 35.5704 | Operational
Lyostar II | 3.5% Solid | 2-ml | 0.00047813 | 3.5% Solid | 1.0095 | 2.0218 | -30 | 0.15 | -32.3362 | 123.2 | 2.5231e-05 | 99.0514 | -31.8277 | 100.3 | 3.5063e-05 | 99.0484 | 1500 | 10 | 0.039321 | 33.5512 | Operational
Lyostar II | 3.5% Solid | 2-ml | 0.00052043 | 3.5% Solid | 1.0095 | 2.0218 | -30 | 0.175 | -31.785 | 148.6 | 2.0594e-05 | 99.0451 | -31.3915 | 121.3 | 2.8515e-05 | 99.0464 | 1500 | 10 | 0.03208 | 31.4531 | Operational
Lyostar II | 3.5% Solid | 2-ml | 0.00056056 | 3.5% Solid | 1.0095 | 2.0218 | -30 | 0.2 | -31.2966 | 190.5 | 1.5833e-05 | 99.0117 | -31.0076 | 155.9 | 2.1844e-05 | 99.0356 | 1500 | 10 | 0.024651 | 29.3007 | Operational
Lyostar II | 3.5% Solid | 2-ml | 0.00059868 | 3.5% Solid | 1.0095 | 2.0218 | -30 | 0.225 | -30.8568 | 270.8 | 1.0993e-05 | 99.0061 | -30.6642 | 222 | 1.5114e-05 | 99.0138 | 1500 | 10 | 0.017108 | 27.1151 | Operational
Lyostar II | 3.5% Solid | 2-ml | 0.00063494 | 3.5% Solid | 1.0095 | 2.0218 | -30 | 0.25 | -30.4562 | 481.2 | 6.1113e-06 | 99.006 | -30.3528 | 395.1 | 8.3735e-06 | 99.0026 | 1500 | 10 | 0.0095063 | 24.9125 | Operational
Lyostar II | 3.5% Solid | 2-ml | 0.00066946 | 3.5% Solid | 1.0095 | 2.0218 | -30 | 0.275 | -30.0874 | 2389.2 | 1.2169e-06 | 99.0018 | -30.0675 | 1964.9 | 1.6614e-06 | 99.003 | 1500 | 10 | 0.001892 | 22.7062 | Operational
Lyostar II | 3.5% Solid | 2-ml | 0.00021514 | 3.5% Solid | 1.0095 | 2.0218 | -25 | 0.02 | -35.3406 | 62.8667 | 5.6141e-05 | 99.0078 | -33.5551 | 49.3667 | 7.7429e-05 | 99.1487 | 1500 | 10 | 0.087404 | 47.4834 | Pmin exceeds chamber pressure
Lyostar II | 3.5% Solid | 2-ml | 0.00026108 | 3.5% Solid | 1.0095 | 2.0218 | -25 | 0.04 | -33.9167 | 60.4667 | 5.4836e-05 | 99.0101 | -32.3346 | 47.5667 | 7.6415e-05 | 99.0244 | 1500 | 10 | 0.085491 | 46.9289 | Pmin exceeds chamber pressure
Lyostar II | 3.5% Solid | 2-ml | 0.00030481 | 3.5% Solid | 1.0095 | 2.0218 | -25 | 0.06 | -32.8075 | 59.4667 | 5.3913e-05 | 99.1108 | -31.386 | 46.9667 | 7.5253e-05 | 99.1437 | 1500 | 10 | 0.084071 | 46.5176 | Operational
Lyostar II | 3.5% Solid | 2-ml | 0.00034649 | 3.5% Solid | 1.0095 | 2.0218 | -25 | 0.08 | -31.9117 | 59.2667 | 5.2781e-05 | 99.028 | -30.6265 | 46.9667 | 7.3614e-05 | 99.0521 | 1500 | 10 | 0.082296 | 46.0033 | Operational
Lyostar II | 3.5% Solid | 2-ml | 0.00038625 | 3.5% Solid | 1.0095 | 2.0218 | -25 | 0.1 | -31.1582 | 59.8667 | 5.1328e-05 | 99.0265 | -29.9931 | 47.5667 | 7.1464e-05 | 99.0041 | 1500 | 10 | 0.080012 | 45.3415 | Operational
Lyostar II | 3.5% Solid | 2-ml | 0.00043347 | 3.5% Solid | 1.0095 | 2.0218 | -25 | 0.125 | -30.3609 | 61.5667 | 4.9079e-05 | 99.1082 | -29.3275 | 49.0667 | 6.8148e-05 | 99.038 | 1500 | 10 | 0.076479 | 44.3178 | Operational
Lyostar II | 3.5% Solid | 2-ml | 0.00047813 | 3.5% Solid | 1.0095 | 2.0218 | -25 | 0.15 | -29.6857 | 64.0667 | 4.6422e-05 | 99.0383 | -28.7667 | 51.2667 | 6.4269e-05 | 99.0332 | 1500 | 10 | 0.07231 | 43.1097 | Operational
Lyostar II | 3.5% Solid | 2-ml | 0.00052043 | 3.5% Solid | 1.0095 | 2.0218 | -25 | 0.175 | -29.0974 | 67.5667 | 4.3437e-05 | 99.0314 | -28.2816 | 54.2667 | 5.9956e-05 | 99.0902 | 1500 | 10 | 0.067634 | 41.7549 | Operational
Lyostar II | 3.5% Solid | 2-ml | 0.00056056 | 3.5% Solid | 1.0095 | 2.0218 | -25 | 0.2 | -28.5763 | 72.1667 | 4.0197e-05 | 99.0573 | -27.8564 | 58.0667 | 5.5319e-05 | 99.0644 | 1500 | 10 | 0.062564 | 40.286 | Operational
Lyostar II | 3.5% Solid | 2-ml | 0.00059868 | 3.5% Solid | 1.0095 | 2.0218 | -25 | 0.225 | -28.1085 | 78.0667 | 3.6762e-05 | 99.0885 | -27.4761 | 62.9667 | 5.0443e-05 | 99.1116 | 1500 | 10 | 0.057195 | 38.7304 | Operational
Lyostar II | 3.5% Solid | 2-ml | 0.00063494 | 3.5% Solid | 1.0095 | 2.0218 | -25 | 0.25 | -27.6842 | 85.5667 | 3.3181e-05 | 99.0681 | -27.1342 | 69.0667 | 4.5398e-05 | 99.0001 | 1500 | 10 | 0.051604 | 37.1104 | Operational
Lyostar II | 3.5% Solid | 2-ml | 0.00066946 | 3.5% Solid | 1.0095 | 2.0218 | -25 | 0.275 | -27.2949 | 95.2667 | 2.9494e-05 | 99.0339 | -26.8208 | 77.0667 | 4.024e-05 | 99.0048 | 1500 | 10 | 0.045852 | 35.4438 | Operational
Lyostar II | 3.5% Solid | 2-ml | 0.00070237 | 3.5% Solid | 1.0095 | 2.0218 | -25 | 0.3 | -26.9343 | 108.1667 | 2.5732e-05 | 99.0429 | -26.5318 | 87.6667 | 3.5011e-05 | 99.0406 | 1500 | 10 | 0.03999 | 33.7451 | Operational
Lyostar II | 3.5% Solid | 2-ml | 0.00073379 | 3.5% Solid | 1.0095 | 2.0218 | -25 | 0.325 | -26.5984 | 125.7667 | 2.1921e-05 | 99.0186 | -26.2639 | 102.0667 | 2.9747e-05 | 99.0156 | 1500 | 10 | 0.034055 | 32.0256 | Operational
Lyostar II | 3.5% Solid | 2-ml | 0.00076381 | 3.5% Solid | 1.0095 | 2.0218 | -25 | 0.35 | -26.283 | 151.1667 | 1.8082e-05 | 99.0473 | -26.0132 | 122.7667 | 2.4474e-05 | 99.0052 | 1500 | 10 | 0.028082 | 30.2948 | Operational
Lyostar II | 3.5% Solid | 2-ml | 0.00079251 | 3.5% Solid | 1.0095 | 2.0218 | -25 | 0.375 | -25.9857 | 190.3667 | 1.4233e-05 | 99.0316 | -25.7773 | 154.8667 | 1.9216e-05 | 99.04 | 1500 | 10 | 0.022097 | 28.5606 | Operational
Lyostar II | 3.5% Solid | 2-ml | 0.00082 | 3.5% Solid | 1.0095 | 2.0218 | -25 | 0.4 | -25.7038 | 258.6667 | 1.0386e-05 | 99.0178 | -25.5545 | 210.5667 | 1.3987e-05 | 99.004 | 1500 | 10 | 0.016118 | 26.8283 | Operational
Lyostar II | 3.5% Solid | 2-ml | 0.0008716 | 3.5% Solid | 1.0095 | 2.0218 | -25 | 0.45 | -25.1789 | 964.7667 | 2.74e-06 | 99.0057 | -25.1407 | 786.7667 | 3.6735e-06 | 99.0056 | 1500 | 10 | 0.00425 | 23.3894 | Operational
Lyostar II | 3.5% Solid | 2-ml | 0.00021514 | 3.5% Solid | 1.0095 | 2.0218 | -20 | 0.02 | -33.2771 | 50.6333 | 6.5004e-05 | 99.037 | -31.2267 | 39.1333 | 8.8859e-05 | 99.1221 | 1500 | 10 | 0.10108 | 51.4474 | Pmin exceeds chamber pressure
Lyostar II | 3.5% Solid | 2-ml | 0.00026108 | 3.5% Solid | 1.0095 | 2.0218 | -20 | 0.04 | -31.7914 | 47.3333 | 6.621e-05 | 99.0683 | -29.9128 | 36.7333 | 9.146e-05 | 99.17 | 1500 | 10 | 0.1031 | 52.032 | Pmin exceeds chamber pressure
Lyostar II | 3.5% Solid | 2-ml | 0.00030481 | 3.5% Solid | 1.0095 | 2.0218 | -20 | 0.06 | -30.6296 | 45.2333 | 6.7376e-05 | 99.1171 | -28.8918 | 35.2333 | 9.3286e-05 | 99.1987 | 1500 | 10 | 0.10495 | 52.5675 | Operational
Lyostar II | 3.5% Solid | 2-ml | 0.00034649 | 3.5% Solid | 1.0095 | 2.0218 | -20 | 0.08 | -29.6863 | 43.8333 | 6.8121e-05 | 99.033 | -28.0699 | 34.2333 | 9.4304e-05 | 99.0333 | 1500 | 10 | 0.10611 | 52.9029 | Operational
Lyostar II | 3.5% Solid | 2-ml | 0.00038625 | 3.5% Solid | 1.0095 | 2.0218 | -20 | 0.1 | -28.8897 | 43.0333 | 6.8392e-05 | 99.0584 | -27.377 | 33.7333 | 9.4571e-05 | 99.0798 | 1500 | 10 | 0.10651 | 53.0205 | Operational
Lyostar II | 3.5% Solid | 2-ml | 0.00043347 | 3.5% Solid | 1.0095 | 2.0218 | -20 | 0.125 | -28.0446 | 42.6333 | 6.8124e-05 | 99.1841 | -26.6483 | 33.5333 | 9.401e-05 | 99.1657 | 1500 | 10 | 0.10607 | 52.8914 | Operational
Lyostar II | 3.5% Solid | 2-ml | 0.00047813 | 3.5% Solid | 1.0095 | 2.0218 | -20 | 0.15 | -27.3284 | 42.6333 | 6.7283e-05 | 99.1859 | -26.0352 | 33.6333 | 9.2634e-05 | 99.1317 | 1500 | 10 | 0.10473 | 52.5026 | Operational
Lyostar II | 3.5% Solid | 2-ml | 0.00052043 | 3.5% Solid | 1.0095 | 2.0218 | -20 | 0.175 | -26.7089 | 42.9333 | 6.5971e-05 | 99.0477 | -25.5049 | 34.0333 | 9.0609e-05 | 99.1366 | 1500 | 10 | 0.10265 | 51.9014 | Operational
Lyostar II | 3.5% Solid | 2-ml | 0.00056056 | 3.5% Solid | 1.0095 | 2.0218 | -20 | 0.2 | -26.158 | 43.6333 | 6.4277e-05 | 99.0599 | -25.0409 | 34.6333 | 8.8066e-05 | 99.0372 | 1500 | 10 | 0.099983 | 51.1281 | Operational
Lyostar II | 3.5% Solid | 2-ml | 0.00059868 | 3.5% Solid | 1.0095 | 2.0218 | -20 | 0.225 | -25.664 | 44.6333 | 6.2274e-05 | 99.0849 | -24.6245 | 35.5333 | 8.5113e-05 | 99.1078 | 1500 | 10 | 0.096836 | 50.2164 | Operational
Lyostar II | 3.5% Solid | 2-ml | 0.00063494 | 3.5% Solid | 1.0095 | 2.0218 | -20 | 0.25 | -25.2157 | 45.9333 | 6.0022e-05 | 99.1401 | -24.2498 | 36.6333 | 8.1838e-05 | 99.1313 | 1500 | 10 | 0.093305 | 49.193 | Operational
Lyostar II | 3.5% Solid | 2-ml | 0.00066946 | 3.5% Solid | 1.0095 | 2.0218 | -20 | 0.275 | -24.8079 | 47.4333 | 5.757e-05 | 99.0435 | -23.9093 | 37.9333 | 7.8309e-05 | 99.1019 | 1500 | 10 | 0.089466 | 48.0807 | Operational
Lyostar II | 3.5% Solid | 2-ml | 0.00070237 | 3.5% Solid | 1.0095 | 2.0218 | -20 | 0.3 | -24.4289 | 49.3333 | 5.4959e-05 | 99.1215 | -23.5947 | 39.5333 | 7.4583e-05 | 99.2028 | 1500 | 10 | 0.085383 | 46.8976 | Operational
Lyostar II | 3.5% Solid | 2-ml | 0.00073379 | 3.5% Solid | 1.0095 | 2.0218 | -20 | 0.325 | -24.0775 | 51.5333 | 5.2223e-05 | 99.1517 | -23.3052 | 41.3333 | 7.0708e-05 | 99.1783 | 1500 | 10 | 0.081107 | 45.6589 | Operational
Lyostar II | 3.5% Solid | 2-ml | 0.00076381 | 3.5% Solid | 1.0095 | 2.0218 | -20 | 0.35 | -23.7501 | 54.0333 | 4.9389e-05 | 99.0793 | -23.0352 | 43.4333 | 6.672e-05 | 99.1715 | 1500 | 10 | 0.076684 | 44.3771 | Operational
Lyostar II | 3.5% Solid | 2-ml | 0.00079251 | 3.5% Solid | 1.0095 | 2.0218 | -20 | 0.375 | -23.4407 | 57.0333 | 4.6479e-05 | 99.1354 | -22.7828 | 45.8333 | 6.2652e-05 | 99.1015 | 1500 | 10 | 0.072145 | 43.0619 | Operational
Lyostar II | 3.5% Solid | 2-ml | 0.00082 | 3.5% Solid | 1.0095 | 2.0218 | -20 | 0.4 | -23.1498 | 60.4333 | 4.3514e-05 | 99.0615 | -22.5448 | 48.6333 | 5.8528e-05 | 99.0494 | 1500 | 10 | 0.067523 | 41.7227 | Operational
Lyostar II | 3.5% Solid | 2-ml | 0.0008716 | 3.5% Solid | 1.0095 | 2.0218 | -20 | 0.45 | -22.6093 | 69.2333 | 3.7473e-05 | 99.0851 | -22.1043 | 55.8333 | 5.0194e-05 | 99.0836 | 1500 | 10 | 0.058118 | 38.9976 | Operational
Lyostar II | 3.5% Solid | 2-ml | 0.00021514 | 3.5% Solid | 1.0095 | 2.0218 | -15 | 0.02 | -31.4429 | 42.1 | 7.3575e-05 | 99.0219 | -29.1533 | 32.2 | 9.9905e-05 | 99.2343 | 1500 | 10 | 0.11431 | 55.28 | Pmin exceeds chamber pressure
Lyostar II | 3.5% Solid | 2-ml | 0.00026108 | 3.5% Solid | 1.0095 | 2.0218 | -15 | 0.04 | -29.9025 | 38.6 | 7.7223e-05 | 99.0477 | -27.767 | 29.6 | 0.00010585 | 99.1249 | 1500 | 10 | 0.12013 | 56.9652 | Pmin exceeds chamber pressure
Lyostar II | 3.5% Solid | 2-ml | 0.00030481 | 3.5% Solid | 1.0095 | 2.0218 | -15 | 0.06 | -28.6944 | 36.2 | 8.0446e-05 | 99.0255 | -26.677 | 27.9 | 0.00011052 | 99.1708 | 1500 | 10 | 0.12518 | 58.429 | Operational
Lyostar II | 3.5% Solid | 2-ml | 0.00034649 | 3.5% Solid | 1.0095 | 2.0218 | -15 | 0.08 | -27.6977 | 34.6 | 8.3046e-05 | 99.22 | -25.7914 | 26.7 | 0.0001141 | 99.1437 | 1500 | 10 | 0.12923 | 59.6015 | Operational
Lyostar II | 3.5% Solid | 2-ml | 0.00038625 | 3.5% Solid | 1.0095 | 2.0218 | -15 | 0.1 | -26.8633 | 33.4 | 8.5026e-05 | 99.2446 | -25.044 | 25.9 | 0.00011671 | 99.2695 | 1500 | 10 | 0.13229 | 60.4897 | Operational
Lyostar II | 3.5% Solid | 2-ml | 0.00043347 | 3.5% Solid | 1.0095 | 2.0218 | -15 | 0.125 | -25.9844 | 32.3 | 8.6729e-05 | 99.1112 | -24.2602 | 25.2 | 0.00011885 | 99.3021 | 1500 | 10 | 0.13491 | 61.2485 | Operational
Lyostar II | 3.5% Solid | 2-ml | 0.00047813 | 3.5% Solid | 1.0095 | 2.0218 | -15 | 0.15 | -25.2335 | 31.6 | 8.7701e-05 | 99.0549 | -23.6026 | 24.7 | 0.00011995 | 99.1005 | 1500 | 10 | 0.13639 | 61.6763 | Operational
Lyostar II | 3.5% Solid | 2-ml | 0.00052043 | 3.5% Solid | 1.0095 | 2.0218 | -15 | 0.175 | -24.5785 | 31.2 | 8.8065e-05 | 99.0794 | -23.0261 | 24.5 | 0.0001202 | 99.2369 | 1500 | 10 | 0.13692 | 61.8298 | Operational
Lyostar II | 3.5% Solid | 2-ml | 0.00056056 | 3.5% Solid | 1.0095 | 2.0218 | -15 | 0.2 | -24.0003 | 31 | 8.7925e-05 | 99.0858 | -22.5236 | 24.4 | 0.00011976 | 99.1957 | 1500 | 10 | 0.13666 | 61.7562 | Operational
Lyostar II | 3.5% Solid | 2-ml | 0.00059868 | 3.5% Solid | 1.0095 | 2.0218 | -15 | 0.225 | -23.4806 | 31 | 8.7367e-05 | 99.1859 | -22.0778 | 24.4 | 0.00011876 | 99.0746 | 1500 | 10 | 0.13576 | 61.4943 | Operational
Lyostar II | 3.5% Solid | 2-ml | 0.00063494 | 3.5% Solid | 1.0095 | 2.0218 | -15 | 0.25 | -23.0125 | 31.1 | 8.6461e-05 | 99.1809 | -21.6697 | 24.6 | 0.00011729 | 99.2872 | 1500 | 10 | 0.13432 | 61.0761 | Operational
Lyostar II | 3.5% Solid | 2-ml | 0.00066946 | 3.5% Solid | 1.0095 | 2.0218 | -15 | 0.275 | -22.586 | 31.3 | 8.5265e-05 | 99.1225 | -21.3044 | 24.8 | 0.00011544 | 99.1918 | 1500 | 10 | 0.13242 | 60.528 | Operational
Lyostar II | 3.5% Solid | 2-ml | 0.00070237 | 3.5% Solid | 1.0095 | 2.0218 | -15 | 0.3 | -22.1935 | 31.6 | 8.3828e-05 | 99.0473 | -20.9683 | 25.1 | 0.00011327 | 99.1647 | 1500 | 10 | 0.13016 | 59.8714 | Operational
Lyostar II | 3.5% Solid | 2-ml | 0.00073379 | 3.5% Solid | 1.0095 | 2.0218 | -15 | 0.325 | -21.8246 | 32.1 | 8.2189e-05 | 99.2513 | -20.6565 | 25.5 | 0.00011084 | 99.2253 | 1500 | 10 | 0.12758 | 59.125 | Operational
Lyostar II | 3.5% Solid | 2-ml | 0.00076381 | 3.5% Solid | 1.0095 | 2.0218 | -15 | 0.35 | -21.4849 | 32.6 | 8.0384e-05 | 99.2045 | -20.3702 | 25.9 | 0.0001082 | 99.0498 | 1500 | 10 | 0.12475 | 58.3041 | Operational
Lyostar II | 3.5% Solid | 2-ml | 0.00079251 | 3.5% Solid | 1.0095 | 2.0218 | -15 | 0.375 | -21.1657 | 33.2 | 7.844e-05 | 99.1883 | -20.0965 | 26.5 | 0.00010539 | 99.311 | 1500 | 10 | 0.1217 | 57.4211 | Operational
Lyostar II | 3.5% Solid | 2-ml | 0.00082 | 3.5% Solid | 1.0095 | 2.0218 | -15 | 0.4 | -20.8645 | 33.9 | 7.638e-05 | 99.2047 | -19.8468 | 27 | 0.00010243 | 99.0211 | 1500 | 10 | 0.11848 | 56.4868 | Operational
Lyostar II | 3.5% Solid | 2-ml | 0.0008716 | 3.5% Solid | 1.0095 | 2.0218 | -15 | 0.45 | -20.3111 | 35.5 | 7.1993e-05 | 99.068 | -19.3802 | 28.4 | 9.6204e-05 | 99.0671 | 1500 | 10 | 0.11162 | 54.5003 | Operational
Lyostar II | 3.5% Solid | 2-ml | 0.00021514 | 3.5% Solid | 1.0095 | 2.0218 | -10 | 0.02 | -29.7906 | 35.9667 | 8.1919e-05 | 99.1797 | -27.3096 | 27.1667 | 0.00011072 | 99.1432 | 1500 | 10 | 0.1272 | 59.0137 | Pmin exceeds chamber pressure
Lyostar II | 3.5% Solid | 2-ml | 0.00026108 | 3.5% Solid | 1.0095 | 2.0218 | -10 | 0.04 | -28.2094 | 32.4667 | 8.7908e-05 | 99.0348 | -25.8503 | 24.6667 | 0.00011973 | 99.0879 | 1500 | 10 | 0.13664 | 61.7483 | Pmin exceeds chamber pressure
Lyostar II | 3.5% Solid | 2-ml | 0.00030481 | 3.5% Solid | 1.0095 | 2.0218 | -10 | 0.06 | -26.9475 | 30.1667 | 9.3134e-05 | 99.2546 | -24.7003 | 22.9667 | 0.00012707 | 99.0998 | 1500 | 10 | 0.14479 | 64.1114 | Pmin exceeds chamber pressure
Lyostar II | 3.5% Solid | 2-ml | 0.00034649 | 3.5% Solid | 1.0095 | 2.0218 | -10 | 0.08 | -25.9286 | 28.3667 | 9.7548e-05 | 99.0315 | -23.7574 | 21.7667 | 0.00013307 | 99.1841 | 1500 | 10 | 0.15165 | 66.099 | Operational
Lyostar II | 3.5% Solid | 2-ml | 0.00038625 | 3.5% Solid | 1.0095 | 2.0218 | -10 | 0.1 | -25.0505 | 27.1667 | 0.0001012 | 99.2984 | -22.9663 | 20.8667 | 0.00013793 | 99.2066 | 1500 | 10 | 0.15732 | 67.7402 | Operational
Lyostar II | 3.5% Solid | 2-ml | 0.00043347 | 3.5% Solid | 1.0095 | 2.0218 | -10 | 0.125 | -24.131 | 25.9667 | 0.00010484 | 99.2724 | -22.1282 | 20.0667 | 0.00014266 | 99.3271 | 1500 | 10 | 0.16294 | 69.3694 | Operational
Lyostar II | 3.5% Solid | 2-ml | 0.00047813 | 3.5% Solid | 1.0095 | 2.0218 | -10 | 0.15 | -23.3499 | 25.0667 | 0.00010761 | 99.1555 | -21.4216 | 19.4667 | 0.00014615 | 99.2986 | 1500 | 10 | 0.16719 | 70.6012 | Operational
Lyostar II | 3.5% Solid | 2-ml | 0.00052043 | 3.5% Solid | 1.0095 | 2.0218 | -10 | 0.175 | -22.664 | 24.4667 | 0.00010963 | 99.2733 | -20.8067 | 19.0667 | 0.00014862 | 99.4142 | 1500 | 10 | 0.17029 | 71.5007 | Operational
Lyostar II | 3.5% Solid | 2-ml | 0.00056056 | 3.5% Solid | 1.0095 | 2.0218 | -10 | 0.2 | -22.0653 | 23.9667 | 0.00011104 | 99.1328 | -20.269 | 18.7667 | 0.00015025 | 99.4188 | 1500 | 10 | 0.17244 | 72.1215 | Operational
Lyostar II | 3.5% Solid | 2-ml | 0.00059868 | 3.5% Solid | 1.0095 | 2.0218 | -10 | 0.225 | -21.5235 | 23.6667 | 0.00011192 | 99.2382 | -19.79 | 18.5667 | 0.00015118 | 99.4414 | 1500 | 10 | 0.17377 | 72.5078 | Operational
Lyostar II | 3.5% Solid | 2-ml | 0.00063494 | 3.5% Solid | 1.0095 | 2.0218 | -10 | 0.25 | -21.0341 | 23.4667 | 0.00011236 | 99.3284 | -19.3664 | 18.3667 | 0.00015151 | 99.0958 | 1500 | 10 | 0.17442 | 72.6954 | Operational
Lyostar II | 3.5% Solid | 2-ml | 0.00066946 | 3.5% Solid | 1.0095 | 2.0218 | -10 | 0.275 | -20.5951 | 23.2667 | 0.00011243 | 99.0929 | -18.9687 | 18.3667 | 0.00015134 | 99.4153 | 1500 | 10 | 0.17448 | 72.7144 | Operational
Lyostar II | 3.5% Solid | 2-ml | 0.00070237 | 3.5% Solid | 1.0095 | 2.0218 | -10 | 0.3 | -20.1809 | 23.2667 | 0.00011218 | 99.3526 | -18.6094 | 18.3667 | 0.00015075 | 99.4852 | 1500 | 10 | 0.17405 | 72.5898 | Operational
Lyostar II | 3.5% Solid | 2-ml | 0.00073379 | 3.5% Solid | 1.0095 | 2.0218 | -10 | 0.325 | -19.8024 | 23.2667 | 0.00011165 | 99.3807 | -18.2818 | 18.3667 | 0.00014979 | 99.3373 | 1500 | 10 | 0.1732 | 72.3427 | Operational
Lyostar II | 3.5% Solid | 2-ml | 0.00076381 | 3.5% Solid | 1.0095 | 2.0218 | -10 | 0.35 | -19.4538 | 23.2667 | 0.00011089 | 99.2045 | -17.973 | 18.4667 | 0.00014854 | 99.4928 | 1500 | 10 | 0.17198 | 71.9905 | Operational
Lyostar II | 3.5% Solid | 2-ml | 0.00079251 | 3.5% Solid | 1.0095 | 2.0218 | -10 | 0.375 | -19.1238 | 23.3667 | 0.00010993 | 99.2385 | -17.6877 | 18.5667 | 0.00014702 | 99.4796 | 1500 | 10 | 0.17046 | 71.5485 | Operational
Lyostar II | 3.5% Solid | 2-ml | 0.00082 | 3.5% Solid | 1.0095 | 2.0218 | -10 | 0.4 | -18.8162 | 23.4667 | 0.0001088 | 99.1107 | -17.4225 | 18.6667 | 0.00014527 | 99.3143 | 1500 | 10 | 0.16867 | 71.0295 | Operational
Lyostar II | 3.5% Solid | 2-ml | 0.0008716 | 3.5% Solid | 1.0095 | 2.0218 | -10 | 0.45 | -18.2451 | 23.8667 | 0.00010611 | 99.2069 | -16.9354 | 18.9667 | 0.00014125 | 99.072 | 1500 | 10 | 0.16443 | 69.8026 | Operational
Lyostar II | 3.5% Solid | 2-ml | 0.00021514 | 3.5% Solid | 1.0095 | 2.0218 | -5 | 0.02 | -28.3129 | 31.2333 | 9.0098e-05 | 99.046 | -25.6519 | 23.4333 | 0.00012141 | 99.0577 | 1500 | 10 | 0.13984 | 62.678 | Pmin exceeds chamber pressure
Lyostar II | 3.5% Solid | 2-ml | 0.00026108 | 3.5% Solid | 1.0095 | 2.0218 | -5 | 0.04 | -26.6785 | 27.9833 | 9.8316e-05 | 99.0863 | -24.1294 | 21.0833 | 0.00013326 | 99.004 | 1500 | 10 | 0.15272 | 66.4075 | Pmin exceeds chamber pressure
Lyostar II | 3.5% Solid | 2-ml | 0.00030481 | 3.5% Solid | 1.0095 | 2.0218 | -5 | 0.06 | -25.3837 | 25.7333 | 0.00010548 | 99.1565 | -22.9226 | 19.4833 | 0.0001431 | 99.071 | 1500 | 10 | 0.16386 | 69.6356 | Pmin exceeds chamber pressure
Lyostar II | 3.5% Solid | 2-ml | 0.00034649 | 3.5% Solid | 1.0095 | 2.0218 | -5 | 0.08 | -24.3272 | 24.0333 | 0.00011165 | 99.0093 | -21.931 | 18.3333 | 0.00015139 | 99.1816 | 1500 | 10 | 0.17344 | 72.411 | Operational
Lyostar II | 3.5% Solid | 2-ml | 0.00038625 | 3.5% Solid | 1.0095 | 2.0218 | -5 | 0.1 | -23.4275 | 22.7833 | 0.00011694 | 99.0249 | -21.1013 | 17.4333 | 0.00015837 | 99.1035 | 1500 | 10 | 0.18162 | 74.7816 | Operational
Lyostar II | 3.5% Solid | 2-ml | 0.00043347 | 3.5% Solid | 1.0095 | 2.0218 | -5 | 0.125 | -22.4678 | 21.6333 | 0.00012246 | 99.1669 | -20.2159 | 16.6333 | 0.00016555 | 99.2579 | 1500 | 10 | 0.19016 | 77.2566 | Operational
Lyostar II | 3.5% Solid | 2-ml | 0.00047813 | 3.5% Solid | 1.0095 | 2.0218 | -5 | 0.15 | -21.6548 | 20.7333 | 0.00012698 | 99.1291 | -19.4731 | 15.9833 | 0.00017132 | 99.0796 | 1500 | 10 | 0.19711 | 79.2719 | Operational
Lyostar II | 3.5% Solid | 2-ml | 0.00052043 | 3.5% Solid | 1.0095 | 2.0218 | -5 | 0.175 | -20.9491 | 20.0333 | 0.00013063 | 99.0495 | -18.8229 | 15.5333 | 0.00017592 | 99.1817 | 1500 | 10 | 0.20274 | 80.9009 | Operational
Lyostar II | 3.5% Solid | 2-ml | 0.00056056 | 3.5% Solid | 1.0095 | 2.0218 | -5 | 0.2 | -20.3201 | 19.5333 | 0.00013356 | 99.1825 | -18.2526 | 15.1833 | 0.00017954 | 99.2328 | 1500 | 10 | 0.20723 | 82.2033 | Operational
Lyostar II | 3.5% Solid | 2-ml | 0.00059868 | 3.5% Solid | 1.0095 | 2.0218 | -5 | 0.225 | -19.7659 | 19.0833 | 0.00013587 | 99.0072 | -17.7493 | 14.8833 | 0.00018233 | 99.0813 | 1500 | 10 | 0.21077 | 83.228 | Operational
Lyostar II | 3.5% Solid | 2-ml | 0.00063494 | 3.5% Solid | 1.0095 | 2.0218 | -5 | 0.25 | -19.2583 | 18.7833 | 0.00013765 | 99.1149 | -17.2921 | 14.6833 | 0.00018441 | 99.1458 | 1500 | 10 | 0.21348 | 84.0148 | Operational
Lyostar II | 3.5% Solid | 2-ml | 0.00066946 | 3.5% Solid | 1.0095 | 2.0218 | -5 | 0.275 | -18.7984 | 18.5333 | 0.00013897 | 99.1169 | -16.8775 | 14.5333 | 0.00018589 | 99.2024 | 1500 | 10 | 0.21549 | 84.5975 | Operational
Lyostar II | 3.5% Solid | 2-ml | 0.00070237 | 3.5% Solid | 1.0095 | 2.0218 | -5 | 0.3 | -18.377 | 18.3333 | 0.0001399 | 99.075 | -16.4974 | 14.4333 | 0.00018686 | 99.3129 | 1500 | 10 | 0.21689 | 85.0031 | Operational
Lyostar II | 3.5% Solid | 2-ml | 0.00073379 | 3.5% Solid | 1.0095 | 2.0218 | -5 | 0.325 | -17.9875 | 18.1833 | 0.00014049 | 99.0397 | -16.1511 | 14.3333 | 0.00018737 | 99.1948 | 1500 | 10 | 0.21777 | 85.2556 | Operational
Lyostar II | 3.5% Solid | 2-ml | 0.00076381 | 3.5% Solid | 1.0095 | 2.0218 | -5 | 0.35 | -17.6245 | 18.0833 | 0.00014078 | 99.0519 | -15.8282 | 14.2833 | 0.00018749 | 99.2127 | 1500 | 10 | 0.21818 | 85.3749 | Operational
Lyostar II | 3.5% Solid | 2-ml | 0.00079251 | 3.5% Solid | 1.0095 | 2.0218 | -5 | 0.375 | -17.2839 | 18.0333 | 0.00014081 | 99.145 | -15.5299 | 14.2333 | 0.00018728 | 99.0612 | 1500 | 10 | 0.21819 | 85.3782 | Operational
Lyostar II | 3.5% Solid | 2-ml | 0.00082 | 3.5% Solid | 1.0095 | 2.0218 | -5 | 0.4 | -16.967 | 17.9833 | 0.00014062 | 99.0802 | -15.2483 | 14.2333 | 0.00018677 | 99.1009 | 1500 | 10 | 0.21785 | 85.2798 | Operational
Lyostar II | 3.5% Solid | 2-ml | 0.0008716 | 3.5% Solid | 1.0095 | 2.0218 | -5 | 0.45 | -16.3839 | 17.9833 | 0.00013966 | 99.08 | -14.7347 | 14.2833 | 0.00018502 | 99.1489 | 1500 | 10 | 0.21629 | 84.8273 | Operational
Lyostar II | 3.5% Solid | 2-ml | 0.00021514 | 3.5% Solid | 1.0095 | 2.0218 | 0 | 0.02 | -26.9652 | 27.6 | 9.8168e-05 | 99.0172 | -24.1474 | 20.6 | 0.00013208 | 99.0577 | 1500 | 10 | 0.15234 | 66.2981 | Pmin exceeds chamber pressure
Lyostar II | 3.5% Solid | 2-ml | 0.00026108 | 3.5% Solid | 1.0095 | 2.0218 | 0 | 0.04 | -25.2914 | 24.55 | 0.0001085 | 99.0456 | -22.5618 | 18.45 | 0.00014656 | 99.1741 | 1500 | 10 | 0.16846 | 70.9706 | Pmin exceeds chamber pressure
Lyostar II | 3.5% Solid | 2-ml | 0.00030481 | 3.5% Solid | 1.0095 | 2.0218 | 0 | 0.06 | -23.9593 | 22.45 | 0.00011752 | 99.1629 | -21.3077 | 16.95 | 0.00015876 | 99.2271 | 1500 | 10 | 0.18247 | 75.0289 | Pmin exceeds chamber pressure
Lyostar II | 3.5% Solid | 2-ml | 0.00034649 | 3.5% Solid | 1.0095 | 2.0218 | 0 | 0.08 | -22.8723 | 20.85 | 0.0001254 | 99.0001 | -20.2779 | 15.85 | 0.00016921 | 99.2368 | 1500 | 10 | 0.19467 | 78.5629 | Operational
Lyostar II | 3.5% Solid | 2-ml | 0.00038625 | 3.5% Solid | 1.0095 | 2.0218 | 0 | 0.1 | -21.9394 | 19.7 | 0.00013226 | 99.1683 | -19.4111 | 15 | 0.00017819 | 99.1465 | 1500 | 10 | 0.20528 | 81.6378 | Operational
Lyostar II | 3.5% Solid | 2-ml | 0.00043347 | 3.5% Solid | 1.0095 | 2.0218 | 0 | 0.125 | -20.9577 | 18.55 | 0.00013962 | 99.0835 | -18.4911 | 14.2 | 0.0001877 | 99.0856 | 1500 | 10 | 0.21664 | 84.9304 | Operational
Lyostar II | 3.5% Solid | 2-ml | 0.00047813 | 3.5% Solid | 1.0095 | 2.0218 | 0 | 0.15 | -20.1153 | 17.7 | 0.00014583 | 99.1395 | -17.7075 | 13.6 | 0.00019563 | 99.067 | 1500 | 10 | 0.22622 | 87.7045 | Operational
Lyostar II | 3.5% Solid | 2-ml | 0.00052043 | 3.5% Solid | 1.0095 | 2.0218 | 0 | 0.175 | -19.3809 | 17.05 | 0.00015107 | 99.255 | -17.0262 | 13.15 | 0.00020225 | 99.1539 | 1500 | 10 | 0.23428 | 90.0417 | Operational
Lyostar II | 3.5% Solid | 2-ml | 0.00056056 | 3.5% Solid | 1.0095 | 2.0218 | 0 | 0.2 | -18.7385 | 16.5 | 0.00015548 | 99.1584 | -16.4269 | 12.8 | 0.00020776 | 99.2584 | 1500 | 10 | 0.24107 | 92.0075 | Operational
Lyostar II | 3.5% Solid | 2-ml | 0.00059868 | 3.5% Solid | 1.0095 | 2.0218 | 0 | 0.225 | -18.1652 | 16.05 | 0.00015919 | 99.0259 | -15.897 | 12.5 | 0.00021233 | 99.1816 | 1500 | 10 | 0.24675 | 93.6552 | Operational
Lyostar II | 3.5% Solid | 2-ml | 0.00063494 | 3.5% Solid | 1.0095 | 2.0218 | 0 | 0.25 | -17.6382 | 15.75 | 0.00016228 | 99.3033 | -15.4213 | 12.25 | 0.0002161 | 99.04 | 1500 | 10 | 0.2515 | 95.0288 | Operational
Lyostar II | 3.5% Solid | 2-ml | 0.00066946 | 3.5% Solid | 1.0095 | 2.0218 | 0 | 0.275 | -17.167 | 15.45 | 0.00016484 | 99.1963 | -14.9831 | 12.1 | 0.00021917 | 99.3355 | 1500 | 10 | 0.25542 | 96.1649 | Operational
Lyostar II | 3.5% Solid | 2-ml | 0.00070237 | 3.5% Solid | 1.0095 | 2.0218 | 0 | 0.3 | -16.735 | 15.2 | 0.00016694 | 99.0727 | -14.587 | 11.95 | 0.00022164 | 99.3386 | 1500 | 10 | 0.25862 | 97.0934 | Operational
Lyostar II | 3.5% Solid | 2-ml | 0.00073379 | 3.5% Solid | 1.0095 | 2.0218 | 0 | 0.325 | -16.3294 | 15.05 | 0.00016864 | 99.318 | -14.2257 | 11.8 | 0.00022358 | 99.0863 | 1500 | 10 | 0.2612 | 97.8404 | Operational
Lyostar II | 3.5% Solid | 2-ml | 0.00076381 | 3.5% Solid | 1.0095 | 2.0218 | 0 | 0.35 | -15.9625 | 14.85 | 0.00016998 | 99.0091 | -13.8887 | 11.7 | 0.00022506 | 99.0406 | 1500 | 10 | 0.26323 | 98.4281 | Operational
Lyostar II | 3.5% Solid | 2-ml | 0.00079251 | 3.5% Solid | 1.0095 | 2.0218 | 0 | 0.375 | -15.6126 | 14.75 | 0.000171 | 99.1619 | -13.573 | 11.65 | 0.00022613 | 99.2468 | 1500 | 10 | 0.26477 | 98.8752 | Operational
Lyostar II | 3.5% Solid | 2-ml | 0.00082 | 3.5% Solid | 1.0095 | 2.0218 | 0 | 0.4 | -15.2874 | 14.65 | 0.00017175 | 99.1475 | -13.2796 | 11.6 | 0.00022684 | 99.2994 | 1500 | 10 | 0.26588 | 99.1979 | Operational
Lyostar II | 3.5% Solid | 2-ml | 0.0008716 | 3.5% Solid | 1.0095 | 2.0218 | 0 | 0.45 | -14.6933 | 14.5 | 0.00017253 | 99.0323 | -12.7478 | 11.5 | 0.00022735 | 99.0068 | 1500 | 10 | 0.26701 | 99.5249 | Operational
Lyostar II | 3.5% Solid | 2-ml | 0.00021514 | 3.5% Solid | 1.0095 | 2.0218 | 5 | 0.02 | -25.7233 | 24.7667 | 0.00010617 | 99.1609 | -22.7681 | 18.4167 | 0.00014277 | 99.233 | 1500 | 10 | 0.16475 | 69.8943 | Pmin exceeds chamber pressure
Lyostar II | 3.5% Solid | 2-ml | 0.00026108 | 3.5% Solid | 1.0095 | 2.0218 | 5 | 0.04 | -24.014 | 21.9167 | 0.00011853 | 99.195 | -21.1453 | 16.3667 | 0.00015975 | 99.0612 | 1500 | 10 | 0.18397 | 75.4643 | Pmin exceeds chamber pressure
Lyostar II | 3.5% Solid | 2-ml | 0.00030481 | 3.5% Solid | 1.0095 | 2.0218 | 5 | 0.06 | -22.658 | 19.9167 | 0.00012934 | 99.1465 | -19.85 | 14.9667 | 0.00017419 | 99.0474 | 1500 | 10 | 0.20073 | 80.3202 | Pmin exceeds chamber pressure
Lyostar II | 3.5% Solid | 2-ml | 0.00034649 | 3.5% Solid | 1.0095 | 2.0218 | 5 | 0.08 | -21.5351 | 18.4667 | 0.00013885 | 99.1822 | -18.7775 | 13.9667 | 0.00018669 | 99.184 | 1500 | 10 | 0.21545 | 84.5857 | Pmin exceeds chamber pressure
Lyostar II | 3.5% Solid | 2-ml | 0.00038625 | 3.5% Solid | 1.0095 | 2.0218 | 5 | 0.1 | -20.5818 | 17.3667 | 0.00014724 | 99.2464 | -17.879 | 13.1667 | 0.00019758 | 99.019 | 1500 | 10 | 0.22841 | 88.34 | Operational
Lyostar II | 3.5% Solid | 2-ml | 0.00043347 | 3.5% Solid | 1.0095 | 2.0218 | 5 | 0.125 | -19.5773 | 16.2667 | 0.00015637 | 99.0386 | -16.9125 | 12.4667 | 0.0002093 | 99.3144 | 1500 | 10 | 0.2425 | 92.4222 | Operational
Lyostar II | 3.5% Solid | 2-ml | 0.00047813 | 3.5% Solid | 1.0095 | 2.0218 | 5 | 0.15 | -18.7106 | 15.4667 | 0.00016423 | 99.1119 | -16.1035 | 11.8667 | 0.00021929 | 99.0226 | 1500 | 10 | 0.25461 | 95.93 | Operational
Lyostar II | 3.5% Solid | 2-ml | 0.00052043 | 3.5% Solid | 1.0095 | 2.0218 | 5 | 0.175 | -17.9609 | 14.8167 | 0.00017101 | 99.035 | -15.3893 | 11.4667 | 0.00022783 | 99.3598 | 1500 | 10 | 0.26504 | 98.9524 | Operational
Lyostar II | 3.5% Solid | 2-ml | 0.00056056 | 3.5% Solid | 1.0095 | 2.0218 | 5 | 0.2 | -17.2954 | 14.3167 | 0.00017687 | 99.1059 | -14.7673 | 11.1167 | 0.00023514 | 99.3709 | 1500 | 10 | 0.27404 | 101.5611 | Operational
Lyostar II | 3.5% Solid | 2-ml | 0.00059868 | 3.5% Solid | 1.0095 | 2.0218 | 5 | 0.225 | -16.7002 | 13.9167 | 0.00018193 | 99.2143 | -14.2159 | 10.8167 | 0.00024141 | 99.2192 | 1500 | 10 | 0.28181 | 103.8138 | Operational
Lyostar II | 3.5% Solid | 2-ml | 0.00063494 | 3.5% Solid | 1.0095 | 2.0218 | 5 | 0.25 | -16.1669 | 13.5667 | 0.0001863 | 99.1576 | -13.72 | 10.5667 | 0.00024678 | 99.0376 | 1500 | 10 | 0.28853 | 105.7584 | Operational
Lyostar II | 3.5% Solid | 2-ml | 0.00066946 | 3.5% Solid | 1.0095 | 2.0218 | 5 | 0.275 | -15.6828 | 13.2667 | 0.00019008 | 99.0361 | -13.2643 | 10.4167 | 0.00025137 | 99.4321 | 1500 | 10 | 0.29431 | 107.4339 | Operational
Lyostar II | 3.5% Solid | 2-ml | 0.00070237 | 3.5% Solid | 1.0095 | 2.0218 | 5 | 0.3 | -15.2321 | 13.0667 | 0.00019332 | 99.3183 | -12.8555 | 10.2167 | 0.00025528 | 99.0034 | 1500 | 10 | 0.29928 | 108.8737 | Operational
Lyostar II | 3.5% Solid | 2-ml | 0.00073379 | 3.5% Solid | 1.0095 | 2.0218 | 5 | 0.325 | -14.8215 | 12.8667 | 0.0001961 | 99.314 | -12.4741 | 10.1167 | 0.00025859 | 99.3168 | 1500 | 10 | 0.30353 | 110.1057 | Operational
Lyostar II | 3.5% Solid | 2-ml | 0.00076381 | 3.5% Solid | 1.0095 | 2.0218 | 5 | 0.35 | -14.4441 | 12.6667 | 0.00019848 | 99.0555 | -12.1233 | 10.0167 | 0.00026137 | 99.4078 | 1500 | 10 | 0.30715 | 111.1539 | Operational
Lyostar II | 3.5% Solid | 2-ml | 0.00079251 | 3.5% Solid | 1.0095 | 2.0218 | 5 | 0.375 | -14.0847 | 12.5667 | 0.00020048 | 99.3898 | -11.7982 | 9.9167 | 0.00026369 | 99.3007 | 1500 | 10 | 0.3102 | 112.039 | Operational
Lyostar II | 3.5% Solid | 2-ml | 0.00082 | 3.5% Solid | 1.0095 | 2.0218 | 5 | 0.4 | -13.7553 | 12.4167 | 0.00020216 | 99.1328 | -11.4948 | 9.8167 | 0.00026559 | 99.0168 | 1500 | 10 | 0.31275 | 112.7787 | Operational
Lyostar II | 3.5% Solid | 2-ml | 0.0008716 | 3.5% Solid | 1.0095 | 2.0218 | 5 | 0.45 | -13.1459 | 12.2667 | 0.00020468 | 99.4118 | -10.9407 | 9.7167 | 0.00026831 | 99.1193 | 1500 | 10 | 0.31656 | 113.8808 | Operational
Lyostar II | 3.5% Solid | 2-ml | 0.00021514 | 3.5% Solid | 1.0095 | 2.0218 | 10 | 0.02 | -24.5887 | 22.4333 | 0.00011415 | 99.1374 | -21.5124 | 16.6333 | 0.00015353 | 99.203 | 1500 | 10 | 0.17713 | 73.4822 | Pmin exceeds chamber pressure
Lyostar II | 3.5% Solid | 2-ml | 0.00026108 | 3.5% Solid | 1.0095 | 2.0218 | 10 | 0.04 | -22.8453 | 19.7833 | 0.00012844 | 99.1992 | -19.8452 | 14.7333 | 0.00017289 | 99.0056 | 1500 | 10 | 0.19932 | 79.9116 | Pmin exceeds chamber pressure
Lyostar II | 3.5% Solid | 2-ml | 0.00030481 | 3.5% Solid | 1.0095 | 2.0218 | 10 | 0.06 | -21.4581 | 17.9333 | 0.00014097 | 99.2095 | -18.4999 | 13.4833 | 0.00018949 | 99.3089 | 1500 | 10 | 0.21874 | 85.5375 | Pmin exceeds chamber pressure
Lyostar II | 3.5% Solid | 2-ml | 0.00034649 | 3.5% Solid | 1.0095 | 2.0218 | 10 | 0.08 | -20.31 | 16.5833 | 0.00015208 | 99.2493 | -17.3994 | 12.5333 | 0.00020397 | 99.2924 | 1500 | 10 | 0.2359 | 90.5104 | Pmin exceeds chamber pressure
Lyostar II | 3.5% Solid | 2-ml | 0.00038625 | 3.5% Solid | 1.0095 | 2.0218 | 10 | 0.1 | -19.3399 | 15.5333 | 0.00016194 | 99.1644 | -16.4727 | 11.7833 | 0.0002167 | 99.0524 | 1500 | 10 | 0.25113 | 94.9226 | Operational
Lyostar II | 3.5% Solid | 2-ml | 0.00043347 | 3.5% Solid | 1.0095 | 2.0218 | 10 | 0.125 | -18.3055 | 14.5333 | 0.0001728 | 99.1049 | -15.4738 | 11.1333 | 0.00023055 | 99.3748 | 1500 | 10 | 0.26786 | 99.7695 | Operational
Lyostar II | 3.5% Solid | 2-ml | 0.00047813 | 3.5% Solid | 1.0095 | 2.0218 | 10 | 0.15 | -17.4178 | 13.7833 | 0.00018225 | 99.1744 | -14.6337 | 10.5833 | 0.00024251 | 99.1484 | 1500 | 10 | 0.28241 | 103.9876 | Operational
Lyostar II | 3.5% Solid | 2-ml | 0.00052043 | 3.5% Solid | 1.0095 | 2.0218 | 10 | 0.175 | -16.6476 | 13.1833 | 0.00019052 | 99.1696 | -13.8991 | 10.1833 | 0.00025288 | 99.2674 | 1500 | 10 | 0.29514 | 107.674 | Operational
Lyostar II | 3.5% Solid | 2-ml | 0.00056056 | 3.5% Solid | 1.0095 | 2.0218 | 10 | 0.2 | -15.9707 | 12.6833 | 0.00019778 | 99.0301 | -13.2568 | 9.8333 | 0.00026192 | 99.0592 | 1500 | 10 | 0.30629 | 110.9059 | Operational
Lyostar II | 3.5% Solid | 2-ml | 0.00059868 | 3.5% Solid | 1.0095 | 2.0218 | 10 | 0.225 | -15.3562 | 12.3333 | 0.00020416 | 99.3902 | -12.6807 | 9.5833 | 0.00026981 | 99.2582 | 1500 | 10 | 0.31609 | 113.7454 | Operational
Lyostar II | 3.5% Solid | 2-ml | 0.00063494 | 3.5% Solid | 1.0095 | 2.0218 | 10 | 0.25 | -14.8124 | 11.9833 | 0.00020978 | 99.2019 | -12.1634 | 9.3833 | 0.00027671 | 99.5036 | 1500 | 10 | 0.32471 | 116.2441 | Operational
Lyostar II | 3.5% Solid | 2-ml | 0.00066946 | 3.5% Solid | 1.0095 | 2.0218 | 10 | 0.275 | -14.3116 | 11.7333 | 0.00021474 | 99.4127 | -11.6967 | 9.1833 | 0.00028276 | 99.3257 | 1500 | 10 | 0.33231 | 118.4444 | Operational
Lyostar II | 3.5% Solid | 2-ml | 0.00070237 | 3.5% Solid | 1.0095 | 2.0218 | 10 | 0.3 | -13.8582 | 11.4833 | 0.0002191 | 99.2491 | -11.2697 | 9.0333 | 0.00028804 | 99.3819 | 1500 | 10 | 0.339 | 120.3821 | Operational
Lyostar II | 3.5% Solid | 2-ml | 0.00073379 | 3.5% Solid | 1.0095 | 2.0218 | 10 | 0.325 | -13.4386 | 11.2833 | 0.00022295 | 99.2185 | -10.8756 | 8.8833 | 0.00029267 | 99.1388 | 1500 | 10 | 0.34488 | 122.0873 | Operational
Lyostar II | 3.5% Solid | 2-ml | 0.00076381 | 3.5% Solid | 1.0095 | 2.0218 | 10 | 0.35 | -13.048 | 11.1333 | 0.00022633 | 99.3899 | -10.513 | 8.7833 | 0.0002967 | 99.2658 | 1500 | 10 | 0.35005 | 123.5856 | Operational
Lyostar II | 3.5% Solid | 2-ml | 0.00079251 | 3.5% Solid | 1.0095 | 2.0218 | 10 | 0.375 | -12.6863 | 10.9833 | 0.0002293 | 99.3356 | -10.1761 | 8.6833 | 0.00030021 | 99.1813 | 1500 | 10 | 0.35459 | 124.8998 | Operational
Lyostar II | 3.5% Solid | 2-ml | 0.00082 | 3.5% Solid | 1.0095 | 2.0218 | 10 | 0.4 | -12.3492 | 10.8333 | 0.0002319 | 99.0783 | -9.8647 | 8.6333 | 0.00030326 | 99.5686 | 1500 | 10 | 0.35855 | 126.049 | Operational
Lyostar II | 3.5% Solid | 2-ml | 0.0008716 | 3.5% Solid | 1.0095 | 2.0218 | 10 | 0.45 | -11.7311 | 10.6333 | 0.00023613 | 99.0573 | -9.2924 | 8.4833 | 0.00030812 | 99.2285 | 1500 | 10 | 0.365 | 127.9157 | Operational
Lyostar II | 3.5% Solid | 2-ml | 0.00021514 | 3.5% Solid | 1.0095 | 2.0218 | 15 | 0.02 | -23.5429 | 20.5 | 0.00012213 | 99.0384 | -20.3505 | 15.2 | 0.00016439 | 99.2688 | 1500 | 10 | 0.18953 | 77.074 | Pmin exceeds chamber pressure
Lyostar II | 3.5% Solid | 2-ml | 0.00026108 | 3.5% Solid | 1.0095 | 2.0218 | 15 | 0.04 | -21.7646 | 18.05 | 0.00013827 | 99.2013 | -18.6396 | 13.45 | 0.00018607 | 99.1551 | 1500 | 10 | 0.21458 | 84.3326 | Pmin exceeds chamber pressure
Lyostar II | 3.5% Solid | 2-ml | 0.00030481 | 3.5% Solid | 1.0095 | 2.0218 | 15 | 0.06 | -20.3576 | 16.3 | 0.00015249 | 99.0561 | -17.2702 | 12.25 | 0.00020477 | 99.157 | 1500 | 10 | 0.23658 | 90.706 | Pmin exceeds chamber pressure
Lyostar II | 3.5% Solid | 2-ml | 0.00034649 | 3.5% Solid | 1.0095 | 2.0218 | 15 | 0.08 | -19.1849 | 15.05 | 0.00016514 | 99.1239 | -16.1319 | 11.4 | 0.00022118 | 99.3858 | 1500 | 10 | 0.25611 | 96.367 | Pmin exceeds chamber pressure
Lyostar II | 3.5% Solid | 2-ml | 0.00038625 | 3.5% Solid | 1.0095 | 2.0218 | 15 | 0.1 | -18.1882 | 14.1 | 0.00017644 | 99.212 | -15.1788 | 10.7 | 0.00023569 | 99.0894 | 1500 | 10 | 0.27355 | 101.4193 | Pmin exceeds chamber pressure
Lyostar II | 3.5% Solid | 2-ml | 0.00043347 | 3.5% Solid | 1.0095 | 2.0218 | 15 | 0.125 | -17.1355 | 13.15 | 0.00018897 | 99.0097 | -14.1511 | 10.1 | 0.00025161 | 99.4604 | 1500 | 10 | 0.29285 | 107.0104 | Operational
Lyostar II | 3.5% Solid | 2-ml | 0.00047813 | 3.5% Solid | 1.0095 | 2.0218 | 15 | 0.15 | -16.2285 | 12.45 | 0.00019998 | 99.0689 | -13.2829 | 9.6 | 0.00026549 | 99.3417 | 1500 | 10 | 0.30979 | 111.9199 | Operational
Lyostar II | 3.5% Solid | 2-ml | 0.00052043 | 3.5% Solid | 1.0095 | 2.0218 | 15 | 0.175 | -15.439 | 11.9 | 0.0002097 | 99.1458 | -12.5292 | 9.2 | 0.00027764 | 99.1579 | 1500 | 10 | 0.32474 | 116.2521 | Operational
Lyostar II | 3.5% Solid | 2-ml | 0.00056056 | 3.5% Solid | 1.0095 | 2.0218 | 15 | 0.2 | -14.7437 | 11.45 | 0.00021832 | 99.1587 | -11.8633 | 8.9 | 0.00028835 | 99.255 | 1500 | 10 | 0.33799 | 120.0901 | Operational
Lyostar II | 3.5% Solid | 2-ml | 0.00059868 | 3.5% Solid | 1.0095 | 2.0218 | 15 | 0.225 | -14.1203 | 11.1 | 0.00022599 | 99.3527 | -11.2712 | 8.65 | 0.00029781 | 99.2795 | 1500 | 10 | 0.34976 | 123.5004 | Operational
Lyostar II | 3.5% Solid | 2-ml | 0.00063494 | 3.5% Solid | 1.0095 | 2.0218 | 15 | 0.25 | -13.5604 | 10.8 | 0.00023283 | 99.4423 | -10.7372 | 8.45 | 0.00030619 | 99.3944 | 1500 | 10 | 0.36024 | 126.5386 | Operational
Lyostar II | 3.5% Solid | 2-ml | 0.00066946 | 3.5% Solid | 1.0095 | 2.0218 | 15 | 0.275 | -13.0567 | 10.5 | 0.00023893 | 99.0399 | -10.2534 | 8.25 | 0.00031363 | 99.0497 | 1500 | 10 | 0.3696 | 129.25 | Operational
Lyostar II | 3.5% Solid | 2-ml | 0.00070237 | 3.5% Solid | 1.0095 | 2.0218 | 15 | 0.3 | -12.5895 | 10.3 | 0.00024439 | 99.2495 | -9.8121 | 8.1 | 0.00032025 | 99.006 | 1500 | 10 | 0.37796 | 131.6726 | Operational
Lyostar II | 3.5% Solid | 2-ml | 0.00073379 | 3.5% Solid | 1.0095 | 2.0218 | 15 | 0.325 | -12.1619 | 10.1 | 0.00024927 | 99.1283 | -9.4108 | 8 | 0.00032614 | 99.3668 | 1500 | 10 | 0.38544 | 133.8393 | Operational
Lyostar II | 3.5% Solid | 2-ml | 0.00076381 | 3.5% Solid | 1.0095 | 2.0218 | 15 | 0.35 | -11.7647 | 9.95 | 0.00025365 | 99.2639 | -9.0389 | 7.9 | 0.00033138 | 99.4752 | 1500 | 10 | 0.39213 | 135.7775 | Operational
Lyostar II | 3.5% Solid | 2-ml | 0.00079251 | 3.5% Solid | 1.0095 | 2.0218 | 15 | 0.375 | -11.3959 | 9.8 | 0.00025756 | 99.1581 | -8.6911 | 7.8 | 0.00033604 | 99.3567 | 1500 | 10 | 0.39811 | 137.5109 | Operational
Lyostar II | 3.5% Solid | 2-ml | 0.00082 | 3.5% Solid | 1.0095 | 2.0218 | 15 | 0.4 | -11.0509 | 9.7 | 0.00026106 | 99.413 | -8.3629 | 7.7 | 0.00034019 | 99.0338 | 1500 | 10 | 0.40346 | 139.0608 | Operational
Lyostar II | 3.5% Solid | 2-ml | 0.0008716 | 3.5% Solid | 1.0095 | 2.0218 | 15 | 0.45 | -10.4222 | 9.5 | 0.00026698 | 99.4125 | -7.785 | 7.6 | 0.00034712 | 99.4637 | 1500 | 10 | 0.4125 | 141.6785 | Operational
Lyostar II | 3.5% Solid | 2-ml | 0.00021514 | 3.5% Solid | 1.0095 | 2.0218 | 20 | 0.02 | -22.5643 | 18.9167 | 0.00013012 | 99.0681 | -19.2744 | 14.0167 | 0.00017538 | 99.3212 | 1500 | 10 | 0.20197 | 80.6788 | Pmin exceeds chamber pressure
Lyostar II | 3.5% Solid | 2-ml | 0.00026108 | 3.5% Solid | 1.0095 | 2.0218 | 20 | 0.04 | -20.7612 | 16.6167 | 0.00014808 | 99.1801 | -17.5329 | 12.3667 | 0.00019933 | 99.0203 | 1500 | 10 | 0.2298 | 88.7435 | Pmin exceeds chamber pressure
Lyostar II | 3.5% Solid | 2-ml | 0.00030481 | 3.5% Solid | 1.0095 | 2.0218 | 20 | 0.06 | -19.3219 | 15.0167 | 0.00016393 | 99.2404 | -16.1279 | 11.2667 | 0.00022009 | 99.1319 | 1500 | 10 | 0.25432 | 95.8474 | Pmin exceeds chamber pressure
Lyostar II | 3.5% Solid | 2-ml | 0.00034649 | 3.5% Solid | 1.0095 | 2.0218 | 20 | 0.08 | -18.137 | 13.8167 | 0.00017809 | 99.0806 | -14.9649 | 10.4667 | 0.0002384 | 99.2553 | 1500 | 10 | 0.27618 | 102.182 | Pmin exceeds chamber pressure
Lyostar II | 3.5% Solid | 2-ml | 0.00038625 | 3.5% Solid | 1.0095 | 2.0218 | 20 | 0.1 | -17.1252 | 12.9167 | 0.0001908 | 99.0529 | -13.977 | 9.8667 | 0.00025467 | 99.4595 | 1500 | 10 | 0.29578 | 107.8615 | Pmin exceeds chamber pressure
Lyostar II | 3.5% Solid | 2-ml | 0.00043347 | 3.5% Solid | 1.0095 | 2.0218 | 20 | 0.125 | -16.0438 | 12.0667 | 0.00020496 | 99.1233 | -12.9313 | 9.2667 | 0.00027264 | 99.3768 | 1500 | 10 | 0.3176 | 114.1816 | Operational
Lyostar II | 3.5% Solid | 2-ml | 0.00047813 | 3.5% Solid | 1.0095 | 2.0218 | 20 | 0.15 | -15.1189 | 11.4167 | 0.0002175 | 99.2156 | -12.0376 | 8.8167 | 0.00028839 | 99.4211 | 1500 | 10 | 0.33688 | 119.7683 | Operational
Lyostar II | 3.5% Solid | 2-ml | 0.00052043 | 3.5% Solid | 1.0095 | 2.0218 | 20 | 0.175 | -14.3123 | 10.9167 | 0.00022864 | 99.4321 | -11.262 | 8.4667 | 0.00030231 | 99.519 | 1500 | 10 | 0.35401 | 124.7331 | Operational
Lyostar II | 3.5% Solid | 2-ml | 0.00056056 | 3.5% Solid | 1.0095 | 2.0218 | 20 | 0.2 | -13.6082 | 10.4667 | 0.0002386 | 99.1588 | -10.577 | 8.1667 | 0.00031465 | 99.3521 | 1500 | 10 | 0.36931 | 129.1645 | Operational
Lyostar II | 3.5% Solid | 2-ml | 0.00059868 | 3.5% Solid | 1.0095 | 2.0218 | 20 | 0.225 | -12.9758 | 10.1167 | 0.00024752 | 99.1243 | -9.9672 | 7.9167 | 0.00032565 | 99.1381 | 1500 | 10 | 0.38301 | 133.1338 | Operational
Lyostar II | 3.5% Solid | 2-ml | 0.00063494 | 3.5% Solid | 1.0095 | 2.0218 | 20 | 0.25 | -12.4064 | 9.8167 | 0.00025555 | 99.0026 | -9.4187 | 7.7167 | 0.00033548 | 99.0595 | 1500 | 10 | 0.39531 | 136.6997 | Operational
Lyostar II | 3.5% Solid | 2-ml | 0.00066946 | 3.5% Solid | 1.0095 | 2.0218 | 20 | 0.275 | -11.8858 | 9.6167 | 0.00026278 | 99.506 | -8.9253 | 7.5667 | 0.00034429 | 99.2706 | 1500 | 10 | 0.40639 | 139.9108 | Operational
Lyostar II | 3.5% Solid | 2-ml | 0.00070237 | 3.5% Solid | 1.0095 | 2.0218 | 20 | 0.3 | -11.4136 | 9.3667 | 0.00026931 | 99.0151 | -8.4697 | 7.4167 | 0.00035221 | 99.0909 | 1500 | 10 | 0.41639 | 142.8083 | Operational
Lyostar II | 3.5% Solid | 2-ml | 0.00073379 | 3.5% Solid | 1.0095 | 2.0218 | 20 | 0.325 | -10.9766 | 9.2167 | 0.00027521 | 99.3632 | -8.06 | 7.3167 | 0.00035933 | 99.3982 | 1500 | 10 | 0.42543 | 145.4266 | Operational
Lyostar II | 3.5% Solid | 2-ml | 0.00076381 | 3.5% Solid | 1.0095 | 2.0218 | 20 | 0.35 | -10.5724 | 9.0667 | 0.00028055 | 99.4254 | -7.6778 | 7.2167 | 0.00036574 | 99.4363 | 1500 | 10 | 0.43361 | 147.7954 | Operational
Lyostar II | 3.5% Solid | 2-ml | 0.00079251 | 3.5% Solid | 1.0095 | 2.0218 | 20 | 0.375 | -10.1966 | 8.9167 | 0.00028539 | 99.2293 | -7.3173 | 7.1167 | 0.00037153 | 99.2316 | 1500 | 10 | 0.44101 | 149.9404 | Operational
Lyostar II | 3.5% Solid | 2-ml | 0.00082 | 3.5% Solid | 1.0095 | 2.0218 | 20 | 0.4 | -9.8482 | 8.8167 | 0.00028978 | 99.4619 | -6.9994 | 7.0667 | 0.00037674 | 99.7064 | 1500 | 10 | 0.44771 | 151.8833 | Operational
Lyostar II | 3.5% Solid | 2-ml | 0.0008716 | 3.5% Solid | 1.0095 | 2.0218 | 20 | 0.45 | -9.2113 | 8.6167 | 0.00029736 | 99.3874 | -6.3859 | 6.9167 | 0.00038569 | 99.2479 | 1500 | 10 | 0.45929 | 155.2385 | Operational
Lyostar II | 3.5% Solid | 2-ml | 0.00021514 | 3.5% Solid | 1.0095 | 2.0218 | 25 | 0.02 | -21.6502 | 17.5833 | 0.00013815 | 99.1006 | -18.2858 | 12.9833 | 0.0001865 | 99.0229 | 1500 | 10 | 0.21448 | 84.3037 | Pmin exceeds chamber pressure
Lyostar II | 3.5% Solid | 2-ml | 0.00026108 | 3.5% Solid | 1.0095 | 2.0218 | 25 | 0.04 | -19.8209 | 15.4333 | 0.00015788 | 99.245 | -16.4862 | 11.5333 | 0.0002127 | 99.4294 | 1500 | 10 | 0.24504 | 93.1576 | Pmin exceeds chamber pressure
Lyostar II | 3.5% Solid | 2-ml | 0.00030481 | 3.5% Solid | 1.0095 | 2.0218 | 25 | 0.06 | -18.3608 | 13.9333 | 0.00017534 | 99.2893 | -15.06 | 10.4833 | 0.00023551 | 99.338 | 1500 | 10 | 0.27204 | 100.9804 | Pmin exceeds chamber pressure
Lyostar II | 3.5% Solid | 2-ml | 0.00034649 | 3.5% Solid | 1.0095 | 2.0218 | 25 | 0.08 | -17.1511 | 12.8333 | 0.00019099 | 99.2956 | -13.8743 | 9.7333 | 0.00025572 | 99.4212 | 1500 | 10 | 0.29619 | 107.9787 | Pmin exceeds chamber pressure
Lyostar II | 3.5% Solid | 2-ml | 0.00038625 | 3.5% Solid | 1.0095 | 2.0218 | 25 | 0.1 | -16.1248 | 11.9833 | 0.00020508 | 99.2016 | -12.8713 | 9.1333 | 0.00027375 | 99.1448 | 1500 | 10 | 0.31793 | 114.277 | Pmin exceeds chamber pressure
Lyostar II | 3.5% Solid | 2-ml | 0.00043347 | 3.5% Solid | 1.0095 | 2.0218 | 25 | 0.125 | -15.0267 | 11.1833 | 0.00022086 | 99.225 | -11.7984 | 8.5833 | 0.00029375 | 99.1291 | 1500 | 10 | 0.34222 | 121.3168 | Operational
Lyostar II | 3.5% Solid | 2-ml | 0.00047813 | 3.5% Solid | 1.0095 | 2.0218 | 25 | 0.15 | -14.085 | 10.5833 | 0.00023489 | 99.3954 | -10.8805 | 8.1833 | 0.00031139 | 99.4111 | 1500 | 10 | 0.36381 | 127.5718 | Operational
Lyostar II | 3.5% Solid | 2-ml | 0.00052043 | 3.5% Solid | 1.0095 | 2.0218 | 25 | 0.175 | -13.2701 | 10.0833 | 0.00024744 | 99.2742 | -10.0843 | 7.8333 | 0.00032705 | 99.1487 | 1500 | 10 | 0.3831 | 133.161 | Operational
Lyostar II | 3.5% Solid | 2-ml | 0.00056056 | 3.5% Solid | 1.0095 | 2.0218 | 25 | 0.2 | -12.5496 | 9.6833 | 0.00025871 | 99.2123 | -9.3866 | 7.5833 | 0.00034103 | 99.4114 | 1500 | 10 | 0.40041 | 138.1779 | Operational
Lyostar II | 3.5% Solid | 2-ml | 0.00059868 | 3.5% Solid | 1.0095 | 2.0218 | 25 | 0.225 | -11.9046 | 9.3833 | 0.00026888 | 99.5057 | -8.769 | 7.3833 | 0.00035356 | 99.7316 | 1500 | 10 | 0.41602 | 142.6985 | Operational
Lyostar II | 3.5% Solid | 2-ml | 0.00063494 | 3.5% Solid | 1.0095 | 2.0218 | 25 | 0.25 | -11.326 | 9.0833 | 0.00027807 | 99.1567 | -8.2043 | 7.1833 | 0.00036483 | 99.4469 | 1500 | 10 | 0.43012 | 146.7851 | Operational
Lyostar II | 3.5% Solid | 2-ml | 0.00066946 | 3.5% Solid | 1.0095 | 2.0218 | 25 | 0.275 | -10.7977 | 8.8833 | 0.00028641 | 99.5321 | -7.6986 | 7.0333 | 0.00037501 | 99.5133 | 1500 | 10 | 0.44291 | 150.4898 | Operational
Lyostar II | 3.5% Solid | 2-ml | 0.00070237 | 3.5% Solid | 1.0095 | 2.0218 | 25 | 0.3 | -10.3168 | 8.6833 | 0.00029399 | 99.484 | -7.2259 | 6.8833 | 0.00038421 | 99.1595 | 1500 | 10 | 0.45452 | 153.8556 | Operational
Lyostar II | 3.5% Solid | 2-ml | 0.00073379 | 3.5% Solid | 1.0095 | 2.0218 | 25 | 0.325 | -9.871 | 8.4833 | 0.0003009 | 99.055 | -6.8069 | 6.7833 | 0.00039255 | 99.3768 | 1500 | 10 | 0.4651 | 156.9194 | Operational
Lyostar II | 3.5% Solid | 2-ml | 0.00076381 | 3.5% Solid | 1.0095 | 2.0218 | 25 | 0.35 | -9.4678 | 8.3833 | 0.0003072 | 99.7074 | -6.4122 | 6.6833 | 0.00040013 | 99.3075 | 1500 | 10 | 0.47474 | 159.7129 | Operational
Lyostar II | 3.5% Solid | 2-ml | 0.00079251 | 3.5% Solid | 1.0095 | 2.0218 | 25 | 0.375 | -9.0839 | 8.2333 | 0.00031295 | 99.3906 | -6.074 | 6.6333 | 0.00040702 | 99.979 | 1500 | 10 | 0.48354 | 162.2631 | Operational
Lyostar II | 3.5% Solid | 2-ml | 0.00082 | 3.5% Solid | 1.0095 | 2.0218 | 25 | 0.4 | -8.7318 | 8.1333 | 0.00031821 | 99.5719 | -5.7148 | 6.5333 | 0.0004133 | 99.4386 | 1500 | 10 | 0.49158 | 164.5941 | Operational
Lyostar II | 3.5% Solid | 2-ml | 0.0008716 | 3.5% Solid | 1.0095 | 2.0218 | 25 | 0.45 | -8.0834 | 7.9333 | 0.00032744 | 99.3628 | -5.1216 | 6.4333 | 0.00042423 | 99.8623 | 1500 | 10 | 0.50567 | 168.6767 | Operational
Lyostar II | 3.5% Solid | 2-ml | 0.00021514 | 3.5% Solid | 1.0095 | 2.0218 | 30 | 0.02 | -20.793 | 16.45 | 0.00014623 | 99.1398 | -17.35 | 12.15 | 0.00019778 | 99.0283 | 1500 | 10 | 0.22708 | 87.9535 | Pmin exceeds chamber pressure
Lyostar II | 3.5% Solid | 2-ml | 0.00026108 | 3.5% Solid | 1.0095 | 2.0218 | 30 | 0.04 | -18.9494 | 14.4 | 0.00016769 | 99.0727 | -15.5321 | 10.75 | 0.00022622 | 99.0043 | 1500 | 10 | 0.26032 | 97.5855 | Pmin exceeds chamber pressure
Lyostar II | 3.5% Solid | 2-ml | 0.00030481 | 3.5% Solid | 1.0095 | 2.0218 | 30 | 0.06 | -17.467 | 13 | 0.00018675 | 99.1443 | -14.0708 | 9.8 | 0.00025109 | 99.1834 | 1500 | 10 | 0.28977 | 106.12 | Pmin exceeds chamber pressure
Lyostar II | 3.5% Solid | 2-ml | 0.00034649 | 3.5% Solid | 1.0095 | 2.0218 | 30 | 0.08 | -16.2317 | 12 | 0.00020387 | 99.3967 | -12.8615 | 9.1 | 0.0002732 | 99.246 | 1500 | 10 | 0.3162 | 113.7772 | Pmin exceeds chamber pressure
Lyostar II | 3.5% Solid | 2-ml | 0.00038625 | 3.5% Solid | 1.0095 | 2.0218 | 30 | 0.1 | -15.1908 | 11.2 | 0.00021934 | 99.2662 | -11.835 | 8.55 | 0.000293 | 99.0672 | 1500 | 10 | 0.34006 | 120.69 | Pmin exceeds chamber pressure
Lyostar II | 3.5% Solid | 2-ml | 0.00043347 | 3.5% Solid | 1.0095 | 2.0218 | 30 | 0.125 | -14.076 | 10.45 | 0.00023672 | 99.2788 | -10.7371 | 8.05 | 0.00031506 | 99.2225 | 1500 | 10 | 0.36682 | 128.4454 | Pmin exceeds chamber pressure
Lyostar II | 3.5% Solid | 2-ml | 0.00047813 | 3.5% Solid | 1.0095 | 2.0218 | 30 | 0.15 | -13.1256 | 9.85 | 0.00025224 | 99.0242 | -9.8007 | 7.65 | 0.0003346 | 99.0981 | 1500 | 10 | 0.39071 | 135.3657 | Operational
Lyostar II | 3.5% Solid | 2-ml | 0.00052043 | 3.5% Solid | 1.0095 | 2.0218 | 30 | 0.175 | -12.2938 | 9.4 | 0.00026618 | 99.0835 | -8.9894 | 7.35 | 0.00035203 | 99.2364 | 1500 | 10 | 0.41214 | 141.5761 | Operational
Lyostar II | 3.5% Solid | 2-ml | 0.00056056 | 3.5% Solid | 1.0095 | 2.0218 | 30 | 0.2 | -11.5597 | 9.05 | 0.00027876 | 99.3135 | -8.2731 | 7.1 | 0.00036767 | 99.2189 | 1500 | 10 | 0.43147 | 147.1763 | Operational
Lyostar II | 3.5% Solid | 2-ml | 0.00059868 | 3.5% Solid | 1.0095 | 2.0218 | 30 | 0.225 | -10.9044 | 8.75 | 0.00029015 | 99.3685 | -7.6375 | 6.9 | 0.00038175 | 99.2969 | 1500 | 10 | 0.44897 | 152.2461 | Operational
Lyostar II | 3.5% Solid | 2-ml | 0.00063494 | 3.5% Solid | 1.0095 | 2.0218 | 30 | 0.25 | -10.3157 | 8.5 | 0.00030051 | 99.4292 | -7.0767 | 6.75 | 0.00039448 | 99.6841 | 1500 | 10 | 0.46486 | 156.8514 | Operational
Lyostar II | 3.5% Solid | 2-ml | 0.00066946 | 3.5% Solid | 1.0095 | 2.0218 | 30 | 0.275 | -9.7837 | 8.3 | 0.00030995 | 99.6518 | -6.5551 | 6.6 | 0.00040603 | 99.5693 | 1500 | 10 | 0.47934 | 161.0471 | Operational
Lyostar II | 3.5% Solid | 2-ml | 0.00070237 | 3.5% Solid | 1.0095 | 2.0218 | 30 | 0.3 | -9.2932 | 8.1 | 0.00031858 | 99.4236 | -6.06 | 6.45 | 0.00041654 | 99.0049 | 1500 | 10 | 0.49257 | 164.8793 | Operational
Lyostar II | 3.5% Solid | 2-ml | 0.00073379 | 3.5% Solid | 1.0095 | 2.0218 | 30 | 0.325 | -8.8463 | 7.95 | 0.00032648 | 99.5602 | -5.6283 | 6.35 | 0.00042612 | 99.0976 | 1500 | 10 | 0.50467 | 168.3867 | Operational
Lyostar II | 3.5% Solid | 2-ml | 0.00076381 | 3.5% Solid | 1.0095 | 2.0218 | 30 | 0.35 | -8.4281 | 7.8 | 0.00033373 | 99.374 | -5.2689 | 6.3 | 0.00043488 | 99.9799 | 1500 | 10 | 0.51577 | 171.603 | Operational
Lyostar II | 3.5% Solid | 2-ml | 0.00079251 | 3.5% Solid | 1.0095 | 2.0218 | 30 | 0.375 | -8.0497 | 7.7 | 0.0003404 | 99.7108 | -4.876 | 6.2 | 0.00044289 | 99.522 | 1500 | 10 | 0.52597 | 174.5573 | Operational
Lyostar II | 3.5% Solid | 2-ml | 0.00082 | 3.5% Solid | 1.0095 | 2.0218 | 30 | 0.4 | -7.6936 | 7.6 | 0.00034653 | 99.8207 | -4.5551 | 6.15 | 0.00045339 | 99.9618 | 1500 | 10 | 0.53582 | 177.4114 | Operational
Lyostar II | 3.5% Solid | 2-ml | 0.0008716 | 3.5% Solid | 1.0095 | 2.0218 | 30 | 0.45 | -7.0311 | 7.4 | 0.00035738 | 99.4355 | -3.8818 | 6 | 0.00047253 | 99.1195 | 1500 | 10 | 0.55334 | 182.4889 | Operational
Lyostar II | 3.5% Solid | 2-ml | 0.00021514 | 3.5% Solid | 1.0095 | 2.0218 | 35 | 0.02 | -19.9925 | 15.4567 | 0.00015437 | 99.0465 | -16.4701 | 11.4467 | 0.00020921 | 99.0778 | 1500 | 10 | 0.23977 | 91.6324 | Pmin exceeds chamber pressure
Lyostar II | 3.5% Solid | 2-ml | 0.00026108 | 3.5% Solid | 1.0095 | 2.0218 | 35 | 0.04 | -18.1245 | 13.5367 | 0.00017755 | 99.0268 | -14.6235 | 10.1367 | 0.00023991 | 99.0735 | 1500 | 10 | 0.27568 | 102.036 | Pmin exceeds chamber pressure
Lyostar II | 3.5% Solid | 2-ml | 0.00030481 | 3.5% Solid | 1.0095 | 2.0218 | 35 | 0.06 | -16.6243 | 12.2167 | 0.00019819 | 99.0581 | -13.1422 | 9.2267 | 0.00026686 | 99.0186 | 1500 | 10 | 0.30758 | 111.2793 | Pmin exceeds chamber pressure
Lyostar II | 3.5% Solid | 2-ml | 0.00034649 | 3.5% Solid | 1.0095 | 2.0218 | 35 | 0.08 | -15.3802 | 11.2467 | 0.00021677 | 99.0129 | -11.9103 | 8.5767 | 0.0002909 | 99.1271 | 1500 | 10 | 0.33628 | 119.594 | Pmin exceeds chamber pressure
Lyostar II | 3.5% Solid | 2-ml | 0.00038625 | 3.5% Solid | 1.0095 | 2.0218 | 35 | 0.1 | -14.3187 | 10.5167 | 0.00023361 | 99.0565 | -10.8618 | 8.0767 | 0.00031251 | 99.1365 | 1500 | 10 | 0.36226 | 127.1216 | Pmin exceeds chamber pressure
Lyostar II | 3.5% Solid | 2-ml | 0.00043347 | 3.5% Solid | 1.0095 | 2.0218 | 35 | 0.125 | -13.1865 | 9.8167 | 0.00025259 | 99.0863 | -9.7445 | 7.5967 | 0.00033666 | 99.1004 | 1500 | 10 | 0.39149 | 135.5936 | Pmin exceeds chamber pressure
Lyostar II | 3.5% Solid | 2-ml | 0.00047813 | 3.5% Solid | 1.0095 | 2.0218 | 35 | 0.15 | -12.2179 | 9.2767 | 0.0002696 | 99.0838 | -8.7889 | 7.2267 | 0.00035815 | 99.0255 | 1500 | 10 | 0.41768 | 143.1811 | Operational
Lyostar II | 3.5% Solid | 2-ml | 0.00052043 | 3.5% Solid | 1.0095 | 2.0218 | 35 | 0.175 | -11.3745 | 8.8467 | 0.00028493 | 99.0412 | -7.9623 | 6.9467 | 0.0003774 | 99.168 | 1500 | 10 | 0.44127 | 150.0156 | Operational
Lyostar II | 3.5% Solid | 2-ml | 0.00056056 | 3.5% Solid | 1.0095 | 2.0218 | 35 | 0.2 | -10.628 | 8.5067 | 0.00029882 | 99.1101 | -7.2272 | 6.7067 | 0.00039473 | 99.0233 | 1500 | 10 | 0.46262 | 156.2018 | Operational
Lyostar II | 3.5% Solid | 2-ml | 0.00059868 | 3.5% Solid | 1.0095 | 2.0218 | 35 | 0.225 | -9.9633 | 8.2167 | 0.00031145 | 99.0288 | -6.5759 | 6.5167 | 0.00041041 | 99.0328 | 1500 | 10 | 0.48202 | 161.8238 | Operational
Lyostar II | 3.5% Solid | 2-ml | 0.00063494 | 3.5% Solid | 1.0095 | 2.0218 | 35 | 0.25 | -9.3662 | 7.9867 | 0.00032298 | 99.1448 | -5.9889 | 6.3567 | 0.00042465 | 99.0055 | 1500 | 10 | 0.49972 | 166.9511 | Operational
Lyostar II | 3.5% Solid | 2-ml | 0.00066946 | 3.5% Solid | 1.0095 | 2.0218 | 35 | 0.275 | -8.8211 | 7.7767 | 0.00033353 | 99.0096 | -5.4619 | 6.2267 | 0.00043762 | 99.0891 | 1500 | 10 | 0.5159 | 171.6412 | Operational
Lyostar II | 3.5% Solid | 2-ml | 0.00070237 | 3.5% Solid | 1.0095 | 2.0218 | 35 | 0.3 | -8.3251 | 7.6067 | 0.00034321 | 99.0443 | -4.9828 | 6.1167 | 0.00044947 | 99.1834 | 1500 | 10 | 0.53075 | 175.9427 | Operational
Lyostar II | 3.5% Solid | 2-ml | 0.00073379 | 3.5% Solid | 1.0095 | 2.0218 | 35 | 0.325 | -7.868 | 7.4567 | 0.00035211 | 99.0213 | -4.5367 | 6.0167 | 0.00046421 | 99.1418 | 1500 | 10 | 0.54498 | 180.0661 | Operational
Lyostar II | 3.5% Solid | 2-ml | 0.00076381 | 3.5% Solid | 1.0095 | 2.0218 | 35 | 0.35 | -7.4456 | 7.3267 | 0.00036031 | 99.0087 | -4.1198 | 5.9267 | 0.00047811 | 99.0203 | 1500 | 10 | 0.55814 | 183.8789 | Operational
Lyostar II | 3.5% Solid | 2-ml | 0.00079251 | 3.5% Solid | 1.0095 | 2.0218 | 35 | 0.375 | -7.0555 | 7.2167 | 0.00036789 | 99.0662 | -3.7463 | 5.8567 | 0.00049134 | 99.118 | 1500 | 10 | 0.57035 | 187.4169 | Operational
Lyostar II | 3.5% Solid | 2-ml | 0.00082 | 3.5% Solid | 1.0095 | 2.0218 | 35 | 0.4 | -6.6901 | 7.1167 | 0.00037489 | 99.0618 | -3.4018 | 5.7967 | 0.00050386 | 99.2417 | 1500 | 10 | 0.58168 | 190.6999 | Operational
Lyostar II | 3.5% Solid | 2-ml | 0.0008716 | 3.5% Solid | 1.0095 | 2.0218 | 35 | 0.45 | -6.0326 | 6.9567 | 0.00038738 | 99.1928 | -2.7591 | 5.6867 | 0.0005266 | 99.1782 | 1500 | 10 | 0.60195 | 196.5742 | Operational
Lyostar II | 3.5% Solid | 2-ml | 0.00021514 | 3.5% Solid | 1.0095 | 2.0218 | 40 | 0.02 | -19.232 | 14.6133 | 0.00016256 | 99.0597 | -15.6446 | 10.8333 | 0.0002208 | 99.0202 | 1500 | 10 | 0.25258 | 95.3431 | Pmin exceeds chamber pressure
Lyostar II | 3.5% Solid | 2-ml | 0.00026108 | 3.5% Solid | 1.0095 | 2.0218 | 40 | 0.04 | -17.3435 | 12.8033 | 0.00018746 | 99.0465 | -13.771 | 9.6033 | 0.00025379 | 99.0066 | 1500 | 10 | 0.29114 | 106.516 | Pmin exceeds chamber pressure
Lyostar II | 3.5% Solid | 2-ml | 0.00030481 | 3.5% Solid | 1.0095 | 2.0218 | 40 | 0.06 | -15.8274 | 11.5533 | 0.00020968 | 99.0228 | -12.2645 | 8.7633 | 0.00028286 | 99.1256 | 1500 | 10 | 0.32549 | 116.4687 | Pmin exceeds chamber pressure
Lyostar II | 3.5% Solid | 2-ml | 0.00034649 | 3.5% Solid | 1.0095 | 2.0218 | 40 | 0.08 | -14.5669 | 10.6433 | 0.00022973 | 99.0042 | -11.0142 | 8.1433 | 0.00030887 | 99.1 | 1500 | 10 | 0.35646 | 125.4437 | Pmin exceeds chamber pressure
Lyostar II | 3.5% Solid | 2-ml | 0.00038625 | 3.5% Solid | 1.0095 | 2.0218 | 40 | 0.1 | -13.4924 | 9.9533 | 0.00024795 | 99.0107 | -9.9473 | 7.6733 | 0.00033232 | 99.0875 | 1500 | 10 | 0.38458 | 133.5896 | Pmin exceeds chamber pressure
Lyostar II | 3.5% Solid | 2-ml | 0.00043347 | 3.5% Solid | 1.0095 | 2.0218 | 40 | 0.125 | -12.3452 | 9.2933 | 0.00026853 | 99.0133 | -8.8107 | 7.2233 | 0.00035863 | 99.0434 | 1500 | 10 | 0.41631 | 142.7845 | Pmin exceeds chamber pressure
Lyostar II | 3.5% Solid | 2-ml | 0.00047813 | 3.5% Solid | 1.0095 | 2.0218 | 40 | 0.15 | -11.3628 | 8.7933 | 0.00028704 | 99.104 | -7.8402 | 6.8833 | 0.00038213 | 99.0867 | 1500 | 10 | 0.44482 | 151.0459 | Pmin exceeds chamber pressure
Lyostar II | 3.5% Solid | 2-ml | 0.00052043 | 3.5% Solid | 1.0095 | 2.0218 | 40 | 0.175 | -10.506 | 8.3933 | 0.00030378 | 99.1189 | -6.9955 | 6.6133 | 0.00040326 | 99.0854 | 1500 | 10 | 0.47059 | 158.5122 | Operational
Lyostar II | 3.5% Solid | 2-ml | 0.00056056 | 3.5% Solid | 1.0095 | 2.0218 | 40 | 0.2 | -9.7509 | 8.0633 | 0.00031899 | 99.0347 | -6.2491 | 6.3933 | 0.00042237 | 99.0358 | 1500 | 10 | 0.49399 | 165.2926 | Operational
Lyostar II | 3.5% Solid | 2-ml | 0.00059868 | 3.5% Solid | 1.0095 | 2.0218 | 40 | 0.225 | -9.0791 | 7.8033 | 0.00033287 | 99.1464 | -5.5841 | 6.2133 | 0.00043971 | 99.0052 | 1500 | 10 | 0.51533 | 171.4754 | Operational
Lyostar II | 3.5% Solid | 2-ml | 0.00063494 | 3.5% Solid | 1.0095 | 2.0218 | 40 | 0.25 | -8.471 | 7.5733 | 0.00034558 | 99.041 | -4.9984 | 6.0733 | 0.00045717 | 99.2102 | 1500 | 10 | 0.5351 | 177.2044 | Operational
Lyostar II | 3.5% Solid | 2-ml | 0.00066946 | 3.5% Solid | 1.0095 | 2.0218 | 40 | 0.275 | -7.9201 | 7.3833 | 0.00035725 | 99.0277 | -4.4529 | 5.9433 | 0.00047618 | 99.1128 | 1500 | 10 | 0.55371 | 182.5956 | Operational
Lyostar II | 3.5% Solid | 2-ml | 0.00070237 | 3.5% Solid | 1.0095 | 2.0218 | 40 | 0.3 | -7.418 | 7.2233 | 0.00036799 | 99.0636 | -3.9557 | 5.8333 | 0.000494 | 99.0448 | 1500 | 10 | 0.57089 | 187.5735 | Operational
Lyostar II | 3.5% Solid | 2-ml | 0.00073379 | 3.5% Solid | 1.0095 | 2.0218 | 40 | 0.325 | -6.9556 | 7.0833 | 0.00037791 | 99.0639 | -3.5074 | 5.7433 | 0.00051084 | 99.1024 | 1500 | 10 | 0.5868 | 192.1842 | Operational
Lyostar II | 3.5% Solid | 2-ml | 0.00076381 | 3.5% Solid | 1.0095 | 2.0218 | 40 | 0.35 | -6.5298 | 6.9633 | 0.00038708 | 99.1008 | -3.0905 | 5.6633 | 0.00052664 | 99.1028 | 1500 | 10 | 0.60156 | 196.459 | Operational
Lyostar II | 3.5% Solid | 2-ml | 0.00079251 | 3.5% Solid | 1.0095 | 2.0218 | 40 | 0.375 | -6.131 | 6.8533 | 0.00039558 | 99.04 | -2.7038 | 5.5933 | 0.00054153 | 99.0975 | 1500 | 10 | 0.61526 | 200.4307 | Operational
Lyostar II | 3.5% Solid | 2-ml | 0.00082 | 3.5% Solid | 1.0095 | 2.0218 | 40 | 0.4 | -5.7651 | 6.7633 | 0.00040347 | 99.1254 | -2.3474 | 5.5333 | 0.00055563 | 99.1323 | 1500 | 10 | 0.62803 | 204.1292 | Operational
Lyostar II | 3.5% Solid | 2-ml | 0.0008716 | 3.5% Solid | 1.0095 | 2.0218 | 40 | 0.45 | -5.0933 | 6.6033 | 0.00041926 | 99.0829 | -1.7028 | 5.4333 | 0.0005816 | 99.1853 | 1500 | 10 | 0.65324 | 211.4344 | Operational
Lyostar II | 3.5% Solid | 2-ml | 0.00021514 | 3.5% Solid | 1.0095 | 2.0218 | 45 | 0.02 | -18.5149 | 13.87 | 0.00017083 | 99.0037 | -14.8628 | 10.31 | 0.00023256 | 99.0177 | 1500 | 10 | 0.2655 | 99.088 | Pmin exceeds chamber pressure
Lyostar II | 3.5% Solid | 2-ml | 0.00026108 | 3.5% Solid | 1.0095 | 2.0218 | 45 | 0.04 | -16.6041 | 12.17 | 0.00019744 | 99.0732 | -12.9632 | 9.16 | 0.00026787 | 99.1006 | 1500 | 10 | 0.30672 | 111.0311 | Pmin exceeds chamber pressure
Lyostar II | 3.5% Solid | 2-ml | 0.00030481 | 3.5% Solid | 1.0095 | 2.0218 | 45 | 0.06 | -15.0713 | 10.99 | 0.00022124 | 99.0583 | -11.4374 | 8.36 | 0.0002991 | 99.1035 | 1500 | 10 | 0.34353 | 121.6971 | Pmin exceeds chamber pressure
Lyostar II | 3.5% Solid | 2-ml | 0.00034649 | 3.5% Solid | 1.0095 | 2.0218 | 45 | 0.08 | -13.7967 | 10.13 | 0.00024277 | 99.029 | -10.1665 | 7.78 | 0.00032714 | 99.1247 | 1500 | 10 | 0.37681 | 131.338 | Pmin exceeds chamber pressure
Lyostar II | 3.5% Solid | 2-ml | 0.00038625 | 3.5% Solid | 1.0095 | 2.0218 | 45 | 0.1 | -12.7094 | 9.48 | 0.00026238 | 99.0465 | -9.0862 | 7.34 | 0.0003525 | 99.1473 | 1500 | 10 | 0.40708 | 140.1097 | Pmin exceeds chamber pressure
Lyostar II | 3.5% Solid | 2-ml | 0.00043347 | 3.5% Solid | 1.0095 | 2.0218 | 45 | 0.125 | -11.5484 | 8.86 | 0.00028458 | 99.0803 | -7.9335 | 6.92 | 0.00038105 | 99.1648 | 1500 | 10 | 0.44135 | 150.0379 | Pmin exceeds chamber pressure
Lyostar II | 3.5% Solid | 2-ml | 0.00047813 | 3.5% Solid | 1.0095 | 2.0218 | 45 | 0.15 | -10.552 | 8.38 | 0.00030461 | 99.0499 | -6.9417 | 6.59 | 0.00040665 | 99.009 | 1500 | 10 | 0.47223 | 158.9855 | Pmin exceeds chamber pressure
Lyostar II | 3.5% Solid | 2-ml | 0.00052043 | 3.5% Solid | 1.0095 | 2.0218 | 45 | 0.175 | -9.686 | 8 | 0.00032278 | 99.0115 | -6.0859 | 6.34 | 0.00042976 | 99.0849 | 1500 | 10 | 0.50022 | 167.0962 | Operational
Lyostar II | 3.5% Solid | 2-ml | 0.00056056 | 3.5% Solid | 1.0095 | 2.0218 | 45 | 0.2 | -8.923 | 7.7 | 0.00033934 | 99.0962 | -5.3348 | 6.14 | 0.00045148 | 99.1917 | 1500 | 10 | 0.52583 | 174.5169 | Operational
Lyostar II | 3.5% Solid | 2-ml | 0.00059868 | 3.5% Solid | 1.0095 | 2.0218 | 45 | 0.225 | -8.2421 | 7.45 | 0.00035449 | 99.126 | -4.6589 | 5.97 | 0.00047571 | 99.1528 | 1500 | 10 | 0.54992 | 181.4965 | Operational
Lyostar II | 3.5% Solid | 2-ml | 0.00063494 | 3.5% Solid | 1.0095 | 2.0218 | 45 | 0.25 | -7.6287 | 7.24 | 0.0003684 | 99.1386 | -4.0537 | 5.83 | 0.00049837 | 99.1625 | 1500 | 10 | 0.5721 | 187.9237 | Operational
Lyostar II | 3.5% Solid | 2-ml | 0.00066946 | 3.5% Solid | 1.0095 | 2.0218 | 45 | 0.275 | -7.071 | 7.06 | 0.00038122 | 99.1117 | -3.5021 | 5.71 | 0.00051955 | 99.1254 | 1500 | 10 | 0.59258 | 193.8577 | Operational
Lyostar II | 3.5% Solid | 2-ml | 0.00070237 | 3.5% Solid | 1.0095 | 2.0218 | 45 | 0.3 | -6.5642 | 6.91 | 0.00039306 | 99.1688 | -3.0039 | 5.61 | 0.0005395 | 99.1579 | 1500 | 10 | 0.61155 | 199.3549 | Operational
Lyostar II | 3.5% Solid | 2-ml | 0.00073379 | 3.5% Solid | 1.0095 | 2.0218 | 45 | 0.325 | -6.0902 | 6.77 | 0.00040401 | 99.0122 | -2.5378 | 5.52 | 0.00055816 | 99.0782 | 1500 | 10 | 0.62914 | 204.4522 | Operational
Lyostar II | 3.5% Solid | 2-ml | 0.00076381 | 3.5% Solid | 1.0095 | 2.0218 | 45 | 0.35 | -5.6627 | 6.66 | 0.00041418 | 99.1177 | -2.1287 | 5.45 | 0.00057599 | 99.2416 | 1500 | 10 | 0.64554 | 209.2043 | Operational
Lyostar II | 3.5% Solid | 2-ml | 0.00079251 | 3.5% Solid | 1.0095 | 2.0218 | 45 | 0.375 | -5.2631 | 6.56 | 0.00042492 | 99.1406 | -1.7259 | 5.38 | 0.00059253 | 99.1271 | 1500 | 10 | 0.66253 | 214.1254 | Operational
Lyostar II | 3.5% Solid | 2-ml | 0.00082 | 3.5% Solid | 1.0095 | 2.0218 | 45 | 0.4 | -4.8889 | 6.47 | 0.00043639 | 99.1233 | -1.3549 | 5.32 | 0.00060821 | 99.0673 | 1500 | 10 | 0.68036 | 219.2909 | Operational
Lyostar II | 3.5% Solid | 2-ml | 0.0008716 | 3.5% Solid | 1.0095 | 2.0218 | 45 | 0.45 | -4.2117 | 6.32 | 0.00045755 | 99.1158 | -0.7182 | 5.23 | 0.0006376 | 99.2816 | 1500 | 10 | 0.71333 | 228.8464 | Operational
Lyostar II | 3.5% Solid | 2-ml | 0.00021514 | 3.5% Solid | 1.0095 | 2.0218 | 50 | 0.02 | -17.8317 | 13.2267 | 0.00017917 | 99.0054 | -14.122 | 9.8567 | 0.0002445 | 99.0178 | 1500 | 10 | 0.27855 | 102.8686 | Pmin exceeds chamber pressure
Lyostar II | 3.5% Solid | 2-ml | 0.00026108 | 3.5% Solid | 1.0095 | 2.0218 | 50 | 0.04 | -15.903 | 11.6167 | 0.00020749 | 99.0777 | -12.2 | 8.7667 | 0.00028217 | 99.0388 | 1500 | 10 | 0.32244 | 115.5857 | Pmin exceeds chamber pressure
Lyostar II | 3.5% Solid | 2-ml | 0.00030481 | 3.5% Solid | 1.0095 | 2.0218 | 50 | 0.06 | -14.3554 | 10.4967 | 0.00023289 | 99.0311 | -10.6517 | 8.0167 | 0.00031563 | 99.1078 | 1500 | 10 | 0.36174 | 126.9719 | Pmin exceeds chamber pressure
Lyostar II | 3.5% Solid | 2-ml | 0.00034649 | 3.5% Solid | 1.0095 | 2.0218 | 50 | 0.08 | -13.0663 | 9.6867 | 0.00025591 | 99.0393 | -9.3656 | 7.4667 | 0.00034575 | 99.0813 | 1500 | 10 | 0.39734 | 137.2878 | Pmin exceeds chamber pressure
Lyostar II | 3.5% Solid | 2-ml | 0.00038625 | 3.5% Solid | 1.0095 | 2.0218 | 50 | 0.1 | -11.9668 | 9.0767 | 0.00027692 | 99.1159 | -8.2676 | 7.0467 | 0.0003731 | 99.0079 | 1500 | 10 | 0.42981 | 146.6957 | Pmin exceeds chamber pressure
Lyostar II | 3.5% Solid | 2-ml | 0.00043347 | 3.5% Solid | 1.0095 | 2.0218 | 50 | 0.125 | -10.7909 | 8.4867 | 0.00030078 | 99.0979 | -7.1006 | 6.6567 | 0.00040399 | 99.1335 | 1500 | 10 | 0.46666 | 157.3721 | Pmin exceeds chamber pressure
Lyostar II | 3.5% Solid | 2-ml | 0.00047813 | 3.5% Solid | 1.0095 | 2.0218 | 50 | 0.15 | -9.7861 | 8.0367 | 0.00032236 | 99.1208 | -6.1032 | 6.3567 | 0.00043181 | 99.2166 | 1500 | 10 | 0.49996 | 167.0221 | Pmin exceeds chamber pressure
Lyostar II | 3.5% Solid | 2-ml | 0.00052043 | 3.5% Solid | 1.0095 | 2.0218 | 50 | 0.175 | -8.9099 | 7.6767 | 0.00034199 | 99.0682 | -5.2328 | 6.1167 | 0.00045995 | 99.2117 | 1500 | 10 | 0.53068 | 175.9228 | Pmin exceeds chamber pressure
Lyostar II | 3.5% Solid | 2-ml | 0.00056056 | 3.5% Solid | 1.0095 | 2.0218 | 50 | 0.2 | -8.1362 | 7.3867 | 0.00035993 | 99.0398 | -4.4553 | 5.9167 | 0.00048844 | 99.05 | 1500 | 10 | 0.55917 | 184.1777 | Operational
Lyostar II | 3.5% Solid | 2-ml | 0.00059868 | 3.5% Solid | 1.0095 | 2.0218 | 50 | 0.225 | -7.4506 | 7.1567 | 0.00037639 | 99.1809 | -3.768 | 5.7567 | 0.00051507 | 99.0169 | 1500 | 10 | 0.58539 | 191.7738 | Operational
Lyostar II | 3.5% Solid | 2-ml | 0.00063494 | 3.5% Solid | 1.0095 | 2.0218 | 50 | 0.25 | -6.8295 | 6.9567 | 0.00039155 | 99.1644 | -3.1571 | 5.6267 | 0.00054005 | 99.0841 | 1500 | 10 | 0.6096 | 198.7885 | Operational
Lyostar II | 3.5% Solid | 2-ml | 0.00066946 | 3.5% Solid | 1.0095 | 2.0218 | 50 | 0.275 | -6.2654 | 6.7867 | 0.00040555 | 99.1398 | -2.6044 | 5.5167 | 0.0005635 | 99.1437 | 1500 | 10 | 0.63201 | 205.2837 | Operational
Lyostar II | 3.5% Solid | 2-ml | 0.00070237 | 3.5% Solid | 1.0095 | 2.0218 | 50 | 0.3 | -5.7455 | 6.6367 | 0.00041851 | 99.0253 | -2.0845 | 5.4167 | 0.00058536 | 99.0206 | 1500 | 10 | 0.6528 | 211.3059 | Operational
Lyostar II | 3.5% Solid | 2-ml | 0.00073379 | 3.5% Solid | 1.0095 | 2.0218 | 50 | 0.325 | -5.2778 | 6.5167 | 0.00043269 | 99.1324 | -1.6251 | 5.3367 | 0.00060615 | 99.0984 | 1500 | 10 | 0.67505 | 217.7551 | Operational
Lyostar II | 3.5% Solid | 2-ml | 0.00076381 | 3.5% Solid | 1.0095 | 2.0218 | 50 | 0.35 | -4.84 | 6.4067 | 0.00044682 | 99.1105 | -1.201 | 5.2667 | 0.00062576 | 99.1559 | 1500 | 10 | 0.69708 | 224.1356 | Operational
Lyostar II | 3.5% Solid | 2-ml | 0.00079251 | 3.5% Solid | 1.0095 | 2.0218 | 50 | 0.375 | -4.4288 | 6.3067 | 0.00046014 | 99.01 | -0.8134 | 5.2067 | 0.00064436 | 99.25 | 1500 | 10 | 0.71785 | 230.1537 | Operational
Lyostar II | 3.5% Solid | 2-ml | 0.00082 | 3.5% Solid | 1.0095 | 2.0218 | 50 | 0.4 | -4.058 | 6.2267 | 0.00047286 | 99.1159 | -0.4256 | 5.1467 | 0.00066162 | 99.0958 | 1500 | 10 | 0.7376 | 235.8772 | Operational
Lyostar II | 3.5% Solid | 2-ml | 0.0008716 | 3.5% Solid | 1.0095 | 2.0218 | 50 | 0.45 | -3.3784 | 6.0867 | 0.00049629 | 99.1674 | 0.2334 | 5.0567 | 0.00069406 | 99.1784 | 1500 | 10 | 0.7741 | 246.454 | Operational
Lyostar II | 10% Solid | 2-ml | 0.00021514 | 10% Solid | 1.035 | 0.67393 | -35 | 0.02 | -37.5246 | 65.6333 | 3.3926e-05 | 99.0665 | -36.84 | 57.7333 | 4.444e-05 | 99.0725 | 1500 | 10 | 0.052467 | 37.3602 | Pmin exceeds chamber pressure
Lyostar II | 10% Solid | 2-ml | 0.00026108 | 10% Solid | 1.035 | 0.67393 | -35 | 0.04 | -36.8712 | 72.2333 | 3.0543e-05 | 99.0468 | -36.3518 | 64.0333 | 4.1648e-05 | 99.0259 | 1500 | 10 | 0.047481 | 35.9155 | Operational
Lyostar II | 10% Solid | 2-ml | 0.00030481 | 10% Solid | 1.035 | 0.67393 | -35 | 0.06 | -36.389 | 82.6333 | 2.6775e-05 | 99.0188 | -35.9959 | 73.8333 | 3.756e-05 | 99.0669 | 1500 | 10 | 0.041781 | 34.2639 | Operational
Lyostar II | 10% Solid | 2-ml | 0.00034649 | 10% Solid | 1.035 | 0.67393 | -35 | 0.08 | -36.0134 | 98.9333 | 2.2573e-05 | 99.0006 | -35.7228 | 88.8333 | 3.2457e-05 | 99.0135 | 1500 | 10 | 0.035342 | 32.3983 | Operational
Lyostar II | 10% Solid | 2-ml | 0.00038625 | 10% Solid | 1.035 | 0.67393 | -35 | 0.1 | -35.709 | 126.1333 | 1.7921e-05 | 99.0062 | -35.5033 | 113.8333 | 2.6371e-05 | 99.0435 | 1500 | 10 | 0.028149 | 30.3141 | Operational
Lyostar II | 10% Solid | 2-ml | 0.00043347 | 10% Solid | 1.035 | 0.67393 | -35 | 0.125 | -35.3974 | 199.3333 | 1.1523e-05 | 99.0026 | -35.2808 | 180.7333 | 1.7435e-05 | 99.031 | 1500 | 10 | 0.018171 | 27.4231 | Operational
Lyostar II | 10% Solid | 2-ml | 0.00047813 | 10% Solid | 1.035 | 0.67393 | -35 | 0.15 | -35.1393 | 512.9333 | 4.5501e-06 | 99.0062 | -35.0981 | 466.7333 | 7.073e-06 | 99.0096 | 1500 | 10 | 0.0072035 | 24.2452 | Operational
Lyostar II | 10% Solid | 2-ml | 0.00021514 | 10% Solid | 1.035 | 0.67393 | -30 | 0.02 | -33.9519 | 44.1 | 4.029e-05 | 99.1314 | -32.9661 | 37.6 | 5.1686e-05 | 99.0287 | 1500 | 10 | 0.062144 | 40.1642 | Pmin exceeds chamber pressure
Lyostar II | 10% Solid | 2-ml | 0.00026108 | 10% Solid | 1.035 | 0.67393 | -30 | 0.04 | -33.1794 | 44.7 | 4.0229e-05 | 99.0572 | -32.3608 | 38.5 | 5.3209e-05 | 99.0334 | 1500 | 10 | 0.06229 | 40.2067 | Pmin exceeds chamber pressure
Lyostar II | 10% Solid | 2-ml | 0.00030481 | 10% Solid | 1.035 | 0.67393 | -30 | 0.06 | -32.6014 | 46.4 | 3.9408e-05 | 99.0458 | -31.9152 | 40.3 | 5.3366e-05 | 99.0859 | 1500 | 10 | 0.061206 | 39.8923 | Operational
Lyostar II | 10% Solid | 2-ml | 0.00034649 | 10% Solid | 1.035 | 0.67393 | -30 | 0.08 | -32.1477 | 49.1 | 3.8e-05 | 99.0544 | -31.5709 | 42.9 | 5.2613e-05 | 99.0853 | 1500 | 10 | 0.059192 | 39.3088 | Operational
Lyostar II | 10% Solid | 2-ml | 0.00038625 | 10% Solid | 1.035 | 0.67393 | -30 | 0.1 | -31.7783 | 52.9 | 3.6048e-05 | 99.0965 | -31.2945 | 46.4 | 5.1028e-05 | 99.0509 | 1500 | 10 | 0.056318 | 38.4763 | Operational
Lyostar II | 10% Solid | 2-ml | 0.00043347 | 10% Solid | 1.035 | 0.67393 | -30 | 0.125 | -31.4002 | 59.5 | 3.2919e-05 | 99.1009 | -31.0133 | 52.5 | 4.7958e-05 | 99.0895 | 1500 | 10 | 0.051635 | 37.1191 | Operational
Lyostar II | 10% Solid | 2-ml | 0.00047813 | 10% Solid | 1.035 | 0.67393 | -30 | 0.15 | -31.0883 | 69 | 2.91e-05 | 99.0129 | -30.7837 | 61.2 | 4.3705e-05 | 99.0505 | 1500 | 10 | 0.04584 | 35.4403 | Operational
Lyostar II | 10% Solid | 2-ml | 0.00052043 | 10% Solid | 1.035 | 0.67393 | -30 | 0.175 | -30.8222 | 83.6 | 2.4654e-05 | 99.0665 | -30.5903 | 74.3 | 3.8247e-05 | 99.0048 | 1500 | 10 | 0.03902 | 33.4642 | Operational
Lyostar II | 10% Solid | 2-ml | 0.00056056 | 10% Solid | 1.035 | 0.67393 | -30 | 0.2 | -30.5918 | 107.4 | 1.9639e-05 | 99.0085 | -30.4232 | 95.9 | 3.1526e-05 | 99.04 | 1500 | 10 | 0.031242 | 31.2103 | Operational
Lyostar II | 10% Solid | 2-ml | 0.00059868 | 10% Solid | 1.035 | 0.67393 | -30 | 0.225 | -30.3879 | 153 | 1.4104e-05 | 99.0198 | -30.2767 | 136.9 | 2.3462e-05 | 99.0167 | 1500 | 10 | 0.022559 | 28.6945 | Operational
Lyostar II | 10% Solid | 2-ml | 0.00063494 | 10% Solid | 1.035 | 0.67393 | -30 | 0.25 | -30.2051 | 272.2 | 8.0958e-06 | 99.0149 | -30.1459 | 244.1 | 1.3969e-05 | 99.008 | 1500 | 10 | 0.013025 | 25.9319 | Operational
Lyostar II | 10% Solid | 2-ml | 0.00066946 | 10% Solid | 1.035 | 0.67393 | -30 | 0.275 | -30.039 | 1352.7 | 1.6618e-06 | 99.0023 | -30.0277 | 1215.9 | 2.9737e-06 | 99.0014 | 1500 | 10 | 0.0026895 | 22.9373 | Operational
Lyostar II | 10% Solid | 2-ml | 0.00021514 | 10% Solid | 1.035 | 0.67393 | -25 | 0.02 | -30.7452 | 31.8667 | 4.63e-05 | 99.1326 | -29.4375 | 26.4667 | 5.888e-05 | 99.0706 | 1500 | 10 | 0.071337 | 42.828 | Pmin exceeds chamber pressure
Lyostar II | 10% Solid | 2-ml | 0.00026108 | 10% Solid | 1.035 | 0.67393 | -25 | 0.04 | -29.8457 | 30.8667 | 4.8845e-05 | 99.1013 | -28.7038 | 25.8667 | 6.3461e-05 | 99.0247 | 1500 | 10 | 0.07546 | 44.0226 | Pmin exceeds chamber pressure
Lyostar II | 10% Solid | 2-ml | 0.00030481 | 10% Solid | 1.035 | 0.67393 | -25 | 0.06 | -29.1632 | 30.5667 | 5.0473e-05 | 99.1717 | -28.1518 | 25.8667 | 6.6691e-05 | 99.2305 | 1500 | 10 | 0.078142 | 44.7997 | Operational
Lyostar II | 10% Solid | 2-ml | 0.00034649 | 10% Solid | 1.035 | 0.67393 | -25 | 0.08 | -28.6263 | 30.6667 | 5.147e-05 | 99.1197 | -27.7284 | 26.0667 | 6.9125e-05 | 99.0571 | 1500 | 10 | 0.079854 | 45.2956 | Operational
Lyostar II | 10% Solid | 2-ml | 0.00038625 | 10% Solid | 1.035 | 0.67393 | -25 | 0.1 | -28.1852 | 31.1667 | 5.1917e-05 | 99.1618 | -27.381 | 26.6667 | 7.089e-05 | 99.1702 | 1500 | 10 | 0.080721 | 45.547 | Operational
Lyostar II | 10% Solid | 2-ml | 0.00043347 | 10% Solid | 1.035 | 0.67393 | -25 | 0.125 | -27.7335 | 32.1667 | 5.1807e-05 | 99.0993 | -27.031 | 27.6667 | 7.2312e-05 | 99.082 | 1500 | 10 | 0.080787 | 45.5659 | Operational
Lyostar II | 10% Solid | 2-ml | 0.00047813 | 10% Solid | 1.035 | 0.67393 | -25 | 0.15 | -27.3576 | 33.6667 | 5.1041e-05 | 99.128 | -26.7434 | 29.0667 | 7.2963e-05 | 99.0527 | 1500 | 10 | 0.07985 | 45.2945 | Operational
Lyostar II | 10% Solid | 2-ml | 0.00052043 | 10% Solid | 1.035 | 0.67393 | -25 | 0.175 | -27.0406 | 35.5667 | 4.9686e-05 | 99.0121 | -26.5015 | 30.8667 | 7.2897e-05 | 99.0199 | 1500 | 10 | 0.07801 | 44.7614 | Operational
Lyostar II | 10% Solid | 2-ml | 0.00056056 | 10% Solid | 1.035 | 0.67393 | -25 | 0.2 | -26.7644 | 38.0667 | 4.7787e-05 | 99.0007 | -26.2929 | 33.1667 | 7.2133e-05 | 99.05 | 1500 | 10 | 0.075332 | 43.9855 | Operational
Lyostar II | 10% Solid | 2-ml | 0.00059868 | 10% Solid | 1.035 | 0.67393 | -25 | 0.225 | -26.5206 | 41.2667 | 4.5381e-05 | 99.0432 | -26.1103 | 36.0667 | 7.0659e-05 | 99.1132 | 1500 | 10 | 0.071863 | 42.9802 | Operational
Lyostar II | 10% Solid | 2-ml | 0.00063494 | 10% Solid | 1.035 | 0.67393 | -25 | 0.25 | -26.3024 | 45.3667 | 4.2493e-05 | 99.1372 | -25.9491 | 39.6667 | 6.844e-05 | 99.0889 | 1500 | 10 | 0.067631 | 41.7542 | Operational
Lyostar II | 10% Solid | 2-ml | 0.00066946 | 10% Solid | 1.035 | 0.67393 | -25 | 0.275 | -26.1072 | 50.4667 | 3.9147e-05 | 99.0083 | -25.8044 | 44.2667 | 6.5415e-05 | 99.0427 | 1500 | 10 | 0.06266 | 40.3138 | Operational
Lyostar II | 10% Solid | 2-ml | 0.00070237 | 10% Solid | 1.035 | 0.67393 | -25 | 0.3 | -25.9275 | 57.3667 | 3.5361e-05 | 99.0698 | -25.6725 | 50.3667 | 6.1496e-05 | 99.0607 | 1500 | 10 | 0.056961 | 38.6625 | Operational
Lyostar II | 10% Solid | 2-ml | 0.00073379 | 10% Solid | 1.035 | 0.67393 | -25 | 0.325 | -25.7627 | 66.6667 | 3.1153e-05 | 99.022 | -25.5516 | 58.6667 | 5.6567e-05 | 99.0723 | 1500 | 10 | 0.050542 | 36.8024 | Operational
Lyostar II | 10% Solid | 2-ml | 0.00076381 | 10% Solid | 1.035 | 0.67393 | -25 | 0.35 | -25.6095 | 80.0667 | 2.6543e-05 | 99.0185 | -25.4403 | 70.4667 | 5.0481e-05 | 99.0057 | 1500 | 10 | 0.043405 | 34.7347 | Operational
Lyostar II | 10% Solid | 2-ml | 0.00079251 | 10% Solid | 1.035 | 0.67393 | -25 | 0.375 | -25.4664 | 100.7667 | 2.155e-05 | 99.0084 | -25.3361 | 88.8667 | 4.3052e-05 | 99.0593 | 1500 | 10 | 0.03555 | 32.4587 | Operational
Lyostar II | 10% Solid | 2-ml | 0.00082 | 10% Solid | 1.035 | 0.67393 | -25 | 0.4 | -25.3317 | 136.8667 | 1.6197e-05 | 99.0289 | -25.2389 | 120.6667 | 3.4064e-05 | 99.007 | 1500 | 10 | 0.026976 | 29.9742 | Operational
Lyostar II | 10% Solid | 2-ml | 0.00021514 | 10% Solid | 1.035 | 0.67393 | -20 | 0.02 | -27.8862 | 24.3333 | 5.2208e-05 | 99.1245 | -26.2634 | 19.7333 | 6.6241e-05 | 99.0093 | 1500 | 10 | 0.080417 | 45.4589 | Pmin exceeds chamber pressure
Lyostar II | 10% Solid | 2-ml | 0.00026108 | 10% Solid | 1.035 | 0.67393 | -20 | 0.04 | -26.8593 | 22.9333 | 5.684e-05 | 99.1915 | -25.3844 | 18.8333 | 7.3171e-05 | 99.2901 | 1500 | 10 | 0.08771 | 47.5719 | Pmin exceeds chamber pressure
Lyostar II | 10% Solid | 2-ml | 0.00030481 | 10% Solid | 1.035 | 0.67393 | -20 | 0.06 | -26.0791 | 22.0333 | 6.0458e-05 | 99.1221 | -24.7316 | 18.2333 | 7.8713e-05 | 99.2173 | 1500 | 10 | 0.093425 | 49.2278 | Operational
Lyostar II | 10% Solid | 2-ml | 0.00034649 | 10% Solid | 1.035 | 0.67393 | -20 | 0.08 | -25.4518 | 21.5333 | 6.3415e-05 | 99.2118 | -24.2132 | 17.9333 | 8.3481e-05 | 99.2902 | 1500 | 10 | 0.098132 | 50.5917 | Operational
Lyostar II | 10% Solid | 2-ml | 0.00038625 | 10% Solid | 1.035 | 0.67393 | -20 | 0.1 | -24.9393 | 21.2333 | 6.5818e-05 | 99.174 | -23.7984 | 17.7333 | 8.7634e-05 | 99.0681 | 1500 | 10 | 0.102 | 51.7123 | Operational
Lyostar II | 10% Solid | 2-ml | 0.00043347 | 10% Solid | 1.035 | 0.67393 | -20 | 0.125 | -24.4067 | 21.1333 | 6.8178e-05 | 99.2256 | -23.3687 | 17.7333 | 9.2159e-05 | 99.0394 | 1500 | 10 | 0.10586 | 52.8321 | Operational
Lyostar II | 10% Solid | 2-ml | 0.00047813 | 10% Solid | 1.035 | 0.67393 | -20 | 0.15 | -23.9646 | 21.2333 | 6.9931e-05 | 99.2543 | -23.0119 | 17.9333 | 9.6091e-05 | 99.1707 | 1500 | 10 | 0.10882 | 53.6887 | Operational
Lyostar II | 10% Solid | 2-ml | 0.00052043 | 10% Solid | 1.035 | 0.67393 | -20 | 0.175 | -23.5934 | 21.4333 | 7.1158e-05 | 99.0698 | -22.7133 | 18.2333 | 9.9535e-05 | 99.1969 | 1500 | 10 | 0.11099 | 54.3183 | Operational
Lyostar II | 10% Solid | 2-ml | 0.00056056 | 10% Solid | 1.035 | 0.67393 | -20 | 0.2 | -23.268 | 21.8333 | 7.1916e-05 | 99.0649 | -22.4577 | 18.6333 | 0.00010256 | 99.1773 | 1500 | 10 | 0.11247 | 54.7464 | Operational
Lyostar II | 10% Solid | 2-ml | 0.00059868 | 10% Solid | 1.035 | 0.67393 | -20 | 0.225 | -22.9776 | 22.4333 | 7.2249e-05 | 99.2623 | -22.2348 | 19.1333 | 0.00010521 | 99.1393 | 1500 | 10 | 0.11332 | 54.9916 | Operational
Lyostar II | 10% Solid | 2-ml | 0.00063494 | 10% Solid | 1.035 | 0.67393 | -20 | 0.25 | -22.7261 | 23.0333 | 7.2185e-05 | 99.0656 | -22.0376 | 19.7333 | 0.00010752 | 99.0882 | 1500 | 10 | 0.11358 | 55.0669 | Operational
Lyostar II | 10% Solid | 2-ml | 0.00066946 | 10% Solid | 1.035 | 0.67393 | -20 | 0.275 | -22.496 | 23.8333 | 7.1748e-05 | 99.0717 | -21.8614 | 20.4333 | 0.0001095 | 99.0143 | 1500 | 10 | 0.11328 | 54.9823 | Operational
Lyostar II | 10% Solid | 2-ml | 0.00070237 | 10% Solid | 1.035 | 0.67393 | -20 | 0.3 | -22.2841 | 24.8333 | 7.0952e-05 | 99.238 | -21.6987 | 21.3333 | 0.00011118 | 99.2013 | 1500 | 10 | 0.11246 | 54.7437 | Operational
Lyostar II | 10% Solid | 2-ml | 0.00073379 | 10% Solid | 1.035 | 0.67393 | -20 | 0.325 | -22.0921 | 25.9333 | 6.9811e-05 | 99.2471 | -21.5515 | 22.3333 | 0.00011253 | 99.2884 | 1500 | 10 | 0.11112 | 54.3564 | Operational
Lyostar II | 10% Solid | 2-ml | 0.00076381 | 10% Solid | 1.035 | 0.67393 | -20 | 0.35 | -21.9172 | 27.1333 | 6.8333e-05 | 99.0699 | -21.4176 | 23.4333 | 0.00011358 | 99.2392 | 1500 | 10 | 0.10929 | 53.8235 | Operational
Lyostar II | 10% Solid | 2-ml | 0.00079251 | 10% Solid | 1.035 | 0.67393 | -20 | 0.375 | -21.7512 | 28.6333 | 6.6524e-05 | 99.1441 | -21.2954 | 24.6333 | 0.00011429 | 99.0131 | 1500 | 10 | 0.10695 | 53.1469 | Operational
Lyostar II | 10% Solid | 2-ml | 0.00082 | 10% Solid | 1.035 | 0.67393 | -20 | 0.4 | -21.597 | 30.3333 | 6.4386e-05 | 99.1297 | -21.1788 | 26.1333 | 0.00011465 | 99.0584 | 1500 | 10 | 0.10412 | 52.3267 | Operational
Lyostar II | 10% Solid | 2-ml | 0.0008716 | 10% Solid | 1.035 | 0.67393 | -20 | 0.45 | -21.3151 | 34.6333 | 5.9145e-05 | 99.0802 | -20.9666 | 29.9333 | 0.00011423 | 99.1846 | 1500 | 10 | 0.09698 | 50.2579 | Operational
Lyostar II | 10% Solid | 2-ml | 0.00021514 | 10% Solid | 1.035 | 0.67393 | -15 | 0.02 | -25.3417 | 19.4 | 5.8144e-05 | 99.1223 | -23.4085 | 15.5 | 7.3861e-05 | 99.2841 | 1500 | 10 | 0.089574 | 48.1121 | Pmin exceeds chamber pressure
Lyostar II | 10% Solid | 2-ml | 0.00026108 | 10% Solid | 1.035 | 0.67393 | -15 | 0.04 | -24.2056 | 17.9 | 6.4524e-05 | 99.0237 | -22.4005 | 14.5 | 8.2746e-05 | 99.4839 | 1500 | 10 | 0.09952 | 50.9939 | Pmin exceeds chamber pressure
Lyostar II | 10% Solid | 2-ml | 0.00030481 | 10% Solid | 1.035 | 0.67393 | -15 | 0.06 | -23.3092 | 17 | 6.9801e-05 | 99.4076 | -21.6397 | 13.8 | 9.016e-05 | 99.4432 | 1500 | 10 | 0.10776 | 53.3801 | Operational
Lyostar II | 10% Solid | 2-ml | 0.00034649 | 10% Solid | 1.035 | 0.67393 | -15 | 0.08 | -22.6047 | 16.3 | 7.437e-05 | 99.3557 | -21.039 | 13.3 | 9.675e-05 | 99.2782 | 1500 | 10 | 0.11491 | 55.4537 | Operational
Lyostar II | 10% Solid | 2-ml | 0.00038625 | 10% Solid | 1.035 | 0.67393 | -15 | 0.1 | -22.0223 | 15.8 | 7.836e-05 | 99.2884 | -20.5377 | 13 | 0.0001027 | 99.392 | 1500 | 10 | 0.12119 | 57.2733 | Operational
Lyostar II | 10% Solid | 2-ml | 0.00043347 | 10% Solid | 1.035 | 0.67393 | -15 | 0.125 | -21.4127 | 15.4 | 8.2691e-05 | 99.3364 | -20.0329 | 12.7 | 0.00010947 | 99.1638 | 1500 | 10 | 0.12805 | 59.2613 | Operational
Lyostar II | 10% Solid | 2-ml | 0.00047813 | 10% Solid | 1.035 | 0.67393 | -15 | 0.15 | -20.9124 | 15.1 | 8.642e-05 | 99.1241 | -19.6021 | 12.6 | 0.00011566 | 99.4219 | 1500 | 10 | 0.13402 | 60.9893 | Operational
Lyostar II | 10% Solid | 2-ml | 0.00052043 | 10% Solid | 1.035 | 0.67393 | -15 | 0.175 | -20.4732 | 15 | 8.9646e-05 | 99.3299 | -19.2502 | 12.5 | 0.0001214 | 99.2204 | 1500 | 10 | 0.13923 | 62.5007 | Operational
Lyostar II | 10% Solid | 2-ml | 0.00056056 | 10% Solid | 1.035 | 0.67393 | -15 | 0.2 | -20.1042 | 14.9 | 9.2439e-05 | 99.1174 | -18.9422 | 12.5 | 0.00012678 | 99.2261 | 1500 | 10 | 0.14381 | 63.8271 | Operational
Lyostar II | 10% Solid | 2-ml | 0.00059868 | 10% Solid | 1.035 | 0.67393 | -15 | 0.225 | -19.7754 | 14.9 | 9.4851e-05 | 99.0534 | -18.6666 | 12.6 | 0.00013187 | 99.5079 | 1500 | 10 | 0.14783 | 64.9915 | Operational
Lyostar II | 10% Solid | 2-ml | 0.00063494 | 10% Solid | 1.035 | 0.67393 | -15 | 0.25 | -19.4771 | 15 | 9.6922e-05 | 99.1941 | -18.4282 | 12.7 | 0.00013671 | 99.5489 | 1500 | 10 | 0.15135 | 66.0118 | Operational
Lyostar II | 10% Solid | 2-ml | 0.00066946 | 10% Solid | 1.035 | 0.67393 | -15 | 0.275 | -19.2147 | 15.1 | 9.8682e-05 | 99.0931 | -18.2193 | 12.8 | 0.00014133 | 99.3848 | 1500 | 10 | 0.15442 | 66.9012 | Operational
Lyostar II | 10% Solid | 2-ml | 0.00070237 | 10% Solid | 1.035 | 0.67393 | -15 | 0.3 | -18.9701 | 15.3 | 0.00010015 | 99.2561 | -18.0342 | 12.9 | 0.00014577 | 99.0431 | 1500 | 10 | 0.15707 | 67.6702 | Operational
Lyostar II | 10% Solid | 2-ml | 0.00073379 | 10% Solid | 1.035 | 0.67393 | -15 | 0.325 | -18.7507 | 15.5 | 0.00010136 | 99.2222 | -17.8585 | 13.1 | 0.00015005 | 99.0801 | 1500 | 10 | 0.15934 | 68.327 | Operational
Lyostar II | 10% Solid | 2-ml | 0.00076381 | 10% Solid | 1.035 | 0.67393 | -15 | 0.35 | -18.5523 | 15.7 | 0.00010231 | 99.0086 | -17.6906 | 13.4 | 0.00015418 | 99.485 | 1500 | 10 | 0.16124 | 68.8777 | Operational
Lyostar II | 10% Solid | 2-ml | 0.00079251 | 10% Solid | 1.035 | 0.67393 | -15 | 0.375 | -18.3623 | 16 | 0.00010301 | 99.0832 | -17.5475 | 13.6 | 0.00015817 | 99.2107 | 1500 | 10 | 0.16279 | 69.3273 | Operational
Lyostar II | 10% Solid | 2-ml | 0.00082 | 10% Solid | 1.035 | 0.67393 | -15 | 0.4 | -18.1799 | 16.4 | 0.00010348 | 99.431 | -17.4086 | 13.9 | 0.00016204 | 99.3038 | 1500 | 10 | 0.16401 | 69.6798 | Operational
Lyostar II | 10% Solid | 2-ml | 0.0008716 | 10% Solid | 1.035 | 0.67393 | -15 | 0.45 | -17.8656 | 17.1 | 0.00010374 | 99.1661 | -17.164 | 14.5 | 0.00016945 | 99.043 | 1500 | 10 | 0.16547 | 70.1035 | Operational
Lyostar II | 10% Solid | 2-ml | 0.00021514 | 10% Solid | 1.035 | 0.67393 | -10 | 0.02 | -23.0574 | 16.0667 | 6.4176e-05 | 99.4099 | -20.8762 | 12.5667 | 8.1778e-05 | 99.0805 | 1500 | 10 | 0.098905 | 50.8157 | Pmin exceeds chamber pressure
Lyostar II | 10% Solid | 2-ml | 0.00026108 | 10% Solid | 1.035 | 0.67393 | -10 | 0.04 | -21.8096 | 14.6667 | 7.2093e-05 | 99.4547 | -19.7266 | 11.6667 | 9.2403e-05 | 99.6347 | 1500 | 10 | 0.11119 | 54.374 | Pmin exceeds chamber pressure
Lyostar II | 10% Solid | 2-ml | 0.00030481 | 10% Solid | 1.035 | 0.67393 | -10 | 0.06 | -20.8492 | 13.6667 | 7.8811e-05 | 99.2862 | -18.8678 | 10.9667 | 0.00010144 | 99.5065 | 1500 | 10 | 0.12161 | 57.3947 | Operational
Lyostar II | 10% Solid | 2-ml | 0.00034649 | 10% Solid | 1.035 | 0.67393 | -10 | 0.08 | -20.067 | 12.9667 | 8.4757e-05 | 99.2533 | -18.1793 | 10.4667 | 0.00010957 | 99.3862 | 1500 | 10 | 0.13086 | 60.0739 | Operational
Lyostar II | 10% Solid | 2-ml | 0.00038625 | 10% Solid | 1.035 | 0.67393 | -10 | 0.1 | -19.4108 | 12.4667 | 9.0078e-05 | 99.3459 | -17.6205 | 10.0667 | 0.00011699 | 99.0411 | 1500 | 10 | 0.13915 | 62.4778 | Operational
Lyostar II | 10% Solid | 2-ml | 0.00043347 | 10% Solid | 1.035 | 0.67393 | -10 | 0.125 | -18.7375 | 11.9667 | 9.6027e-05 | 99.1743 | -17.0217 | 9.7667 | 0.00012551 | 99.183 | 1500 | 10 | 0.14846 | 65.1751 | Operational
Lyostar II | 10% Solid | 2-ml | 0.00047813 | 10% Solid | 1.035 | 0.67393 | -10 | 0.15 | -18.1565 | 11.6667 | 0.00010134 | 99.4417 | -16.5221 | 9.5667 | 0.0001334 | 99.38 | 1500 | 10 | 0.15682 | 67.5963 | Operational
Lyostar II | 10% Solid | 2-ml | 0.00052043 | 10% Solid | 1.035 | 0.67393 | -10 | 0.175 | -17.6829 | 11.3667 | 0.00010613 | 99.0865 | -16.1159 | 9.3667 | 0.00014079 | 99.0448 | 1500 | 10 | 0.16439 | 69.7913 | Operational
Lyostar II | 10% Solid | 2-ml | 0.00056056 | 10% Solid | 1.035 | 0.67393 | -10 | 0.2 | -17.2393 | 11.2667 | 0.00011048 | 99.6205 | -15.7528 | 9.2667 | 0.00014779 | 99.1181 | 1500 | 10 | 0.17131 | 71.7962 | Operational
Lyostar II | 10% Solid | 2-ml | 0.00059868 | 10% Solid | 1.035 | 0.67393 | -10 | 0.225 | -16.8849 | 11.0667 | 0.00011444 | 99.0988 | -15.4188 | 9.2667 | 0.00015448 | 99.7114 | 1500 | 10 | 0.17767 | 73.6382 | Operational
Lyostar II | 10% Solid | 2-ml | 0.00063494 | 10% Solid | 1.035 | 0.67393 | -10 | 0.25 | -16.5322 | 11.0667 | 0.00011808 | 99.6823 | -15.1543 | 9.1667 | 0.00016089 | 99.2336 | 1500 | 10 | 0.18354 | 75.3384 | Operational
Lyostar II | 10% Solid | 2-ml | 0.00066946 | 10% Solid | 1.035 | 0.67393 | -10 | 0.275 | -16.2452 | 10.9667 | 0.00012142 | 99.3228 | -14.9 | 9.1667 | 0.00016708 | 99.388 | 1500 | 10 | 0.18897 | 76.9133 | Operational
Lyostar II | 10% Solid | 2-ml | 0.00070237 | 10% Solid | 1.035 | 0.67393 | -10 | 0.3 | -15.9689 | 10.9667 | 0.00012449 | 99.4716 | -14.6749 | 9.1667 | 0.00017308 | 99.3777 | 1500 | 10 | 0.19402 | 78.3755 | Operational
Lyostar II | 10% Solid | 2-ml | 0.00073379 | 10% Solid | 1.035 | 0.67393 | -10 | 0.325 | -15.7214 | 10.9667 | 0.00012732 | 99.4506 | -14.474 | 9.1667 | 0.00017892 | 99.2271 | 1500 | 10 | 0.19872 | 79.7358 | Operational
Lyostar II | 10% Solid | 2-ml | 0.00076381 | 10% Solid | 1.035 | 0.67393 | -10 | 0.35 | -15.498 | 10.9667 | 0.00012992 | 99.2822 | -14.2718 | 9.2667 | 0.00018461 | 99.7899 | 1500 | 10 | 0.20309 | 81.0024 | Operational
Lyostar II | 10% Solid | 2-ml | 0.00079251 | 10% Solid | 1.035 | 0.67393 | -10 | 0.375 | -15.2746 | 11.0667 | 0.00013232 | 99.6963 | -14.1085 | 9.2667 | 0.00019017 | 99.4127 | 1500 | 10 | 0.20716 | 82.1824 | Operational
Lyostar II | 10% Solid | 2-ml | 0.00082 | 10% Solid | 1.035 | 0.67393 | -10 | 0.4 | -15.0895 | 11.0667 | 0.00013453 | 99.2833 | -13.9398 | 9.3667 | 0.00019562 | 99.7686 | 1500 | 10 | 0.21095 | 83.2814 | Operational
Lyostar II | 10% Solid | 2-ml | 0.0008716 | 10% Solid | 1.035 | 0.67393 | -10 | 0.45 | -14.7253 | 11.2667 | 0.0001384 | 99.5657 | -13.6599 | 9.4667 | 0.0002062 | 99.4016 | 1500 | 10 | 0.21776 | 85.2553 | Operational
Lyostar II | 10% Solid | 2-ml | 0.00021514 | 10% Solid | 1.035 | 0.67393 | -5 | 0.02 | -21.0398 | 13.5833 | 7.034e-05 | 99.1524 | -18.5851 | 10.5833 | 9.0004e-05 | 99.3642 | 1500 | 10 | 0.10846 | 53.5841 | Pmin exceeds chamber pressure
Lyostar II | 10% Solid | 2-ml | 0.00026108 | 10% Solid | 1.035 | 0.67393 | -5 | 0.04 | -19.701 | 12.2833 | 7.9663e-05 | 99.1102 | -17.348 | 9.6833 | 0.00010226 | 99.4007 | 1500 | 10 | 0.12288 | 57.7636 | Pmin exceeds chamber pressure
Lyostar II | 10% Solid | 2-ml | 0.00030481 | 10% Solid | 1.035 | 0.67393 | -5 | 0.06 | -18.6516 | 11.3833 | 8.7688e-05 | 99.0964 | -16.3977 | 9.0333 | 0.00011279 | 99.2145 | 1500 | 10 | 0.1353 | 61.3605 | Pmin exceeds chamber pressure
Lyostar II | 10% Solid | 2-ml | 0.00034649 | 10% Solid | 1.035 | 0.67393 | -5 | 0.08 | -17.7969 | 10.7333 | 9.4865e-05 | 99.1112 | -15.6214 | 8.5833 | 0.0001223 | 99.2397 | 1500 | 10 | 0.14641 | 64.5808 | Operational
Lyostar II | 10% Solid | 2-ml | 0.00038625 | 10% Solid | 1.035 | 0.67393 | -5 | 0.1 | -17.0867 | 10.2333 | 0.00010135 | 99.0456 | -14.9829 | 8.2333 | 0.000131 | 99.1328 | 1500 | 10 | 0.15648 | 67.4975 | Operational
Lyostar II | 10% Solid | 2-ml | 0.00043347 | 10% Solid | 1.035 | 0.67393 | -5 | 0.125 | -16.3341 | 9.7833 | 0.00010869 | 99.1461 | -14.3061 | 7.9333 | 0.00014103 | 99.2934 | 1500 | 10 | 0.16789 | 70.8044 | Operational
Lyostar II | 10% Solid | 2-ml | 0.00047813 | 10% Solid | 1.035 | 0.67393 | -5 | 0.15 | -15.7074 | 9.4333 | 0.00011534 | 99.1112 | -13.7548 | 7.6833 | 0.00015032 | 99.1218 | 1500 | 10 | 0.17825 | 73.8071 | Operational
Lyostar II | 10% Solid | 2-ml | 0.00052043 | 10% Solid | 1.035 | 0.67393 | -5 | 0.175 | -15.163 | 9.1833 | 0.00012141 | 99.2363 | -13.2675 | 7.5333 | 0.00015903 | 99.405 | 1500 | 10 | 0.18776 | 76.5612 | Operational
Lyostar II | 10% Solid | 2-ml | 0.00056056 | 10% Solid | 1.035 | 0.67393 | -5 | 0.2 | -14.6923 | 8.9833 | 0.000127 | 99.2773 | -12.8629 | 7.3833 | 0.00016728 | 99.2318 | 1500 | 10 | 0.19655 | 79.1078 | Operational
Lyostar II | 10% Solid | 2-ml | 0.00059868 | 10% Solid | 1.035 | 0.67393 | -5 | 0.225 | -14.2751 | 8.8333 | 0.00013219 | 99.3652 | -12.5008 | 7.2833 | 0.00017514 | 99.2636 | 1500 | 10 | 0.20473 | 81.4774 | Operational
Lyostar II | 10% Solid | 2-ml | 0.00063494 | 10% Solid | 1.035 | 0.67393 | -5 | 0.25 | -13.9164 | 8.6833 | 0.00013702 | 99.1191 | -12.19 | 7.1833 | 0.00018268 | 99.0145 | 1500 | 10 | 0.21238 | 83.694 | Operational
Lyostar II | 10% Solid | 2-ml | 0.00066946 | 10% Solid | 1.035 | 0.67393 | -5 | 0.275 | -13.5857 | 8.5833 | 0.00014154 | 99.0817 | -11.8994 | 7.1333 | 0.00018994 | 99.1226 | 1500 | 10 | 0.21956 | 85.7768 | Operational
Lyostar II | 10% Solid | 2-ml | 0.00070237 | 10% Solid | 1.035 | 0.67393 | -5 | 0.3 | -13.2752 | 8.5333 | 0.00014577 | 99.3156 | -11.6431 | 7.0833 | 0.00019698 | 99.0503 | 1500 | 10 | 0.22634 | 87.7406 | Operational
Lyostar II | 10% Solid | 2-ml | 0.00073379 | 10% Solid | 1.035 | 0.67393 | -5 | 0.325 | -12.998 | 8.4833 | 0.00014976 | 99.3697 | -11.3951 | 7.0833 | 0.0002038 | 99.4248 | 1500 | 10 | 0.23275 | 89.5979 | Operational
Lyostar II | 10% Solid | 2-ml | 0.00076381 | 10% Solid | 1.035 | 0.67393 | -5 | 0.35 | -12.7486 | 8.4333 | 0.00015353 | 99.2688 | -11.1913 | 7.0333 | 0.00021045 | 99.0752 | 1500 | 10 | 0.23883 | 91.3588 | Operational
Lyostar II | 10% Solid | 2-ml | 0.00079251 | 10% Solid | 1.035 | 0.67393 | -5 | 0.375 | -12.523 | 8.3833 | 0.00015708 | 99.0332 | -10.9883 | 7.0333 | 0.00021693 | 99.2196 | 1500 | 10 | 0.2446 | 93.0317 | Operational
Lyostar II | 10% Solid | 2-ml | 0.00082 | 10% Solid | 1.035 | 0.67393 | -5 | 0.4 | -12.2998 | 8.3833 | 0.00016045 | 99.189 | -10.8031 | 7.0333 | 0.00022327 | 99.2726 | 1500 | 10 | 0.2501 | 94.6238 | Operational
Lyostar II | 10% Solid | 2-ml | 0.0008716 | 10% Solid | 1.035 | 0.67393 | -5 | 0.45 | -11.9055 | 8.3833 | 0.00016666 | 99.2141 | -10.4769 | 7.0333 | 0.00023555 | 99.1468 | 1500 | 10 | 0.26033 | 97.5885 | Operational
Lyostar II | 10% Solid | 2-ml | 0.00021514 | 10% Solid | 1.035 | 0.67393 | 0 | 0.02 | -19.2058 | 11.8 | 7.6652e-05 | 99.2348 | -16.5466 | 9.1 | 9.8539e-05 | 99.2316 | 1500 | 10 | 0.11826 | 56.424 | Pmin exceeds chamber pressure
Lyostar II | 10% Solid | 2-ml | 0.00026108 | 10% Solid | 1.035 | 0.67393 | 0 | 0.04 | -17.7899 | 10.6 | 8.7308e-05 | 99.0751 | -15.2019 | 8.3 | 0.00011238 | 99.3699 | 1500 | 10 | 0.13472 | 61.1936 | Pmin exceeds chamber pressure
Lyostar II | 10% Solid | 2-ml | 0.00030481 | 10% Solid | 1.035 | 0.67393 | 0 | 0.06 | -16.6572 | 9.8 | 9.6561e-05 | 99.2531 | -14.175 | 7.7 | 0.00012434 | 99.0372 | 1500 | 10 | 0.14901 | 65.3332 | Pmin exceeds chamber pressure
Lyostar II | 10% Solid | 2-ml | 0.00034649 | 10% Solid | 1.035 | 0.67393 | 0 | 0.08 | -15.7413 | 9.2 | 0.00010488 | 99.2497 | -13.3186 | 7.3 | 0.00013516 | 99.1701 | 1500 | 10 | 0.16186 | 69.0569 | Operational
Lyostar II | 10% Solid | 2-ml | 0.00038625 | 10% Solid | 1.035 | 0.67393 | 0 | 0.1 | -14.9704 | 8.75 | 0.00011244 | 99.2967 | -12.6036 | 7 | 0.00014507 | 99.3042 | 1500 | 10 | 0.17355 | 72.4448 | Operational
Lyostar II | 10% Solid | 2-ml | 0.00043347 | 10% Solid | 1.035 | 0.67393 | 0 | 0.125 | -14.1731 | 8.3 | 0.00012103 | 99.1062 | -11.8681 | 6.7 | 0.00015647 | 99.2169 | 1500 | 10 | 0.18687 | 76.3024 | Operational
Lyostar II | 10% Solid | 2-ml | 0.00047813 | 10% Solid | 1.035 | 0.67393 | 0 | 0.15 | -13.4771 | 8 | 0.00012886 | 99.3936 | -11.2349 | 6.5 | 0.00016701 | 99.4915 | 1500 | 10 | 0.19901 | 79.8206 | Operational
Lyostar II | 10% Solid | 2-ml | 0.00052043 | 10% Solid | 1.035 | 0.67393 | 0 | 0.175 | -12.89 | 7.75 | 0.00013604 | 99.4429 | -10.7254 | 6.3 | 0.00017687 | 99.0655 | 1500 | 10 | 0.21019 | 83.0608 | Operational
Lyostar II | 10% Solid | 2-ml | 0.00056056 | 10% Solid | 1.035 | 0.67393 | 0 | 0.2 | -12.3793 | 7.55 | 0.0001427 | 99.4575 | -10.2443 | 6.2 | 0.00018617 | 99.5388 | 1500 | 10 | 0.22057 | 86.068 | Operational
Lyostar II | 10% Solid | 2-ml | 0.00059868 | 10% Solid | 1.035 | 0.67393 | 0 | 0.225 | -11.9224 | 7.4 | 0.0001489 | 99.595 | -9.8372 | 6.1 | 0.000195 | 99.6262 | 1500 | 10 | 0.23026 | 88.8772 | Operational
Lyostar II | 10% Solid | 2-ml | 0.00063494 | 10% Solid | 1.035 | 0.67393 | 0 | 0.25 | -11.5317 | 7.25 | 0.0001547 | 99.3569 | -9.4888 | 6 | 0.00020345 | 99.3948 | 1500 | 10 | 0.23937 | 91.5152 | Operational
Lyostar II | 10% Solid | 2-ml | 0.00066946 | 10% Solid | 1.035 | 0.67393 | 0 | 0.275 | -11.1661 | 7.15 | 0.00016017 | 99.4359 | -9.1558 | 5.95 | 0.00021156 | 99.679 | 1500 | 10 | 0.24796 | 94.0036 | Operational
Lyostar II | 10% Solid | 2-ml | 0.00070237 | 10% Solid | 1.035 | 0.67393 | 0 | 0.3 | -10.8451 | 7.05 | 0.00016532 | 99.2671 | -8.8624 | 5.9 | 0.00021938 | 99.7646 | 1500 | 10 | 0.25609 | 96.3597 | Operational
Lyostar II | 10% Solid | 2-ml | 0.00073379 | 10% Solid | 1.035 | 0.67393 | 0 | 0.325 | -10.5328 | 7 | 0.0001702 | 99.5424 | -8.6019 | 5.85 | 0.00022694 | 99.6816 | 1500 | 10 | 0.26381 | 98.5972 | Operational
Lyostar II | 10% Solid | 2-ml | 0.00076381 | 10% Solid | 1.035 | 0.67393 | 0 | 0.35 | -10.2523 | 6.95 | 0.00017483 | 99.6517 | -8.3692 | 5.8 | 0.00023427 | 99.454 | 1500 | 10 | 0.27117 | 100.7286 | Operational
Lyostar II | 10% Solid | 2-ml | 0.00079251 | 10% Solid | 1.035 | 0.67393 | 0 | 0.375 | -9.9991 | 6.9 | 0.00017925 | 99.6162 | -8.1601 | 5.75 | 0.00024139 | 99.102 | 1500 | 10 | 0.27819 | 102.7635 | Operational
Lyostar II | 10% Solid | 2-ml | 0.00082 | 10% Solid | 1.035 | 0.67393 | 0 | 0.4 | -9.7692 | 6.85 | 0.00018345 | 99.4536 | -7.9402 | 5.75 | 0.00024833 | 99.4728 | 1500 | 10 | 0.28491 | 104.71 | Operational
Lyostar II | 10% Solid | 2-ml | 0.0008716 | 10% Solid | 1.035 | 0.67393 | 0 | 0.45 | -9.34 | 6.8 | 0.00019131 | 99.4975 | -7.5824 | 5.7 | 0.00026171 | 99.1391 | 1500 | 10 | 0.29752 | 108.3657 | Operational
Lyostar II | 10% Solid | 2-ml | 0.00021514 | 10% Solid | 1.035 | 0.67393 | 5 | 0.02 | -17.5606 | 10.4167 | 8.3119e-05 | 99.0685 | -14.6946 | 8.0167 | 0.00010738 | 99.29 | 1500 | 10 | 0.12832 | 59.3379 | Pmin exceeds chamber pressure
Lyostar II | 10% Solid | 2-ml | 0.00026108 | 10% Solid | 1.035 | 0.67393 | 5 | 0.04 | -16.0479 | 9.3667 | 9.5069e-05 | 99.2466 | -13.2821 | 7.2667 | 0.00012279 | 99.0559 | 1500 | 10 | 0.14676 | 64.6823 | Pmin exceeds chamber pressure
Lyostar II | 10% Solid | 2-ml | 0.00030481 | 10% Solid | 1.035 | 0.67393 | 5 | 0.06 | -14.8632 | 8.6167 | 0.00010551 | 99.2237 | -12.1513 | 6.7667 | 0.00013618 | 99.1929 | 1500 | 10 | 0.16286 | 69.3476 | Pmin exceeds chamber pressure
Lyostar II | 10% Solid | 2-ml | 0.00034649 | 10% Solid | 1.035 | 0.67393 | 5 | 0.08 | -13.8944 | 8.0667 | 0.00011492 | 99.1716 | -11.2184 | 6.4167 | 0.00014828 | 99.4954 | 1500 | 10 | 0.17739 | 73.5555 | Operational
Lyostar II | 10% Solid | 2-ml | 0.00038625 | 10% Solid | 1.035 | 0.67393 | 5 | 0.1 | -13.0669 | 7.6667 | 0.0001235 | 99.3373 | -10.468 | 6.1167 | 0.00015936 | 99.2158 | 1500 | 10 | 0.19063 | 77.3923 | Operational
Lyostar II | 10% Solid | 2-ml | 0.00043347 | 10% Solid | 1.035 | 0.67393 | 5 | 0.125 | -12.2093 | 7.2667 | 0.00013327 | 99.2711 | -9.6509 | 5.8667 | 0.00017208 | 99.4588 | 1500 | 10 | 0.20573 | 81.769 | Operational
Lyostar II | 10% Solid | 2-ml | 0.00047813 | 10% Solid | 1.035 | 0.67393 | 5 | 0.15 | -11.4811 | 6.9667 | 0.00014219 | 99.2739 | -8.9746 | 5.6667 | 0.00018382 | 99.4716 | 1500 | 10 | 0.21953 | 85.7663 | Operational
Lyostar II | 10% Solid | 2-ml | 0.00052043 | 10% Solid | 1.035 | 0.67393 | 5 | 0.175 | -10.8663 | 6.7167 | 0.0001504 | 99.0576 | -8.3909 | 5.5167 | 0.00019475 | 99.5701 | 1500 | 10 | 0.23225 | 89.4518 | Operational
Lyostar II | 10% Solid | 2-ml | 0.00056056 | 10% Solid | 1.035 | 0.67393 | 5 | 0.2 | -10.29 | 6.5667 | 0.00015801 | 99.5886 | -7.9124 | 5.3667 | 0.00020502 | 99.0753 | 1500 | 10 | 0.24406 | 92.8753 | Operational
Lyostar II | 10% Solid | 2-ml | 0.00059868 | 10% Solid | 1.035 | 0.67393 | 5 | 0.225 | -9.8046 | 6.4167 | 0.00016511 | 99.6215 | -7.4707 | 5.2667 | 0.00021474 | 99.0387 | 1500 | 10 | 0.25511 | 96.075 | Operational
Lyostar II | 10% Solid | 2-ml | 0.00063494 | 10% Solid | 1.035 | 0.67393 | 5 | 0.25 | -9.3927 | 6.2667 | 0.00017177 | 99.2316 | -7.0487 | 5.2167 | 0.000224 | 99.6181 | 1500 | 10 | 0.26548 | 99.0816 | Operational
Lyostar II | 10% Solid | 2-ml | 0.00066946 | 10% Solid | 1.035 | 0.67393 | 5 | 0.275 | -9.0008 | 6.1667 | 0.00017804 | 99.2757 | -6.6804 | 5.1667 | 0.00023284 | 99.9389 | 1500 | 10 | 0.27527 | 101.9187 | Operational
Lyostar II | 10% Solid | 2-ml | 0.00070237 | 10% Solid | 1.035 | 0.67393 | 5 | 0.3 | -8.6587 | 6.0667 | 0.00018396 | 99.0442 | -6.4027 | 5.0667 | 0.00024133 | 99.022 | 1500 | 10 | 0.28455 | 104.6061 | Operational
Lyostar II | 10% Solid | 2-ml | 0.00073379 | 10% Solid | 1.035 | 0.67393 | 5 | 0.325 | -8.3178 | 6.0167 | 0.00018958 | 99.4046 | -6.0697 | 5.0667 | 0.0002495 | 99.9549 | 1500 | 10 | 0.29336 | 107.1601 | Operational
Lyostar II | 10% Solid | 2-ml | 0.00076381 | 10% Solid | 1.035 | 0.67393 | 5 | 0.35 | -8.0122 | 5.9667 | 0.00019493 | 99.586 | -5.8143 | 5.0167 | 0.0002574 | 99.7075 | 1500 | 10 | 0.30176 | 109.594 | Operational
Lyostar II | 10% Solid | 2-ml | 0.00079251 | 10% Solid | 1.035 | 0.67393 | 5 | 0.375 | -7.737 | 5.9167 | 0.00020002 | 99.6105 | -5.5858 | 4.9667 | 0.00026504 | 99.3196 | 1500 | 10 | 0.30979 | 111.919 | Operational
Lyostar II | 10% Solid | 2-ml | 0.00082 | 10% Solid | 1.035 | 0.67393 | 5 | 0.4 | -7.4878 | 5.8667 | 0.00020489 | 99.4967 | -5.3346 | 4.9667 | 0.00027245 | 99.8913 | 1500 | 10 | 0.31747 | 114.1451 | Operational
Lyostar II | 10% Solid | 2-ml | 0.0008716 | 10% Solid | 1.035 | 0.67393 | 5 | 0.45 | -7.015 | 5.8167 | 0.00021401 | 99.806 | -4.9357 | 4.9167 | 0.00028667 | 99.6927 | 1500 | 10 | 0.33192 | 118.3319 | Operational
Lyostar II | 10% Solid | 2-ml | 0.00021514 | 10% Solid | 1.035 | 0.67393 | 10 | 0.02 | -16.0387 | 9.3833 | 8.9743e-05 | 99.2617 | -13.0203 | 7.1833 | 0.00011651 | 99.2183 | 1500 | 10 | 0.13863 | 62.3261 | Pmin exceeds chamber pressure
Lyostar II | 10% Solid | 2-ml | 0.00026108 | 10% Solid | 1.035 | 0.67393 | 10 | 0.04 | -14.4533 | 8.4333 | 0.00010297 | 99.5212 | -11.5081 | 6.5333 | 0.00013352 | 99.2906 | 1500 | 10 | 0.15904 | 68.2404 | Pmin exceeds chamber pressure
Lyostar II | 10% Solid | 2-ml | 0.00030481 | 10% Solid | 1.035 | 0.67393 | 10 | 0.06 | -13.2248 | 7.7333 | 0.00011458 | 99.3049 | -10.3074 | 6.0833 | 0.00014835 | 99.4473 | 1500 | 10 | 0.17694 | 73.4257 | Pmin exceeds chamber pressure
Lyostar II | 10% Solid | 2-ml | 0.00034649 | 10% Solid | 1.035 | 0.67393 | 10 | 0.08 | -12.2068 | 7.2333 | 0.00012507 | 99.2484 | -9.3493 | 5.7333 | 0.00016174 | 99.1777 | 1500 | 10 | 0.19311 | 78.1103 | Operational
Lyostar II | 10% Solid | 2-ml | 0.00038625 | 10% Solid | 1.035 | 0.67393 | 10 | 0.1 | -11.3224 | 6.8833 | 0.00013464 | 99.6149 | -8.5289 | 5.4833 | 0.000174 | 99.2026 | 1500 | 10 | 0.20786 | 82.3868 | Operational
Lyostar II | 10% Solid | 2-ml | 0.00043347 | 10% Solid | 1.035 | 0.67393 | 10 | 0.125 | -10.4503 | 6.4833 | 0.00014556 | 99.0103 | -7.6252 | 5.2833 | 0.00018804 | 99.9332 | 1500 | 10 | 0.22471 | 87.2688 | Operational
Lyostar II | 10% Solid | 2-ml | 0.00047813 | 10% Solid | 1.035 | 0.67393 | 10 | 0.15 | -9.6585 | 6.2333 | 0.00015553 | 99.3594 | -6.9214 | 5.0833 | 0.00020096 | 99.5475 | 1500 | 10 | 0.24011 | 91.729 | Operational
Lyostar II | 10% Solid | 2-ml | 0.00052043 | 10% Solid | 1.035 | 0.67393 | 10 | 0.175 | -8.9807 | 6.0333 | 0.00016471 | 99.5919 | -6.3102 | 4.9333 | 0.00021295 | 99.3254 | 1500 | 10 | 0.2543 | 95.8404 | Operational
Lyostar II | 10% Solid | 2-ml | 0.00056056 | 10% Solid | 1.035 | 0.67393 | 10 | 0.2 | -8.4288 | 5.8333 | 0.00017322 | 99.0929 | -5.7545 | 4.8333 | 0.00022418 | 99.5559 | 1500 | 10 | 0.26747 | 99.6581 | Operational
Lyostar II | 10% Solid | 2-ml | 0.00059868 | 10% Solid | 1.035 | 0.67393 | 10 | 0.225 | -7.875 | 5.7333 | 0.00018116 | 99.7925 | -5.2889 | 4.7333 | 0.00023476 | 99.3019 | 1500 | 10 | 0.27978 | 103.2243 | Operational
Lyostar II | 10% Solid | 2-ml | 0.00063494 | 10% Solid | 1.035 | 0.67393 | 10 | 0.25 | -7.452 | 5.5833 | 0.00018861 | 99.1397 | -4.8346 | 4.6833 | 0.00024478 | 99.8402 | 1500 | 10 | 0.29133 | 106.5722 | Operational
Lyostar II | 10% Solid | 2-ml | 0.00066946 | 10% Solid | 1.035 | 0.67393 | 10 | 0.275 | -7.0427 | 5.4833 | 0.00019562 | 99.0442 | -4.439 | 4.6333 | 0.00025433 | 100.0952 | 1500 | 10 | 0.30223 | 109.7292 | Operational
Lyostar II | 10% Solid | 2-ml | 0.00070237 | 10% Solid | 1.035 | 0.67393 | 10 | 0.3 | -6.6346 | 5.4333 | 0.00020224 | 99.636 | -4.0921 | 4.5833 | 0.00026345 | 100.1081 | 1500 | 10 | 0.31254 | 112.7166 | Operational
Lyostar II | 10% Solid | 2-ml | 0.00073379 | 10% Solid | 1.035 | 0.67393 | 10 | 0.325 | -6.2717 | 5.3833 | 0.00020852 | 100.0056 | -3.7861 | 4.5333 | 0.0002722 | 99.9124 | 1500 | 10 | 0.32233 | 115.5534 | Operational
Lyostar II | 10% Solid | 2-ml | 0.00076381 | 10% Solid | 1.035 | 0.67393 | 10 | 0.35 | -6.0009 | 5.2833 | 0.00021449 | 99.1441 | -3.5149 | 4.4833 | 0.00028061 | 99.5355 | 1500 | 10 | 0.33165 | 118.2542 | Operational
Lyostar II | 10% Solid | 2-ml | 0.00079251 | 10% Solid | 1.035 | 0.67393 | 10 | 0.375 | -5.7098 | 5.2333 | 0.00022018 | 99.1285 | -3.2111 | 4.4833 | 0.00028872 | 100.3374 | 1500 | 10 | 0.34055 | 120.8323 | Operational
Lyostar II | 10% Solid | 2-ml | 0.00082 | 10% Solid | 1.035 | 0.67393 | 10 | 0.4 | -5.3932 | 5.2333 | 0.00022561 | 100.0363 | -2.995 | 4.4333 | 0.00029656 | 99.686 | 1500 | 10 | 0.34906 | 123.2985 | Operational
Lyostar II | 10% Solid | 2-ml | 0.0008716 | 10% Solid | 1.035 | 0.67393 | 10 | 0.45 | -4.9397 | 5.1333 | 0.0002358 | 99.3484 | -2.5646 | 4.3833 | 0.00031151 | 99.4211 | 1500 | 10 | 0.36505 | 127.9323 | Operational
Lyostar II | 10% Solid | 2-ml | 0.00021514 | 10% Solid | 1.035 | 0.67393 | 15 | 0.02 | -14.656 | 8.55 | 9.6523e-05 | 99.2638 | -11.4809 | 6.55 | 0.00012594 | 99.3032 | 1500 | 10 | 0.1492 | 65.3875 | Pmin exceeds chamber pressure
Lyostar II | 10% Solid | 2-ml | 0.00026108 | 10% Solid | 1.035 | 0.67393 | 15 | 0.04 | -13.0399 | 7.65 | 0.00011103 | 99.1017 | -9.9131 | 5.95 | 0.00014458 | 99.1323 | 1500 | 10 | 0.17158 | 71.8737 | Pmin exceeds chamber pressure
Lyostar II | 10% Solid | 2-ml | 0.00030481 | 10% Solid | 1.035 | 0.67393 | 15 | 0.06 | -11.7285 | 7.05 | 0.00012381 | 99.3437 | -8.6452 | 5.55 | 0.00016087 | 99.3684 | 1500 | 10 | 0.19128 | 77.5807 | Pmin exceeds chamber pressure
Lyostar II | 10% Solid | 2-ml | 0.00034649 | 10% Solid | 1.035 | 0.67393 | 15 | 0.08 | -10.6616 | 6.6 | 0.00013537 | 99.356 | -7.6177 | 5.25 | 0.00017559 | 99.3623 | 1500 | 10 | 0.20909 | 82.7429 | Pmin exceeds chamber pressure
Lyostar II | 10% Solid | 2-ml | 0.00038625 | 10% Solid | 1.035 | 0.67393 | 15 | 0.1 | -9.7697 | 6.25 | 0.00014594 | 99.2268 | -6.7178 | 5.05 | 0.00018905 | 99.9151 | 1500 | 10 | 0.22537 | 87.4592 | Operational
Lyostar II | 10% Solid | 2-ml | 0.00043347 | 10% Solid | 1.035 | 0.67393 | 15 | 0.125 | -8.7889 | 5.95 | 0.00015799 | 99.6583 | -5.8549 | 4.8 | 0.00020445 | 99.1012 | 1500 | 10 | 0.24396 | 92.845 | Operational
Lyostar II | 10% Solid | 2-ml | 0.00047813 | 10% Solid | 1.035 | 0.67393 | 15 | 0.15 | -7.9827 | 5.7 | 0.000169 | 99.6327 | -5.0689 | 4.65 | 0.00021858 | 99.3367 | 1500 | 10 | 0.26094 | 97.7645 | Operational
Lyostar II | 10% Solid | 2-ml | 0.00052043 | 10% Solid | 1.035 | 0.67393 | 15 | 0.175 | -7.292 | 5.5 | 0.00017913 | 99.5244 | -4.3697 | 4.55 | 0.00023165 | 99.9529 | 1500 | 10 | 0.27658 | 102.2969 | Operational
Lyostar II | 10% Solid | 2-ml | 0.00056056 | 10% Solid | 1.035 | 0.67393 | 15 | 0.2 | -6.6747 | 5.35 | 0.00018853 | 99.6333 | -3.7925 | 4.45 | 0.00024385 | 99.926 | 1500 | 10 | 0.29109 | 106.5016 | Operational
Lyostar II | 10% Solid | 2-ml | 0.00059868 | 10% Solid | 1.035 | 0.67393 | 15 | 0.225 | -6.1638 | 5.2 | 0.00019729 | 99.1283 | -3.3128 | 4.35 | 0.0002553 | 99.356 | 1500 | 10 | 0.30463 | 110.4255 | Operational
Lyostar II | 10% Solid | 2-ml | 0.00063494 | 10% Solid | 1.035 | 0.67393 | 15 | 0.25 | -5.6748 | 5.1 | 0.00020549 | 99.2078 | -2.8345 | 4.3 | 0.00026612 | 99.767 | 1500 | 10 | 0.31733 | 114.1049 | Operational
Lyostar II | 10% Solid | 2-ml | 0.00066946 | 10% Solid | 1.035 | 0.67393 | 15 | 0.275 | -5.1901 | 5.05 | 0.00021321 | 100.0475 | -2.4193 | 4.25 | 0.00027637 | 99.8677 | 1500 | 10 | 0.32929 | 117.5698 | Operational
Lyostar II | 10% Solid | 2-ml | 0.00070237 | 10% Solid | 1.035 | 0.67393 | 15 | 0.3 | -4.8289 | 4.95 | 0.0002205 | 99.4306 | -2.0569 | 4.2 | 0.00028613 | 99.7014 | 1500 | 10 | 0.34059 | 120.8445 | Operational
Lyostar II | 10% Solid | 2-ml | 0.00073379 | 10% Solid | 1.035 | 0.67393 | 15 | 0.325 | -4.4502 | 4.9 | 0.0002274 | 99.7248 | -1.7389 | 4.15 | 0.00029546 | 99.3033 | 1500 | 10 | 0.35131 | 123.9492 | Operational
Lyostar II | 10% Solid | 2-ml | 0.00076381 | 10% Solid | 1.035 | 0.67393 | 15 | 0.35 | -4.1128 | 4.85 | 0.00023395 | 99.8087 | -1.3785 | 4.15 | 0.00030439 | 100.3004 | 1500 | 10 | 0.3615 | 126.9012 | Operational
Lyostar II | 10% Solid | 2-ml | 0.00079251 | 10% Solid | 1.035 | 0.67393 | 15 | 0.375 | -3.811 | 4.8 | 0.00024019 | 99.7064 | -1.13 | 4.1 | 0.00031297 | 99.5557 | 1500 | 10 | 0.37121 | 129.7151 | Operational
Lyostar II | 10% Solid | 2-ml | 0.00082 | 10% Solid | 1.035 | 0.67393 | 15 | 0.4 | -3.5402 | 4.75 | 0.00024615 | 99.4382 | -0.8291 | 4.1 | 0.00032123 | 100.3095 | 1500 | 10 | 0.38048 | 132.4035 | Operational
Lyostar II | 10% Solid | 2-ml | 0.0008716 | 10% Solid | 1.035 | 0.67393 | 15 | 0.45 | -3.007 | 4.7 | 0.0002573 | 99.8071 | -0.3767 | 4.05 | 0.00033689 | 99.8618 | 1500 | 10 | 0.39788 | 137.4444 | Operational
Lyostar II | 10% Solid | 2-ml | 0.00021514 | 10% Solid | 1.035 | 0.67393 | 20 | 0.02 | -13.3972 | 7.8667 | 0.00010345 | 99.0657 | -10.0503 | 6.0667 | 0.00013564 | 99.6117 | 1500 | 10 | 0.16001 | 68.5203 | Pmin exceeds chamber pressure
Lyostar II | 10% Solid | 2-ml | 0.00026108 | 10% Solid | 1.035 | 0.67393 | 20 | 0.04 | -11.7074 | 7.0667 | 0.00011926 | 99.1788 | -8.4281 | 5.5167 | 0.00015596 | 99.3117 | 1500 | 10 | 0.18439 | 75.5855 | Pmin exceeds chamber pressure
Lyostar II | 10% Solid | 2-ml | 0.00030481 | 10% Solid | 1.035 | 0.67393 | 20 | 0.06 | -10.3509 | 6.5167 | 0.00013322 | 99.4045 | -7.0879 | 5.1667 | 0.00017377 | 99.8045 | 1500 | 10 | 0.20591 | 81.8212 | Pmin exceeds chamber pressure
Lyostar II | 10% Solid | 2-ml | 0.00034649 | 10% Solid | 1.035 | 0.67393 | 20 | 0.08 | -9.2317 | 6.1167 | 0.00014587 | 99.5969 | -6.0562 | 4.8667 | 0.00018987 | 99.1468 | 1500 | 10 | 0.2254 | 87.4677 | Pmin exceeds chamber pressure
Lyostar II | 10% Solid | 2-ml | 0.00038625 | 10% Solid | 1.035 | 0.67393 | 20 | 0.1 | -8.281 | 5.8167 | 0.00015743 | 99.8241 | -5.1449 | 4.6667 | 0.00020458 | 99.1967 | 1500 | 10 | 0.24322 | 92.6299 | Operational
Lyostar II | 10% Solid | 2-ml | 0.00043347 | 10% Solid | 1.035 | 0.67393 | 20 | 0.125 | -7.2937 | 5.5167 | 0.00017063 | 99.7697 | -4.119 | 4.5167 | 0.00022139 | 100.2617 | 1500 | 10 | 0.26357 | 98.526 | Operational
Lyostar II | 10% Solid | 2-ml | 0.00047813 | 10% Solid | 1.035 | 0.67393 | 20 | 0.15 | -6.4859 | 5.2667 | 0.00018269 | 99.2491 | -3.3166 | 4.3667 | 0.00023678 | 100.1186 | 1500 | 10 | 0.28215 | 103.9104 | Operational
Lyostar II | 10% Solid | 2-ml | 0.00052043 | 10% Solid | 1.035 | 0.67393 | 20 | 0.175 | -5.7215 | 5.1167 | 0.00019379 | 99.8203 | -2.5972 | 4.2667 | 0.00025098 | 100.4648 | 1500 | 10 | 0.29926 | 108.8681 | Operational
Lyostar II | 10% Solid | 2-ml | 0.00056056 | 10% Solid | 1.035 | 0.67393 | 20 | 0.2 | -5.0975 | 4.9667 | 0.00020407 | 99.6055 | -2.0078 | 4.1667 | 0.0002642 | 100.1002 | 1500 | 10 | 0.31512 | 113.4636 | Operational
Lyostar II | 10% Solid | 2-ml | 0.00059868 | 10% Solid | 1.035 | 0.67393 | 20 | 0.225 | -4.5105 | 4.8667 | 0.00021364 | 99.9604 | -1.5228 | 4.0667 | 0.00027657 | 99.129 | 1500 | 10 | 0.3299 | 117.7472 | Operational
Lyostar II | 10% Solid | 2-ml | 0.00063494 | 10% Solid | 1.035 | 0.67393 | 20 | 0.25 | -4.0133 | 4.7667 | 0.0002226 | 99.8228 | -1.0281 | 4.0167 | 0.00028821 | 99.3382 | 1500 | 10 | 0.34375 | 121.7591 | Operational
Lyostar II | 10% Solid | 2-ml | 0.00066946 | 10% Solid | 1.035 | 0.67393 | 20 | 0.275 | -3.5909 | 4.6667 | 0.00023103 | 99.2547 | -0.6007 | 3.9667 | 0.00029921 | 99.2082 | 1500 | 10 | 0.35677 | 125.5318 | Operational
Lyostar II | 10% Solid | 2-ml | 0.00070237 | 10% Solid | 1.035 | 0.67393 | 20 | 0.3 | -3.1504 | 4.6167 | 0.00023897 | 99.6907 | -0.1329 | 3.9667 | 0.00030965 | 100.5906 | 1500 | 10 | 0.36906 | 129.0925 | Operational
Lyostar II | 10% Solid | 2-ml | 0.00073379 | 10% Solid | 1.035 | 0.67393 | 20 | 0.325 | -2.7611 | 4.5667 | 0.00024648 | 99.8687 | 0.1921 | 3.9167 | 0.00031958 | 99.9603 | 1500 | 10 | 0.38069 | 132.4633 | Operational
Lyostar II | 10% Solid | 2-ml | 0.00076381 | 10% Solid | 1.035 | 0.67393 | 20 | 0.35 | -2.4158 | 4.5167 | 0.00025361 | 99.8187 | 0.4763 | 3.8667 | 0.00032906 | 99.1014 | 1500 | 10 | 0.39174 | 135.6634 | Operational
Lyostar II | 10% Solid | 2-ml | 0.00079251 | 10% Solid | 1.035 | 0.67393 | 20 | 0.375 | -2.1085 | 4.4667 | 0.00026039 | 99.5659 | 0.8248 | 3.8667 | 0.00033814 | 99.9817 | 1500 | 10 | 0.40225 | 138.7091 | Operational
Lyostar II | 10% Solid | 2-ml | 0.00082 | 10% Solid | 1.035 | 0.67393 | 20 | 0.4 | -1.8343 | 4.4167 | 0.00026685 | 99.1315 | 1.1439 | 3.8667 | 0.00034684 | 100.7591 | 1500 | 10 | 0.41227 | 141.6142 | Operational
Lyostar II | 10% Solid | 2-ml | 0.0008716 | 10% Solid | 1.035 | 0.67393 | 20 | 0.45 | -1.2834 | 4.3667 | 0.00027892 | 99.3675 | 1.6099 | 3.8167 | 0.00036327 | 100.0185 | 1500 | 10 | 0.43103 | 147.0496 | Operational
Lyostar II | 10% Solid | 2-ml | 0.00021514 | 10% Solid | 1.035 | 0.67393 | 25 | 0.02 | -12.213 | 7.3333 | 0.00011053 | 99.1377 | -8.7947 | 5.6333 | 0.0001456 | 99 | 1500 | 10 | 0.17106 | 71.7225 | Pmin exceeds chamber pressure
Lyostar II | 10% Solid | 2-ml | 0.00026108 | 10% Solid | 1.035 | 0.67393 | 25 | 0.04 | -10.4349 | 6.6333 | 0.00012765 | 99.7859 | -7.0485 | 5.1833 | 0.00016766 | 99.6161 | 1500 | 10 | 0.19748 | 79.377 | Pmin exceeds chamber pressure
Lyostar II | 10% Solid | 2-ml | 0.00030481 | 10% Solid | 1.035 | 0.67393 | 25 | 0.06 | -9.0912 | 6.0833 | 0.00014282 | 99.2774 | -5.7101 | 4.8333 | 0.00018706 | 99.3655 | 1500 | 10 | 0.22086 | 86.1523 | Pmin exceeds chamber pressure
Lyostar II | 10% Solid | 2-ml | 0.00034649 | 10% Solid | 1.035 | 0.67393 | 25 | 0.08 | -7.9144 | 5.7333 | 0.00015657 | 99.7671 | -4.6032 | 4.5833 | 0.00020459 | 99.1921 | 1500 | 10 | 0.24206 | 92.2937 | Pmin exceeds chamber pressure
Lyostar II | 10% Solid | 2-ml | 0.00038625 | 10% Solid | 1.035 | 0.67393 | 25 | 0.1 | -6.9687 | 5.4333 | 0.00016915 | 99.4648 | -3.5983 | 4.4333 | 0.00022061 | 100.0915 | 1500 | 10 | 0.26145 | 97.9122 | Operational
Lyostar II | 10% Solid | 2-ml | 0.00043347 | 10% Solid | 1.035 | 0.67393 | 25 | 0.125 | -5.9123 | 5.1833 | 0.00018353 | 99.9059 | -2.6516 | 4.2333 | 0.00023891 | 99.2587 | 1500 | 10 | 0.2836 | 104.3314 | Operational
Lyostar II | 10% Solid | 2-ml | 0.00047813 | 10% Solid | 1.035 | 0.67393 | 25 | 0.15 | -5.0313 | 4.9833 | 0.00019666 | 100.0413 | -1.747 | 4.1333 | 0.00025562 | 100.1506 | 1500 | 10 | 0.30383 | 110.193 | Operational
Lyostar II | 10% Solid | 2-ml | 0.00052043 | 10% Solid | 1.035 | 0.67393 | 25 | 0.175 | -4.3439 | 4.7833 | 0.00020874 | 99.02 | -1.0171 | 4.0333 | 0.00027103 | 100.1232 | 1500 | 10 | 0.32245 | 115.5875 | Operational
Lyostar II | 10% Solid | 2-ml | 0.00056056 | 10% Solid | 1.035 | 0.67393 | 25 | 0.2 | -3.6355 | 4.6833 | 0.00021992 | 99.7305 | -0.4248 | 3.9333 | 0.00028534 | 99.3149 | 1500 | 10 | 0.33969 | 120.5842 | Operational
Lyostar II | 10% Solid | 2-ml | 0.00059868 | 10% Solid | 1.035 | 0.67393 | 25 | 0.225 | -3.0425 | 4.5833 | 0.00023033 | 99.8257 | 0.1668 | 3.8833 | 0.00029869 | 99.7327 | 1500 | 10 | 0.35575 | 125.2376 | Operational
Lyostar II | 10% Solid | 2-ml | 0.00063494 | 10% Solid | 1.035 | 0.67393 | 25 | 0.25 | -2.5443 | 4.4833 | 0.00024007 | 99.3845 | 0.6724 | 3.8333 | 0.00031122 | 99.7201 | 1500 | 10 | 0.37078 | 129.5908 | Operational
Lyostar II | 10% Solid | 2-ml | 0.00066946 | 10% Solid | 1.035 | 0.67393 | 25 | 0.275 | -2.0314 | 4.4333 | 0.00024921 | 100.0117 | 1.1071 | 3.7833 | 0.00032303 | 99.3355 | 1500 | 10 | 0.38489 | 133.6795 | Operational
Lyostar II | 10% Solid | 2-ml | 0.00070237 | 10% Solid | 1.035 | 0.67393 | 25 | 0.3 | -1.582 | 4.3833 | 0.00025782 | 100.3232 | 1.5964 | 3.7833 | 0.0003342 | 100.7263 | 1500 | 10 | 0.39819 | 137.5333 | Operational
Lyostar II | 10% Solid | 2-ml | 0.00073379 | 10% Solid | 1.035 | 0.67393 | 25 | 0.325 | -1.1865 | 4.3333 | 0.00026596 | 100.3563 | 1.9232 | 3.7333 | 0.00034479 | 99.7951 | 1500 | 10 | 0.41076 | 141.1767 | Operational
Lyostar II | 10% Solid | 2-ml | 0.00076381 | 10% Solid | 1.035 | 0.67393 | 25 | 0.35 | -0.8372 | 4.2833 | 0.00027367 | 100.142 | 2.3227 | 3.7333 | 0.00035488 | 100.8214 | 1500 | 10 | 0.42268 | 144.6308 | Operational
Lyostar II | 10% Solid | 2-ml | 0.00079251 | 10% Solid | 1.035 | 0.67393 | 25 | 0.375 | -0.528 | 4.2333 | 0.00028099 | 99.7065 | 2.5708 | 3.6833 | 0.0003645 | 99.4648 | 1500 | 10 | 0.43401 | 147.9131 | Operational
Lyostar II | 10% Solid | 2-ml | 0.00082 | 10% Solid | 1.035 | 0.67393 | 25 | 0.4 | -0.2539 | 4.1833 | 0.00028796 | 99.0721 | 2.9044 | 3.6833 | 0.0003737 | 100.2167 | 1500 | 10 | 0.4448 | 151.0392 | Operational
Lyostar II | 10% Solid | 2-ml | 0.0008716 | 10% Solid | 1.035 | 0.67393 | 25 | 0.45 | 0.3079 | 4.1333 | 0.00030096 | 99.114 | 3.3762 | 3.6333 | 0.00039099 | 99.0615 | 1500 | 10 | 0.46494 | 156.8753 | Operational
Lyostar II | 10% Solid | 2-ml | 0.00021514 | 10% Solid | 1.035 | 0.67393 | 30 | 0.02 | -11.1077 | 6.9 | 0.00011775 | 99.2524 | -7.5376 | 5.35 | 0.00015583 | 99.693 | 1500 | 10 | 0.18234 | 74.9922 | Pmin exceeds chamber pressure
Lyostar II | 10% Solid | 2-ml | 0.00026108 | 10% Solid | 1.035 | 0.67393 | 30 | 0.04 | -9.2912 | 6.25 | 0.00013621 | 99.82 | -5.8031 | 4.9 | 0.00017969 | 99.4353 | 1500 | 10 | 0.21084 | 83.2486 | Pmin exceeds chamber pressure
Lyostar II | 10% Solid | 2-ml | 0.00030481 | 10% Solid | 1.035 | 0.67393 | 30 | 0.06 | -7.9032 | 5.75 | 0.00015261 | 99.4138 | -4.3883 | 4.6 | 0.00020073 | 99.6376 | 1500 | 10 | 0.23613 | 90.5769 | Pmin exceeds chamber pressure
Lyostar II | 10% Solid | 2-ml | 0.00034649 | 10% Solid | 1.035 | 0.67393 | 30 | 0.08 | -6.737 | 5.4 | 0.00016749 | 99.3026 | -3.189 | 4.4 | 0.00021977 | 100.263 | 1500 | 10 | 0.25908 | 97.2268 | Pmin exceeds chamber pressure
Lyostar II | 10% Solid | 2-ml | 0.00038625 | 10% Solid | 1.035 | 0.67393 | 30 | 0.1 | -5.7246 | 5.15 | 0.00018113 | 99.5322 | -2.2803 | 4.2 | 0.00023717 | 99.2159 | 1500 | 10 | 0.2801 | 103.3155 | Pmin exceeds chamber pressure
Lyostar II | 10% Solid | 2-ml | 0.00043347 | 10% Solid | 1.035 | 0.67393 | 30 | 0.125 | -4.6734 | 4.9 | 0.00019671 | 99.4375 | -1.2341 | 4.05 | 0.00025704 | 99.3265 | 1500 | 10 | 0.30411 | 110.2752 | Operational
Lyostar II | 10% Solid | 2-ml | 0.00047813 | 10% Solid | 1.035 | 0.67393 | 30 | 0.15 | -3.7991 | 4.7 | 0.00021094 | 99.0537 | -0.3191 | 3.95 | 0.00027518 | 99.8484 | 1500 | 10 | 0.32605 | 116.6308 | Operational
Lyostar II | 10% Solid | 2-ml | 0.00052043 | 10% Solid | 1.035 | 0.67393 | 30 | 0.175 | -2.9341 | 4.6 | 0.00022404 | 100.3316 | 0.4134 | 3.85 | 0.00029188 | 99.3741 | 1500 | 10 | 0.34623 | 122.4789 | Operational
Lyostar II | 10% Solid | 2-ml | 0.00056056 | 10% Solid | 1.035 | 0.67393 | 30 | 0.2 | -2.318 | 4.45 | 0.00023616 | 99.3035 | 1.1249 | 3.8 | 0.00030736 | 100.1132 | 1500 | 10 | 0.36492 | 127.8932 | Operational
Lyostar II | 10% Solid | 2-ml | 0.00059868 | 10% Solid | 1.035 | 0.67393 | 30 | 0.225 | -1.7256 | 4.35 | 0.00024744 | 99.0711 | 1.7264 | 3.75 | 0.00032178 | 100.3093 | 1500 | 10 | 0.38231 | 132.9317 | Operational
Lyostar II | 10% Solid | 2-ml | 0.00063494 | 10% Solid | 1.035 | 0.67393 | 30 | 0.25 | -1.1266 | 4.3 | 0.00025798 | 99.9398 | 2.2383 | 3.7 | 0.00033528 | 100.0376 | 1500 | 10 | 0.39856 | 137.6415 | Operational
Lyostar II | 10% Solid | 2-ml | 0.00066946 | 10% Solid | 1.035 | 0.67393 | 30 | 0.275 | -0.6063 | 4.25 | 0.00026787 | 100.424 | 2.6759 | 3.65 | 0.00034798 | 99.359 | 1500 | 10 | 0.41381 | 142.0608 | Operational
Lyostar II | 10% Solid | 2-ml | 0.00070237 | 10% Solid | 1.035 | 0.67393 | 30 | 0.3 | -0.1522 | 4.2 | 0.00027717 | 100.5701 | 3.1824 | 3.65 | 0.00035996 | 100.7298 | 1500 | 10 | 0.42817 | 146.2216 | Operational
Lyostar II | 10% Solid | 2-ml | 0.00073379 | 10% Solid | 1.035 | 0.67393 | 30 | 0.325 | 0.2458 | 4.15 | 0.00028596 | 100.4165 | 3.5074 | 3.6 | 0.00037129 | 99.4556 | 1500 | 10 | 0.44173 | 150.1506 | Operational
Lyostar II | 10% Solid | 2-ml | 0.00076381 | 10% Solid | 1.035 | 0.67393 | 30 | 0.35 | 0.5953 | 4.1 | 0.00029427 | 99.9955 | 3.9208 | 3.6 | 0.00038205 | 100.4419 | 1500 | 10 | 0.45457 | 153.8705 | Operational
Lyostar II | 10% Solid | 2-ml | 0.00079251 | 10% Solid | 1.035 | 0.67393 | 30 | 0.375 | 0.9028 | 4.05 | 0.00030216 | 99.3346 | 4.297 | 3.6 | 0.00039229 | 101.3016 | 1500 | 10 | 0.46676 | 157.4012 | Operational
Lyostar II | 10% Solid | 2-ml | 0.00082 | 10% Solid | 1.035 | 0.67393 | 30 | 0.4 | 1.2887 | 4.05 | 0.00030966 | 100.4614 | 4.508 | 3.55 | 0.00040206 | 99.3943 | 1500 | 10 | 0.47835 | 160.7591 | Operational
Lyostar II | 10% Solid | 2-ml | 0.0008716 | 10% Solid | 1.035 | 0.67393 | 30 | 0.45 | 1.8576 | 4 | 0.00032362 | 100.3164 | 5.1172 | 3.55 | 0.00042032 | 100.5162 | 1500 | 10 | 0.49994 | 167.0152 | Operational
Lyostar II | 10% Solid | 2-ml | 0.00021514 | 10% Solid | 1.035 | 0.67393 | 35 | 0.02 | -10.0957 | 6.5267 | 0.00012511 | 99.0993 | -6.4574 | 5.0667 | 0.00016632 | 99.1225 | 1500 | 10 | 0.19385 | 78.3269 | Pmin exceeds chamber pressure
Lyostar II | 10% Solid | 2-ml | 0.00026108 | 10% Solid | 1.035 | 0.67393 | 35 | 0.04 | -8.2845 | 5.8967 | 0.00014494 | 99.0658 | -4.6623 | 4.6667 | 0.00019205 | 99.0299 | 1500 | 10 | 0.22448 | 87.2 | Pmin exceeds chamber pressure
Lyostar II | 10% Solid | 2-ml | 0.00030481 | 10% Solid | 1.035 | 0.67393 | 35 | 0.06 | -6.8351 | 5.4567 | 0.0001626 | 99.0137 | -3.202 | 4.3967 | 0.00021481 | 99.2875 | 1500 | 10 | 0.25173 | 95.0964 | Pmin exceeds chamber pressure
Lyostar II | 10% Solid | 2-ml | 0.00034649 | 10% Solid | 1.035 | 0.67393 | 35 | 0.08 | -5.6206 | 5.1467 | 0.00017865 | 99.1494 | -2.0091 | 4.1967 | 0.00023543 | 99.2912 | 1500 | 10 | 0.27649 | 102.271 | Pmin exceeds chamber pressure
Lyostar II | 10% Solid | 2-ml | 0.00038625 | 10% Solid | 1.035 | 0.67393 | 35 | 0.1 | -4.6017 | 4.9067 | 0.00019336 | 99.101 | -1.0004 | 4.0467 | 0.00025429 | 99.259 | 1500 | 10 | 0.29918 | 108.8466 | Pmin exceeds chamber pressure
Lyostar II | 10% Solid | 2-ml | 0.00043347 | 10% Solid | 1.035 | 0.67393 | 35 | 0.125 | -3.5059 | 4.6867 | 0.0002102 | 99.2239 | 0.0687 | 3.9067 | 0.00027583 | 99.1976 | 1500 | 10 | 0.32514 | 116.3675 | Operational
Lyostar II | 10% Solid | 2-ml | 0.00047813 | 10% Solid | 1.035 | 0.67393 | 35 | 0.15 | -2.581 | 4.5167 | 0.00022558 | 99.2086 | 0.9872 | 3.8067 | 0.0002955 | 99.2926 | 1500 | 10 | 0.34885 | 123.2383 | Operational
Lyostar II | 10% Solid | 2-ml | 0.00052043 | 10% Solid | 1.035 | 0.67393 | 35 | 0.175 | -1.7757 | 4.3867 | 0.00023973 | 99.2541 | 1.7702 | 3.7267 | 0.00031359 | 99.1946 | 1500 | 10 | 0.37067 | 129.5608 | Operational
Lyostar II | 10% Solid | 2-ml | 0.00056056 | 10% Solid | 1.035 | 0.67393 | 35 | 0.2 | -1.0845 | 4.2767 | 0.00025283 | 99.0551 | 2.4622 | 3.6667 | 0.00033035 | 99.1992 | 1500 | 10 | 0.39087 | 135.4134 | Operational
Lyostar II | 10% Solid | 2-ml | 0.00059868 | 10% Solid | 1.035 | 0.67393 | 35 | 0.225 | -0.45 | 4.1967 | 0.00026502 | 99.191 | 3.0674 | 3.6167 | 0.00034594 | 99.0651 | 1500 | 10 | 0.40966 | 140.8577 | Operational
Lyostar II | 10% Solid | 2-ml | 0.00063494 | 10% Solid | 1.035 | 0.67393 | 35 | 0.25 | 0.1073 | 4.1267 | 0.0002764 | 99.1408 | 3.6376 | 3.5867 | 0.00036052 | 99.4448 | 1500 | 10 | 0.42722 | 145.944 | Operational
Lyostar II | 10% Solid | 2-ml | 0.00066946 | 10% Solid | 1.035 | 0.67393 | 35 | 0.275 | 0.6056 | 4.0667 | 0.00028707 | 99.0149 | 4.1327 | 3.5567 | 0.0003742 | 99.4634 | 1500 | 10 | 0.44368 | 150.7134 | Operational
Lyostar II | 10% Solid | 2-ml | 0.00070237 | 10% Solid | 1.035 | 0.67393 | 35 | 0.3 | 1.0842 | 4.0267 | 0.00029711 | 99.3121 | 4.565 | 3.5267 | 0.00038709 | 99.1673 | 1500 | 10 | 0.45916 | 155.2 | Operational
Lyostar II | 10% Solid | 2-ml | 0.00073379 | 10% Solid | 1.035 | 0.67393 | 35 | 0.325 | 1.5052 | 3.9867 | 0.00030658 | 99.3167 | 4.9741 | 3.5067 | 0.00039926 | 99.1564 | 1500 | 10 | 0.47377 | 159.433 | Operational
Lyostar II | 10% Solid | 2-ml | 0.00076381 | 10% Solid | 1.035 | 0.67393 | 35 | 0.35 | 1.8766 | 3.9467 | 0.00031553 | 99.0598 | 5.3685 | 3.4967 | 0.00041079 | 99.5102 | 1500 | 10 | 0.48759 | 163.4366 | Operational
Lyostar II | 10% Solid | 2-ml | 0.00079251 | 10% Solid | 1.035 | 0.67393 | 35 | 0.375 | 2.2311 | 3.9167 | 0.00032402 | 99.0101 | 5.6947 | 3.4767 | 0.00042173 | 99.1141 | 1500 | 10 | 0.50069 | 167.2326 | Operational
Lyostar II | 10% Solid | 2-ml | 0.00082 | 10% Solid | 1.035 | 0.67393 | 35 | 0.4 | 2.5749 | 3.8967 | 0.00033209 | 99.2233 | 6.0179 | 3.4667 | 0.00043215 | 99.1569 | 1500 | 10 | 0.51314 | 170.8396 | Operational
Lyostar II | 10% Solid | 2-ml | 0.0008716 | 10% Solid | 1.035 | 0.67393 | 35 | 0.45 | 3.1708 | 3.8567 | 0.00034707 | 99.2137 | 6.6118 | 3.4567 | 0.00045157 | 99.5191 | 1500 | 10 | 0.53629 | 177.5468 | Operational
Lyostar II | 10% Solid | 2-ml | 0.00021514 | 10% Solid | 1.035 | 0.67393 | 40 | 0.02 | -9.1391 | 6.2233 | 0.00013261 | 99.0581 | -5.4013 | 4.8633 | 0.00017705 | 99.201 | 1500 | 10 | 0.20558 | 81.7249 | Pmin exceeds chamber pressure
Lyostar II | 10% Solid | 2-ml | 0.00026108 | 10% Solid | 1.035 | 0.67393 | 40 | 0.04 | -7.287 | 5.6433 | 0.00015384 | 99.0777 | -3.5505 | 4.5033 | 0.00020473 | 99.2773 | 1500 | 10 | 0.23839 | 91.2305 | Pmin exceeds chamber pressure
Lyostar II | 10% Solid | 2-ml | 0.00030481 | 10% Solid | 1.035 | 0.67393 | 40 | 0.06 | -5.7936 | 5.2433 | 0.00017279 | 99.1952 | -2.0819 | 4.2433 | 0.00022929 | 99.1432 | 1500 | 10 | 0.26766 | 99.7121 | Pmin exceeds chamber pressure
Lyostar II | 10% Solid | 2-ml | 0.00034649 | 10% Solid | 1.035 | 0.67393 | 40 | 0.08 | -4.558 | 4.9533 | 0.00019004 | 99.254 | -0.8516 | 4.0633 | 0.00025157 | 99.2216 | 1500 | 10 | 0.29429 | 107.4293 | Pmin exceeds chamber pressure
Lyostar II | 10% Solid | 2-ml | 0.00038625 | 10% Solid | 1.035 | 0.67393 | 40 | 0.1 | -3.5123 | 4.7333 | 0.00020588 | 99.2488 | 0.1758 | 3.9233 | 0.00027198 | 99.0453 | 1500 | 10 | 0.31873 | 114.51 | Pmin exceeds chamber pressure
Lyostar II | 10% Solid | 2-ml | 0.00043347 | 10% Solid | 1.035 | 0.67393 | 40 | 0.125 | -2.4065 | 4.5233 | 0.00022401 | 99.147 | 1.2944 | 3.8033 | 0.00029532 | 99.2598 | 1500 | 10 | 0.34671 | 122.6161 | Operational
Lyostar II | 10% Solid | 2-ml | 0.00047813 | 10% Solid | 1.035 | 0.67393 | 40 | 0.15 | -1.4452 | 4.3733 | 0.00024058 | 99.3247 | 2.241 | 3.7133 | 0.00031663 | 99.3705 | 1500 | 10 | 0.37228 | 130.0265 | Operational
Lyostar II | 10% Solid | 2-ml | 0.00052043 | 10% Solid | 1.035 | 0.67393 | 40 | 0.175 | -0.6218 | 4.2533 | 0.00025584 | 99.3389 | 3.0539 | 3.6433 | 0.00033624 | 99.3663 | 1500 | 10 | 0.39582 | 136.8482 | Operational
Lyostar II | 10% Solid | 2-ml | 0.00056056 | 10% Solid | 1.035 | 0.67393 | 40 | 0.2 | 0.0886 | 4.1533 | 0.00026997 | 99.1552 | 3.7481 | 3.5833 | 0.00035439 | 99.0456 | 1500 | 10 | 0.41762 | 143.1639 | Operational
Lyostar II | 10% Solid | 2-ml | 0.00059868 | 10% Solid | 1.035 | 0.67393 | 40 | 0.225 | 0.7209 | 4.0733 | 0.00028312 | 99.0067 | 4.3866 | 3.5433 | 0.00037128 | 99.1396 | 1500 | 10 | 0.4379 | 149.0388 | Operational
Lyostar II | 10% Solid | 2-ml | 0.00063494 | 10% Solid | 1.035 | 0.67393 | 40 | 0.25 | 1.3019 | 4.0133 | 0.00029539 | 99.092 | 4.9625 | 3.5133 | 0.00038705 | 99.3097 | 1500 | 10 | 0.45684 | 154.5263 | Operational
Lyostar II | 10% Solid | 2-ml | 0.00066946 | 10% Solid | 1.035 | 0.67393 | 40 | 0.275 | 1.8251 | 3.9633 | 0.0003069 | 99.1459 | 5.4614 | 3.4833 | 0.00040184 | 99.0957 | 1500 | 10 | 0.47459 | 159.6699 | Operational
Lyostar II | 10% Solid | 2-ml | 0.00070237 | 10% Solid | 1.035 | 0.67393 | 40 | 0.3 | 2.3053 | 3.9233 | 0.00031772 | 99.2679 | 5.9284 | 3.4633 | 0.00041576 | 99.1552 | 1500 | 10 | 0.49128 | 164.5063 | Operational
Lyostar II | 10% Solid | 2-ml | 0.00073379 | 10% Solid | 1.035 | 0.67393 | 40 | 0.325 | 2.726 | 3.8833 | 0.00032792 | 99.0789 | 6.3743 | 3.4533 | 0.00042888 | 99.5863 | 1500 | 10 | 0.50702 | 169.0666 | Operational
Lyostar II | 10% Solid | 2-ml | 0.00076381 | 10% Solid | 1.035 | 0.67393 | 40 | 0.35 | 3.1242 | 3.8533 | 0.00033756 | 99.0905 | 6.742 | 3.4333 | 0.0004413 | 99.1794 | 1500 | 10 | 0.5219 | 173.3774 | Operational
Lyostar II | 10% Solid | 2-ml | 0.00079251 | 10% Solid | 1.035 | 0.67393 | 40 | 0.375 | 3.5076 | 3.8333 | 0.00034669 | 99.3698 | 7.1033 | 3.4233 | 0.00045306 | 99.2352 | 1500 | 10 | 0.53599 | 177.4611 | Operational
Lyostar II | 10% Solid | 2-ml | 0.00082 | 10% Solid | 1.035 | 0.67393 | 40 | 0.4 | 3.8537 | 3.8133 | 0.00035536 | 99.4725 | 7.4308 | 3.4133 | 0.00046424 | 99.1436 | 1500 | 10 | 0.54937 | 181.3378 | Operational
Lyostar II | 10% Solid | 2-ml | 0.0008716 | 10% Solid | 1.035 | 0.67393 | 40 | 0.45 | 4.4515 | 3.7733 | 0.00037146 | 99.2171 | 8.0341 | 3.4033 | 0.00048502 | 99.2932 | 1500 | 10 | 0.57422 | 188.5382 | Operational
Lyostar II | 10% Solid | 2-ml | 0.00021514 | 10% Solid | 1.035 | 0.67393 | 45 | 0.02 | -8.2405 | 5.97 | 0.00014023 | 99.0017 | -4.4283 | 4.69 | 0.00018803 | 99.0355 | 1500 | 10 | 0.21752 | 85.1843 | Pmin exceeds chamber pressure
Lyostar II | 10% Solid | 2-ml | 0.00026108 | 10% Solid | 1.035 | 0.67393 | 45 | 0.04 | -6.3407 | 5.44 | 0.00016289 | 99.1979 | -2.5397 | 4.36 | 0.00021773 | 99.0799 | 1500 | 10 | 0.25257 | 95.3392 | Pmin exceeds chamber pressure
Lyostar II | 10% Solid | 2-ml | 0.00030481 | 10% Solid | 1.035 | 0.67393 | 45 | 0.06 | -4.8349 | 5.06 | 0.00018318 | 99.1068 | -1.0165 | 4.13 | 0.00024417 | 99.2304 | 1500 | 10 | 0.28392 | 104.4244 | Pmin exceeds chamber pressure
Lyostar II | 10% Solid | 2-ml | 0.00034649 | 10% Solid | 1.035 | 0.67393 | 45 | 0.08 | -3.5778 | 4.79 | 0.00020168 | 99.1186 | 0.2295 | 3.96 | 0.00026822 | 99.1152 | 1500 | 10 | 0.3125 | 112.7036 | Pmin exceeds chamber pressure
Lyostar II | 10% Solid | 2-ml | 0.00038625 | 10% Solid | 1.035 | 0.67393 | 45 | 0.1 | -2.5031 | 4.59 | 0.00021867 | 99.2089 | 1.3052 | 3.84 | 0.00029028 | 99.2695 | 1500 | 10 | 0.33875 | 120.31 | Pmin exceeds chamber pressure
Lyostar II | 10% Solid | 2-ml | 0.00043347 | 10% Solid | 1.035 | 0.67393 | 45 | 0.125 | -1.3644 | 4.4 | 0.00023815 | 99.2316 | 2.4203 | 3.72 | 0.00031553 | 99.0012 | 1500 | 10 | 0.36884 | 129.028 | Pmin exceeds chamber pressure
Lyostar II | 10% Solid | 2-ml | 0.00047813 | 10% Solid | 1.035 | 0.67393 | 45 | 0.15 | -0.3865 | 4.26 | 0.00025598 | 99.3459 | 3.3963 | 3.64 | 0.00033862 | 99.1741 | 1500 | 10 | 0.39637 | 137.0057 | Operational
Lyostar II | 10% Solid | 2-ml | 0.00052043 | 10% Solid | 1.035 | 0.67393 | 45 | 0.175 | 0.4561 | 4.15 | 0.00027241 | 99.3677 | 4.2414 | 3.58 | 0.00035989 | 99.3297 | 1500 | 10 | 0.42173 | 144.3548 | Operational
Lyostar II | 10% Solid | 2-ml | 0.00056056 | 10% Solid | 1.035 | 0.67393 | 45 | 0.2 | 1.1874 | 4.06 | 0.00028762 | 99.2489 | 4.9689 | 3.53 | 0.00037958 | 99.2313 | 1500 | 10 | 0.44523 | 151.1621 | Operational
Lyostar II | 10% Solid | 2-ml | 0.00059868 | 10% Solid | 1.035 | 0.67393 | 45 | 0.225 | 1.8435 | 3.99 | 0.00030178 | 99.2371 | 5.6107 | 3.49 | 0.0003979 | 99.0746 | 1500 | 10 | 0.46709 | 157.4965 | Operational
Lyostar II | 10% Solid | 2-ml | 0.00063494 | 10% Solid | 1.035 | 0.67393 | 45 | 0.25 | 2.4228 | 3.93 | 0.000315 | 99.084 | 6.1908 | 3.46 | 0.00041502 | 99.0237 | 1500 | 10 | 0.48751 | 163.4141 | Operational
Lyostar II | 10% Solid | 2-ml | 0.00066946 | 10% Solid | 1.035 | 0.67393 | 45 | 0.275 | 2.9742 | 3.89 | 0.0003274 | 99.3926 | 6.7271 | 3.44 | 0.00043107 | 99.2192 | 1500 | 10 | 0.50665 | 168.961 | Operational
Lyostar II | 10% Solid | 2-ml | 0.00070237 | 10% Solid | 1.035 | 0.67393 | 45 | 0.3 | 3.4542 | 3.85 | 0.00033906 | 99.3316 | 7.1986 | 3.42 | 0.00044616 | 99.1043 | 1500 | 10 | 0.52465 | 174.1761 | Operational
Lyostar II | 10% Solid | 2-ml | 0.00073379 | 10% Solid | 1.035 | 0.67393 | 45 | 0.325 | 3.9041 | 3.82 | 0.00035005 | 99.4535 | 7.6504 | 3.41 | 0.00046039 | 99.415 | 1500 | 10 | 0.54162 | 179.0922 | Operational
Lyostar II | 10% Solid | 2-ml | 0.00076381 | 10% Solid | 1.035 | 0.67393 | 45 | 0.35 | 4.3025 | 3.79 | 0.00036043 | 99.3115 | 8.056 | 3.4 | 0.00047383 | 99.5258 | 1500 | 10 | 0.55765 | 183.7378 | Operational
Lyostar II | 10% Solid | 2-ml | 0.00079251 | 10% Solid | 1.035 | 0.67393 | 45 | 0.375 | 4.6877 | 3.77 | 0.00037026 | 99.4752 | 8.4218 | 3.39 | 0.00048656 | 99.4603 | 1500 | 10 | 0.57283 | 188.1369 | Operational
Lyostar II | 10% Solid | 2-ml | 0.00082 | 10% Solid | 1.035 | 0.67393 | 45 | 0.4 | 5.0348 | 3.75 | 0.00037959 | 99.4534 | 8.7533 | 3.38 | 0.00049864 | 99.2389 | 1500 | 10 | 0.58724 | 192.3113 | Operational
Lyostar II | 10% Solid | 2-ml | 0.0008716 | 10% Solid | 1.035 | 0.67393 | 45 | 0.45 | 5.6646 | 3.72 | 0.0003969 | 99.5062 | 9.3653 | 3.37 | 0.00052106 | 99.1853 | 1500 | 10 | 0.61397 | 200.057 | Operational
Lyostar II | 10% Solid | 2-ml | 0.00021514 | 10% Solid | 1.035 | 0.67393 | 50 | 0.02 | -7.3788 | 5.7667 | 0.00014798 | 99.1172 | -3.4972 | 4.5567 | 0.00019924 | 99.0719 | 1500 | 10 | 0.22966 | 88.7034 | Pmin exceeds chamber pressure
Lyostar II | 10% Solid | 2-ml | 0.00026108 | 10% Solid | 1.035 | 0.67393 | 50 | 0.04 | -5.4598 | 5.2667 | 0.00017212 | 99.165 | -1.5633 | 4.2567 | 0.00023105 | 99.2342 | 1500 | 10 | 0.26701 | 99.5254 | Pmin exceeds chamber pressure
Lyostar II | 10% Solid | 2-ml | 0.00030481 | 10% Solid | 1.035 | 0.67393 | 50 | 0.06 | -3.9198 | 4.9167 | 0.00019378 | 99.1731 | -0.0306 | 4.0367 | 0.00025948 | 99.09 | 1500 | 10 | 0.30052 | 109.2337 | Pmin exceeds chamber pressure
Lyostar II | 10% Solid | 2-ml | 0.00034649 | 10% Solid | 1.035 | 0.67393 | 50 | 0.08 | -2.6373 | 4.6667 | 0.00021355 | 99.2207 | 1.2604 | 3.8867 | 0.00028538 | 99.2316 | 1500 | 10 | 0.33111 | 118.096 | Pmin exceeds chamber pressure
Lyostar II | 10% Solid | 2-ml | 0.00038625 | 10% Solid | 1.035 | 0.67393 | 50 | 0.1 | -1.5529 | 4.4767 | 0.00023176 | 99.1707 | 2.3605 | 3.7767 | 0.00030919 | 99.4027 | 1500 | 10 | 0.35925 | 126.2503 | Pmin exceeds chamber pressure
Lyostar II | 10% Solid | 2-ml | 0.00043347 | 10% Solid | 1.035 | 0.67393 | 50 | 0.125 | -0.403 | 4.2967 | 0.00025265 | 99.0388 | 3.5019 | 3.6667 | 0.00033651 | 99.1398 | 1500 | 10 | 0.39155 | 135.6095 | Pmin exceeds chamber pressure
Lyostar II | 10% Solid | 2-ml | 0.00047813 | 10% Solid | 1.035 | 0.67393 | 50 | 0.15 | 0.5917 | 4.1667 | 0.00027179 | 99.111 | 4.5112 | 3.5967 | 0.00036154 | 99.4896 | 1500 | 10 | 0.42115 | 144.1851 | Operational
Lyostar II | 10% Solid | 2-ml | 0.00052043 | 10% Solid | 1.035 | 0.67393 | 50 | 0.175 | 1.4547 | 4.0667 | 0.00028944 | 99.1752 | 5.358 | 3.5367 | 0.00038462 | 99.3436 | 1500 | 10 | 0.44844 | 152.0935 | Operational
Lyostar II | 10% Solid | 2-ml | 0.00056056 | 10% Solid | 1.035 | 0.67393 | 50 | 0.2 | 2.2091 | 3.9867 | 0.00030581 | 99.1682 | 6.1226 | 3.4967 | 0.00040602 | 99.5782 | 1500 | 10 | 0.47374 | 159.4251 | Operational
Lyostar II | 10% Solid | 2-ml | 0.00059868 | 10% Solid | 1.035 | 0.67393 | 50 | 0.225 | 2.8917 | 3.9267 | 0.00032105 | 99.3515 | 6.7674 | 3.4567 | 0.00042596 | 99.1812 | 1500 | 10 | 0.49731 | 166.2523 | Operational
Lyostar II | 10% Solid | 2-ml | 0.00063494 | 10% Solid | 1.035 | 0.67393 | 50 | 0.25 | 3.499 | 3.8767 | 0.00033529 | 99.4466 | 7.3877 | 3.4367 | 0.0004446 | 99.6116 | 1500 | 10 | 0.51933 | 172.6338 | Operational
Lyostar II | 10% Solid | 2-ml | 0.00066946 | 10% Solid | 1.035 | 0.67393 | 50 | 0.275 | 4.0186 | 3.8267 | 0.00034864 | 99.06 | 7.9294 | 3.4167 | 0.00046208 | 99.6701 | 1500 | 10 | 0.53998 | 178.6179 | Operational
Lyostar II | 10% Solid | 2-ml | 0.00070237 | 10% Solid | 1.035 | 0.67393 | 50 | 0.3 | 4.5294 | 3.7967 | 0.0003612 | 99.3297 | 8.4054 | 3.3967 | 0.00047853 | 99.4022 | 1500 | 10 | 0.5594 | 184.2455 | Operational
Lyostar II | 10% Solid | 2-ml | 0.00073379 | 10% Solid | 1.035 | 0.67393 | 50 | 0.325 | 4.9792 | 3.7667 | 0.00037305 | 99.29 | 8.863 | 3.3867 | 0.00049403 | 99.6155 | 1500 | 10 | 0.57772 | 189.5519 | Operational
Lyostar II | 10% Solid | 2-ml | 0.00076381 | 10% Solid | 1.035 | 0.67393 | 50 | 0.35 | 5.41 | 3.7467 | 0.00038424 | 99.5513 | 9.2738 | 3.3767 | 0.00050869 | 99.6202 | 1500 | 10 | 0.59502 | 194.566 | Operational
Lyostar II | 10% Solid | 2-ml | 0.00079251 | 10% Solid | 1.035 | 0.67393 | 50 | 0.375 | 5.7627 | 3.7167 | 0.00039483 | 99.0011 | 9.6444 | 3.3667 | 0.00052257 | 99.4398 | 1500 | 10 | 0.61141 | 199.3146 | Operational
Lyostar II | 10% Solid | 2-ml | 0.00082 | 10% Solid | 1.035 | 0.67393 | 50 | 0.4 | 6.1438 | 3.7067 | 0.00040489 | 99.4468 | 9.9804 | 3.3567 | 0.00053573 | 99.0954 | 1500 | 10 | 0.62696 | 203.8195 | Operational
Lyostar II | 10% Solid | 2-ml | 0.0008716 | 10% Solid | 1.035 | 0.67393 | 50 | 0.45 | 6.7752 | 3.6767 | 0.00042354 | 99.2767 | 10.6378 | 3.3567 | 0.00056014 | 99.7315 | 1500 | 10 | 0.6558 | 212.1768 | Operational
Lyostar II | 10% Solid | 2-ml | 0.00021514 | 10% Solid | 1.035 | 1.3479 | -35 | 0.02 | -36.4515 | 213.7333 | 3.3201e-05 | 99.0089 | -36.0218 | 196.3333 | 4.326e-05 | 99.0167 | 1500 | 10 | 0.05131 | 37.0252 | Pmin exceeds chamber pressure
Lyostar II | 10% Solid | 2-ml | 0.00026108 | 10% Solid | 1.035 | 1.3479 | -35 | 0.04 | -36.0597 | 238.6333 | 2.9658e-05 | 99.0181 | -35.7409 | 220.9333 | 4.0091e-05 | 99.0024 | 1500 | 10 | 0.046052 | 35.5015 | Operational
Lyostar II | 10% Solid | 2-ml | 0.00030481 | 10% Solid | 1.035 | 1.3479 | -35 | 0.06 | -35.7777 | 276.1333 | 2.5813e-05 | 99.0028 | -35.5407 | 257.4333 | 3.5751e-05 | 99.0202 | 1500 | 10 | 0.04021 | 33.809 | Operational
Lyostar II | 10% Solid | 2-ml | 0.00034649 | 10% Solid | 1.035 | 1.3479 | -35 | 0.08 | -35.5622 | 333.8333 | 2.161e-05 | 99.0144 | -35.3894 | 312.6333 | 3.053e-05 | 99.0045 | 1500 | 10 | 0.033753 | 31.938 | Operational
Lyostar II | 10% Solid | 2-ml | 0.00038625 | 10% Solid | 1.035 | 1.3479 | -35 | 0.1 | -35.3905 | 428.7333 | 1.7039e-05 | 99.0002 | -35.2696 | 403.2333 | 2.4497e-05 | 99.0033 | 1500 | 10 | 0.026678 | 29.8879 | Operational
Lyostar II | 10% Solid | 2-ml | 0.00043347 | 10% Solid | 1.035 | 1.3479 | -35 | 0.125 | -35.2173 | 683.0333 | 1.0864e-05 | 99.0065 | -35.1495 | 645.0333 | 1.5931e-05 | 99.0078 | 1500 | 10 | 0.017055 | 27.0998 | Operational
Lyostar II | 10% Solid | 2-ml | 0.00047813 | 10% Solid | 1.035 | 1.3479 | -35 | 0.15 | -35.0757 | 1768.9333 | 4.2537e-06 | 99.0023 | -35.052 | 1676.1333 | 6.3507e-06 | 99.0008 | 1500 | 10 | 0.0066951 | 24.0979 | Operational
Lyostar II | 10% Solid | 2-ml | 0.00021514 | 10% Solid | 1.035 | 1.3479 | -30 | 0.02 | -32.3822 | 136.2 | 3.9494e-05 | 99.0316 | -31.716 | 121.7 | 5.0416e-05 | 99.0129 | 1500 | 10 | 0.060879 | 39.7977 | Pmin exceeds chamber pressure
Lyostar II | 10% Solid | 2-ml | 0.00026108 | 10% Solid | 1.035 | 1.3479 | -30 | 0.04 | -31.8831 | 140.2 | 3.9162e-05 | 99.0176 | -31.3443 | 126.5 | 5.1426e-05 | 99.0006 | 1500 | 10 | 0.060583 | 39.7118 | Operational
Lyostar II | 10% Solid | 2-ml | 0.00030481 | 10% Solid | 1.035 | 1.3479 | -30 | 0.06 | -31.5201 | 147.3 | 3.811e-05 | 99.0121 | -31.0776 | 134 | 5.1095e-05 | 99.0288 | 1500 | 10 | 0.059112 | 39.2857 | Operational
Lyostar II | 10% Solid | 2-ml | 0.00034649 | 10% Solid | 1.035 | 1.3479 | -30 | 0.08 | -31.2416 | 157.4 | 3.6505e-05 | 99.0087 | -30.8757 | 144 | 4.9866e-05 | 99.0003 | 1500 | 10 | 0.056762 | 38.6047 | Operational
Lyostar II | 10% Solid | 2-ml | 0.00038625 | 10% Solid | 1.035 | 1.3479 | -30 | 0.1 | -31.0192 | 170.9 | 3.4398e-05 | 99.0114 | -30.7157 | 157.2 | 4.7836e-05 | 99.0258 | 1500 | 10 | 0.053613 | 37.6922 | Operational
Lyostar II | 10% Solid | 2-ml | 0.00043347 | 10% Solid | 1.035 | 1.3479 | -30 | 0.125 | -30.7953 | 193.9 | 3.1144e-05 | 99.0128 | -30.5562 | 179.2 | 4.4284e-05 | 99.0056 | 1500 | 10 | 0.048688 | 36.2652 | Operational
Lyostar II | 10% Solid | 2-ml | 0.00047813 | 10% Solid | 1.035 | 1.3479 | -30 | 0.15 | -30.6132 | 226.8 | 2.7291e-05 | 99.008 | -30.4273 | 210.5 | 3.9682e-05 | 99.0063 | 1500 | 10 | 0.042795 | 34.5578 | Operational
Lyostar II | 10% Solid | 2-ml | 0.00052043 | 10% Solid | 1.035 | 1.3479 | -30 | 0.175 | -30.4606 | 276.2 | 2.2916e-05 | 99.0039 | -30.32 | 257.3 | 3.4079e-05 | 99.0164 | 1500 | 10 | 0.036049 | 32.6031 | Operational
Lyostar II | 10% Solid | 2-ml | 0.00056056 | 10% Solid | 1.035 | 1.3479 | -30 | 0.2 | -30.3296 | 357 | 1.809e-05 | 99.0033 | -30.2285 | 333.5 | 2.7511e-05 | 99.0102 | 1500 | 10 | 0.028548 | 30.4298 | Operational
Lyostar II | 10% Solid | 2-ml | 0.00059868 | 10% Solid | 1.035 | 1.3479 | -30 | 0.225 | -30.2151 | 510.7 | 1.2873e-05 | 99.0007 | -30.1488 | 478.2 | 2.0013e-05 | 99.0003 | 1500 | 10 | 0.02038 | 28.0632 | Operational
Lyostar II | 10% Solid | 2-ml | 0.00063494 | 10% Solid | 1.035 | 1.3479 | -30 | 0.25 | -30.1133 | 912.2 | 7.3217e-06 | 99.0048 | -30.0782 | 856 | 1.1627e-05 | 99.0044 | 1500 | 10 | 0.011628 | 25.5273 | Operational
Lyostar II | 10% Solid | 2-ml | 0.00066946 | 10% Solid | 1.035 | 1.3479 | -30 | 0.275 | -30.0215 | 4551.1 | 1.489e-06 | 99.0011 | -30.0148 | 4280.9 | 2.4123e-06 | 99.0006 | 1500 | 10 | 0.002372 | 22.8453 | Operational
Lyostar II | 10% Solid | 2-ml | 0.00021514 | 10% Solid | 1.035 | 1.3479 | -25 | 0.02 | -28.6362 | 93.5667 | 4.5423e-05 | 99.0511 | -27.6887 | 81.2667 | 5.7473e-05 | 99.0037 | 1500 | 10 | 0.069942 | 42.4238 | Pmin exceeds chamber pressure
Lyostar II | 10% Solid | 2-ml | 0.00026108 | 10% Solid | 1.035 | 1.3479 | -25 | 0.04 | -28.0117 | 91.8667 | 4.7632e-05 | 99.0092 | -27.2021 | 80.7667 | 6.1465e-05 | 99.0571 | 1500 | 10 | 0.073522 | 43.4611 | Pmin exceeds chamber pressure
Lyostar II | 10% Solid | 2-ml | 0.00030481 | 10% Solid | 1.035 | 1.3479 | -25 | 0.06 | -27.5507 | 91.9667 | 4.8932e-05 | 99.0285 | -26.8508 | 81.4667 | 6.4088e-05 | 99.0224 | 1500 | 10 | 0.075671 | 44.0837 | Operational
Lyostar II | 10% Solid | 2-ml | 0.00034649 | 10% Solid | 1.035 | 1.3479 | -25 | 0.08 | -27.1943 | 93.2667 | 4.9605e-05 | 99.0411 | -26.5822 | 83.1667 | 6.5876e-05 | 99.0182 | 1500 | 10 | 0.076849 | 44.4249 | Operational
Lyostar II | 10% Solid | 2-ml | 0.00038625 | 10% Solid | 1.035 | 1.3479 | -25 | 0.1 | -26.9091 | 95.4667 | 4.9736e-05 | 99.0091 | -26.369 | 85.6667 | 6.6963e-05 | 99.02 | 1500 | 10 | 0.077189 | 44.5234 | Operational
Lyostar II | 10% Solid | 2-ml | 0.00043347 | 10% Solid | 1.035 | 1.3479 | -25 | 0.125 | -26.6201 | 99.5667 | 4.9249e-05 | 99.0519 | -26.1556 | 89.8667 | 6.7487e-05 | 99.0542 | 1500 | 10 | 0.076609 | 44.3556 | Operational
Lyostar II | 10% Solid | 2-ml | 0.00047813 | 10% Solid | 1.035 | 1.3479 | -25 | 0.15 | -26.3859 | 104.8667 | 4.8134e-05 | 99.0138 | -25.9841 | 95.1667 | 6.7194e-05 | 99.0492 | 1500 | 10 | 0.07506 | 43.9066 | Operational
Lyostar II | 10% Solid | 2-ml | 0.00052043 | 10% Solid | 1.035 | 1.3479 | -25 | 0.175 | -26.1899 | 111.6667 | 4.6466e-05 | 99.0063 | -25.8418 | 101.7667 | 6.6148e-05 | 99.05 | 1500 | 10 | 0.072652 | 43.2088 | Operational
Lyostar II | 10% Solid | 2-ml | 0.00056056 | 10% Solid | 1.035 | 1.3479 | -25 | 0.2 | -26.0224 | 120.1667 | 4.4306e-05 | 99.0005 | -25.7211 | 109.8667 | 6.4388e-05 | 99.0314 | 1500 | 10 | 0.069471 | 42.2871 | Operational
Lyostar II | 10% Solid | 2-ml | 0.00059868 | 10% Solid | 1.035 | 1.3479 | -25 | 0.225 | -25.8763 | 130.8667 | 4.1698e-05 | 99.0373 | -25.6168 | 119.8667 | 6.1926e-05 | 99.0032 | 1500 | 10 | 0.065581 | 41.1602 | Operational
Lyostar II | 10% Solid | 2-ml | 0.00063494 | 10% Solid | 1.035 | 1.3479 | -25 | 0.25 | -25.7477 | 144.1667 | 3.8685e-05 | 99.0104 | -25.525 | 132.4667 | 5.8763e-05 | 99.0123 | 1500 | 10 | 0.061039 | 39.8441 | Operational
Lyostar II | 10% Solid | 2-ml | 0.00066946 | 10% Solid | 1.035 | 1.3479 | -25 | 0.275 | -25.6324 | 161.2667 | 3.53e-05 | 99.0126 | -25.4431 | 148.5667 | 5.4889e-05 | 99.0377 | 1500 | 10 | 0.055889 | 38.3518 | Operational
Lyostar II | 10% Solid | 2-ml | 0.00070237 | 10% Solid | 1.035 | 1.3479 | -25 | 0.3 | -25.5281 | 183.6667 | 3.1578e-05 | 99.0024 | -25.3694 | 169.4667 | 5.0291e-05 | 99.0072 | 1500 | 10 | 0.050173 | 36.6958 | Operational
Lyostar II | 10% Solid | 2-ml | 0.00073379 | 10% Solid | 1.035 | 1.3479 | -25 | 0.325 | -25.4327 | 214.1667 | 2.7548e-05 | 99.0002 | -25.3022 | 197.9667 | 4.4948e-05 | 99.0115 | 1500 | 10 | 0.043931 | 34.8871 | Operational
Lyostar II | 10% Solid | 2-ml | 0.00076381 | 10% Solid | 1.035 | 1.3479 | -25 | 0.35 | -25.3447 | 257.8667 | 2.3239e-05 | 99.0072 | -25.2405 | 238.6667 | 3.8846e-05 | 99.0059 | 1500 | 10 | 0.0372 | 32.9366 | Operational
Lyostar II | 10% Solid | 2-ml | 0.00079251 | 10% Solid | 1.035 | 1.3479 | -25 | 0.375 | -25.263 | 325.2667 | 1.8681e-05 | 99.0085 | -25.1832 | 301.4667 | 3.1978e-05 | 99.0091 | 1500 | 10 | 0.030016 | 30.8551 | Operational
Lyostar II | 10% Solid | 2-ml | 0.00082 | 10% Solid | 1.035 | 1.3479 | -25 | 0.4 | -25.1867 | 442.4667 | 1.3903e-05 | 99.0094 | -25.1299 | 410.5667 | 2.435e-05 | 99.0071 | 1500 | 10 | 0.022421 | 28.6545 | Operational
Lyostar II | 10% Solid | 2-ml | 0.0008716 | 10% Solid | 1.035 | 1.3479 | -25 | 0.45 | -25.0469 | 1651.8667 | 3.8009e-06 | 99.0007 | -25.0326 | 1536.3667 | 6.9327e-06 | 99.0013 | 1500 | 10 | 0.0061711 | 23.9461 | Operational
Lyostar II | 10% Solid | 2-ml | 0.00021514 | 10% Solid | 1.035 | 1.3479 | -20 | 0.02 | -25.2342 | 68.1333 | 5.1237e-05 | 99.0288 | -23.9741 | 57.7333 | 6.4661e-05 | 99.1022 | 1500 | 10 | 0.078869 | 45.0103 | Pmin exceeds chamber pressure
Lyostar II | 10% Solid | 2-ml | 0.00026108 | 10% Solid | 1.035 | 1.3479 | -20 | 0.04 | -24.4717 | 64.9333 | 5.5484e-05 | 99.04 | -23.3596 | 55.5333 | 7.0938e-05 | 99.0098 | 1500 | 10 | 0.085544 | 46.9444 | Pmin exceeds chamber pressure
Lyostar II | 10% Solid | 2-ml | 0.00030481 | 10% Solid | 1.035 | 1.3479 | -20 | 0.06 | -23.902 | 63.1333 | 5.871e-05 | 99.0819 | -22.9065 | 54.4333 | 7.5794e-05 | 99.0058 | 1500 | 10 | 0.090628 | 48.4175 | Operational
Lyostar II | 10% Solid | 2-ml | 0.00034649 | 10% Solid | 1.035 | 1.3479 | -20 | 0.08 | -23.4586 | 62.1333 | 6.1263e-05 | 99.0537 | -22.5562 | 54.0333 | 7.9822e-05 | 99.0557 | 1500 | 10 | 0.094679 | 49.5911 | Operational
Lyostar II | 10% Solid | 2-ml | 0.00038625 | 10% Solid | 1.035 | 1.3479 | -20 | 0.1 | -23.1006 | 61.7333 | 6.3253e-05 | 99.0242 | -22.2776 | 54.0333 | 8.3181e-05 | 99.044 | 1500 | 10 | 0.097869 | 50.5155 | Operational
Lyostar II | 10% Solid | 2-ml | 0.00043347 | 10% Solid | 1.035 | 1.3479 | -20 | 0.125 | -22.7356 | 61.9333 | 6.5084e-05 | 99.07 | -21.9974 | 54.5333 | 8.6633e-05 | 99.0578 | 1500 | 10 | 0.10086 | 51.3817 | Operational
Lyostar II | 10% Solid | 2-ml | 0.00047813 | 10% Solid | 1.035 | 1.3479 | -20 | 0.15 | -22.4383 | 62.6333 | 6.6298e-05 | 99.0817 | -21.7715 | 55.4333 | 8.9397e-05 | 99.0529 | 1500 | 10 | 0.10291 | 51.9769 | Operational
Lyostar II | 10% Solid | 2-ml | 0.00052043 | 10% Solid | 1.035 | 1.3479 | -20 | 0.175 | -22.1902 | 63.7333 | 6.6981e-05 | 99.0543 | -21.5835 | 56.7333 | 9.1574e-05 | 99.099 | 1500 | 10 | 0.10416 | 52.3386 | Operational
Lyostar II | 10% Solid | 2-ml | 0.00056056 | 10% Solid | 1.035 | 1.3479 | -20 | 0.2 | -21.9782 | 65.2333 | 6.7195e-05 | 99.0365 | -21.4257 | 58.2333 | 9.3229e-05 | 99.0194 | 1500 | 10 | 0.1047 | 52.4942 | Operational
Lyostar II | 10% Solid | 2-ml | 0.00059868 | 10% Solid | 1.035 | 1.3479 | -20 | 0.225 | -21.7938 | 67.1333 | 6.6987e-05 | 99.0467 | -21.2886 | 60.1333 | 9.4407e-05 | 99.033 | 1500 | 10 | 0.10459 | 52.4641 | Operational
Lyostar II | 10% Solid | 2-ml | 0.00063494 | 10% Solid | 1.035 | 1.3479 | -20 | 0.25 | -21.631 | 69.4333 | 6.6394e-05 | 99.0826 | -21.1687 | 62.3333 | 9.5134e-05 | 99.0299 | 1500 | 10 | 0.1039 | 52.2635 | Operational
Lyostar II | 10% Solid | 2-ml | 0.00066946 | 10% Solid | 1.035 | 1.3479 | -20 | 0.275 | -21.4867 | 72.0333 | 6.5444e-05 | 99.0432 | -21.062 | 64.9333 | 9.543e-05 | 99.0859 | 1500 | 10 | 0.10266 | 51.9048 | Operational
Lyostar II | 10% Solid | 2-ml | 0.00070237 | 10% Solid | 1.035 | 1.3479 | -20 | 0.3 | -21.3559 | 75.1333 | 6.4162e-05 | 99.0748 | -20.9668 | 67.8333 | 9.5303e-05 | 99.0789 | 1500 | 10 | 0.10091 | 51.398 | Operational
Lyostar II | 10% Solid | 2-ml | 0.00073379 | 10% Solid | 1.035 | 1.3479 | -20 | 0.325 | -21.2375 | 78.6333 | 6.2567e-05 | 99.0556 | -20.8806 | 71.1333 | 9.4753e-05 | 99.063 | 1500 | 10 | 0.098679 | 50.7502 | Operational
Lyostar II | 10% Solid | 2-ml | 0.00076381 | 10% Solid | 1.035 | 1.3479 | -20 | 0.35 | -21.1291 | 82.6333 | 6.0678e-05 | 99.0197 | -20.8019 | 74.9333 | 9.3777e-05 | 99.071 | 1500 | 10 | 0.095982 | 49.9687 | Operational
Lyostar II | 10% Solid | 2-ml | 0.00079251 | 10% Solid | 1.035 | 1.3479 | -20 | 0.375 | -21.0285 | 87.3333 | 5.851e-05 | 99.0506 | -20.7296 | 79.2333 | 9.2366e-05 | 99.0411 | 1500 | 10 | 0.092844 | 49.0594 | Operational
Lyostar II | 10% Solid | 2-ml | 0.00082 | 10% Solid | 1.035 | 1.3479 | -20 | 0.4 | -20.9351 | 92.7333 | 5.6078e-05 | 99.0647 | -20.6625 | 84.2333 | 9.0505e-05 | 99.0469 | 1500 | 10 | 0.089281 | 48.0273 | Operational
Lyostar II | 10% Solid | 2-ml | 0.0008716 | 10% Solid | 1.035 | 1.3479 | -20 | 0.45 | -20.7662 | 106.2333 | 5.0478e-05 | 99.031 | -20.5414 | 96.7333 | 8.5357e-05 | 99.0268 | 1500 | 10 | 0.080948 | 45.6128 | Operational
Lyostar II | 10% Solid | 2-ml | 0.00021514 | 10% Solid | 1.035 | 1.3479 | -15 | 0.02 | -22.1668 | 52.1 | 5.7066e-05 | 99.1021 | -20.5952 | 43 | 7.2078e-05 | 99.0207 | 1500 | 10 | 0.08785 | 47.6126 | Pmin exceeds chamber pressure
Lyostar II | 10% Solid | 2-ml | 0.00026108 | 10% Solid | 1.035 | 1.3479 | -15 | 0.04 | -21.2664 | 48.6 | 6.3018e-05 | 99.1138 | -19.8344 | 40.6 | 8.0243e-05 | 99.1158 | 1500 | 10 | 0.097111 | 50.2959 | Pmin exceeds chamber pressure
Lyostar II | 10% Solid | 2-ml | 0.00030481 | 10% Solid | 1.035 | 1.3479 | -15 | 0.06 | -20.586 | 46.3 | 6.7852e-05 | 99.1206 | -19.2712 | 39 | 8.69e-05 | 99.0828 | 1500 | 10 | 0.10464 | 52.4761 | Operational
Lyostar II | 10% Solid | 2-ml | 0.00034649 | 10% Solid | 1.035 | 1.3479 | -15 | 0.08 | -20.0512 | 44.7 | 7.1959e-05 | 99.0637 | -18.8302 | 38 | 9.2678e-05 | 99.1385 | 1500 | 10 | 0.11105 | 54.3338 | Operational
Lyostar II | 10% Solid | 2-ml | 0.00038625 | 10% Solid | 1.035 | 1.3479 | -15 | 0.1 | -19.6157 | 43.6 | 7.547e-05 | 99.0157 | -18.4777 | 37.3 | 9.7762e-05 | 99.0883 | 1500 | 10 | 0.11655 | 55.9281 | Operational
Lyostar II | 10% Solid | 2-ml | 0.00043347 | 10% Solid | 1.035 | 1.3479 | -15 | 0.125 | -19.1669 | 42.8 | 7.9178e-05 | 99.1042 | -18.1208 | 36.8 | 0.00010336 | 99.0631 | 1500 | 10 | 0.12239 | 57.6218 | Operational
Lyostar II | 10% Solid | 2-ml | 0.00047813 | 10% Solid | 1.035 | 1.3479 | -15 | 0.15 | -18.8017 | 42.3 | 8.2261e-05 | 99.0741 | -17.8304 | 36.6 | 0.00010828 | 99.0722 | 1500 | 10 | 0.12729 | 59.0417 | Operational
Lyostar II | 10% Solid | 2-ml | 0.00052043 | 10% Solid | 1.035 | 1.3479 | -15 | 0.175 | -18.4943 | 42.1 | 8.4818e-05 | 99.0784 | -17.5892 | 36.6 | 0.00011266 | 99.0689 | 1500 | 10 | 0.1314 | 60.2318 | Operational
Lyostar II | 10% Solid | 2-ml | 0.00056056 | 10% Solid | 1.035 | 1.3479 | -15 | 0.2 | -18.2318 | 42.1 | 8.6919e-05 | 99.0597 | -17.3834 | 36.8 | 0.00011657 | 99.1307 | 1500 | 10 | 0.13483 | 61.2238 | Operational
Lyostar II | 10% Solid | 2-ml | 0.00059868 | 10% Solid | 1.035 | 1.3479 | -15 | 0.225 | -18.003 | 42.3 | 8.8621e-05 | 99.0805 | -17.2068 | 37.1 | 0.00012007 | 99.1359 | 1500 | 10 | 0.13765 | 62.0419 | Operational
Lyostar II | 10% Solid | 2-ml | 0.00063494 | 10% Solid | 1.035 | 1.3479 | -15 | 0.25 | -17.8029 | 42.6 | 8.9965e-05 | 99.0294 | -17.0528 | 37.5 | 0.00012322 | 99.1181 | 1500 | 10 | 0.13994 | 62.7042 | Operational
Lyostar II | 10% Solid | 2-ml | 0.00066946 | 10% Solid | 1.035 | 1.3479 | -15 | 0.275 | -17.6228 | 43.1 | 9.0983e-05 | 99.0852 | -16.9165 | 38 | 0.00012604 | 99.0987 | 1500 | 10 | 0.14173 | 63.2252 | Operational
Lyostar II | 10% Solid | 2-ml | 0.00070237 | 10% Solid | 1.035 | 1.3479 | -15 | 0.3 | -17.4613 | 43.7 | 9.1701e-05 | 99.1142 | -16.7944 | 38.6 | 0.00012856 | 99.091 | 1500 | 10 | 0.14308 | 63.6157 | Operational
Lyostar II | 10% Solid | 2-ml | 0.00073379 | 10% Solid | 1.035 | 1.3479 | -15 | 0.325 | -17.3151 | 44.4 | 9.214e-05 | 99.1282 | -16.6841 | 39.3 | 0.00013081 | 99.1017 | 1500 | 10 | 0.14401 | 63.8849 | Operational
Lyostar II | 10% Solid | 2-ml | 0.00076381 | 10% Solid | 1.035 | 1.3479 | -15 | 0.35 | -17.1817 | 45.2 | 9.2318e-05 | 99.1341 | -16.5835 | 40.1 | 0.00013278 | 99.1329 | 1500 | 10 | 0.14455 | 64.0405 | Operational
Lyostar II | 10% Solid | 2-ml | 0.00079251 | 10% Solid | 1.035 | 1.3479 | -15 | 0.375 | -17.059 | 46.1 | 9.2249e-05 | 99.1346 | -16.4928 | 40.9 | 0.0001345 | 99.0331 | 1500 | 10 | 0.14471 | 64.0883 | Operational
Lyostar II | 10% Solid | 2-ml | 0.00082 | 10% Solid | 1.035 | 1.3479 | -15 | 0.4 | -16.9455 | 47.1 | 9.1945e-05 | 99.1294 | -16.4074 | 41.9 | 0.00013597 | 99.1037 | 1500 | 10 | 0.14452 | 64.0333 | Operational
Lyostar II | 10% Solid | 2-ml | 0.0008716 | 10% Solid | 1.035 | 1.3479 | -15 | 0.45 | -16.7415 | 49.4 | 9.0674e-05 | 99.0892 | -16.2555 | 44.1 | 0.00013819 | 99.1284 | 1500 | 10 | 0.14314 | 63.6325 | Operational
Lyostar II | 10% Solid | 2-ml | 0.00021514 | 10% Solid | 1.035 | 1.3479 | -10 | 0.02 | -19.4173 | 41.3667 | 6.2979e-05 | 99.111 | -17.537 | 33.4667 | 7.9765e-05 | 99.0716 | 1500 | 10 | 0.096987 | 50.2599 | Pmin exceeds chamber pressure
Lyostar II | 10% Solid | 2-ml | 0.00026108 | 10% Solid | 1.035 | 1.3479 | -10 | 0.04 | -18.386 | 37.9667 | 7.0424e-05 | 99.0775 | -16.6368 | 31.0667 | 8.9597e-05 | 99.0896 | 1500 | 10 | 0.10851 | 53.5994 | Pmin exceeds chamber pressure
Lyostar II | 10% Solid | 2-ml | 0.00030481 | 10% Solid | 1.035 | 1.3479 | -10 | 0.06 | -17.5959 | 35.6667 | 7.6653e-05 | 99.0866 | -15.9557 | 29.4667 | 9.7805e-05 | 99.1561 | 1500 | 10 | 0.11815 | 56.3926 | Operational
Lyostar II | 10% Solid | 2-ml | 0.00034649 | 10% Solid | 1.035 | 1.3479 | -10 | 0.08 | -16.9635 | 34.0667 | 8.2087e-05 | 99.1812 | -15.4254 | 28.2667 | 0.00010505 | 99.0353 | 1500 | 10 | 0.12657 | 58.8329 | Operational
Lyostar II | 10% Solid | 2-ml | 0.00038625 | 10% Solid | 1.035 | 1.3479 | -10 | 0.1 | -16.4546 | 32.7667 | 8.6876e-05 | 99.0033 | -14.989 | 27.4667 | 0.00011153 | 99.1181 | 1500 | 10 | 0.13401 | 60.9878 | Operational
Lyostar II | 10% Solid | 2-ml | 0.00043347 | 10% Solid | 1.035 | 1.3479 | -10 | 0.125 | -15.9238 | 31.6667 | 9.2133e-05 | 99.0149 | -14.5444 | 26.7667 | 0.00011881 | 99.2269 | 1500 | 10 | 0.1422 | 63.3605 | Operational
Lyostar II | 10% Solid | 2-ml | 0.00047813 | 10% Solid | 1.035 | 1.3479 | -10 | 0.15 | -15.4799 | 30.9667 | 9.6726e-05 | 99.21 | -14.19 | 26.1667 | 0.00012536 | 99.003 | 1500 | 10 | 0.14939 | 65.4424 | Operational
Lyostar II | 10% Solid | 2-ml | 0.00052043 | 10% Solid | 1.035 | 1.3479 | -10 | 0.175 | -15.1138 | 30.3667 | 0.00010077 | 99.1263 | -13.8855 | 25.8667 | 0.00013134 | 99.1226 | 1500 | 10 | 0.15574 | 67.2837 | Operational
Lyostar II | 10% Solid | 2-ml | 0.00056056 | 10% Solid | 1.035 | 1.3479 | -10 | 0.2 | -14.7978 | 29.9667 | 0.00010435 | 99.1136 | -13.6276 | 25.6667 | 0.00013682 | 99.1861 | 1500 | 10 | 0.16139 | 68.921 | Operational
Lyostar II | 10% Solid | 2-ml | 0.00059868 | 10% Solid | 1.035 | 1.3479 | -10 | 0.225 | -14.5245 | 29.6667 | 0.00010752 | 99.0336 | -13.4102 | 25.4667 | 0.0001419 | 99.0046 | 1500 | 10 | 0.16643 | 70.3823 | Operational
Lyostar II | 10% Solid | 2-ml | 0.00063494 | 10% Solid | 1.035 | 1.3479 | -10 | 0.25 | -14.2777 | 29.5667 | 0.00011033 | 99.1785 | -13.213 | 25.4667 | 0.00014662 | 99.148 | 1500 | 10 | 0.17094 | 71.6885 | Operational
Lyostar II | 10% Solid | 2-ml | 0.00066946 | 10% Solid | 1.035 | 1.3479 | -10 | 0.275 | -14.0627 | 29.4667 | 0.00011283 | 99.131 | -13.0416 | 25.4667 | 0.00015103 | 99.1318 | 1500 | 10 | 0.17497 | 72.8565 | Operational
Lyostar II | 10% Solid | 2-ml | 0.00070237 | 10% Solid | 1.035 | 1.3479 | -10 | 0.3 | -13.8678 | 29.4667 | 0.00011504 | 99.1536 | -12.886 | 25.5667 | 0.00015516 | 99.2413 | 1500 | 10 | 0.17857 | 73.8998 | Operational
Lyostar II | 10% Solid | 2-ml | 0.00073379 | 10% Solid | 1.035 | 1.3479 | -10 | 0.325 | -13.6945 | 29.4667 | 0.00011698 | 99.0391 | -12.7479 | 25.6667 | 0.00015903 | 99.2359 | 1500 | 10 | 0.18178 | 74.8291 | Operational
Lyostar II | 10% Solid | 2-ml | 0.00076381 | 10% Solid | 1.035 | 1.3479 | -10 | 0.35 | -13.5337 | 29.5667 | 0.00011869 | 99.0362 | -12.6243 | 25.7667 | 0.00016267 | 99.1316 | 1500 | 10 | 0.18463 | 75.6537 | Operational
Lyostar II | 10% Solid | 2-ml | 0.00079251 | 10% Solid | 1.035 | 1.3479 | -10 | 0.375 | -13.3835 | 29.7667 | 0.00012017 | 99.1567 | -12.5084 | 25.9667 | 0.00016609 | 99.1943 | 1500 | 10 | 0.18714 | 76.381 | Operational
Lyostar II | 10% Solid | 2-ml | 0.00082 | 10% Solid | 1.035 | 1.3479 | -10 | 0.4 | -13.2467 | 29.9667 | 0.00012143 | 99.1817 | -12.4031 | 26.1667 | 0.00016931 | 99.1765 | 1500 | 10 | 0.18933 | 77.0168 | Operational
Lyostar II | 10% Solid | 2-ml | 0.0008716 | 10% Solid | 1.035 | 1.3479 | -10 | 0.45 | -13.0017 | 30.4667 | 0.00012339 | 99.2042 | -12.2149 | 26.6667 | 0.00017519 | 99.176 | 1500 | 10 | 0.19285 | 78.0362 | Operational
Lyostar II | 10% Solid | 2-ml | 0.00021514 | 10% Solid | 1.035 | 1.3479 | -5 | 0.02 | -16.9536 | 33.8833 | 6.9013e-05 | 99.0889 | -14.7872 | 26.9333 | 8.7738e-05 | 99.014 | 1500 | 10 | 0.10633 | 52.9667 | Pmin exceeds chamber pressure
Lyostar II | 10% Solid | 2-ml | 0.00026108 | 10% Solid | 1.035 | 1.3479 | -5 | 0.04 | -15.8 | 30.7333 | 7.782e-05 | 99.0314 | -13.7472 | 24.7333 | 9.9119e-05 | 99.0979 | 1500 | 10 | 0.11992 | 56.9061 | Pmin exceeds chamber pressure
Lyostar II | 10% Solid | 2-ml | 0.00030481 | 10% Solid | 1.035 | 1.3479 | -5 | 0.06 | -14.9061 | 28.5833 | 8.5307e-05 | 99.0527 | -12.9578 | 23.1833 | 0.00010874 | 99.0587 | 1500 | 10 | 0.13148 | 60.253 | Pmin exceeds chamber pressure
Lyostar II | 10% Solid | 2-ml | 0.00034649 | 10% Solid | 1.035 | 1.3479 | -5 | 0.08 | -14.1872 | 27.0333 | 9.1921e-05 | 99.1048 | -12.3279 | 22.0833 | 0.00011729 | 99.0914 | 1500 | 10 | 0.14169 | 63.2118 | Operational
Lyostar II | 10% Solid | 2-ml | 0.00038625 | 10% Solid | 1.035 | 1.3479 | -5 | 0.1 | -13.5975 | 25.8333 | 9.7829e-05 | 99.0641 | -11.8157 | 21.2333 | 0.00012499 | 99.033 | 1500 | 10 | 0.15082 | 65.8571 | Operational
Lyostar II | 10% Solid | 2-ml | 0.00043347 | 10% Solid | 1.035 | 1.3479 | -5 | 0.125 | -12.9835 | 24.7333 | 0.00010442 | 99.1128 | -11.2849 | 20.4833 | 0.00013369 | 99.1254 | 1500 | 10 | 0.16101 | 68.8117 | Operational
Lyostar II | 10% Solid | 2-ml | 0.00047813 | 10% Solid | 1.035 | 1.3479 | -5 | 0.15 | -12.4773 | 23.8833 | 0.00011028 | 99.0743 | -10.8543 | 19.8833 | 0.00014158 | 99.0379 | 1500 | 10 | 0.17011 | 71.4485 | Operational
Lyostar II | 10% Solid | 2-ml | 0.00052043 | 10% Solid | 1.035 | 1.3479 | -5 | 0.175 | -12.0484 | 23.2333 | 0.00011555 | 99.0432 | -10.4862 | 19.4833 | 0.00014881 | 99.1578 | 1500 | 10 | 0.17831 | 73.8239 | Operational
Lyostar II | 10% Solid | 2-ml | 0.00056056 | 10% Solid | 1.035 | 1.3479 | -5 | 0.2 | -11.6787 | 22.7333 | 0.00012031 | 99.0291 | -10.1773 | 19.1333 | 0.00015551 | 99.0824 | 1500 | 10 | 0.18575 | 75.9791 | Operational
Lyostar II | 10% Solid | 2-ml | 0.00059868 | 10% Solid | 1.035 | 1.3479 | -5 | 0.225 | -11.3514 | 22.3833 | 0.00012465 | 99.1462 | -9.9074 | 18.8833 | 0.00016175 | 99.085 | 1500 | 10 | 0.19254 | 77.9456 | Operational
Lyostar II | 10% Solid | 2-ml | 0.00063494 | 10% Solid | 1.035 | 1.3479 | -5 | 0.25 | -11.0659 | 22.0833 | 0.00012861 | 99.152 | -9.6718 | 18.6833 | 0.0001676 | 99.0456 | 1500 | 10 | 0.19876 | 79.7481 | Operational
Lyostar II | 10% Solid | 2-ml | 0.00066946 | 10% Solid | 1.035 | 1.3479 | -5 | 0.275 | -10.8132 | 21.8333 | 0.00013223 | 99.0992 | -9.4628 | 18.5333 | 0.00017311 | 99.0109 | 1500 | 10 | 0.20448 | 81.4051 | Operational
Lyostar II | 10% Solid | 2-ml | 0.00070237 | 10% Solid | 1.035 | 1.3479 | -5 | 0.3 | -10.5866 | 21.6333 | 0.00013556 | 99.0286 | -9.2748 | 18.4333 | 0.00017831 | 99.0159 | 1500 | 10 | 0.20975 | 82.9331 | Operational
Lyostar II | 10% Solid | 2-ml | 0.00073379 | 10% Solid | 1.035 | 1.3479 | -5 | 0.325 | -10.3757 | 21.5333 | 0.00013862 | 99.14 | -9.1037 | 18.3833 | 0.00018325 | 99.0876 | 1500 | 10 | 0.21462 | 84.344 | Operational
Lyostar II | 10% Solid | 2-ml | 0.00076381 | 10% Solid | 1.035 | 1.3479 | -5 | 0.35 | -10.187 | 21.4333 | 0.00014143 | 99.1238 | -8.9508 | 18.3333 | 0.00018793 | 99.0539 | 1500 | 10 | 0.21912 | 85.649 | Operational
Lyostar II | 10% Solid | 2-ml | 0.00079251 | 10% Solid | 1.035 | 1.3479 | -5 | 0.375 | -10.0122 | 21.3833 | 0.00014402 | 99.1663 | -8.8087 | 18.3333 | 0.0001924 | 99.1222 | 1500 | 10 | 0.22329 | 86.857 | Operational
Lyostar II | 10% Solid | 2-ml | 0.00082 | 10% Solid | 1.035 | 1.3479 | -5 | 0.4 | -9.8534 | 21.3333 | 0.00014641 | 99.1139 | -8.68 | 18.3333 | 0.00019666 | 99.1125 | 1500 | 10 | 0.22715 | 87.9748 | Operational
Lyostar II | 10% Solid | 2-ml | 0.0008716 | 10% Solid | 1.035 | 1.3479 | -5 | 0.45 | -9.5667 | 21.3333 | 0.00015062 | 99.107 | -8.4509 | 18.3833 | 0.00020461 | 99.0876 | 1500 | 10 | 0.23402 | 89.9662 | Operational
Lyostar II | 10% Solid | 2-ml | 0.00021514 | 10% Solid | 1.035 | 1.3479 | 0 | 0.02 | -14.737 | 28.5 | 7.5187e-05 | 99.1101 | -12.3069 | 22.35 | 9.6e-05 | 99.0597 | 1500 | 10 | 0.1159 | 55.7407 | Pmin exceeds chamber pressure
Lyostar II | 10% Solid | 2-ml | 0.00026108 | 10% Solid | 1.035 | 1.3479 | 0 | 0.04 | -13.4683 | 25.65 | 8.5277e-05 | 99.1062 | -11.1387 | 20.35 | 0.00010887 | 99.1519 | 1500 | 10 | 0.13145 | 60.2469 | Pmin exceeds chamber pressure
Lyostar II | 10% Solid | 2-ml | 0.00030481 | 10% Solid | 1.035 | 1.3479 | 0 | 0.06 | -12.4846 | 23.65 | 9.394e-05 | 99.036 | -10.2404 | 18.95 | 0.00011984 | 99.182 | 1500 | 10 | 0.1448 | 64.1125 | Pmin exceeds chamber pressure
Lyostar II | 10% Solid | 2-ml | 0.00034649 | 10% Solid | 1.035 | 1.3479 | 0 | 0.08 | -11.6874 | 22.2 | 0.00010164 | 99.023 | -9.5262 | 17.9 | 0.00012961 | 99.0842 | 1500 | 10 | 0.15666 | 67.5507 | Operational
Lyostar II | 10% Solid | 2-ml | 0.00038625 | 10% Solid | 1.035 | 1.3479 | 0 | 0.1 | -11.0248 | 21.1 | 0.00010857 | 99.0274 | -8.9288 | 17.15 | 0.00013843 | 99.2064 | 1500 | 10 | 0.16734 | 70.6435 | Operational
Lyostar II | 10% Solid | 2-ml | 0.00043347 | 10% Solid | 1.035 | 1.3479 | 0 | 0.125 | -10.3357 | 20.05 | 0.00011635 | 99.0298 | -8.3198 | 16.4 | 0.00014841 | 99.1576 | 1500 | 10 | 0.17934 | 74.1208 | Operational
Lyostar II | 10% Solid | 2-ml | 0.00047813 | 10% Solid | 1.035 | 1.3479 | 0 | 0.15 | -9.761 | 19.25 | 0.00012334 | 99.0354 | -7.8124 | 15.85 | 0.00015748 | 99.2049 | 1500 | 10 | 0.19012 | 77.2466 | Operational
Lyostar II | 10% Solid | 2-ml | 0.00052043 | 10% Solid | 1.035 | 1.3479 | 0 | 0.175 | -9.2678 | 18.65 | 0.00012966 | 99.1451 | -7.3885 | 15.4 | 0.0001658 | 99.131 | 1500 | 10 | 0.19992 | 80.0835 | Operational
Lyostar II | 10% Solid | 2-ml | 0.00056056 | 10% Solid | 1.035 | 1.3479 | 0 | 0.2 | -8.8459 | 18.15 | 0.00013544 | 99.1455 | -7.0235 | 15.05 | 0.00017351 | 99.0974 | 1500 | 10 | 0.20887 | 82.6776 | Operational
Lyostar II | 10% Solid | 2-ml | 0.00059868 | 10% Solid | 1.035 | 1.3479 | 0 | 0.225 | -8.476 | 17.75 | 0.00014074 | 99.1628 | -6.7004 | 14.8 | 0.0001807 | 99.2234 | 1500 | 10 | 0.21711 | 85.0642 | Operational
Lyostar II | 10% Solid | 2-ml | 0.00063494 | 10% Solid | 1.035 | 1.3479 | 0 | 0.25 | -8.1528 | 17.4 | 0.00014563 | 99.0739 | -6.4251 | 14.55 | 0.00018744 | 99.0785 | 1500 | 10 | 0.22472 | 87.2711 | Operational
Lyostar II | 10% Solid | 2-ml | 0.00066946 | 10% Solid | 1.035 | 1.3479 | 0 | 0.275 | -7.8574 | 17.15 | 0.00015016 | 99.1666 | -6.1709 | 14.4 | 0.0001938 | 99.2362 | 1500 | 10 | 0.23179 | 89.3196 | Operational
Lyostar II | 10% Solid | 2-ml | 0.00070237 | 10% Solid | 1.035 | 1.3479 | 0 | 0.3 | -7.5991 | 16.9 | 0.00015438 | 99.0478 | -5.9484 | 14.25 | 0.00019981 | 99.2187 | 1500 | 10 | 0.23838 | 91.2281 | Operational
Lyostar II | 10% Solid | 2-ml | 0.00073379 | 10% Solid | 1.035 | 1.3479 | 0 | 0.325 | -7.355 | 16.75 | 0.0001583 | 99.2072 | -5.7522 | 14.1 | 0.00020552 | 99.0531 | 1500 | 10 | 0.24453 | 93.0106 | Operational
Lyostar II | 10% Solid | 2-ml | 0.00076381 | 10% Solid | 1.035 | 1.3479 | 0 | 0.35 | -7.137 | 16.6 | 0.00016196 | 99.2212 | -5.5698 | 14 | 0.00021096 | 99.0324 | 1500 | 10 | 0.25029 | 94.6799 | Operational
Lyostar II | 10% Solid | 2-ml | 0.00079251 | 10% Solid | 1.035 | 1.3479 | 0 | 0.375 | -6.9413 | 16.45 | 0.00016539 | 99.1091 | -5.3981 | 13.95 | 0.00021615 | 99.1799 | 1500 | 10 | 0.2557 | 96.2463 | Operational
Lyostar II | 10% Solid | 2-ml | 0.00082 | 10% Solid | 1.035 | 1.3479 | 0 | 0.4 | -6.7567 | 16.35 | 0.0001686 | 99.1225 | -5.2428 | 13.9 | 0.00022111 | 99.2399 | 1500 | 10 | 0.26078 | 97.7177 | Operational
Lyostar II | 10% Solid | 2-ml | 0.0008716 | 10% Solid | 1.035 | 1.3479 | 0 | 0.45 | -6.4273 | 16.2 | 0.00017444 | 99.118 | -4.9722 | 13.8 | 0.00023042 | 99.14 | 1500 | 10 | 0.27005 | 100.4063 | Operational
Lyostar II | 10% Solid | 2-ml | 0.00021514 | 10% Solid | 1.035 | 1.3479 | 5 | 0.02 | -12.7415 | 24.4667 | 8.1507e-05 | 99.047 | -10.0653 | 19.0167 | 0.00010455 | 99.1562 | 1500 | 10 | 0.12572 | 58.5844 | Pmin exceeds chamber pressure
Lyostar II | 10% Solid | 2-ml | 0.00026108 | 10% Solid | 1.035 | 1.3479 | 5 | 0.04 | -11.3641 | 21.9167 | 9.2838e-05 | 99.1662 | -8.7906 | 17.1667 | 0.0001189 | 99.0612 | 1500 | 10 | 0.14317 | 63.6403 | Pmin exceeds chamber pressure
Lyostar II | 10% Solid | 2-ml | 0.00030481 | 10% Solid | 1.035 | 1.3479 | 5 | 0.06 | -10.2914 | 20.1167 | 0.00010263 | 99.1642 | -7.7899 | 15.9167 | 0.00013118 | 99.1728 | 1500 | 10 | 0.15823 | 68.0057 | Pmin exceeds chamber pressure
Lyostar II | 10% Solid | 2-ml | 0.00034649 | 10% Solid | 1.035 | 1.3479 | 5 | 0.08 | -9.4269 | 18.7667 | 0.00011138 | 99.0352 | -6.9921 | 14.9667 | 0.00014214 | 99.079 | 1500 | 10 | 0.17168 | 71.9021 | Operational
Lyostar II | 10% Solid | 2-ml | 0.00038625 | 10% Solid | 1.035 | 1.3479 | 5 | 0.1 | -8.6982 | 17.7667 | 0.00011927 | 99.0651 | -6.3243 | 14.2667 | 0.00015204 | 99.1322 | 1500 | 10 | 0.18382 | 75.4185 | Operational
Lyostar II | 10% Solid | 2-ml | 0.00043347 | 10% Solid | 1.035 | 1.3479 | 5 | 0.125 | -7.9348 | 16.8167 | 0.00012816 | 99.1386 | -5.6397 | 13.5667 | 0.00016325 | 99.0044 | 1500 | 10 | 0.1975 | 79.3844 | Operational
Lyostar II | 10% Solid | 2-ml | 0.00047813 | 10% Solid | 1.035 | 1.3479 | 5 | 0.15 | -7.3007 | 16.0667 | 0.00013617 | 99.1002 | -5.0605 | 13.0667 | 0.00017341 | 99.1135 | 1500 | 10 | 0.20985 | 82.9609 | Operational
Lyostar II | 10% Solid | 2-ml | 0.00052043 | 10% Solid | 1.035 | 1.3479 | 5 | 0.175 | -6.7615 | 15.4667 | 0.00014346 | 99.0243 | -4.5716 | 12.6667 | 0.00018273 | 99.1592 | 1500 | 10 | 0.22108 | 86.2169 | Operational
Lyostar II | 10% Solid | 2-ml | 0.00056056 | 10% Solid | 1.035 | 1.3479 | 5 | 0.2 | -6.2859 | 15.0167 | 0.00015014 | 99.1373 | -4.1584 | 12.3167 | 0.00019134 | 99.0055 | 1500 | 10 | 0.23139 | 89.2034 | Operational
Lyostar II | 10% Solid | 2-ml | 0.00059868 | 10% Solid | 1.035 | 1.3479 | 5 | 0.225 | -5.8768 | 14.6167 | 0.00015629 | 99.0607 | -3.7881 | 12.0667 | 0.00019937 | 99.1077 | 1500 | 10 | 0.2409 | 91.9598 | Operational
Lyostar II | 10% Solid | 2-ml | 0.00063494 | 10% Solid | 1.035 | 1.3479 | 5 | 0.25 | -5.506 | 14.3167 | 0.000162 | 99.1732 | -3.4601 | 11.8667 | 0.00020689 | 99.2376 | 1500 | 10 | 0.24973 | 94.5165 | Operational
Lyostar II | 10% Solid | 2-ml | 0.00066946 | 10% Solid | 1.035 | 1.3479 | 5 | 0.275 | -5.1743 | 14.0667 | 0.0001673 | 99.2793 | -3.1771 | 11.6667 | 0.00021397 | 99.1164 | 1500 | 10 | 0.25795 | 96.8986 | Operational
Lyostar II | 10% Solid | 2-ml | 0.00070237 | 10% Solid | 1.035 | 1.3479 | 5 | 0.3 | -4.885 | 13.8167 | 0.00017225 | 99.1434 | -2.9182 | 11.5167 | 0.00022066 | 99.137 | 1500 | 10 | 0.26564 | 99.126 | Operational
Lyostar II | 10% Solid | 2-ml | 0.00073379 | 10% Solid | 1.035 | 1.3479 | 5 | 0.325 | -4.619 | 13.6167 | 0.00017689 | 99.0985 | -2.6774 | 11.4167 | 0.000227 | 99.3456 | 1500 | 10 | 0.27285 | 101.2153 | Operational
Lyostar II | 10% Solid | 2-ml | 0.00076381 | 10% Solid | 1.035 | 1.3479 | 5 | 0.35 | -4.3709 | 13.4667 | 0.00018124 | 99.1855 | -2.4755 | 11.2667 | 0.00023303 | 99.0521 | 1500 | 10 | 0.27963 | 103.1803 | Operational
Lyostar II | 10% Solid | 2-ml | 0.00079251 | 10% Solid | 1.035 | 1.3479 | 5 | 0.375 | -4.1485 | 13.3167 | 0.00018534 | 99.13 | -2.2706 | 11.2167 | 0.00023879 | 99.3658 | 1500 | 10 | 0.28602 | 105.0328 | Operational
Lyostar II | 10% Solid | 2-ml | 0.00082 | 10% Solid | 1.035 | 1.3479 | 5 | 0.4 | -3.9361 | 13.2167 | 0.0001892 | 99.2606 | -2.0973 | 11.1167 | 0.00024428 | 99.2113 | 1500 | 10 | 0.29206 | 106.7828 | Operational
Lyostar II | 10% Solid | 2-ml | 0.0008716 | 10% Solid | 1.035 | 1.3479 | 5 | 0.45 | -3.5669 | 13.0167 | 0.0001963 | 99.2209 | -1.7859 | 10.9667 | 0.0002546 | 99.015 | 1500 | 10 | 0.30319 | 110.0082 | Operational
Lyostar II | 10% Solid | 2-ml | 0.00021514 | 10% Solid | 1.035 | 1.3479 | 10 | 0.02 | -10.9209 | 21.4333 | 8.7976e-05 | 99.1634 | -8.0434 | 16.4833 | 0.00011337 | 99.0976 | 1500 | 10 | 0.13577 | 61.4985 | Pmin exceeds chamber pressure
Lyostar II | 10% Solid | 2-ml | 0.00026108 | 10% Solid | 1.035 | 1.3479 | 10 | 0.04 | -9.4605 | 19.0833 | 0.00010053 | 99.1579 | -6.6583 | 14.8333 | 0.00012921 | 99.0904 | 1500 | 10 | 0.1551 | 67.0972 | Pmin exceeds chamber pressure
Lyostar II | 10% Solid | 2-ml | 0.00030481 | 10% Solid | 1.035 | 1.3479 | 10 | 0.06 | -8.3152 | 17.4333 | 0.00011144 | 99.0824 | -5.5747 | 13.6833 | 0.00014282 | 99.0867 | 1500 | 10 | 0.17186 | 71.9547 | Pmin exceeds chamber pressure
Lyostar II | 10% Solid | 2-ml | 0.00034649 | 10% Solid | 1.035 | 1.3479 | 10 | 0.08 | -7.3776 | 16.2333 | 0.00012119 | 99.0698 | -4.6983 | 12.8333 | 0.00015497 | 99.0313 | 1500 | 10 | 0.18686 | 76.2998 | Operational
Lyostar II | 10% Solid | 2-ml | 0.00038625 | 10% Solid | 1.035 | 1.3479 | 10 | 0.1 | -6.5871 | 15.3333 | 0.00013002 | 99.1553 | -3.9513 | 12.2333 | 0.00016594 | 99.3174 | 1500 | 10 | 0.20041 | 80.2282 | Operational
Lyostar II | 10% Solid | 2-ml | 0.00043347 | 10% Solid | 1.035 | 1.3479 | 10 | 0.125 | -5.7696 | 14.4333 | 0.00013998 | 99.0412 | -3.1998 | 11.5833 | 0.00017834 | 99.0748 | 1500 | 10 | 0.21573 | 84.6659 | Operational
Lyostar II | 10% Solid | 2-ml | 0.00047813 | 10% Solid | 1.035 | 1.3479 | 10 | 0.15 | -5.0684 | 13.7833 | 0.00014898 | 99.207 | -2.5537 | 11.1333 | 0.00018958 | 99.241 | 1500 | 10 | 0.22956 | 88.6734 | Operational
Lyostar II | 10% Solid | 2-ml | 0.00052043 | 10% Solid | 1.035 | 1.3479 | 10 | 0.175 | -4.4802 | 13.2333 | 0.00015718 | 99.126 | -2.0204 | 10.7333 | 0.00019986 | 99.0255 | 1500 | 10 | 0.24217 | 92.3261 | Operational
Lyostar II | 10% Solid | 2-ml | 0.00056056 | 10% Solid | 1.035 | 1.3479 | 10 | 0.2 | -3.9708 | 12.7833 | 0.0001647 | 99.0216 | -1.5507 | 10.4333 | 0.00020935 | 99.0224 | 1500 | 10 | 0.25374 | 95.6799 | Operational
Lyostar II | 10% Solid | 2-ml | 0.00059868 | 10% Solid | 1.035 | 1.3479 | 10 | 0.225 | -3.5158 | 12.4333 | 0.00017164 | 99.0696 | -1.123 | 10.2333 | 0.00021817 | 99.4097 | 1500 | 10 | 0.26443 | 98.7779 | Operational
Lyostar II | 10% Solid | 2-ml | 0.00063494 | 10% Solid | 1.035 | 1.3479 | 10 | 0.25 | -3.1144 | 12.1333 | 0.00017808 | 99.0565 | -0.776 | 9.9833 | 0.00022641 | 99.0199 | 1500 | 10 | 0.27436 | 101.6547 | Operational
Lyostar II | 10% Solid | 2-ml | 0.00066946 | 10% Solid | 1.035 | 1.3479 | 10 | 0.275 | -2.7537 | 11.8833 | 0.00018407 | 99.0687 | -0.4437 | 9.8333 | 0.00023415 | 99.2121 | 1500 | 10 | 0.28362 | 104.3377 | Operational
Lyostar II | 10% Solid | 2-ml | 0.00070237 | 10% Solid | 1.035 | 1.3479 | 10 | 0.3 | -2.4236 | 11.6833 | 0.00018968 | 99.1763 | -0.1535 | 9.6833 | 0.00024145 | 99.1754 | 1500 | 10 | 0.29229 | 106.8495 | Operational
Lyostar II | 10% Solid | 2-ml | 0.00073379 | 10% Solid | 1.035 | 1.3479 | 10 | 0.325 | -2.1334 | 11.4833 | 0.00019495 | 99.0595 | 0.1194 | 9.5833 | 0.00024835 | 99.4039 | 1500 | 10 | 0.30043 | 109.2084 | Operational
Lyostar II | 10% Solid | 2-ml | 0.00076381 | 10% Solid | 1.035 | 1.3479 | 10 | 0.35 | -1.8602 | 11.3333 | 0.0001999 | 99.1311 | 0.3447 | 9.4333 | 0.00025491 | 99.0065 | 1500 | 10 | 0.3081 | 111.4303 | Operational
Lyostar II | 10% Solid | 2-ml | 0.00079251 | 10% Solid | 1.035 | 1.3479 | 10 | 0.375 | -1.616 | 11.1833 | 0.00020457 | 99.042 | 0.5801 | 9.3833 | 0.00026115 | 99.4116 | 1500 | 10 | 0.31534 | 113.528 | Operational
Lyostar II | 10% Solid | 2-ml | 0.00082 | 10% Solid | 1.035 | 1.3479 | 10 | 0.4 | -1.3799 | 11.0833 | 0.00020898 | 99.2075 | 0.7759 | 9.2833 | 0.00026711 | 99.2274 | 1500 | 10 | 0.32219 | 115.5132 | Operational
Lyostar II | 10% Solid | 2-ml | 0.0008716 | 10% Solid | 1.035 | 1.3479 | 10 | 0.45 | -0.9703 | 10.8833 | 0.00021713 | 99.2033 | 1.1304 | 9.1333 | 0.00027825 | 99.046 | 1500 | 10 | 0.33486 | 119.1837 | Operational
Lyostar II | 10% Solid | 2-ml | 0.00021514 | 10% Solid | 1.035 | 1.3479 | 15 | 0.02 | -9.2782 | 19 | 9.4594e-05 | 99.0052 | -6.2004 | 14.55 | 0.00012246 | 99.104 | 1500 | 10 | 0.14607 | 64.4821 | Pmin exceeds chamber pressure
Lyostar II | 10% Solid | 2-ml | 0.00026108 | 10% Solid | 1.035 | 1.3479 | 15 | 0.04 | -7.7248 | 16.9 | 0.00010837 | 99.1785 | -4.7238 | 13.05 | 0.00013981 | 99.0432 | 1500 | 10 | 0.16727 | 70.624 | Pmin exceeds chamber pressure
Lyostar II | 10% Solid | 2-ml | 0.00030481 | 10% Solid | 1.035 | 1.3479 | 15 | 0.06 | -6.5104 | 15.4 | 0.00012038 | 99.1092 | -3.5435 | 12.05 | 0.00015478 | 99.3217 | 1500 | 10 | 0.18573 | 75.9731 | Pmin exceeds chamber pressure
Lyostar II | 10% Solid | 2-ml | 0.00034649 | 10% Solid | 1.035 | 1.3479 | 15 | 0.08 | -5.5161 | 14.3 | 0.00013115 | 99.0459 | -2.6112 | 11.25 | 0.00016813 | 99.0329 | 1500 | 10 | 0.20227 | 80.7653 | Pmin exceeds chamber pressure
Lyostar II | 10% Solid | 2-ml | 0.00038625 | 10% Solid | 1.035 | 1.3479 | 15 | 0.1 | -4.6653 | 13.5 | 0.0001409 | 99.2551 | -1.8044 | 10.7 | 0.00018019 | 99.2799 | 1500 | 10 | 0.21724 | 85.1033 | Operational
Lyostar II | 10% Solid | 2-ml | 0.00043347 | 10% Solid | 1.035 | 1.3479 | 15 | 0.125 | -3.7831 | 12.7 | 0.00015192 | 99.2668 | -0.9708 | 10.15 | 0.00019381 | 99.3435 | 1500 | 10 | 0.23417 | 90.0075 | Operational
Lyostar II | 10% Solid | 2-ml | 0.00047813 | 10% Solid | 1.035 | 1.3479 | 15 | 0.15 | -3.0532 | 12.05 | 0.00016188 | 99.0326 | -0.2844 | 9.7 | 0.00020613 | 99.142 | 1500 | 10 | 0.24946 | 94.4392 | Operational
Lyostar II | 10% Solid | 2-ml | 0.00052043 | 10% Solid | 1.035 | 1.3479 | 15 | 0.175 | -2.3995 | 11.6 | 0.00017096 | 99.3289 | 0.3048 | 9.35 | 0.00021738 | 99.0194 | 1500 | 10 | 0.2634 | 98.4793 | Operational
Lyostar II | 10% Solid | 2-ml | 0.00056056 | 10% Solid | 1.035 | 1.3479 | 15 | 0.2 | -1.8458 | 11.2 | 0.00017929 | 99.309 | 0.8313 | 9.1 | 0.00022774 | 99.2418 | 1500 | 10 | 0.27621 | 102.1894 | Operational
Lyostar II | 10% Solid | 2-ml | 0.00059868 | 10% Solid | 1.035 | 1.3479 | 15 | 0.225 | -1.3665 | 10.85 | 0.00018699 | 99.1249 | 1.2952 | 8.9 | 0.00023734 | 99.495 | 1500 | 10 | 0.28804 | 105.6168 | Operational
Lyostar II | 10% Solid | 2-ml | 0.00063494 | 10% Solid | 1.035 | 1.3479 | 15 | 0.25 | -0.9213 | 10.6 | 0.00019413 | 99.329 | 1.6902 | 8.7 | 0.00024629 | 99.3619 | 1500 | 10 | 0.29902 | 108.7991 | Operational
Lyostar II | 10% Solid | 2-ml | 0.00066946 | 10% Solid | 1.035 | 1.3479 | 15 | 0.275 | -0.5389 | 10.35 | 0.00020079 | 99.175 | 2.0525 | 8.55 | 0.00025468 | 99.4507 | 1500 | 10 | 0.30926 | 111.7671 | Operational
Lyostar II | 10% Solid | 2-ml | 0.00070237 | 10% Solid | 1.035 | 1.3479 | 15 | 0.3 | -0.1869 | 10.15 | 0.00020701 | 99.1621 | 2.3682 | 8.4 | 0.00026256 | 99.2797 | 1500 | 10 | 0.31885 | 114.5453 | Operational
Lyostar II | 10% Solid | 2-ml | 0.00073379 | 10% Solid | 1.035 | 1.3479 | 15 | 0.325 | 0.1432 | 10 | 0.00021286 | 99.3598 | 2.6684 | 8.3 | 0.00027001 | 99.4601 | 1500 | 10 | 0.32786 | 117.1546 | Operational
Lyostar II | 10% Solid | 2-ml | 0.00076381 | 10% Solid | 1.035 | 1.3479 | 15 | 0.35 | 0.4361 | 9.85 | 0.00021836 | 99.3539 | 2.9355 | 8.2 | 0.00027706 | 99.4646 | 1500 | 10 | 0.33634 | 119.6125 | Operational
Lyostar II | 10% Solid | 2-ml | 0.00079251 | 10% Solid | 1.035 | 1.3479 | 15 | 0.375 | 0.6971 | 9.7 | 0.00022355 | 99.1675 | 3.1743 | 8.1 | 0.00028376 | 99.3149 | 1500 | 10 | 0.34435 | 121.9337 | Operational
Lyostar II | 10% Solid | 2-ml | 0.00082 | 10% Solid | 1.035 | 1.3479 | 15 | 0.4 | 0.9526 | 9.6 | 0.00022845 | 99.3101 | 3.3886 | 8 | 0.00029014 | 99.0287 | 1500 | 10 | 0.35193 | 124.1311 | Operational
Lyostar II | 10% Solid | 2-ml | 0.0008716 | 10% Solid | 1.035 | 1.3479 | 15 | 0.45 | 1.3944 | 9.4 | 0.00023752 | 99.2229 | 3.8028 | 7.9 | 0.00030204 | 99.3509 | 1500 | 10 | 0.36596 | 128.1959 | Operational
Lyostar II | 10% Solid | 2-ml | 0.00021514 | 10% Solid | 1.035 | 1.3479 | 20 | 0.02 | -7.7558 | 17.1167 | 0.00010136 | 99.1122 | -4.5018 | 13.0667 | 0.00013182 | 99.3212 | 1500 | 10 | 0.1566 | 67.5339 | Pmin exceeds chamber pressure
Lyostar II | 10% Solid | 2-ml | 0.00026108 | 10% Solid | 1.035 | 1.3479 | 20 | 0.04 | -6.14 | 15.1667 | 0.00011636 | 99.1312 | -2.9341 | 11.7167 | 0.00015072 | 99.3707 | 1500 | 10 | 0.17969 | 74.2239 | Pmin exceeds chamber pressure
Lyostar II | 10% Solid | 2-ml | 0.00030481 | 10% Solid | 1.035 | 1.3479 | 20 | 0.06 | -4.8562 | 13.8167 | 0.00012949 | 99.1803 | -1.7002 | 10.7667 | 0.00016707 | 99.3385 | 1500 | 10 | 0.19987 | 80.0694 | Pmin exceeds chamber pressure
Lyostar II | 10% Solid | 2-ml | 0.00034649 | 10% Solid | 1.035 | 1.3479 | 20 | 0.08 | -3.8068 | 12.8167 | 0.00014127 | 99.1435 | -0.6937 | 10.0667 | 0.00018167 | 99.2593 | 1500 | 10 | 0.21796 | 85.3128 | Pmin exceeds chamber pressure
Lyostar II | 10% Solid | 2-ml | 0.00038625 | 10% Solid | 1.035 | 1.3479 | 20 | 0.1 | -2.9167 | 12.0667 | 0.00015195 | 99.2162 | 0.142 | 9.5167 | 0.00019485 | 99.0299 | 1500 | 10 | 0.23436 | 90.0635 | Operational
Lyostar II | 10% Solid | 2-ml | 0.00043347 | 10% Solid | 1.035 | 1.3479 | 20 | 0.125 | -1.9925 | 11.3167 | 0.00016404 | 99.0537 | 1.0349 | 9.0167 | 0.00020973 | 99.0544 | 1500 | 10 | 0.25291 | 95.4376 | Operational
Lyostar II | 10% Solid | 2-ml | 0.00047813 | 10% Solid | 1.035 | 1.3479 | 20 | 0.15 | -1.1979 | 10.7667 | 0.00017496 | 99.1506 | 1.8052 | 8.6667 | 0.00022316 | 99.4511 | 1500 | 10 | 0.26967 | 100.2948 | Operational
Lyostar II | 10% Solid | 2-ml | 0.00052043 | 10% Solid | 1.035 | 1.3479 | 20 | 0.175 | -0.5218 | 10.3167 | 0.00018492 | 99.1103 | 2.4507 | 8.3667 | 0.0002354 | 99.525 | 1500 | 10 | 0.28495 | 104.7226 | Operational
Lyostar II | 10% Solid | 2-ml | 0.00056056 | 10% Solid | 1.035 | 1.3479 | 20 | 0.2 | 0.0755 | 9.9667 | 0.00019406 | 99.2154 | 3.007 | 8.1167 | 0.00024665 | 99.4968 | 1500 | 10 | 0.29898 | 108.7879 | Operational
Lyostar II | 10% Solid | 2-ml | 0.00059868 | 10% Solid | 1.035 | 1.3479 | 20 | 0.225 | 0.5965 | 9.6667 | 0.0002025 | 99.2007 | 3.4995 | 7.9167 | 0.00025706 | 99.5416 | 1500 | 10 | 0.31194 | 112.5418 | Operational
Lyostar II | 10% Solid | 2-ml | 0.00063494 | 10% Solid | 1.035 | 1.3479 | 20 | 0.25 | 1.0614 | 9.4167 | 0.00021034 | 99.2013 | 3.9175 | 7.7167 | 0.00026673 | 99.1513 | 1500 | 10 | 0.32396 | 116.0263 | Operational
Lyostar II | 10% Solid | 2-ml | 0.00066946 | 10% Solid | 1.035 | 1.3479 | 20 | 0.275 | 1.4853 | 9.2167 | 0.00021763 | 99.3289 | 4.3037 | 7.5667 | 0.00027578 | 99.0545 | 1500 | 10 | 0.33517 | 119.2739 | Operational
Lyostar II | 10% Solid | 2-ml | 0.00070237 | 10% Solid | 1.035 | 1.3479 | 20 | 0.3 | 1.8532 | 9.0167 | 0.00022446 | 99.1355 | 4.6685 | 7.4667 | 0.00028427 | 99.3523 | 1500 | 10 | 0.34566 | 122.3125 | Operational
Lyostar II | 10% Solid | 2-ml | 0.00073379 | 10% Solid | 1.035 | 1.3479 | 20 | 0.325 | 2.2009 | 8.8667 | 0.00023086 | 99.2139 | 4.991 | 7.3667 | 0.00029226 | 99.4263 | 1500 | 10 | 0.3555 | 125.1649 | Operational
Lyostar II | 10% Solid | 2-ml | 0.00076381 | 10% Solid | 1.035 | 1.3479 | 20 | 0.35 | 2.5085 | 8.7167 | 0.00023689 | 99.0665 | 5.2776 | 7.2667 | 0.00029981 | 99.3039 | 1500 | 10 | 0.36477 | 127.8505 | Operational
Lyostar II | 10% Solid | 2-ml | 0.00079251 | 10% Solid | 1.035 | 1.3479 | 20 | 0.375 | 2.8088 | 8.6167 | 0.00024257 | 99.297 | 5.5335 | 7.1667 | 0.00030697 | 99.008 | 1500 | 10 | 0.37352 | 130.3857 | Operational
Lyostar II | 10% Solid | 2-ml | 0.00082 | 10% Solid | 1.035 | 1.3479 | 20 | 0.4 | 3.0794 | 8.5167 | 0.00024795 | 99.3694 | 5.7917 | 7.1167 | 0.00031376 | 99.3006 | 1500 | 10 | 0.3818 | 132.7845 | Operational
Lyostar II | 10% Solid | 2-ml | 0.0008716 | 10% Solid | 1.035 | 1.3479 | 20 | 0.45 | 3.5461 | 8.3167 | 0.00025789 | 99.1022 | 6.2413 | 7.0167 | 0.00032641 | 99.5549 | 1500 | 10 | 0.39711 | 137.2201 | Operational
Lyostar II | 10% Solid | 2-ml | 0.00021514 | 10% Solid | 1.035 | 1.3479 | 25 | 0.02 | -6.356 | 15.5833 | 0.00010826 | 99.1698 | -2.9648 | 11.8333 | 0.00014142 | 99.1565 | 1500 | 10 | 0.16736 | 70.6517 | Pmin exceeds chamber pressure
Lyostar II | 10% Solid | 2-ml | 0.00026108 | 10% Solid | 1.035 | 1.3479 | 25 | 0.04 | -4.6793 | 13.7833 | 0.00012451 | 99.1274 | -1.3323 | 10.5833 | 0.00016193 | 99.0086 | 1500 | 10 | 0.19237 | 77.8984 | Pmin exceeds chamber pressure
Lyostar II | 10% Solid | 2-ml | 0.00030481 | 10% Solid | 1.035 | 1.3479 | 25 | 0.06 | -3.3456 | 12.5333 | 0.00013877 | 99.0875 | -0.0261 | 9.7333 | 0.00017972 | 99.0816 | 1500 | 10 | 0.21429 | 84.2488 | Pmin exceeds chamber pressure
Lyostar II | 10% Solid | 2-ml | 0.00034649 | 10% Solid | 1.035 | 1.3479 | 25 | 0.08 | -2.2405 | 11.6333 | 0.00015158 | 99.165 | 1.0581 | 9.1333 | 0.00019561 | 99.3615 | 1500 | 10 | 0.23397 | 89.9515 | Pmin exceeds chamber pressure
Lyostar II | 10% Solid | 2-ml | 0.00038625 | 10% Solid | 1.035 | 1.3479 | 25 | 0.1 | -1.3149 | 10.9333 | 0.00016321 | 99.1217 | 1.9427 | 8.6333 | 0.00020995 | 99.1213 | 1500 | 10 | 0.25182 | 95.1228 | Operational
Lyostar II | 10% Solid | 2-ml | 0.00043347 | 10% Solid | 1.035 | 1.3479 | 25 | 0.125 | -0.325 | 10.2833 | 0.00017637 | 99.2722 | 2.893 | 8.1833 | 0.00022613 | 99.1973 | 1500 | 10 | 0.27202 | 100.9754 | Operational
Lyostar II | 10% Solid | 2-ml | 0.00047813 | 10% Solid | 1.035 | 1.3479 | 25 | 0.15 | 0.5131 | 9.7833 | 0.00018827 | 99.41 | 3.6913 | 7.8333 | 0.00024073 | 99.1995 | 1500 | 10 | 0.29028 | 106.2659 | Operational
Lyostar II | 10% Solid | 2-ml | 0.00052043 | 10% Solid | 1.035 | 1.3479 | 25 | 0.175 | 1.2324 | 9.3833 | 0.00019913 | 99.4931 | 4.3941 | 7.5833 | 0.00025401 | 99.5586 | 1500 | 10 | 0.30692 | 111.0883 | Operational
Lyostar II | 10% Solid | 2-ml | 0.00056056 | 10% Solid | 1.035 | 1.3479 | 25 | 0.2 | 1.8449 | 9.0333 | 0.00020909 | 99.2835 | 4.9727 | 7.3333 | 0.0002662 | 99.1878 | 1500 | 10 | 0.3222 | 115.5144 | Operational
Lyostar II | 10% Solid | 2-ml | 0.00059868 | 10% Solid | 1.035 | 1.3479 | 25 | 0.225 | 2.4101 | 8.7833 | 0.00021828 | 99.5414 | 5.5207 | 7.1833 | 0.00027744 | 99.6805 | 1500 | 10 | 0.3363 | 119.6 | Operational
Lyostar II | 10% Solid | 2-ml | 0.00063494 | 10% Solid | 1.035 | 1.3479 | 25 | 0.25 | 2.8886 | 8.5333 | 0.00022681 | 99.2919 | 5.9901 | 7.0333 | 0.00028788 | 99.74 | 1500 | 10 | 0.34938 | 123.3896 | Operational
Lyostar II | 10% Solid | 2-ml | 0.00066946 | 10% Solid | 1.035 | 1.3479 | 25 | 0.275 | 3.3268 | 8.3333 | 0.00023475 | 99.2143 | 6.3952 | 6.8833 | 0.00029762 | 99.4239 | 1500 | 10 | 0.36156 | 126.9199 | Operational
Lyostar II | 10% Solid | 2-ml | 0.00070237 | 10% Solid | 1.035 | 1.3479 | 25 | 0.3 | 3.7372 | 8.1833 | 0.00024218 | 99.4162 | 6.7806 | 6.7833 | 0.00030673 | 99.5952 | 1500 | 10 | 0.37295 | 130.2206 | Operational
Lyostar II | 10% Solid | 2-ml | 0.00073379 | 10% Solid | 1.035 | 1.3479 | 25 | 0.325 | 4.0979 | 8.0333 | 0.00024914 | 99.3376 | 7.1211 | 6.6833 | 0.0003153 | 99.5188 | 1500 | 10 | 0.38364 | 133.3168 | Operational
Lyostar II | 10% Solid | 2-ml | 0.00076381 | 10% Solid | 1.035 | 1.3479 | 25 | 0.35 | 4.4161 | 7.8833 | 0.00025569 | 99.0094 | 7.4236 | 6.5833 | 0.00032337 | 99.2236 | 1500 | 10 | 0.39369 | 136.2302 | Operational
Lyostar II | 10% Solid | 2-ml | 0.00079251 | 10% Solid | 1.035 | 1.3479 | 25 | 0.375 | 4.7297 | 7.7833 | 0.00026187 | 99.1402 | 7.727 | 6.5333 | 0.00033101 | 99.6071 | 1500 | 10 | 0.40318 | 138.978 | Operational
Lyostar II | 10% Solid | 2-ml | 0.00082 | 10% Solid | 1.035 | 1.3479 | 25 | 0.4 | 5.0119 | 7.6833 | 0.00026771 | 99.0982 | 8.0019 | 6.4833 | 0.00033824 | 99.8499 | 1500 | 10 | 0.41214 | 141.5765 | Operational
Lyostar II | 10% Solid | 2-ml | 0.0008716 | 10% Solid | 1.035 | 1.3479 | 25 | 0.45 | 5.5293 | 7.5333 | 0.00027849 | 99.2826 | 8.4478 | 6.3333 | 0.00035167 | 99.0538 | 1500 | 10 | 0.42871 | 146.3767 | Operational
Lyostar II | 10% Solid | 2-ml | 0.00021514 | 10% Solid | 1.035 | 1.3479 | 30 | 0.02 | -5.0715 | 14.3 | 0.0001153 | 99.0669 | -1.5395 | 10.85 | 0.00015127 | 99.1053 | 1500 | 10 | 0.17835 | 73.8335 | Pmin exceeds chamber pressure
Lyostar II | 10% Solid | 2-ml | 0.00026108 | 10% Solid | 1.035 | 1.3479 | 30 | 0.04 | -3.3326 | 12.65 | 0.00013281 | 99.068 | 0.1885 | 9.75 | 0.00017344 | 99.3762 | 1500 | 10 | 0.20531 | 81.6479 | Pmin exceeds chamber pressure
Lyostar II | 10% Solid | 2-ml | 0.00030481 | 10% Solid | 1.035 | 1.3479 | 30 | 0.06 | -1.949 | 11.5 | 0.00014823 | 99.0239 | 1.5399 | 8.95 | 0.00019272 | 99.2421 | 1500 | 10 | 0.22901 | 88.5143 | Pmin exceeds chamber pressure
Lyostar II | 10% Solid | 2-ml | 0.00034649 | 10% Solid | 1.035 | 1.3479 | 30 | 0.08 | -0.7843 | 10.7 | 0.00016209 | 99.3454 | 2.6746 | 8.4 | 0.00020995 | 99.5214 | 1500 | 10 | 0.25032 | 94.6875 | Pmin exceeds chamber pressure
Lyostar II | 10% Solid | 2-ml | 0.00038625 | 10% Solid | 1.035 | 1.3479 | 30 | 0.1 | 0.1756 | 10.05 | 0.00017469 | 99.243 | 3.6082 | 7.95 | 0.00022551 | 99.3587 | 1500 | 10 | 0.26965 | 100.2901 | Pmin exceeds chamber pressure
Lyostar II | 10% Solid | 2-ml | 0.00043347 | 10% Solid | 1.035 | 1.3479 | 30 | 0.125 | 1.2062 | 9.45 | 0.00018895 | 99.3682 | 4.6157 | 7.55 | 0.00024307 | 99.5921 | 1500 | 10 | 0.29155 | 106.6343 | Operational
Lyostar II | 10% Solid | 2-ml | 0.00047813 | 10% Solid | 1.035 | 1.3479 | 30 | 0.15 | 2.0543 | 8.95 | 0.00020186 | 99.0422 | 5.4342 | 7.2 | 0.00025889 | 99.1434 | 1500 | 10 | 0.31135 | 112.3706 | Operational
Lyostar II | 10% Solid | 2-ml | 0.00052043 | 10% Solid | 1.035 | 1.3479 | 30 | 0.175 | 2.8174 | 8.6 | 0.00021363 | 99.3002 | 6.1589 | 6.95 | 0.00027327 | 99.1516 | 1500 | 10 | 0.32939 | 117.5995 | Operational
Lyostar II | 10% Solid | 2-ml | 0.00056056 | 10% Solid | 1.035 | 1.3479 | 30 | 0.2 | 3.4728 | 8.3 | 0.00022443 | 99.3236 | 6.792 | 6.75 | 0.00028645 | 99.1829 | 1500 | 10 | 0.34595 | 122.3973 | Operational
Lyostar II | 10% Solid | 2-ml | 0.00059868 | 10% Solid | 1.035 | 1.3479 | 30 | 0.225 | 4.0505 | 8.05 | 0.0002344 | 99.3114 | 7.3613 | 6.6 | 0.0002986 | 99.4549 | 1500 | 10 | 0.36123 | 126.8244 | Operational
Lyostar II | 10% Solid | 2-ml | 0.00063494 | 10% Solid | 1.035 | 1.3479 | 30 | 0.25 | 4.5728 | 7.85 | 0.00024364 | 99.4286 | 7.8484 | 6.45 | 0.00030986 | 99.2514 | 1500 | 10 | 0.37539 | 130.9287 | Operational
Lyostar II | 10% Solid | 2-ml | 0.00066946 | 10% Solid | 1.035 | 1.3479 | 30 | 0.275 | 5.0208 | 7.65 | 0.00025225 | 99.1043 | 8.3065 | 6.35 | 0.00032033 | 99.5589 | 1500 | 10 | 0.38858 | 134.75 | Operational
Lyostar II | 10% Solid | 2-ml | 0.00070237 | 10% Solid | 1.035 | 1.3479 | 30 | 0.3 | 5.4428 | 7.5 | 0.00026029 | 99.1216 | 8.7087 | 6.25 | 0.00033012 | 99.5572 | 1500 | 10 | 0.40091 | 138.3204 | Operational
Lyostar II | 10% Solid | 2-ml | 0.00073379 | 10% Solid | 1.035 | 1.3479 | 30 | 0.325 | 5.8489 | 7.4 | 0.00026782 | 99.5859 | 9.0641 | 6.15 | 0.0003393 | 99.2827 | 1500 | 10 | 0.41246 | 141.6671 | Operational
Lyostar II | 10% Solid | 2-ml | 0.00076381 | 10% Solid | 1.035 | 1.3479 | 30 | 0.35 | 6.1745 | 7.25 | 0.00027491 | 99.0428 | 9.417 | 6.1 | 0.00034794 | 99.7688 | 1500 | 10 | 0.42332 | 144.8137 | Operational
Lyostar II | 10% Solid | 2-ml | 0.00079251 | 10% Solid | 1.035 | 1.3479 | 30 | 0.375 | 6.4984 | 7.15 | 0.00028158 | 99.0437 | 9.6987 | 6 | 0.00035609 | 99.059 | 1500 | 10 | 0.43355 | 147.7798 | Operational
Lyostar II | 10% Solid | 2-ml | 0.00082 | 10% Solid | 1.035 | 1.3479 | 30 | 0.4 | 6.8257 | 7.1 | 0.00028789 | 99.664 | 9.9879 | 5.95 | 0.0003638 | 99.2003 | 1500 | 10 | 0.44322 | 150.5822 | Operational
Lyostar II | 10% Solid | 2-ml | 0.0008716 | 10% Solid | 1.035 | 1.3479 | 30 | 0.45 | 7.3613 | 6.95 | 0.00029953 | 99.6638 | 10.492 | 5.85 | 0.00037806 | 99.088 | 1500 | 10 | 0.46107 | 155.7533 | Operational
Lyostar II | 10% Solid | 2-ml | 0.00021514 | 10% Solid | 1.035 | 1.3479 | 35 | 0.02 | -3.8718 | 13.2467 | 0.00012247 | 99.0469 | -0.2173 | 10.0467 | 0.00016136 | 99.0682 | 1500 | 10 | 0.18954 | 77.0776 | Pmin exceeds chamber pressure
Lyostar II | 10% Solid | 2-ml | 0.00026108 | 10% Solid | 1.035 | 1.3479 | 35 | 0.04 | -2.0821 | 11.7167 | 0.00014128 | 99.0111 | 1.5526 | 9.0067 | 0.00018524 | 99.0118 | 1500 | 10 | 0.21851 | 85.4721 | Pmin exceeds chamber pressure
Lyostar II | 10% Solid | 2-ml | 0.00030481 | 10% Solid | 1.035 | 1.3479 | 35 | 0.06 | -0.6457 | 10.6667 | 0.00015787 | 99.0755 | 2.9663 | 8.2867 | 0.00020607 | 99.0108 | 1500 | 10 | 0.24404 | 92.8676 | Pmin exceeds chamber pressure
Lyostar II | 10% Solid | 2-ml | 0.00034649 | 10% Solid | 1.035 | 1.3479 | 35 | 0.08 | 0.5385 | 9.8967 | 0.00017282 | 99.0902 | 4.1348 | 7.7667 | 0.00022471 | 99.0623 | 1500 | 10 | 0.26701 | 99.5246 | Pmin exceeds chamber pressure
Lyostar II | 10% Solid | 2-ml | 0.00038625 | 10% Solid | 1.035 | 1.3479 | 35 | 0.1 | 1.5386 | 9.3067 | 0.00018641 | 99.063 | 5.1176 | 7.3667 | 0.00024156 | 99.0326 | 1500 | 10 | 0.28788 | 105.5718 | Pmin exceeds chamber pressure
Lyostar II | 10% Solid | 2-ml | 0.00043347 | 10% Solid | 1.035 | 1.3479 | 35 | 0.125 | 2.6017 | 8.7467 | 0.00020181 | 99.0853 | 6.158 | 6.9867 | 0.00026056 | 99.0178 | 1500 | 10 | 0.31153 | 112.424 | Operational
Lyostar II | 10% Solid | 2-ml | 0.00047813 | 10% Solid | 1.035 | 1.3479 | 35 | 0.15 | 3.5045 | 8.3167 | 0.00021576 | 99.1065 | 7.0396 | 6.6967 | 0.00027769 | 99.0113 | 1500 | 10 | 0.33292 | 118.6222 | Operational
Lyostar II | 10% Solid | 2-ml | 0.00052043 | 10% Solid | 1.035 | 1.3479 | 35 | 0.175 | 4.284 | 7.9767 | 0.00022847 | 99.1255 | 7.8059 | 6.4767 | 0.00029325 | 99.1508 | 1500 | 10 | 0.35242 | 124.2731 | Operational
Lyostar II | 10% Solid | 2-ml | 0.00056056 | 10% Solid | 1.035 | 1.3479 | 35 | 0.2 | 4.9625 | 7.6967 | 0.00024014 | 99.0719 | 8.464 | 6.2867 | 0.00030749 | 99.0289 | 1500 | 10 | 0.37032 | 129.4577 | Operational
Lyostar II | 10% Solid | 2-ml | 0.00059868 | 10% Solid | 1.035 | 1.3479 | 35 | 0.225 | 5.5637 | 7.4667 | 0.00025091 | 99.0344 | 9.0503 | 6.1367 | 0.00032061 | 99.0314 | 1500 | 10 | 0.38683 | 134.2406 | Operational
Lyostar II | 10% Solid | 2-ml | 0.00063494 | 10% Solid | 1.035 | 1.3479 | 35 | 0.25 | 6.1029 | 7.2767 | 0.0002609 | 99.0382 | 9.577 | 6.0167 | 0.00033275 | 99.1316 | 1500 | 10 | 0.40212 | 138.6734 | Operational
Lyostar II | 10% Solid | 2-ml | 0.00066946 | 10% Solid | 1.035 | 1.3479 | 35 | 0.275 | 6.5891 | 7.1167 | 0.00027019 | 99.058 | 10.0428 | 5.9067 | 0.00034403 | 99.0325 | 1500 | 10 | 0.41636 | 142.7983 | Operational
Lyostar II | 10% Solid | 2-ml | 0.00070237 | 10% Solid | 1.035 | 1.3479 | 35 | 0.3 | 7.0275 | 6.9767 | 0.00027887 | 99.0271 | 10.4674 | 5.8167 | 0.00035455 | 99.0226 | 1500 | 10 | 0.42966 | 146.6506 | Operational
Lyostar II | 10% Solid | 2-ml | 0.00073379 | 10% Solid | 1.035 | 1.3479 | 35 | 0.325 | 7.4281 | 6.8567 | 0.000287 | 99.0167 | 10.8599 | 5.7467 | 0.00036441 | 99.1788 | 1500 | 10 | 0.44211 | 150.2595 | Operational
Lyostar II | 10% Solid | 2-ml | 0.00076381 | 10% Solid | 1.035 | 1.3479 | 35 | 0.35 | 7.7991 | 6.7567 | 0.00029464 | 99.0882 | 11.2112 | 5.6767 | 0.00037367 | 99.1045 | 1500 | 10 | 0.45381 | 153.6503 | Operational
Lyostar II | 10% Solid | 2-ml | 0.00079251 | 10% Solid | 1.035 | 1.3479 | 35 | 0.375 | 8.1389 | 6.6667 | 0.00030184 | 99.1137 | 11.5353 | 5.6167 | 0.00038238 | 99.0611 | 1500 | 10 | 0.46484 | 156.8442 | Operational
Lyostar II | 10% Solid | 2-ml | 0.00082 | 10% Solid | 1.035 | 1.3479 | 35 | 0.4 | 8.4526 | 6.5867 | 0.00030863 | 99.128 | 11.8366 | 5.5667 | 0.00039062 | 99.0851 | 1500 | 10 | 0.47524 | 159.8599 | Operational
Lyostar II | 10% Solid | 2-ml | 0.0008716 | 10% Solid | 1.035 | 1.3479 | 35 | 0.45 | 9.0106 | 6.4467 | 0.00032115 | 99.0458 | 12.3778 | 5.4867 | 0.0004058 | 99.2069 | 1500 | 10 | 0.49443 | 165.4188 | Operational
Lyostar II | 10% Solid | 2-ml | 0.00021514 | 10% Solid | 1.035 | 1.3479 | 40 | 0.02 | -2.752 | 12.3633 | 0.00012977 | 99.028 | 1.0147 | 9.3833 | 0.00017168 | 99.0436 | 1500 | 10 | 0.20095 | 80.3819 | Pmin exceeds chamber pressure
Lyostar II | 10% Solid | 2-ml | 0.00026108 | 10% Solid | 1.035 | 1.3479 | 40 | 0.04 | -0.9075 | 10.9533 | 0.0001499 | 99.0797 | 2.8481 | 8.4333 | 0.00019734 | 99.0928 | 1500 | 10 | 0.23197 | 89.3705 | Pmin exceeds chamber pressure
Lyostar II | 10% Solid | 2-ml | 0.00030481 | 10% Solid | 1.035 | 1.3479 | 40 | 0.06 | 0.5666 | 9.9733 | 0.0001677 | 99.0919 | 4.3052 | 7.7633 | 0.00021979 | 99.0143 | 1500 | 10 | 0.25937 | 97.3097 | Pmin exceeds chamber pressure
Lyostar II | 10% Solid | 2-ml | 0.00034649 | 10% Solid | 1.035 | 1.3479 | 40 | 0.08 | 1.7819 | 9.2533 | 0.00018376 | 99.0325 | 5.5145 | 7.2833 | 0.0002399 | 99.0466 | 1500 | 10 | 0.28406 | 104.4654 | Pmin exceeds chamber pressure
Lyostar II | 10% Solid | 2-ml | 0.00038625 | 10% Solid | 1.035 | 1.3479 | 40 | 0.1 | 2.8178 | 8.7133 | 0.00019837 | 99.0711 | 6.541 | 6.9233 | 0.0002581 | 99.1408 | 1500 | 10 | 0.30652 | 110.9726 | Pmin exceeds chamber pressure
Lyostar II | 10% Solid | 2-ml | 0.00043347 | 10% Solid | 1.035 | 1.3479 | 40 | 0.125 | 3.9139 | 8.1933 | 0.00021496 | 99.0608 | 7.6213 | 6.5733 | 0.00027865 | 99.1119 | 1500 | 10 | 0.33199 | 118.3519 | Operational
Lyostar II | 10% Solid | 2-ml | 0.00047813 | 10% Solid | 1.035 | 1.3479 | 40 | 0.15 | 4.8448 | 7.7933 | 0.00022998 | 99.0352 | 8.5351 | 6.3033 | 0.00029716 | 99.0286 | 1500 | 10 | 0.35504 | 125.0314 | Operational
Lyostar II | 10% Solid | 2-ml | 0.00052043 | 10% Solid | 1.035 | 1.3479 | 40 | 0.175 | 5.6544 | 7.4833 | 0.00024368 | 99.1014 | 9.3344 | 6.1033 | 0.00031399 | 99.1976 | 1500 | 10 | 0.37607 | 131.1229 | Operational
Lyostar II | 10% Solid | 2-ml | 0.00056056 | 10% Solid | 1.035 | 1.3479 | 40 | 0.2 | 6.3556 | 7.2233 | 0.00025626 | 99.0093 | 10.0245 | 5.9333 | 0.00032939 | 99.1483 | 1500 | 10 | 0.39536 | 136.7128 | Operational
Lyostar II | 10% Solid | 2-ml | 0.00059868 | 10% Solid | 1.035 | 1.3479 | 40 | 0.225 | 6.9888 | 7.0233 | 0.00026787 | 99.1609 | 10.634 | 5.7933 | 0.00034355 | 99.0826 | 1500 | 10 | 0.41315 | 141.8694 | Operational
Lyostar II | 10% Solid | 2-ml | 0.00063494 | 10% Solid | 1.035 | 1.3479 | 40 | 0.25 | 7.5435 | 6.8433 | 0.00027863 | 99.075 | 11.1836 | 5.6833 | 0.00035665 | 99.1687 | 1500 | 10 | 0.42965 | 146.6478 | Operational
Lyostar II | 10% Solid | 2-ml | 0.00066946 | 10% Solid | 1.035 | 1.3479 | 40 | 0.275 | 8.0456 | 6.6933 | 0.00028864 | 99.0398 | 11.6713 | 5.5833 | 0.00036881 | 99.0656 | 1500 | 10 | 0.44499 | 151.0933 | Operational
Lyostar II | 10% Solid | 2-ml | 0.00070237 | 10% Solid | 1.035 | 1.3479 | 40 | 0.3 | 8.5082 | 6.5733 | 0.00029799 | 99.165 | 12.1173 | 5.5033 | 0.00038015 | 99.0963 | 1500 | 10 | 0.45931 | 155.2436 | Operational
Lyostar II | 10% Solid | 2-ml | 0.00073379 | 10% Solid | 1.035 | 1.3479 | 40 | 0.325 | 8.9246 | 6.4633 | 0.00030675 | 99.1578 | 12.5225 | 5.4333 | 0.00039075 | 99.0886 | 1500 | 10 | 0.47273 | 159.1302 | Operational
Lyostar II | 10% Solid | 2-ml | 0.00076381 | 10% Solid | 1.035 | 1.3479 | 40 | 0.35 | 9.3028 | 6.3633 | 0.00031498 | 99.0674 | 12.8939 | 5.3733 | 0.0004007 | 99.0952 | 1500 | 10 | 0.48532 | 162.78 | Operational
Lyostar II | 10% Solid | 2-ml | 0.00079251 | 10% Solid | 1.035 | 1.3479 | 40 | 0.375 | 9.658 | 6.2833 | 0.00032272 | 99.1411 | 13.2372 | 5.3233 | 0.00041006 | 99.1612 | 1500 | 10 | 0.49718 | 166.2159 | Operational
Lyostar II | 10% Solid | 2-ml | 0.00082 | 10% Solid | 1.035 | 1.3479 | 40 | 0.4 | 9.9785 | 6.2033 | 0.00033003 | 99.013 | 13.5495 | 5.2733 | 0.00041888 | 99.05 | 1500 | 10 | 0.50837 | 169.4583 | Operational
Lyostar II | 10% Solid | 2-ml | 0.0008716 | 10% Solid | 1.035 | 1.3479 | 40 | 0.45 | 10.566 | 6.0833 | 0.00034349 | 99.0948 | 14.1184 | 5.2033 | 0.00043511 | 99.2253 | 1500 | 10 | 0.52898 | 175.4294 | Operational
Lyostar II | 10% Solid | 2-ml | 0.00021514 | 10% Solid | 1.035 | 1.3479 | 45 | 0.02 | -1.7 | 11.62 | 0.0001372 | 99.0439 | 2.1665 | 8.83 | 0.00018223 | 99.0223 | 1500 | 10 | 0.21255 | 83.7446 | Pmin exceeds chamber pressure
Lyostar II | 10% Solid | 2-ml | 0.00026108 | 10% Solid | 1.035 | 1.3479 | 45 | 0.04 | 0.1844 | 10.3 | 0.00015868 | 99.0315 | 4.0509 | 7.95 | 0.00020973 | 99.0579 | 1500 | 10 | 0.24568 | 93.3423 | Pmin exceeds chamber pressure
Lyostar II | 10% Solid | 2-ml | 0.00030481 | 10% Solid | 1.035 | 1.3479 | 45 | 0.06 | 1.6976 | 9.39 | 0.00017772 | 99.0621 | 5.5608 | 7.34 | 0.00023388 | 99.1264 | 1500 | 10 | 0.27501 | 101.841 | Pmin exceeds chamber pressure
Lyostar II | 10% Solid | 2-ml | 0.00034649 | 10% Solid | 1.035 | 1.3479 | 45 | 0.08 | 2.9529 | 8.73 | 0.00019493 | 99.1136 | 6.8027 | 6.89 | 0.00025554 | 99.0619 | 1500 | 10 | 0.30148 | 109.5121 | Pmin exceeds chamber pressure
Lyostar II | 10% Solid | 2-ml | 0.00038625 | 10% Solid | 1.035 | 1.3479 | 45 | 0.1 | 4.0109 | 8.22 | 0.0002106 | 99.0446 | 7.8558 | 6.55 | 0.00027517 | 99.0176 | 1500 | 10 | 0.32558 | 116.4961 | Pmin exceeds chamber pressure
Lyostar II | 10% Solid | 2-ml | 0.00043347 | 10% Solid | 1.035 | 1.3479 | 45 | 0.125 | 5.1407 | 7.74 | 0.0002284 | 99.0649 | 8.9756 | 6.23 | 0.00029735 | 99.0272 | 1500 | 10 | 0.35295 | 124.4243 | Operational
Lyostar II | 10% Solid | 2-ml | 0.00047813 | 10% Solid | 1.035 | 1.3479 | 45 | 0.15 | 6.1001 | 7.37 | 0.00024454 | 99.0467 | 9.9302 | 5.99 | 0.00031736 | 99.1149 | 1500 | 10 | 0.37773 | 131.6064 | Operational
Lyostar II | 10% Solid | 2-ml | 0.00052043 | 10% Solid | 1.035 | 1.3479 | 45 | 0.175 | 6.9318 | 7.08 | 0.00025927 | 99.0611 | 10.7525 | 5.8 | 0.00033555 | 99.1502 | 1500 | 10 | 0.40035 | 138.1603 | Operational
Lyostar II | 10% Solid | 2-ml | 0.00056056 | 10% Solid | 1.035 | 1.3479 | 45 | 0.2 | 7.6646 | 6.85 | 0.00027281 | 99.1466 | 11.4743 | 5.65 | 0.00035219 | 99.2379 | 1500 | 10 | 0.42112 | 144.1771 | Operational
Lyostar II | 10% Solid | 2-ml | 0.00059868 | 10% Solid | 1.035 | 1.3479 | 45 | 0.225 | 8.3041 | 6.65 | 0.0002853 | 99.0216 | 12.1062 | 5.52 | 0.00036751 | 99.1286 | 1500 | 10 | 0.44028 | 149.7289 | Operational
Lyostar II | 10% Solid | 2-ml | 0.00063494 | 10% Solid | 1.035 | 1.3479 | 45 | 0.25 | 8.8828 | 6.49 | 0.00029688 | 99.0435 | 12.6776 | 5.42 | 0.00038167 | 99.2325 | 1500 | 10 | 0.45804 | 154.8738 | Operational
Lyostar II | 10% Solid | 2-ml | 0.00066946 | 10% Solid | 1.035 | 1.3479 | 45 | 0.275 | 9.4092 | 6.36 | 0.00030765 | 99.1716 | 13.1865 | 5.33 | 0.00039481 | 99.1626 | 1500 | 10 | 0.47455 | 159.6602 | Operational
Lyostar II | 10% Solid | 2-ml | 0.00070237 | 10% Solid | 1.035 | 1.3479 | 45 | 0.3 | 9.8785 | 6.24 | 0.00031772 | 99.104 | 13.6528 | 5.26 | 0.00040705 | 99.2775 | 1500 | 10 | 0.48998 | 164.1285 | Operational
Lyostar II | 10% Solid | 2-ml | 0.00073379 | 10% Solid | 1.035 | 1.3479 | 45 | 0.325 | 10.3102 | 6.14 | 0.00032714 | 99.119 | 14.07 | 5.19 | 0.00041849 | 99.0908 | 1500 | 10 | 0.50441 | 168.3117 | Operational
Lyostar II | 10% Solid | 2-ml | 0.00076381 | 10% Solid | 1.035 | 1.3479 | 45 | 0.35 | 10.7036 | 6.05 | 0.00033599 | 99.0661 | 14.4602 | 5.14 | 0.00042921 | 99.2294 | 1500 | 10 | 0.51797 | 172.2389 | Operational
Lyostar II | 10% Solid | 2-ml | 0.00079251 | 10% Solid | 1.035 | 1.3479 | 45 | 0.375 | 11.0739 | 5.98 | 0.00034432 | 99.2196 | 14.8144 | 5.09 | 0.00043928 | 99.1561 | 1500 | 10 | 0.53072 | 175.935 | Operational
Lyostar II | 10% Solid | 2-ml | 0.00082 | 10% Solid | 1.035 | 1.3479 | 45 | 0.4 | 11.4091 | 5.91 | 0.00035218 | 99.1684 | 15.1443 | 5.05 | 0.00044877 | 99.2041 | 1500 | 10 | 0.54276 | 179.4215 | Operational
Lyostar II | 10% Solid | 2-ml | 0.0008716 | 10% Solid | 1.035 | 1.3479 | 45 | 0.45 | 12.0085 | 5.79 | 0.00036664 | 99.0118 | 15.7325 | 4.98 | 0.00046621 | 99.1628 | 1500 | 10 | 0.5649 | 185.8379 | Operational
Lyostar II | 10% Solid | 2-ml | 0.00021514 | 10% Solid | 1.035 | 1.3479 | 50 | 0.02 | -0.7105 | 10.9867 | 0.00014474 | 99.0642 | 3.2488 | 8.3667 | 0.000193 | 99.0261 | 1500 | 10 | 0.22435 | 87.1642 | Pmin exceeds chamber pressure
Lyostar II | 10% Solid | 2-ml | 0.00026108 | 10% Solid | 1.035 | 1.3479 | 50 | 0.04 | 1.2174 | 9.7567 | 0.00016761 | 99.0904 | 5.1782 | 7.5467 | 0.00022242 | 99.0213 | 1500 | 10 | 0.25963 | 97.3867 | Pmin exceeds chamber pressure
Lyostar II | 10% Solid | 2-ml | 0.00030481 | 10% Solid | 1.035 | 1.3479 | 50 | 0.06 | 2.7574 | 8.8967 | 0.00018793 | 99.0047 | 6.725 | 6.9767 | 0.00024833 | 99.028 | 1500 | 10 | 0.29095 | 106.4619 | Pmin exceeds chamber pressure
Lyostar II | 10% Solid | 2-ml | 0.00034649 | 10% Solid | 1.035 | 1.3479 | 50 | 0.08 | 4.0474 | 8.2867 | 0.00020631 | 99.1272 | 8.009 | 6.5667 | 0.00027163 | 99.0896 | 1500 | 10 | 0.31927 | 114.6659 | Pmin exceeds chamber pressure
Lyostar II | 10% Solid | 2-ml | 0.00038625 | 10% Solid | 1.035 | 1.3479 | 50 | 0.1 | 5.1365 | 7.8167 | 0.00022309 | 99.1348 | 9.0979 | 6.2567 | 0.00029277 | 99.1479 | 1500 | 10 | 0.34508 | 122.1453 | Pmin exceeds chamber pressure
Lyostar II | 10% Solid | 2-ml | 0.00043347 | 10% Solid | 1.035 | 1.3479 | 50 | 0.125 | 6.2928 | 7.3667 | 0.00024216 | 99.1114 | 10.2481 | 5.9567 | 0.0003167 | 99.0839 | 1500 | 10 | 0.37442 | 130.646 | Pmin exceeds chamber pressure
Lyostar II | 10% Solid | 2-ml | 0.00047813 | 10% Solid | 1.035 | 1.3479 | 50 | 0.15 | 7.2816 | 7.0267 | 0.00025947 | 99.1648 | 11.2341 | 5.7367 | 0.00033831 | 99.2191 | 1500 | 10 | 0.40103 | 138.3552 | Operational
Lyostar II | 10% Solid | 2-ml | 0.00052043 | 10% Solid | 1.035 | 1.3479 | 50 | 0.175 | 8.1355 | 6.7567 | 0.00027528 | 99.1737 | 12.0787 | 5.5567 | 0.00035798 | 99.1439 | 1500 | 10 | 0.42533 | 145.3963 | Operational
Lyostar II | 10% Solid | 2-ml | 0.00056056 | 10% Solid | 1.035 | 1.3479 | 50 | 0.2 | 8.8825 | 6.5367 | 0.00028982 | 99.1365 | 12.8227 | 5.4167 | 0.00037599 | 99.1851 | 1500 | 10 | 0.44765 | 151.8643 | Operational
Lyostar II | 10% Solid | 2-ml | 0.00059868 | 10% Solid | 1.035 | 1.3479 | 50 | 0.225 | 9.5458 | 6.3567 | 0.00030324 | 99.1173 | 13.4765 | 5.2967 | 0.00039257 | 99.0596 | 1500 | 10 | 0.46826 | 157.8357 | Operational
Lyostar II | 10% Solid | 2-ml | 0.00063494 | 10% Solid | 1.035 | 1.3479 | 50 | 0.25 | 10.1395 | 6.2067 | 0.00031569 | 99.1027 | 14.0688 | 5.2067 | 0.0004079 | 99.2168 | 1500 | 10 | 0.48736 | 163.3716 | Operational
Lyostar II | 10% Solid | 2-ml | 0.00066946 | 10% Solid | 1.035 | 1.3479 | 50 | 0.275 | 10.672 | 6.0767 | 0.00032728 | 99.0165 | 14.5982 | 5.1267 | 0.00042213 | 99.2219 | 1500 | 10 | 0.50514 | 168.5231 | Operational
Lyostar II | 10% Solid | 2-ml | 0.00070237 | 10% Solid | 1.035 | 1.3479 | 50 | 0.3 | 11.1657 | 5.9767 | 0.0003381 | 99.1931 | 15.0765 | 5.0567 | 0.00043539 | 99.1566 | 1500 | 10 | 0.52174 | 173.3324 | Operational
Lyostar II | 10% Solid | 2-ml | 0.00073379 | 10% Solid | 1.035 | 1.3479 | 50 | 0.325 | 11.6035 | 5.8767 | 0.00034823 | 99.0264 | 15.5129 | 4.9967 | 0.00044777 | 99.0914 | 1500 | 10 | 0.53728 | 177.8356 | Operational
Lyostar II | 10% Solid | 2-ml | 0.00076381 | 10% Solid | 1.035 | 1.3479 | 50 | 0.35 | 12.0118 | 5.7967 | 0.00035775 | 99.0429 | 15.9141 | 4.9467 | 0.00045938 | 99.0873 | 1500 | 10 | 0.55187 | 182.0631 | Operational
Lyostar II | 10% Solid | 2-ml | 0.00079251 | 10% Solid | 1.035 | 1.3479 | 50 | 0.375 | 12.3882 | 5.7267 | 0.00036671 | 99.0588 | 16.2853 | 4.9067 | 0.00047028 | 99.1977 | 1500 | 10 | 0.5656 | 186.0412 | Operational
Lyostar II | 10% Solid | 2-ml | 0.00082 | 10% Solid | 1.035 | 1.3479 | 50 | 0.4 | 12.7379 | 5.6667 | 0.00037516 | 99.1169 | 16.6255 | 4.8667 | 0.00048053 | 99.1204 | 1500 | 10 | 0.57855 | 189.7931 | Operational
Lyostar II | 10% Solid | 2-ml | 0.0008716 | 10% Solid | 1.035 | 1.3479 | 50 | 0.45 | 13.3653 | 5.5667 | 0.00039072 | 99.2329 | 17.2381 | 4.8067 | 0.00049936 | 99.1996 | 1500 | 10 | 0.60237 | 196.6955 | Operational
Lyostar II | 10% Solid | 2-ml | 0.00021514 | 10% Solid | 1.035 | 2.0218 | -35 | 0.02 | -36.0219 | 441.5333 | 3.2503e-05 | 99.0053 | -35.7086 | 414.1333 | 4.2135e-05 | 99.008 | 1500 | 10 | 0.0502 | 36.7034 | Pmin exceeds chamber pressure
Lyostar II | 10% Solid | 2-ml | 0.00026108 | 10% Solid | 1.035 | 2.0218 | -35 | 0.04 | -35.7409 | 496.9333 | 2.8819e-05 | 99.0042 | -35.5109 | 469.5333 | 3.8636e-05 | 99.0085 | 1500 | 10 | 0.044701 | 35.1102 | Operational
Lyostar II | 10% Solid | 2-ml | 0.00030481 | 10% Solid | 1.035 | 2.0218 | -35 | 0.06 | -35.5408 | 578.8333 | 2.4916e-05 | 99.0063 | -35.3714 | 549.8333 | 3.4099e-05 | 99.0035 | 1500 | 10 | 0.038751 | 33.3861 | Operational
Lyostar II | 10% Solid | 2-ml | 0.00034649 | 10% Solid | 1.035 | 2.0218 | -35 | 0.08 | -35.3894 | 703.1333 | 2.0725e-05 | 99.0072 | -35.2666 | 670.7333 | 2.8814e-05 | 99.0047 | 1500 | 10 | 0.032301 | 31.5173 | Operational
Lyostar II | 10% Solid | 2-ml | 0.00038625 | 10% Solid | 1.035 | 2.0218 | -35 | 0.1 | -35.2696 | 906.8333 | 1.6241e-05 | 99.0039 | -35.1842 | 868.0333 | 2.2874e-05 | 99.0059 | 1500 | 10 | 0.025356 | 29.5049 | Operational
Lyostar II | 10% Solid | 2-ml | 0.00043347 | 10% Solid | 1.035 | 2.0218 | -35 | 0.125 | -35.1495 | 1450.4333 | 1.0277e-05 | 99.0036 | -35.1019 | 1392.9333 | 1.4673e-05 | 99.0009 | 1500 | 10 | 0.016075 | 26.8156 | Operational
Lyostar II | 10% Solid | 2-ml | 0.00047813 | 10% Solid | 1.035 | 2.0218 | -35 | 0.15 | -35.052 | 3769.1333 | 3.9951e-06 | 99.0006 | -35.0353 | 3630.1333 | 5.7701e-06 | 99 | 1500 | 10 | 0.0062589 | 23.9715 | Operational
Lyostar II | 10% Solid | 2-ml | 0.00021514 | 10% Solid | 1.035 | 2.0218 | -30 | 0.02 | -31.716 | 273.6 | 3.8727e-05 | 99.0123 | -31.212 | 250.6 | 4.9204e-05 | 99.0202 | 1500 | 10 | 0.059662 | 39.4452 | Pmin exceeds chamber pressure
Lyostar II | 10% Solid | 2-ml | 0.00026108 | 10% Solid | 1.035 | 2.0218 | -30 | 0.04 | -31.3442 | 284.4 | 3.8147e-05 | 99.0161 | -30.9423 | 262.8 | 4.9752e-05 | 99.0075 | 1500 | 10 | 0.058961 | 39.2421 | Operational
Lyostar II | 10% Solid | 2-ml | 0.00030481 | 10% Solid | 1.035 | 2.0218 | -30 | 0.06 | -31.0778 | 301 | 3.689e-05 | 99.0043 | -30.7514 | 280.1 | 4.8997e-05 | 99.0014 | 1500 | 10 | 0.057151 | 38.7175 | Operational
Lyostar II | 10% Solid | 2-ml | 0.00034649 | 10% Solid | 1.035 | 2.0218 | -30 | 0.08 | -30.8756 | 323.6 | 3.5119e-05 | 99.0065 | -30.6078 | 302.8 | 4.738e-05 | 99.0081 | 1500 | 10 | 0.054518 | 37.9545 | Operational
Lyostar II | 10% Solid | 2-ml | 0.00038625 | 10% Solid | 1.035 | 2.0218 | -30 | 0.1 | -30.7158 | 353.1 | 3.2889e-05 | 99.0117 | -30.4952 | 331.8 | 4.5012e-05 | 99.0038 | 1500 | 10 | 0.051152 | 36.9794 | Operational
Lyostar II | 10% Solid | 2-ml | 0.00043347 | 10% Solid | 1.035 | 2.0218 | -30 | 0.125 | -30.5562 | 402.6 | 2.9551e-05 | 99.0082 | -30.3835 | 380 | 4.1133e-05 | 99.002 | 1500 | 10 | 0.046064 | 35.5052 | Operational
Lyostar II | 10% Solid | 2-ml | 0.00047813 | 10% Solid | 1.035 | 2.0218 | -30 | 0.15 | -30.4273 | 472.9 | 2.5697e-05 | 99.0107 | -30.2939 | 448 | 3.6351e-05 | 99.0115 | 1500 | 10 | 0.040144 | 33.7897 | Operational
Lyostar II | 10% Solid | 2-ml | 0.00052043 | 10% Solid | 1.035 | 2.0218 | -30 | 0.175 | -30.3201 | 577.8 | 2.1414e-05 | 99.0016 | -30.2197 | 549 | 3.0763e-05 | 99.0049 | 1500 | 10 | 0.033524 | 31.8715 | Operational
Lyostar II | 10% Solid | 2-ml | 0.00056056 | 10% Solid | 1.035 | 2.0218 | -30 | 0.2 | -30.2285 | 749 | 1.6777e-05 | 99.0041 | -30.1566 | 713.4 | 2.4454e-05 | 99.007 | 1500 | 10 | 0.026317 | 29.7835 | Operational
Lyostar II | 10% Solid | 2-ml | 0.00059868 | 10% Solid | 1.035 | 2.0218 | -30 | 0.225 | -30.1488 | 1074.1 | 1.185e-05 | 99.0027 | -30.1018 | 1025.1 | 1.7507e-05 | 99.0018 | 1500 | 10 | 0.018624 | 27.5543 | Operational
Lyostar II | 10% Solid | 2-ml | 0.00063494 | 10% Solid | 1.035 | 2.0218 | -30 | 0.25 | -30.0782 | 1922.4 | 6.6918e-06 | 99.0011 | -30.0534 | 1838.1 | 1.0007e-05 | 99.0008 | 1500 | 10 | 0.010535 | 25.2105 | Operational
Lyostar II | 10% Solid | 2-ml | 0.00066946 | 10% Solid | 1.035 | 2.0218 | -30 | 0.275 | -30.0148 | 9614.2 | 1.3511e-06 | 99.0004 | -30.0101 | 9214.3 | 2.0428e-06 | 99.0001 | 1500 | 10 | 0.0021305 | 22.7753 | Operational
Lyostar II | 10% Solid | 2-ml | 0.00021514 | 10% Solid | 1.035 | 2.0218 | -25 | 0.02 | -27.6884 | 182.5667 | 4.4579e-05 | 99.0177 | -26.9421 | 162.8667 | 5.6132e-05 | 99.013 | 1500 | 10 | 0.068601 | 42.0351 | Pmin exceeds chamber pressure
Lyostar II | 10% Solid | 2-ml | 0.00026108 | 10% Solid | 1.035 | 2.0218 | -25 | 0.04 | -27.2029 | 181.1667 | 4.6474e-05 | 99.0137 | -26.5762 | 163.3667 | 5.9588e-05 | 99.0248 | 1500 | 10 | 0.071678 | 42.9268 | Pmin exceeds chamber pressure
Lyostar II | 10% Solid | 2-ml | 0.00030481 | 10% Solid | 1.035 | 2.0218 | -25 | 0.06 | -26.851 | 182.7667 | 4.7477e-05 | 99.011 | -26.3151 | 166.1667 | 6.1674e-05 | 99.0249 | 1500 | 10 | 0.073346 | 43.4099 | Operational
Lyostar II | 10% Solid | 2-ml | 0.00034649 | 10% Solid | 1.035 | 2.0218 | -25 | 0.08 | -26.5822 | 186.5667 | 4.7865e-05 | 99.0197 | -26.1181 | 170.6667 | 6.2911e-05 | 99.0119 | 1500 | 10 | 0.074055 | 43.6154 | Operational
Lyostar II | 10% Solid | 2-ml | 0.00038625 | 10% Solid | 1.035 | 2.0218 | -25 | 0.1 | -26.3692 | 192.0667 | 4.7726e-05 | 99.0026 | -25.9633 | 176.6667 | 6.3437e-05 | 99.0044 | 1500 | 10 | 0.073945 | 43.5837 | Operational
Lyostar II | 10% Solid | 2-ml | 0.00043347 | 10% Solid | 1.035 | 2.0218 | -25 | 0.125 | -26.156 | 201.3667 | 4.6927e-05 | 99.017 | -25.8096 | 186.2667 | 6.3257e-05 | 99.0287 | 1500 | 10 | 0.07284 | 43.2634 | Operational
Lyostar II | 10% Solid | 2-ml | 0.00047813 | 10% Solid | 1.035 | 2.0218 | -25 | 0.15 | -25.9845 | 213.1667 | 4.5537e-05 | 99.0019 | -25.687 | 198.0667 | 6.2265e-05 | 99.0166 | 1500 | 10 | 0.070815 | 42.6767 | Operational
Lyostar II | 10% Solid | 2-ml | 0.00052043 | 10% Solid | 1.035 | 2.0218 | -25 | 0.175 | -25.842 | 227.9667 | 4.3641e-05 | 99.0144 | -25.5859 | 212.5667 | 6.0547e-05 | 99.0211 | 1500 | 10 | 0.067997 | 41.8602 | Operational
Lyostar II | 10% Solid | 2-ml | 0.00056056 | 10% Solid | 1.035 | 2.0218 | -25 | 0.2 | -25.7213 | 246.1667 | 4.1305e-05 | 99.0142 | -25.5008 | 230.1667 | 5.8161e-05 | 99.0019 | 1500 | 10 | 0.064486 | 40.8427 | Operational
Lyostar II | 10% Solid | 2-ml | 0.00059868 | 10% Solid | 1.035 | 2.0218 | -25 | 0.225 | -25.6168 | 268.6667 | 3.8585e-05 | 99.0097 | -25.4273 | 251.9667 | 5.5147e-05 | 99.0199 | 1500 | 10 | 0.060362 | 39.6478 | Operational
Lyostar II | 10% Solid | 2-ml | 0.00063494 | 10% Solid | 1.035 | 2.0218 | -25 | 0.25 | -25.525 | 296.8667 | 3.5529e-05 | 99.0138 | -25.3631 | 278.9667 | 5.1542e-05 | 99.0089 | 1500 | 10 | 0.055695 | 38.2957 | Operational
Lyostar II | 10% Solid | 2-ml | 0.00066946 | 10% Solid | 1.035 | 2.0218 | -25 | 0.275 | -25.4432 | 332.7667 | 3.2177e-05 | 99.0105 | -25.306 | 313.3667 | 4.7372e-05 | 99.0147 | 1500 | 10 | 0.050545 | 36.8035 | Operational
Lyostar II | 10% Solid | 2-ml | 0.00070237 | 10% Solid | 1.035 | 2.0218 | -25 | 0.3 | -25.3694 | 379.7667 | 2.8569e-05 | 99.0093 | -25.2548 | 358.1667 | 4.2667e-05 | 99.0024 | 1500 | 10 | 0.044969 | 35.1877 | Operational
Lyostar II | 10% Solid | 2-ml | 0.00073379 | 10% Solid | 1.035 | 2.0218 | -25 | 0.325 | -25.3022 | 443.5667 | 2.4739e-05 | 99.0063 | -25.2081 | 419.0667 | 3.7458e-05 | 99.0117 | 1500 | 10 | 0.039016 | 33.463 | Operational
Lyostar II | 10% Solid | 2-ml | 0.00076381 | 10% Solid | 1.035 | 2.0218 | -25 | 0.35 | -25.2405 | 534.7667 | 2.0718e-05 | 99.0026 | -25.1654 | 505.8667 | 3.178e-05 | 99.0033 | 1500 | 10 | 0.032736 | 31.6434 | Operational
Lyostar II | 10% Solid | 2-ml | 0.00079251 | 10% Solid | 1.035 | 2.0218 | -25 | 0.375 | -25.1833 | 675.4667 | 1.6537e-05 | 99.0065 | -25.126 | 639.6667 | 2.5674e-05 | 99.0013 | 1500 | 10 | 0.026176 | 29.7425 | Operational
Lyostar II | 10% Solid | 2-ml | 0.00082 | 10% Solid | 1.035 | 2.0218 | -25 | 0.4 | -25.1299 | 919.8667 | 1.2223e-05 | 99.003 | -25.0892 | 872.1667 | 1.9184e-05 | 99.0038 | 1500 | 10 | 0.019379 | 27.7731 | Operational
Lyostar II | 10% Solid | 2-ml | 0.0008716 | 10% Solid | 1.035 | 2.0218 | -25 | 0.45 | -25.0326 | 3442.0667 | 3.2988e-06 | 99.0002 | -25.0223 | 3270.6667 | 5.2703e-06 | 99.001 | 1500 | 10 | 0.0052439 | 23.6774 | Operational
Lyostar II | 10% Solid | 2-ml | 0.00021514 | 10% Solid | 1.035 | 2.0218 | -20 | 0.02 | -23.9759 | 129.3333 | 5.0302e-05 | 99.0375 | -22.9458 | 112.3333 | 6.3157e-05 | 99.0211 | 1500 | 10 | 0.077381 | 44.5791 | Pmin exceeds chamber pressure
Lyostar II | 10% Solid | 2-ml | 0.00026108 | 10% Solid | 1.035 | 2.0218 | -20 | 0.04 | -23.3592 | 124.4333 | 5.419e-05 | 99.0254 | -22.4619 | 109.3333 | 6.8839e-05 | 99.0258 | 1500 | 10 | 0.083482 | 46.347 | Pmin exceeds chamber pressure
Lyostar II | 10% Solid | 2-ml | 0.00030481 | 10% Solid | 1.035 | 2.0218 | -20 | 0.06 | -22.9056 | 121.9333 | 5.7058e-05 | 99.0487 | -22.1123 | 108.0333 | 7.3085e-05 | 99.0119 | 1500 | 10 | 0.087991 | 47.6535 | Operational
Lyostar II | 10% Solid | 2-ml | 0.00034649 | 10% Solid | 1.035 | 2.0218 | -20 | 0.08 | -22.5567 | 120.8333 | 5.9248e-05 | 99.0323 | -21.8457 | 107.9333 | 7.6471e-05 | 99.0457 | 1500 | 10 | 0.091456 | 48.6574 | Operational
Lyostar II | 10% Solid | 2-ml | 0.00038625 | 10% Solid | 1.035 | 2.0218 | -20 | 0.1 | -22.2783 | 120.7333 | 6.0874e-05 | 99.0006 | -21.6357 | 108.5333 | 7.916e-05 | 99.0331 | 1500 | 10 | 0.094055 | 49.4103 | Operational
Lyostar II | 10% Solid | 2-ml | 0.00043347 | 10% Solid | 1.035 | 2.0218 | -20 | 0.125 | -21.9978 | 121.8333 | 6.2252e-05 | 99.0361 | -21.4268 | 110.1333 | 8.1734e-05 | 99.0264 | 1500 | 10 | 0.0963 | 50.0609 | Operational
Lyostar II | 10% Solid | 2-ml | 0.00047813 | 10% Solid | 1.035 | 2.0218 | -20 | 0.15 | -21.7722 | 123.7333 | 6.3018e-05 | 99.002 | -21.2595 | 112.5333 | 8.3578e-05 | 99.0459 | 1500 | 10 | 0.097611 | 50.4407 | Operational
Lyostar II | 10% Solid | 2-ml | 0.00052043 | 10% Solid | 1.035 | 2.0218 | -20 | 0.175 | -21.5845 | 126.5333 | 6.3263e-05 | 99.0189 | -21.1222 | 115.5333 | 8.4795e-05 | 99.0392 | 1500 | 10 | 0.098124 | 50.5894 | Operational
Lyostar II | 10% Solid | 2-ml | 0.00056056 | 10% Solid | 1.035 | 2.0218 | -20 | 0.2 | -21.4256 | 130.0333 | 6.3053e-05 | 99.0245 | -21.0066 | 119.1333 | 8.5457e-05 | 99.0289 | 1500 | 10 | 0.09794 | 50.5362 | Operational
Lyostar II | 10% Solid | 2-ml | 0.00059868 | 10% Solid | 1.035 | 2.0218 | -20 | 0.225 | -21.2886 | 134.2333 | 6.2442e-05 | 99.0299 | -20.9076 | 123.3333 | 8.5613e-05 | 99.0177 | 1500 | 10 | 0.097138 | 50.3038 | Operational
Lyostar II | 10% Solid | 2-ml | 0.00063494 | 10% Solid | 1.035 | 2.0218 | -20 | 0.25 | -21.1687 | 139.1333 | 6.1472e-05 | 99.03 | -20.8211 | 128.2333 | 8.5298e-05 | 99.0394 | 1500 | 10 | 0.095781 | 49.9107 | Operational
Lyostar II | 10% Solid | 2-ml | 0.00066946 | 10% Solid | 1.035 | 2.0218 | -20 | 0.275 | -21.0626 | 144.7333 | 6.0176e-05 | 99.0086 | -20.745 | 133.7333 | 8.4538e-05 | 99.0275 | 1500 | 10 | 0.093919 | 49.371 | Operational
Lyostar II | 10% Solid | 2-ml | 0.00070237 | 10% Solid | 1.035 | 2.0218 | -20 | 0.3 | -20.9672 | 151.2333 | 5.8586e-05 | 99.0188 | -20.6769 | 140.0333 | 8.3354e-05 | 99.0381 | 1500 | 10 | 0.091594 | 48.6973 | Operational
Lyostar II | 10% Solid | 2-ml | 0.00073379 | 10% Solid | 1.035 | 2.0218 | -20 | 0.325 | -20.881 | 158.6333 | 5.6727e-05 | 99.0202 | -20.6156 | 147.1333 | 8.1757e-05 | 99.0304 | 1500 | 10 | 0.088845 | 47.9009 | Operational
Lyostar II | 10% Solid | 2-ml | 0.00076381 | 10% Solid | 1.035 | 2.0218 | -20 | 0.35 | -20.8023 | 167.0333 | 5.4623e-05 | 99.0024 | -20.5598 | 155.2333 | 7.9761e-05 | 99.033 | 1500 | 10 | 0.085705 | 46.9909 | Operational
Lyostar II | 10% Solid | 2-ml | 0.00079251 | 10% Solid | 1.035 | 2.0218 | -20 | 0.375 | -20.7298 | 176.7333 | 5.2293e-05 | 99.0093 | -20.5086 | 164.4333 | 7.7372e-05 | 99.0206 | 1500 | 10 | 0.082201 | 45.9759 | Operational
Lyostar II | 10% Solid | 2-ml | 0.00082 | 10% Solid | 1.035 | 2.0218 | -20 | 0.4 | -20.6626 | 187.9333 | 4.976e-05 | 99.0279 | -20.4613 | 175.0333 | 7.46e-05 | 99.0223 | 1500 | 10 | 0.078366 | 44.8646 | Operational
Lyostar II | 10% Solid | 2-ml | 0.0008716 | 10% Solid | 1.035 | 2.0218 | -20 | 0.45 | -20.5415 | 215.8333 | 4.4155e-05 | 99.0059 | -20.3762 | 201.5333 | 6.7931e-05 | 99.018 | 1500 | 10 | 0.069799 | 42.3823 | Operational
Lyostar II | 10% Solid | 2-ml | 0.00021514 | 10% Solid | 1.035 | 2.0218 | -15 | 0.02 | -20.5954 | 96.2 | 5.6028e-05 | 99.0154 | -19.2558 | 81.5 | 7.0384e-05 | 99.021 | 1500 | 10 | 0.086196 | 47.1333 | Pmin exceeds chamber pressure
Lyostar II | 10% Solid | 2-ml | 0.00026108 | 10% Solid | 1.035 | 2.0218 | -15 | 0.04 | -19.8362 | 90.6 | 6.1581e-05 | 99.0585 | -18.6371 | 77.6 | 7.7894e-05 | 99.0256 | 1500 | 10 | 0.094819 | 49.6318 | Pmin exceeds chamber pressure
Lyostar II | 10% Solid | 2-ml | 0.00030481 | 10% Solid | 1.035 | 2.0218 | -15 | 0.06 | -19.2732 | 86.9 | 6.601e-05 | 99.013 | -18.1832 | 75.2 | 8.3877e-05 | 99.0421 | 1500 | 10 | 0.10169 | 51.624 | Operational
Lyostar II | 10% Solid | 2-ml | 0.00034649 | 10% Solid | 1.035 | 2.0218 | -15 | 0.08 | -18.8336 | 84.5 | 6.9699e-05 | 99.0078 | -17.8345 | 73.7 | 8.8946e-05 | 99.0457 | 1500 | 10 | 0.10744 | 53.2873 | Operational
Lyostar II | 10% Solid | 2-ml | 0.00038625 | 10% Solid | 1.035 | 2.0218 | -15 | 0.1 | -18.4784 | 83 | 7.2783e-05 | 99.0592 | -17.5571 | 72.8 | 9.3289e-05 | 99.0419 | 1500 | 10 | 0.11225 | 54.6827 | Operational
Lyostar II | 10% Solid | 2-ml | 0.00043347 | 10% Solid | 1.035 | 2.0218 | -15 | 0.125 | -18.1216 | 81.8 | 7.5949e-05 | 99.0271 | -17.2794 | 72.3 | 9.7913e-05 | 99.0628 | 1500 | 10 | 0.11722 | 56.1218 | Operational
Lyostar II | 10% Solid | 2-ml | 0.00047813 | 10% Solid | 1.035 | 2.0218 | -15 | 0.15 | -17.831 | 81.3 | 7.848e-05 | 99.0429 | -17.0573 | 72.2 | 0.00010181 | 99.0207 | 1500 | 10 | 0.12122 | 57.2814 | Operational
Lyostar II | 10% Solid | 2-ml | 0.00052043 | 10% Solid | 1.035 | 2.0218 | -15 | 0.175 | -17.5904 | 81.2 | 8.0477e-05 | 99.0038 | -16.8737 | 72.5 | 0.00010512 | 99.0161 | 1500 | 10 | 0.12441 | 58.2063 | Operational
Lyostar II | 10% Solid | 2-ml | 0.00056056 | 10% Solid | 1.035 | 2.0218 | -15 | 0.2 | -17.3845 | 81.6 | 8.2017e-05 | 99.0648 | -16.7189 | 73.1 | 0.00010791 | 99.0269 | 1500 | 10 | 0.12691 | 58.9299 | Operational
Lyostar II | 10% Solid | 2-ml | 0.00059868 | 10% Solid | 1.035 | 2.0218 | -15 | 0.225 | -17.2083 | 82.2 | 8.3155e-05 | 99.048 | -16.5867 | 73.9 | 0.00011024 | 99.0097 | 1500 | 10 | 0.1288 | 59.4767 | Operational
Lyostar II | 10% Solid | 2-ml | 0.00063494 | 10% Solid | 1.035 | 2.0218 | -15 | 0.25 | -17.0536 | 83.1 | 8.3937e-05 | 99.0621 | -16.4709 | 75 | 0.00011218 | 99.0693 | 1500 | 10 | 0.13014 | 59.8664 | Operational
Lyostar II | 10% Solid | 2-ml | 0.00066946 | 10% Solid | 1.035 | 2.0218 | -15 | 0.275 | -16.9171 | 84.2 | 8.4397e-05 | 99.054 | -16.3697 | 76.2 | 0.00011375 | 99.0606 | 1500 | 10 | 0.131 | 60.1146 | Operational
Lyostar II | 10% Solid | 2-ml | 0.00070237 | 10% Solid | 1.035 | 2.0218 | -15 | 0.3 | -16.7952 | 85.5 | 8.4565e-05 | 99.038 | -16.2795 | 77.6 | 0.00011497 | 99.0727 | 1500 | 10 | 0.13141 | 60.2336 | Operational
Lyostar II | 10% Solid | 2-ml | 0.00073379 | 10% Solid | 1.035 | 2.0218 | -15 | 0.325 | -16.6851 | 87 | 8.4465e-05 | 99.0222 | -16.1989 | 79.1 | 0.00011588 | 99.0341 | 1500 | 10 | 0.13141 | 60.2338 | Operational
Lyostar II | 10% Solid | 2-ml | 0.00076381 | 10% Solid | 1.035 | 2.0218 | -15 | 0.35 | -16.585 | 88.7 | 8.4117e-05 | 99.0104 | -16.1257 | 80.8 | 0.00011648 | 99.0225 | 1500 | 10 | 0.13103 | 60.1238 | Operational
Lyostar II | 10% Solid | 2-ml | 0.00079251 | 10% Solid | 1.035 | 2.0218 | -15 | 0.375 | -16.4932 | 90.6 | 8.3539e-05 | 99.0031 | -16.0586 | 82.7 | 0.00011679 | 99.0352 | 1500 | 10 | 0.1303 | 59.9115 | Operational
Lyostar II | 10% Solid | 2-ml | 0.00082 | 10% Solid | 1.035 | 2.0218 | -15 | 0.4 | -16.4078 | 92.8 | 8.2748e-05 | 99.0635 | -15.9969 | 84.8 | 0.00011683 | 99.0668 | 1500 | 10 | 0.12923 | 59.6035 | Operational
Lyostar II | 10% Solid | 2-ml | 0.0008716 | 10% Solid | 1.035 | 2.0218 | -15 | 0.45 | -16.2564 | 97.6 | 8.0577e-05 | 99.039 | -15.8875 | 89.4 | 0.0001161 | 99.0281 | 1500 | 10 | 0.12619 | 58.7225 | Operational
Lyostar II | 10% Solid | 2-ml | 0.00021514 | 10% Solid | 1.035 | 2.0218 | -10 | 0.02 | -17.5363 | 74.6667 | 6.1829e-05 | 99.0892 | -15.8845 | 61.7667 | 7.7857e-05 | 99.0228 | 1500 | 10 | 0.095147 | 49.7269 | Pmin exceeds chamber pressure
Lyostar II | 10% Solid | 2-ml | 0.00026108 | 10% Solid | 1.035 | 2.0218 | -10 | 0.04 | -16.6384 | 69.0667 | 6.8834e-05 | 99.0475 | -15.1209 | 57.8667 | 8.6969e-05 | 99.0706 | 1500 | 10 | 0.10597 | 52.8633 | Pmin exceeds chamber pressure
Lyostar II | 10% Solid | 2-ml | 0.00030481 | 10% Solid | 1.035 | 2.0218 | -10 | 0.06 | -15.9575 | 65.3667 | 7.4613e-05 | 99.1027 | -14.5531 | 55.2667 | 9.4438e-05 | 99.1079 | 1500 | 10 | 0.11489 | 55.4481 | Operational
Lyostar II | 10% Solid | 2-ml | 0.00034649 | 10% Solid | 1.035 | 2.0218 | -10 | 0.08 | -15.4247 | 62.6667 | 7.9582e-05 | 99.0588 | -14.1151 | 53.3667 | 0.00010091 | 99.0241 | 1500 | 10 | 0.12257 | 57.6734 | Operational
Lyostar II | 10% Solid | 2-ml | 0.00038625 | 10% Solid | 1.035 | 2.0218 | -10 | 0.1 | -14.9895 | 60.7667 | 8.3895e-05 | 99.1012 | -13.7612 | 52.0667 | 0.00010659 | 99.0297 | 1500 | 10 | 0.12925 | 59.6074 | Operational
Lyostar II | 10% Solid | 2-ml | 0.00043347 | 10% Solid | 1.035 | 2.0218 | -10 | 0.125 | -14.55 | 58.9667 | 8.8544e-05 | 99.0335 | -13.404 | 50.9667 | 0.00011283 | 99.068 | 1500 | 10 | 0.13646 | 61.6969 | Operational
Lyostar II | 10% Solid | 2-ml | 0.00047813 | 10% Solid | 1.035 | 2.0218 | -10 | 0.15 | -14.189 | 57.7667 | 9.2517e-05 | 99.0428 | -13.115 | 50.2667 | 0.00011829 | 99.1236 | 1500 | 10 | 0.14264 | 63.4884 | Operational
Lyostar II | 10% Solid | 2-ml | 0.00052043 | 10% Solid | 1.035 | 2.0218 | -10 | 0.175 | -13.8867 | 56.9667 | 9.5929e-05 | 99.0785 | -12.8775 | 49.7667 | 0.00012313 | 99.0828 | 1500 | 10 | 0.14797 | 65.0333 | Operational
Lyostar II | 10% Solid | 2-ml | 0.00056056 | 10% Solid | 1.035 | 2.0218 | -10 | 0.2 | -13.6315 | 56.3667 | 9.8863e-05 | 99.0216 | -12.6772 | 49.4667 | 0.00012744 | 99.0342 | 1500 | 10 | 0.15258 | 66.3686 | Operational
Lyostar II | 10% Solid | 2-ml | 0.00059868 | 10% Solid | 1.035 | 2.0218 | -10 | 0.225 | -13.4089 | 56.0667 | 0.00010138 | 99.0609 | -12.5044 | 49.3667 | 0.0001313 | 99.0371 | 1500 | 10 | 0.15657 | 67.5228 | Operational
Lyostar II | 10% Solid | 2-ml | 0.00063494 | 10% Solid | 1.035 | 2.0218 | -10 | 0.25 | -13.2158 | 55.8667 | 0.00010354 | 99.0166 | -12.3548 | 49.3667 | 0.00013477 | 99.005 | 1500 | 10 | 0.16 | 68.5176 | Operational
Lyostar II | 10% Solid | 2-ml | 0.00066946 | 10% Solid | 1.035 | 2.0218 | -10 | 0.275 | -13.0435 | 55.8667 | 0.00010538 | 99.0404 | -12.2212 | 49.5667 | 0.00013788 | 99.093 | 1500 | 10 | 0.16294 | 69.3709 | Operational
Lyostar II | 10% Solid | 2-ml | 0.00070237 | 10% Solid | 1.035 | 2.0218 | -10 | 0.3 | -12.8899 | 55.9667 | 0.00010692 | 99.0428 | -12.1041 | 49.7667 | 0.00014067 | 99.0682 | 1500 | 10 | 0.16545 | 70.0963 | Operational
Lyostar II | 10% Solid | 2-ml | 0.00073379 | 10% Solid | 1.035 | 2.0218 | -10 | 0.325 | -12.7515 | 56.1667 | 0.0001082 | 99.0434 | -11.9987 | 50.0667 | 0.00014317 | 99.0722 | 1500 | 10 | 0.16755 | 70.7059 | Operational
Lyostar II | 10% Solid | 2-ml | 0.00076381 | 10% Solid | 1.035 | 2.0218 | -10 | 0.35 | -12.6257 | 56.4667 | 0.00010924 | 99.0561 | -11.9028 | 50.4667 | 0.00014541 | 99.1152 | 1500 | 10 | 0.16929 | 71.2088 | Operational
Lyostar II | 10% Solid | 2-ml | 0.00079251 | 10% Solid | 1.035 | 2.0218 | -10 | 0.375 | -12.5102 | 56.8667 | 0.00011006 | 99.0915 | -11.8166 | 50.8667 | 0.0001474 | 99.0819 | 1500 | 10 | 0.17068 | 71.6136 | Operational
Lyostar II | 10% Solid | 2-ml | 0.00082 | 10% Solid | 1.035 | 2.0218 | -10 | 0.4 | -12.4054 | 57.2667 | 0.00011066 | 99.0453 | -11.737 | 51.3667 | 0.00014915 | 99.1013 | 1500 | 10 | 0.17177 | 71.9269 | Operational
Lyostar II | 10% Solid | 2-ml | 0.0008716 | 10% Solid | 1.035 | 2.0218 | -10 | 0.45 | -12.2166 | 58.3667 | 0.00011131 | 99.0676 | -11.5964 | 52.4667 | 0.000152 | 99.0711 | 1500 | 10 | 0.17306 | 72.3029 | Operational
Lyostar II | 10% Solid | 2-ml | 0.00021514 | 10% Solid | 1.035 | 2.0218 | -5 | 0.02 | -14.7874 | 59.8333 | 6.774e-05 | 99.0103 | -12.8258 | 48.5833 | 8.5595e-05 | 99.025 | 1500 | 10 | 0.10429 | 52.3756 | Pmin exceeds chamber pressure
Lyostar II | 10% Solid | 2-ml | 0.00026108 | 10% Solid | 1.035 | 2.0218 | -5 | 0.04 | -13.7505 | 54.6833 | 7.6065e-05 | 99.0243 | -11.9196 | 44.8833 | 9.6183e-05 | 99.0166 | 1500 | 10 | 0.11711 | 56.092 | Pmin exceeds chamber pressure
Lyostar II | 10% Solid | 2-ml | 0.00030481 | 10% Solid | 1.035 | 2.0218 | -5 | 0.06 | -12.9592 | 51.1333 | 8.3057e-05 | 99.0263 | -11.2348 | 42.3833 | 0.00010499 | 99.062 | 1500 | 10 | 0.12788 | 59.2103 | Operational
Lyostar II | 10% Solid | 2-ml | 0.00034649 | 10% Solid | 1.035 | 2.0218 | -5 | 0.08 | -12.3291 | 48.5833 | 8.9162e-05 | 99.0606 | -10.6998 | 40.5333 | 0.0001127 | 99.0095 | 1500 | 10 | 0.13727 | 61.9331 | Operational
Lyostar II | 10% Solid | 2-ml | 0.00038625 | 10% Solid | 1.035 | 2.0218 | -5 | 0.1 | -11.8154 | 46.6333 | 9.4548e-05 | 99.0414 | -10.2648 | 39.1833 | 0.00011954 | 99.0175 | 1500 | 10 | 0.14557 | 64.3373 | Operational
Lyostar II | 10% Solid | 2-ml | 0.00043347 | 10% Solid | 1.035 | 2.0218 | -5 | 0.125 | -11.287 | 44.8333 | 0.00010047 | 99.0667 | -9.8231 | 37.9333 | 0.00012713 | 99.026 | 1500 | 10 | 0.1547 | 66.9836 | Operational
Lyostar II | 10% Solid | 2-ml | 0.00047813 | 10% Solid | 1.035 | 2.0218 | -5 | 0.15 | -10.8531 | 43.4833 | 0.00010566 | 99.0715 | -9.4628 | 37.0333 | 0.00013387 | 99.0596 | 1500 | 10 | 0.16272 | 69.3057 | Operational
Lyostar II | 10% Solid | 2-ml | 0.00052043 | 10% Solid | 1.035 | 2.0218 | -5 | 0.175 | -10.4901 | 42.4333 | 0.00011024 | 99.0334 | -9.1645 | 36.3333 | 0.00013992 | 99.0268 | 1500 | 10 | 0.16981 | 71.3608 | Operational
Lyostar II | 10% Solid | 2-ml | 0.00056056 | 10% Solid | 1.035 | 2.0218 | -5 | 0.2 | -10.1795 | 41.6333 | 0.00011431 | 99.011 | -8.9104 | 35.8333 | 0.0001454 | 99.0424 | 1500 | 10 | 0.17613 | 73.1907 | Operational
Lyostar II | 10% Solid | 2-ml | 0.00059868 | 10% Solid | 1.035 | 2.0218 | -5 | 0.225 | -9.9093 | 41.0333 | 0.00011794 | 99.0188 | -8.6909 | 35.4833 | 0.0001504 | 99.0928 | 1500 | 10 | 0.18178 | 74.8277 | Operational
Lyostar II | 10% Solid | 2-ml | 0.00063494 | 10% Solid | 1.035 | 2.0218 | -5 | 0.25 | -9.6719 | 40.5833 | 0.00012118 | 99.0411 | -8.5017 | 35.1833 | 0.00015497 | 99.0445 | 1500 | 10 | 0.18685 | 76.2966 | Operational
Lyostar II | 10% Solid | 2-ml | 0.00066946 | 10% Solid | 1.035 | 2.0218 | -5 | 0.275 | -9.4619 | 40.2333 | 0.00012409 | 99.0419 | -8.3343 | 34.9833 | 0.00015918 | 99.0301 | 1500 | 10 | 0.1914 | 77.617 | Operational
Lyostar II | 10% Solid | 2-ml | 0.00070237 | 10% Solid | 1.035 | 2.0218 | -5 | 0.3 | -9.2738 | 39.9833 | 0.0001267 | 99.0565 | -8.184 | 34.8833 | 0.00016305 | 99.0787 | 1500 | 10 | 0.1955 | 78.8053 | Operational
Lyostar II | 10% Solid | 2-ml | 0.00073379 | 10% Solid | 1.035 | 2.0218 | -5 | 0.325 | -9.1052 | 39.7833 | 0.00012904 | 99.0267 | -8.0513 | 34.7833 | 0.00016663 | 99.022 | 1500 | 10 | 0.19919 | 79.8742 | Operational
Lyostar II | 10% Solid | 2-ml | 0.00076381 | 10% Solid | 1.035 | 2.0218 | -5 | 0.35 | -8.9507 | 39.6833 | 0.00013113 | 99.058 | -7.9294 | 34.7833 | 0.00016994 | 99.0664 | 1500 | 10 | 0.20251 | 80.8353 | Operational
Lyostar II | 10% Solid | 2-ml | 0.00079251 | 10% Solid | 1.035 | 2.0218 | -5 | 0.375 | -8.8097 | 39.6333 | 0.00013299 | 99.0811 | -7.82 | 34.7833 | 0.00017301 | 99.0344 | 1500 | 10 | 0.20548 | 81.6973 | Operational
Lyostar II | 10% Solid | 2-ml | 0.00082 | 10% Solid | 1.035 | 2.0218 | -5 | 0.4 | -8.682 | 39.5833 | 0.00013464 | 99.0231 | -7.7193 | 34.8333 | 0.00017584 | 99.0312 | 1500 | 10 | 0.20814 | 82.4678 | Operational
Lyostar II | 10% Solid | 2-ml | 0.0008716 | 10% Solid | 1.035 | 2.0218 | -5 | 0.45 | -8.4518 | 39.6833 | 0.00013739 | 99.0435 | -7.5408 | 35.0333 | 0.0001809 | 99.0454 | 1500 | 10 | 0.21261 | 83.7629 | Operational
Lyostar II | 10% Solid | 2-ml | 0.00021514 | 10% Solid | 1.035 | 2.0218 | 0 | 0.02 | -12.3079 | 49.4 | 7.3782e-05 | 99.0404 | -10.0584 | 39.45 | 9.3603e-05 | 99.0603 | 1500 | 10 | 0.11365 | 55.0869 | Pmin exceeds chamber pressure
Lyostar II | 10% Solid | 2-ml | 0.00026108 | 10% Solid | 1.035 | 2.0218 | 0 | 0.04 | -11.1436 | 44.7 | 8.3345e-05 | 99.0531 | -9.015 | 36.05 | 0.0001056 | 99.0048 | 1500 | 10 | 0.12836 | 59.3491 | Pmin exceeds chamber pressure
Lyostar II | 10% Solid | 2-ml | 0.00030481 | 10% Solid | 1.035 | 2.0218 | 0 | 0.06 | -10.2454 | 41.45 | 9.1467e-05 | 99.0751 | -8.2148 | 33.75 | 0.00011568 | 99.0691 | 1500 | 10 | 0.14083 | 62.9644 | Pmin exceeds chamber pressure
Lyostar II | 10% Solid | 2-ml | 0.00034649 | 10% Solid | 1.035 | 2.0218 | 0 | 0.08 | -9.5278 | 39.05 | 9.8615e-05 | 99.0501 | -7.5825 | 32.05 | 0.00012454 | 99.0656 | 1500 | 10 | 0.15181 | 66.1454 | Operational
Lyostar II | 10% Solid | 2-ml | 0.00038625 | 10% Solid | 1.035 | 2.0218 | 0 | 0.1 | -8.9342 | 37.25 | 0.00010498 | 99.081 | -7.0671 | 30.75 | 0.00013243 | 99.0339 | 1500 | 10 | 0.16158 | 68.976 | Operational
Lyostar II | 10% Solid | 2-ml | 0.00043347 | 10% Solid | 1.035 | 2.0218 | 0 | 0.125 | -8.3245 | 35.5 | 0.00011204 | 99.0431 | -6.5371 | 29.55 | 0.00014122 | 99.0773 | 1500 | 10 | 0.17243 | 72.12 | Operational
Lyostar II | 10% Solid | 2-ml | 0.00047813 | 10% Solid | 1.035 | 2.0218 | 0 | 0.15 | -7.8172 | 34.2 | 0.00011829 | 99.0821 | -6.1062 | 28.6 | 0.00014907 | 99.0053 | 1500 | 10 | 0.18205 | 74.9074 | Operational
Lyostar II | 10% Solid | 2-ml | 0.00052043 | 10% Solid | 1.035 | 2.0218 | 0 | 0.175 | -7.392 | 33.15 | 0.00012388 | 99.0382 | -5.7423 | 27.9 | 0.00015616 | 99.0351 | 1500 | 10 | 0.19066 | 77.402 | Operational
Lyostar II | 10% Solid | 2-ml | 0.00056056 | 10% Solid | 1.035 | 2.0218 | 0 | 0.2 | -7.0241 | 32.35 | 0.00012891 | 99.0789 | -5.4324 | 27.35 | 0.00016261 | 99.0609 | 1500 | 10 | 0.19842 | 79.6506 | Operational
Lyostar II | 10% Solid | 2-ml | 0.00059868 | 10% Solid | 1.035 | 2.0218 | 0 | 0.225 | -6.7047 | 31.7 | 0.00013347 | 99.1005 | -5.1656 | 26.9 | 0.00016852 | 99.0494 | 1500 | 10 | 0.20546 | 81.6891 | Operational
Lyostar II | 10% Solid | 2-ml | 0.00063494 | 10% Solid | 1.035 | 2.0218 | 0 | 0.25 | -6.4254 | 31.15 | 0.00013761 | 99.0692 | -4.9315 | 26.55 | 0.00017397 | 99.068 | 1500 | 10 | 0.21186 | 83.5452 | Operational
Lyostar II | 10% Solid | 2-ml | 0.00066946 | 10% Solid | 1.035 | 2.0218 | 0 | 0.275 | -6.1772 | 30.7 | 0.00014138 | 99.043 | -4.7261 | 26.25 | 0.00017901 | 99.0331 | 1500 | 10 | 0.21772 | 85.2416 | Operational
Lyostar II | 10% Solid | 2-ml | 0.00070237 | 10% Solid | 1.035 | 2.0218 | 0 | 0.3 | -5.9532 | 30.35 | 0.00014484 | 99.0669 | -4.54 | 26.05 | 0.0001837 | 99.1157 | 1500 | 10 | 0.22308 | 86.7964 | Operational
Lyostar II | 10% Solid | 2-ml | 0.00073379 | 10% Solid | 1.035 | 2.0218 | 0 | 0.325 | -5.7521 | 30.05 | 0.000148 | 99.0568 | -4.376 | 25.85 | 0.00018807 | 99.0732 | 1500 | 10 | 0.22801 | 88.2245 | Operational
Lyostar II | 10% Solid | 2-ml | 0.00076381 | 10% Solid | 1.035 | 2.0218 | 0 | 0.35 | -5.5696 | 29.8 | 0.00015091 | 99.038 | -4.2268 | 25.7 | 0.00019215 | 99.0619 | 1500 | 10 | 0.23255 | 89.5383 | Operational
Lyostar II | 10% Solid | 2-ml | 0.00079251 | 10% Solid | 1.035 | 2.0218 | 0 | 0.375 | -5.4025 | 29.6 | 0.00015357 | 99.0309 | -4.0899 | 25.6 | 0.00019598 | 99.099 | 1500 | 10 | 0.23672 | 90.7482 | Operational
Lyostar II | 10% Solid | 2-ml | 0.00082 | 10% Solid | 1.035 | 2.0218 | 0 | 0.4 | -5.2481 | 29.45 | 0.00015603 | 99.052 | -3.9664 | 25.5 | 0.00019956 | 99.0601 | 1500 | 10 | 0.24057 | 91.8635 | Operational
Lyostar II | 10% Solid | 2-ml | 0.0008716 | 10% Solid | 1.035 | 2.0218 | 0 | 0.45 | -4.9731 | 29.25 | 0.00016035 | 99.1073 | -3.746 | 25.4 | 0.0002061 | 99.0697 | 1500 | 10 | 0.24739 | 93.8392 | Operational
Lyostar II | 10% Solid | 2-ml | 0.00021514 | 10% Solid | 1.035 | 2.0218 | 5 | 0.02 | -10.069 | 41.7667 | 7.9963e-05 | 99.0917 | -7.5588 | 32.8667 | 0.00010188 | 99.0432 | 1500 | 10 | 0.12323 | 57.8643 | Pmin exceeds chamber pressure
Lyostar II | 10% Solid | 2-ml | 0.00026108 | 10% Solid | 1.035 | 2.0218 | 5 | 0.04 | -8.7922 | 37.4667 | 9.0718e-05 | 99.0317 | -6.3826 | 29.8167 | 0.00011527 | 99.0374 | 1500 | 10 | 0.13976 | 62.6533 | Pmin exceeds chamber pressure
Lyostar II | 10% Solid | 2-ml | 0.00030481 | 10% Solid | 1.035 | 2.0218 | 5 | 0.06 | -7.7955 | 34.5167 | 9.9922e-05 | 99.0638 | -5.4747 | 27.7167 | 0.00012658 | 99.0824 | 1500 | 10 | 0.15388 | 66.7452 | Pmin exceeds chamber pressure
Lyostar II | 10% Solid | 2-ml | 0.00034649 | 10% Solid | 1.035 | 2.0218 | 5 | 0.08 | -6.9955 | 32.3167 | 0.00010806 | 99.0087 | -4.7502 | 26.1667 | 0.00013654 | 99.0837 | 1500 | 10 | 0.16636 | 70.3614 | Operational
Lyostar II | 10% Solid | 2-ml | 0.00038625 | 10% Solid | 1.035 | 2.0218 | 5 | 0.1 | -6.3286 | 30.6667 | 0.00011533 | 99.0412 | -4.1565 | 24.9667 | 0.00014544 | 99.0301 | 1500 | 10 | 0.17752 | 73.5932 | Operational
Lyostar II | 10% Solid | 2-ml | 0.00043347 | 10% Solid | 1.035 | 2.0218 | 5 | 0.125 | -5.6385 | 29.0667 | 0.00012345 | 99.0319 | -3.539 | 23.8667 | 0.00015536 | 99.1222 | 1500 | 10 | 0.18996 | 77.199 | Operational
Lyostar II | 10% Solid | 2-ml | 0.00047813 | 10% Solid | 1.035 | 2.0218 | 5 | 0.15 | -5.0608 | 27.8667 | 0.00013068 | 99.1065 | -3.0368 | 22.9667 | 0.00016423 | 99.0091 | 1500 | 10 | 0.20105 | 80.4122 | Operational
Lyostar II | 10% Solid | 2-ml | 0.00052043 | 10% Solid | 1.035 | 2.0218 | 5 | 0.175 | -4.5774 | 26.8667 | 0.00013718 | 99.0223 | -2.6066 | 22.3167 | 0.00017225 | 99.1057 | 1500 | 10 | 0.21103 | 83.3029 | Operational
Lyostar II | 10% Solid | 2-ml | 0.00056056 | 10% Solid | 1.035 | 2.0218 | 5 | 0.2 | -4.154 | 26.1167 | 0.00014306 | 99.1126 | -2.2422 | 21.7667 | 0.00017956 | 99.0872 | 1500 | 10 | 0.22007 | 85.9231 | Operational
Lyostar II | 10% Solid | 2-ml | 0.00059868 | 10% Solid | 1.035 | 2.0218 | 5 | 0.225 | -3.789 | 25.4667 | 0.00014843 | 99.084 | -1.9263 | 21.3167 | 0.00018626 | 99.063 | 1500 | 10 | 0.22831 | 88.3122 | Operational
Lyostar II | 10% Solid | 2-ml | 0.00063494 | 10% Solid | 1.035 | 2.0218 | 5 | 0.25 | -3.4682 | 24.9167 | 0.00015334 | 99.0261 | -1.6467 | 20.9667 | 0.00019246 | 99.1162 | 1500 | 10 | 0.23587 | 90.502 | Operational
Lyostar II | 10% Solid | 2-ml | 0.00066946 | 10% Solid | 1.035 | 2.0218 | 5 | 0.275 | -3.1811 | 24.4667 | 0.00015785 | 99.0089 | -1.4002 | 20.6667 | 0.0001982 | 99.129 | 1500 | 10 | 0.24283 | 92.5171 | Operational
Lyostar II | 10% Solid | 2-ml | 0.00070237 | 10% Solid | 1.035 | 2.0218 | 5 | 0.3 | -2.92 | 24.1167 | 0.00016201 | 99.0883 | -1.1799 | 20.4167 | 0.00020355 | 99.144 | 1500 | 10 | 0.24925 | 94.3781 | Operational
Lyostar II | 10% Solid | 2-ml | 0.00073379 | 10% Solid | 1.035 | 2.0218 | 5 | 0.325 | -2.6844 | 23.8167 | 0.00016586 | 99.1492 | -0.986 | 20.1667 | 0.00020856 | 99.009 | 1500 | 10 | 0.2552 | 96.1018 | Operational
Lyostar II | 10% Solid | 2-ml | 0.00076381 | 10% Solid | 1.035 | 2.0218 | 5 | 0.35 | -2.4752 | 23.5167 | 0.00016943 | 99.0604 | -0.8035 | 20.0167 | 0.00021325 | 99.1222 | 1500 | 10 | 0.26072 | 97.7021 | Operational
Lyostar II | 10% Solid | 2-ml | 0.00079251 | 10% Solid | 1.035 | 2.0218 | 5 | 0.375 | -2.2828 | 23.2667 | 0.00017275 | 99.0049 | -0.6399 | 19.8667 | 0.00021766 | 99.1315 | 1500 | 10 | 0.26586 | 99.1913 | Operational
Lyostar II | 10% Solid | 2-ml | 0.00082 | 10% Solid | 1.035 | 2.0218 | 5 | 0.4 | -2.1042 | 23.0667 | 0.00017584 | 99.0039 | -0.4926 | 19.7167 | 0.00022181 | 99.0503 | 1500 | 10 | 0.27065 | 100.579 | Operational
Lyostar II | 10% Solid | 2-ml | 0.0008716 | 10% Solid | 1.035 | 2.0218 | 5 | 0.45 | -1.7843 | 22.7667 | 0.00018139 | 99.0647 | -0.2277 | 19.5167 | 0.00022944 | 99.0483 | 1500 | 10 | 0.2793 | 103.0837 | Operational
Lyostar II | 10% Solid | 2-ml | 0.00021514 | 10% Solid | 1.035 | 2.0218 | 10 | 0.02 | -8.0444 | 35.9833 | 8.6285e-05 | 99.0812 | -5.2896 | 28.0333 | 0.00011041 | 99.1259 | 1500 | 10 | 0.13305 | 60.7083 | Pmin exceeds chamber pressure
Lyostar II | 10% Solid | 2-ml | 0.00026108 | 10% Solid | 1.035 | 2.0218 | 10 | 0.04 | -6.6629 | 32.0833 | 9.8211e-05 | 99.0099 | -3.9928 | 25.2833 | 0.00012519 | 99.1369 | 1500 | 10 | 0.15136 | 66.0157 | Pmin exceeds chamber pressure
Lyostar II | 10% Solid | 2-ml | 0.00030481 | 10% Solid | 1.035 | 2.0218 | 10 | 0.06 | -5.5732 | 29.4333 | 0.00010847 | 99.1133 | -2.9923 | 23.3333 | 0.00013774 | 99.0222 | 1500 | 10 | 0.1671 | 70.5745 | Pmin exceeds chamber pressure
Lyostar II | 10% Solid | 2-ml | 0.00034649 | 10% Solid | 1.035 | 2.0218 | 10 | 0.08 | -4.6973 | 27.4333 | 0.00011757 | 99.0489 | -2.181 | 21.9333 | 0.0001488 | 99.0335 | 1500 | 10 | 0.18104 | 74.6144 | Operational
Lyostar II | 10% Solid | 2-ml | 0.00038625 | 10% Solid | 1.035 | 2.0218 | 10 | 0.1 | -3.9628 | 25.9333 | 0.00012573 | 99.0904 | -1.5063 | 20.8833 | 0.00015868 | 99.1198 | 1500 | 10 | 0.19353 | 78.234 | Operational
Lyostar II | 10% Solid | 2-ml | 0.00043347 | 10% Solid | 1.035 | 2.0218 | 10 | 0.125 | -3.1979 | 24.4833 | 0.00013485 | 99.113 | -0.8147 | 19.8333 | 0.00016971 | 99.043 | 1500 | 10 | 0.20751 | 82.2827 | Operational
Lyostar II | 10% Solid | 2-ml | 0.00047813 | 10% Solid | 1.035 | 2.0218 | 10 | 0.15 | -2.5638 | 23.3333 | 0.000143 | 99.028 | -0.2391 | 19.0333 | 0.00017956 | 99.0108 | 1500 | 10 | 0.21999 | 85.8998 | Operational
Lyostar II | 10% Solid | 2-ml | 0.00052043 | 10% Solid | 1.035 | 2.0218 | 10 | 0.175 | -2.0135 | 22.4833 | 0.00015035 | 99.1759 | 0.2535 | 18.4333 | 0.00018846 | 99.1237 | 1500 | 10 | 0.23125 | 89.162 | Operational
Lyostar II | 10% Solid | 2-ml | 0.00056056 | 10% Solid | 1.035 | 2.0218 | 10 | 0.2 | -1.5481 | 21.7333 | 0.00015703 | 99.0823 | 0.6741 | 17.9333 | 0.00019657 | 99.153 | 1500 | 10 | 0.24148 | 92.1262 | Operational
Lyostar II | 10% Solid | 2-ml | 0.00059868 | 10% Solid | 1.035 | 2.0218 | 10 | 0.225 | -1.1375 | 21.1333 | 0.00016313 | 99.07 | 1.042 | 17.5333 | 0.00020402 | 99.2274 | 1500 | 10 | 0.25083 | 94.8366 | Operational
Lyostar II | 10% Solid | 2-ml | 0.00063494 | 10% Solid | 1.035 | 2.0218 | 10 | 0.25 | -0.7741 | 20.6333 | 0.00016874 | 99.0661 | 1.3629 | 17.1833 | 0.00021089 | 99.2136 | 1500 | 10 | 0.25943 | 97.3276 | Operational
Lyostar II | 10% Solid | 2-ml | 0.00066946 | 10% Solid | 1.035 | 2.0218 | 10 | 0.275 | -0.4461 | 20.2333 | 0.00017391 | 99.1535 | 1.6471 | 16.8833 | 0.00021726 | 99.1763 | 1500 | 10 | 0.26737 | 99.6272 | Operational
Lyostar II | 10% Solid | 2-ml | 0.00070237 | 10% Solid | 1.035 | 2.0218 | 10 | 0.3 | -0.1526 | 19.8833 | 0.0001787 | 99.1969 | 1.9024 | 16.6333 | 0.0002232 | 99.1671 | 1500 | 10 | 0.27472 | 101.7578 | Operational
Lyostar II | 10% Solid | 2-ml | 0.00073379 | 10% Solid | 1.035 | 2.0218 | 10 | 0.325 | 0.1051 | 19.5333 | 0.00018314 | 99.035 | 2.1349 | 16.4333 | 0.00022875 | 99.2275 | 1500 | 10 | 0.28156 | 103.7388 | Operational
Lyostar II | 10% Solid | 2-ml | 0.00076381 | 10% Solid | 1.035 | 2.0218 | 10 | 0.35 | 0.3487 | 19.2833 | 0.00018729 | 99.1119 | 2.3413 | 16.2333 | 0.00023396 | 99.143 | 1500 | 10 | 0.28793 | 105.5854 | Operational
Lyostar II | 10% Solid | 2-ml | 0.00079251 | 10% Solid | 1.035 | 2.0218 | 10 | 0.375 | 0.5664 | 19.0333 | 0.00019115 | 99.044 | 2.5335 | 16.0833 | 0.00023886 | 99.184 | 1500 | 10 | 0.29388 | 107.3111 | Operational
Lyostar II | 10% Solid | 2-ml | 0.00082 | 10% Solid | 1.035 | 2.0218 | 10 | 0.4 | 0.7699 | 18.8333 | 0.00019477 | 99.0629 | 2.7065 | 15.9333 | 0.00024348 | 99.1203 | 1500 | 10 | 0.29946 | 108.9273 | Operational
Lyostar II | 10% Solid | 2-ml | 0.0008716 | 10% Solid | 1.035 | 2.0218 | 10 | 0.45 | 1.129 | 18.4833 | 0.00020134 | 99.0075 | 3.0204 | 15.7333 | 0.00025198 | 99.2445 | 1500 | 10 | 0.30961 | 111.8683 | Operational
Lyostar II | 10% Solid | 2-ml | 0.00021514 | 10% Solid | 1.035 | 2.0218 | 15 | 0.02 | -6.2053 | 31.5 | 9.2749e-05 | 99.0263 | -3.2384 | 24.3 | 0.0001192 | 99.0024 | 1500 | 10 | 0.14309 | 63.6186 | Pmin exceeds chamber pressure
Lyostar II | 10% Solid | 2-ml | 0.00026108 | 10% Solid | 1.035 | 2.0218 | 15 | 0.04 | -4.722 | 28 | 0.00010584 | 99.0736 | -1.8254 | 21.85 | 0.00013539 | 99.1361 | 1500 | 10 | 0.16319 | 69.4428 | Pmin exceeds chamber pressure
Lyostar II | 10% Solid | 2-ml | 0.00030481 | 10% Solid | 1.035 | 2.0218 | 15 | 0.06 | -3.5587 | 25.55 | 0.00011715 | 99.0572 | -0.7308 | 20.1 | 0.00014919 | 99.0667 | 1500 | 10 | 0.18053 | 74.4663 | Pmin exceeds chamber pressure
Lyostar II | 10% Solid | 2-ml | 0.00034649 | 10% Solid | 1.035 | 2.0218 | 15 | 0.08 | -2.6107 | 23.75 | 0.0001272 | 99.0415 | 0.1633 | 18.85 | 0.00016135 | 99.1552 | 1500 | 10 | 0.19592 | 78.9264 | Operational
Lyostar II | 10% Solid | 2-ml | 0.00038625 | 10% Solid | 1.035 | 2.0218 | 15 | 0.1 | -1.8122 | 22.4 | 0.00013622 | 99.135 | 0.8973 | 17.85 | 0.00017222 | 99.0302 | 1500 | 10 | 0.20974 | 82.9292 | Operational
Lyostar II | 10% Solid | 2-ml | 0.00043347 | 10% Solid | 1.035 | 2.0218 | 15 | 0.125 | -0.9863 | 21.05 | 0.00014634 | 99.0407 | 1.6753 | 16.95 | 0.00018435 | 99.1942 | 1500 | 10 | 0.22521 | 87.4126 | Operational
Lyostar II | 10% Solid | 2-ml | 0.00047813 | 10% Solid | 1.035 | 2.0218 | 15 | 0.15 | -0.2846 | 20.05 | 0.00015539 | 99.1392 | 2.3114 | 16.2 | 0.00019519 | 99.0463 | 1500 | 10 | 0.23905 | 91.4236 | Operational
Lyostar II | 10% Solid | 2-ml | 0.00052043 | 10% Solid | 1.035 | 2.0218 | 15 | 0.175 | 0.3137 | 19.25 | 0.00016356 | 99.2047 | 2.8622 | 15.65 | 0.00020496 | 99.1581 | 1500 | 10 | 0.25155 | 95.0454 | Operational
Lyostar II | 10% Solid | 2-ml | 0.00056056 | 10% Solid | 1.035 | 2.0218 | 15 | 0.2 | 0.8219 | 18.55 | 0.000171 | 99.0392 | 3.3361 | 15.2 | 0.00021386 | 99.2323 | 1500 | 10 | 0.26292 | 98.3399 | Operational
Lyostar II | 10% Solid | 2-ml | 0.00059868 | 10% Solid | 1.035 | 2.0218 | 15 | 0.225 | 1.2742 | 18 | 0.0001778 | 99.0278 | 3.7437 | 14.8 | 0.00022202 | 99.1328 | 1500 | 10 | 0.27333 | 101.3555 | Operational
Lyostar II | 10% Solid | 2-ml | 0.00063494 | 10% Solid | 1.035 | 2.0218 | 15 | 0.25 | 1.6776 | 17.55 | 0.00018406 | 99.0737 | 4.1111 | 14.5 | 0.00022954 | 99.2487 | 1500 | 10 | 0.28291 | 104.1305 | Operational
Lyostar II | 10% Solid | 2-ml | 0.00066946 | 10% Solid | 1.035 | 2.0218 | 15 | 0.275 | 2.0345 | 17.15 | 0.00018984 | 99.0279 | 4.4282 | 14.2 | 0.00023651 | 99.0754 | 1500 | 10 | 0.29176 | 106.6956 | Operational
Lyostar II | 10% Solid | 2-ml | 0.00070237 | 10% Solid | 1.035 | 2.0218 | 15 | 0.3 | 2.3651 | 16.85 | 0.0001952 | 99.2041 | 4.7252 | 14 | 0.00024299 | 99.2674 | 1500 | 10 | 0.29998 | 109.0758 | Operational
Lyostar II | 10% Solid | 2-ml | 0.00073379 | 10% Solid | 1.035 | 2.0218 | 15 | 0.325 | 2.656 | 16.55 | 0.0002002 | 99.1561 | 4.9873 | 13.8 | 0.00024906 | 99.2675 | 1500 | 10 | 0.30762 | 111.2918 | Operational
Lyostar II | 10% Solid | 2-ml | 0.00076381 | 10% Solid | 1.035 | 2.0218 | 15 | 0.35 | 2.9238 | 16.3 | 0.00020486 | 99.1729 | 5.22 | 13.6 | 0.00025474 | 99.1007 | 1500 | 10 | 0.31477 | 113.3614 | Operational
Lyostar II | 10% Solid | 2-ml | 0.00079251 | 10% Solid | 1.035 | 2.0218 | 15 | 0.375 | 3.1629 | 16.05 | 0.00020922 | 99.025 | 5.4381 | 13.45 | 0.00026008 | 99.1095 | 1500 | 10 | 0.32145 | 115.2993 | Operational
Lyostar II | 10% Solid | 2-ml | 0.00082 | 10% Solid | 1.035 | 2.0218 | 15 | 0.4 | 3.3875 | 15.85 | 0.00021331 | 99.0007 | 5.6448 | 13.35 | 0.00026512 | 99.3243 | 1500 | 10 | 0.32773 | 117.1177 | Operational
Lyostar II | 10% Solid | 2-ml | 0.0008716 | 10% Solid | 1.035 | 2.0218 | 15 | 0.45 | 3.7954 | 15.55 | 0.00022077 | 99.1505 | 5.9937 | 13.1 | 0.00027438 | 99.1358 | 1500 | 10 | 0.33919 | 120.4394 | Operational
Lyostar II | 10% Solid | 2-ml | 0.00021514 | 10% Solid | 1.035 | 2.0218 | 20 | 0.02 | -4.5145 | 28.0167 | 9.9351e-05 | 99.1255 | -1.3533 | 21.4667 | 0.00012823 | 99.1219 | 1500 | 10 | 0.15336 | 66.5936 | Pmin exceeds chamber pressure
Lyostar II | 10% Solid | 2-ml | 0.00026108 | 10% Solid | 1.035 | 2.0218 | 20 | 0.04 | -2.9466 | 24.8167 | 0.00011361 | 99.1669 | 0.1529 | 19.2167 | 0.00014587 | 99.1616 | 1500 | 10 | 0.17526 | 72.9381 | Pmin exceeds chamber pressure
Lyostar II | 10% Solid | 2-ml | 0.00030481 | 10% Solid | 1.035 | 2.0218 | 20 | 0.06 | -1.7144 | 22.5667 | 0.00012597 | 99.0981 | 1.3275 | 17.6167 | 0.00016094 | 99.0287 | 1500 | 10 | 0.19421 | 78.4293 | Pmin exceeds chamber pressure
Lyostar II | 10% Solid | 2-ml | 0.00034649 | 10% Solid | 1.035 | 2.0218 | 20 | 0.08 | -0.706 | 20.9167 | 0.00013698 | 99.0435 | 2.2898 | 16.4667 | 0.00017424 | 99.0341 | 1500 | 10 | 0.21106 | 83.3116 | Pmin exceeds chamber pressure
Lyostar II | 10% Solid | 2-ml | 0.00038625 | 10% Solid | 1.035 | 2.0218 | 20 | 0.1 | 0.1434 | 19.6667 | 0.00014687 | 99.0547 | 3.1014 | 15.6167 | 0.00018612 | 99.2033 | 1500 | 10 | 0.2262 | 87.6985 | Operational
Lyostar II | 10% Solid | 2-ml | 0.00043347 | 10% Solid | 1.035 | 2.0218 | 20 | 0.125 | 1.0365 | 18.4667 | 0.00015797 | 99.0833 | 3.9406 | 14.7667 | 0.00019938 | 99.192 | 1500 | 10 | 0.24317 | 92.6169 | Operational
Lyostar II | 10% Solid | 2-ml | 0.00047813 | 10% Solid | 1.035 | 2.0218 | 20 | 0.15 | 1.7948 | 17.5667 | 0.00016792 | 99.246 | 4.6449 | 14.1167 | 0.0002112 | 99.2179 | 1500 | 10 | 0.25837 | 97.0201 | Operational
Lyostar II | 10% Solid | 2-ml | 0.00052043 | 10% Solid | 1.035 | 2.0218 | 20 | 0.175 | 2.4355 | 16.8167 | 0.0001769 | 99.2146 | 5.2362 | 13.5667 | 0.00022187 | 99.018 | 1500 | 10 | 0.2721 | 100.9982 | Operational
Lyostar II | 10% Solid | 2-ml | 0.00056056 | 10% Solid | 1.035 | 2.0218 | 20 | 0.2 | 2.995 | 16.2167 | 0.00018508 | 99.2422 | 5.761 | 13.1667 | 0.00023156 | 99.1561 | 1500 | 10 | 0.28459 | 104.6185 | Operational
Lyostar II | 10% Solid | 2-ml | 0.00059868 | 10% Solid | 1.035 | 2.0218 | 20 | 0.225 | 3.4862 | 15.7167 | 0.00019257 | 99.2507 | 6.2151 | 12.8167 | 0.00024043 | 99.1419 | 1500 | 10 | 0.29603 | 107.9337 | Operational
Lyostar II | 10% Solid | 2-ml | 0.00063494 | 10% Solid | 1.035 | 2.0218 | 20 | 0.25 | 3.9147 | 15.2667 | 0.00019946 | 99.0875 | 6.6151 | 12.5167 | 0.0002486 | 99.0822 | 1500 | 10 | 0.30657 | 110.9857 | Operational
Lyostar II | 10% Solid | 2-ml | 0.00066946 | 10% Solid | 1.035 | 2.0218 | 20 | 0.275 | 4.3073 | 14.9167 | 0.00020584 | 99.1366 | 6.9735 | 12.2667 | 0.00025616 | 99.063 | 1500 | 10 | 0.31631 | 113.8074 | Operational
Lyostar II | 10% Solid | 2-ml | 0.00070237 | 10% Solid | 1.035 | 2.0218 | 20 | 0.3 | 4.6616 | 14.6167 | 0.00021175 | 99.1877 | 7.2996 | 12.0667 | 0.00026319 | 99.1549 | 1500 | 10 | 0.32535 | 116.4273 | Operational
Lyostar II | 10% Solid | 2-ml | 0.00073379 | 10% Solid | 1.035 | 2.0218 | 20 | 0.325 | 4.9858 | 14.3667 | 0.00021726 | 99.2988 | 7.5875 | 11.8667 | 0.00026975 | 99.0294 | 1500 | 10 | 0.33377 | 118.8676 | Operational
Lyostar II | 10% Solid | 2-ml | 0.00076381 | 10% Solid | 1.035 | 2.0218 | 20 | 0.35 | 5.2735 | 14.1167 | 0.00022241 | 99.2003 | 7.8561 | 11.7167 | 0.00027589 | 99.1075 | 1500 | 10 | 0.34164 | 121.1484 | Operational
Lyostar II | 10% Solid | 2-ml | 0.00079251 | 10% Solid | 1.035 | 2.0218 | 20 | 0.375 | 5.5427 | 13.9167 | 0.00022723 | 99.2404 | 8.097 | 11.5667 | 0.00028166 | 99.0311 | 1500 | 10 | 0.34901 | 123.2848 | Operational
Lyostar II | 10% Solid | 2-ml | 0.00082 | 10% Solid | 1.035 | 2.0218 | 20 | 0.4 | 5.7849 | 13.7167 | 0.00023176 | 99.1258 | 8.3267 | 11.4667 | 0.00028709 | 99.2247 | 1500 | 10 | 0.35594 | 125.292 | Operational
Lyostar II | 10% Solid | 2-ml | 0.0008716 | 10% Solid | 1.035 | 2.0218 | 20 | 0.45 | 6.2271 | 13.4167 | 0.00024004 | 99.1751 | 8.7262 | 11.2667 | 0.00029708 | 99.2927 | 1500 | 10 | 0.36861 | 128.9631 | Operational
Lyostar II | 10% Solid | 2-ml | 0.00021514 | 10% Solid | 1.035 | 2.0218 | 25 | 0.02 | -2.9679 | 25.1833 | 0.00010609 | 99.109 | 0.365 | 19.1833 | 0.00013751 | 99.0658 | 1500 | 10 | 0.16384 | 69.6317 | Pmin exceeds chamber pressure
Lyostar II | 10% Solid | 2-ml | 0.00026108 | 10% Solid | 1.035 | 2.0218 | 25 | 0.04 | -1.3278 | 22.2333 | 0.00012153 | 99.0801 | 1.9601 | 17.1333 | 0.00015662 | 99.1005 | 1500 | 10 | 0.18756 | 76.5034 | Pmin exceeds chamber pressure
Lyostar II | 10% Solid | 2-ml | 0.00030481 | 10% Solid | 1.035 | 2.0218 | 25 | 0.06 | -0.0286 | 20.1833 | 0.00013496 | 99.0395 | 3.2265 | 15.7333 | 0.000173 | 99.2741 | 1500 | 10 | 0.20815 | 82.4686 | Pmin exceeds chamber pressure
Lyostar II | 10% Solid | 2-ml | 0.00034649 | 10% Solid | 1.035 | 2.0218 | 25 | 0.08 | 1.0383 | 18.6833 | 0.00014693 | 99.018 | 4.2535 | 14.6833 | 0.00018747 | 99.2767 | 1500 | 10 | 0.22647 | 87.7791 | Pmin exceeds chamber pressure
Lyostar II | 10% Solid | 2-ml | 0.00038625 | 10% Solid | 1.035 | 2.0218 | 25 | 0.1 | 1.9493 | 17.5833 | 0.0001577 | 99.2408 | 5.115 | 13.8833 | 0.0002004 | 99.2962 | 1500 | 10 | 0.24296 | 92.5555 | Operational
Lyostar II | 10% Solid | 2-ml | 0.00043347 | 10% Solid | 1.035 | 2.0218 | 25 | 0.125 | 2.8965 | 16.4833 | 0.0001698 | 99.263 | 6.0089 | 13.0833 | 0.00021482 | 99.0968 | 1500 | 10 | 0.26145 | 97.9143 | Operational
Lyostar II | 10% Solid | 2-ml | 0.00047813 | 10% Solid | 1.035 | 2.0218 | 25 | 0.15 | 3.6956 | 15.6333 | 0.00018064 | 99.2841 | 6.7657 | 12.4833 | 0.00022768 | 99.0475 | 1500 | 10 | 0.27802 | 102.7144 | Operational
Lyostar II | 10% Solid | 2-ml | 0.00052043 | 10% Solid | 1.035 | 2.0218 | 25 | 0.175 | 4.3746 | 14.9333 | 0.00019045 | 99.1586 | 7.4214 | 12.0333 | 0.00023926 | 99.2074 | 1500 | 10 | 0.29299 | 107.052 | Operational
Lyostar II | 10% Solid | 2-ml | 0.00056056 | 10% Solid | 1.035 | 2.0218 | 25 | 0.2 | 4.9719 | 14.3833 | 0.00019937 | 99.1712 | 7.9792 | 11.6333 | 0.00024977 | 99.0679 | 1500 | 10 | 0.30662 | 111.0002 | Operational
Lyostar II | 10% Solid | 2-ml | 0.00059868 | 10% Solid | 1.035 | 2.0218 | 25 | 0.225 | 5.4999 | 13.9333 | 0.00020755 | 99.2212 | 8.4786 | 11.3333 | 0.00025938 | 99.2006 | 1500 | 10 | 0.31909 | 114.6157 | Operational
Lyostar II | 10% Solid | 2-ml | 0.00063494 | 10% Solid | 1.035 | 2.0218 | 25 | 0.25 | 5.9628 | 13.5333 | 0.00021507 | 99.1201 | 8.9217 | 11.0833 | 0.00026821 | 99.3347 | 1500 | 10 | 0.33058 | 117.944 | Operational
Lyostar II | 10% Solid | 2-ml | 0.00066946 | 10% Solid | 1.035 | 2.0218 | 25 | 0.275 | 6.3906 | 13.2333 | 0.00022203 | 99.316 | 9.3062 | 10.8333 | 0.00027638 | 99.1202 | 1500 | 10 | 0.3412 | 121.0216 | Operational
Lyostar II | 10% Solid | 2-ml | 0.00070237 | 10% Solid | 1.035 | 2.0218 | 25 | 0.3 | 6.7639 | 12.9333 | 0.0002285 | 99.1925 | 9.6574 | 10.6333 | 0.00028396 | 99.0598 | 1500 | 10 | 0.35106 | 123.8789 | Operational
Lyostar II | 10% Solid | 2-ml | 0.00073379 | 10% Solid | 1.035 | 2.0218 | 25 | 0.325 | 7.1066 | 12.6833 | 0.00023452 | 99.1587 | 9.9826 | 10.4833 | 0.00029102 | 99.223 | 1500 | 10 | 0.36025 | 126.5403 | Operational
Lyostar II | 10% Solid | 2-ml | 0.00076381 | 10% Solid | 1.035 | 2.0218 | 25 | 0.35 | 7.4255 | 12.4833 | 0.00024014 | 99.2718 | 10.2732 | 10.3333 | 0.00029763 | 99.19 | 1500 | 10 | 0.36883 | 129.0277 | Operational
Lyostar II | 10% Solid | 2-ml | 0.00079251 | 10% Solid | 1.035 | 2.0218 | 25 | 0.375 | 7.711 | 12.2833 | 0.00024541 | 99.1923 | 10.5486 | 10.2333 | 0.00030383 | 99.4699 | 1500 | 10 | 0.37688 | 131.3585 | Operational
Lyostar II | 10% Solid | 2-ml | 0.00082 | 10% Solid | 1.035 | 2.0218 | 25 | 0.4 | 7.9826 | 12.1333 | 0.00025036 | 99.3356 | 10.7841 | 10.0833 | 0.00030966 | 99.1169 | 1500 | 10 | 0.38443 | 133.548 | Operational
Lyostar II | 10% Solid | 2-ml | 0.0008716 | 10% Solid | 1.035 | 2.0218 | 25 | 0.45 | 8.4535 | 11.8333 | 0.00025942 | 99.2118 | 11.2195 | 9.8833 | 0.00032035 | 99.0291 | 1500 | 10 | 0.39826 | 137.555 | Operational
Lyostar II | 10% Solid | 2-ml | 0.00021514 | 10% Solid | 1.035 | 2.0218 | 30 | 0.02 | -1.546 | 22.85 | 0.00011295 | 99.0081 | 1.9481 | 17.35 | 0.00014701 | 99.0289 | 1500 | 10 | 0.17454 | 72.731 | Pmin exceeds chamber pressure
Lyostar II | 10% Solid | 2-ml | 0.00026108 | 10% Solid | 1.035 | 2.0218 | 30 | 0.04 | 0.1664 | 20.15 | 0.0001296 | 99.0267 | 3.632 | 15.5 | 0.00016765 | 99.2115 | 1500 | 10 | 0.20011 | 80.139 | Pmin exceeds chamber pressure
Lyostar II | 10% Solid | 2-ml | 0.00030481 | 10% Solid | 1.035 | 2.0218 | 30 | 0.06 | 1.5342 | 18.3 | 0.00014411 | 99.1474 | 4.9605 | 14.2 | 0.00018539 | 99.2778 | 1500 | 10 | 0.22236 | 86.5874 | Pmin exceeds chamber pressure
Lyostar II | 10% Solid | 2-ml | 0.00034649 | 10% Solid | 1.035 | 2.0218 | 30 | 0.08 | 2.6454 | 16.9 | 0.00015707 | 99.0128 | 6.0499 | 13.25 | 0.00020107 | 99.3446 | 1500 | 10 | 0.2422 | 92.335 | Pmin exceeds chamber pressure
Lyostar II | 10% Solid | 2-ml | 0.00038625 | 10% Solid | 1.035 | 2.0218 | 30 | 0.1 | 3.589 | 15.85 | 0.00016874 | 99.01 | 6.9568 | 12.5 | 0.00021509 | 99.2188 | 1500 | 10 | 0.26006 | 97.5092 | Operational
Lyostar II | 10% Solid | 2-ml | 0.00043347 | 10% Solid | 1.035 | 2.0218 | 30 | 0.125 | 4.5882 | 14.85 | 0.00018185 | 99.0662 | 7.9182 | 11.8 | 0.00023072 | 99.2399 | 1500 | 10 | 0.2801 | 103.3183 | Operational
Lyostar II | 10% Solid | 2-ml | 0.00047813 | 10% Solid | 1.035 | 2.0218 | 30 | 0.15 | 5.4403 | 14.1 | 0.00019361 | 99.2651 | 8.7244 | 11.25 | 0.00024465 | 99.1667 | 1500 | 10 | 0.29807 | 108.5237 | Operational
Lyostar II | 10% Solid | 2-ml | 0.00052043 | 10% Solid | 1.035 | 2.0218 | 30 | 0.175 | 6.1548 | 13.45 | 0.00020424 | 99.0665 | 9.4284 | 10.85 | 0.00025719 | 99.431 | 1500 | 10 | 0.31431 | 113.229 | Operational
Lyostar II | 10% Solid | 2-ml | 0.00056056 | 10% Solid | 1.035 | 2.0218 | 30 | 0.2 | 6.7882 | 12.95 | 0.00021393 | 99.0997 | 10.0311 | 10.5 | 0.00026856 | 99.425 | 1500 | 10 | 0.32909 | 117.5118 | Operational
Lyostar II | 10% Solid | 2-ml | 0.00059868 | 10% Solid | 1.035 | 2.0218 | 30 | 0.225 | 7.3518 | 12.55 | 0.0002228 | 99.2399 | 10.5578 | 10.2 | 0.00027894 | 99.3131 | 1500 | 10 | 0.34263 | 121.4338 | Operational
Lyostar II | 10% Solid | 2-ml | 0.00063494 | 10% Solid | 1.035 | 2.0218 | 30 | 0.25 | 7.8488 | 12.2 | 0.00023097 | 99.2602 | 11.0265 | 9.95 | 0.00028848 | 99.2293 | 1500 | 10 | 0.35508 | 125.0436 | Operational
Lyostar II | 10% Solid | 2-ml | 0.00066946 | 10% Solid | 1.035 | 2.0218 | 30 | 0.275 | 8.2944 | 11.9 | 0.00023853 | 99.2642 | 11.4504 | 9.75 | 0.00029728 | 99.2842 | 1500 | 10 | 0.3666 | 128.3811 | Operational
Lyostar II | 10% Solid | 2-ml | 0.00070237 | 10% Solid | 1.035 | 2.0218 | 30 | 0.3 | 8.7 | 11.65 | 0.00024554 | 99.3389 | 11.8238 | 9.55 | 0.00030544 | 99.0279 | 1500 | 10 | 0.37729 | 131.4786 | Operational
Lyostar II | 10% Solid | 2-ml | 0.00073379 | 10% Solid | 1.035 | 2.0218 | 30 | 0.325 | 9.0579 | 11.4 | 0.00025207 | 99.1233 | 12.1704 | 9.4 | 0.00031303 | 99.0531 | 1500 | 10 | 0.38725 | 134.3638 | Operational
Lyostar II | 10% Solid | 2-ml | 0.00076381 | 10% Solid | 1.035 | 2.0218 | 30 | 0.35 | 9.392 | 11.2 | 0.00025817 | 99.0945 | 12.4958 | 9.3 | 0.00032012 | 99.4289 | 1500 | 10 | 0.39655 | 137.0595 | Operational
Lyostar II | 10% Solid | 2-ml | 0.00079251 | 10% Solid | 1.035 | 2.0218 | 30 | 0.375 | 9.7077 | 11.05 | 0.00026389 | 99.3091 | 12.7754 | 9.15 | 0.00032676 | 99.0545 | 1500 | 10 | 0.40527 | 139.5851 | Operational
Lyostar II | 10% Solid | 2-ml | 0.00082 | 10% Solid | 1.035 | 2.0218 | 30 | 0.4 | 9.9932 | 10.9 | 0.00026926 | 99.3514 | 13.043 | 9.05 | 0.000333 | 99.097 | 1500 | 10 | 0.41346 | 141.9574 | Operational
Lyostar II | 10% Solid | 2-ml | 0.0008716 | 10% Solid | 1.035 | 2.0218 | 30 | 0.45 | 10.5045 | 10.65 | 0.00027909 | 99.4655 | 13.5247 | 8.9 | 0.00034443 | 99.3983 | 1500 | 10 | 0.42844 | 146.2979 | Operational
Lyostar II | 10% Solid | 2-ml | 0.00021514 | 10% Solid | 1.035 | 2.0218 | 35 | 0.02 | -0.2208 | 20.9467 | 0.00011995 | 99.0161 | 3.4135 | 15.8567 | 0.00015673 | 99.0113 | 1500 | 10 | 0.18544 | 75.8896 | Pmin exceeds chamber pressure
Lyostar II | 10% Solid | 2-ml | 0.00026108 | 10% Solid | 1.035 | 2.0218 | 35 | 0.04 | 1.5525 | 18.4467 | 0.00013782 | 99.0102 | 5.1595 | 14.1267 | 0.00017895 | 99.0009 | 1500 | 10 | 0.2129 | 83.8449 | Pmin exceeds chamber pressure
Lyostar II | 10% Solid | 2-ml | 0.00030481 | 10% Solid | 1.035 | 2.0218 | 35 | 0.06 | 2.9663 | 16.7167 | 0.00015344 | 99.0101 | 6.5473 | 12.9267 | 0.00019811 | 99.001 | 1500 | 10 | 0.23686 | 90.7877 | Pmin exceeds chamber pressure
Lyostar II | 10% Solid | 2-ml | 0.00034649 | 10% Solid | 1.035 | 2.0218 | 35 | 0.08 | 4.1337 | 15.4567 | 0.0001674 | 99.043 | 7.6907 | 12.0567 | 0.00021505 | 99.0562 | 1500 | 10 | 0.25824 | 96.9834 | Pmin exceeds chamber pressure
Lyostar II | 10% Solid | 2-ml | 0.00038625 | 10% Solid | 1.035 | 2.0218 | 35 | 0.1 | 5.1171 | 14.4867 | 0.00017998 | 99.0236 | 8.6513 | 11.3867 | 0.0002302 | 99.051 | 1500 | 10 | 0.27751 | 102.566 | Pmin exceeds chamber pressure
Lyostar II | 10% Solid | 2-ml | 0.00043347 | 10% Solid | 1.035 | 2.0218 | 35 | 0.125 | 6.1578 | 13.5567 | 0.00019414 | 99.0137 | 9.6652 | 10.7467 | 0.00024711 | 99.066 | 1500 | 10 | 0.29915 | 108.838 | Operational
Lyostar II | 10% Solid | 2-ml | 0.00047813 | 10% Solid | 1.035 | 2.0218 | 35 | 0.15 | 7.0421 | 12.8467 | 0.00020684 | 99.063 | 10.5187 | 10.2467 | 0.00026217 | 99.0057 | 1500 | 10 | 0.31856 | 114.4615 | Operational
Lyostar II | 10% Solid | 2-ml | 0.00052043 | 10% Solid | 1.035 | 2.0218 | 35 | 0.175 | 7.8018 | 12.2767 | 0.00021833 | 99.0604 | 11.2546 | 9.8567 | 0.00027572 | 99.0167 | 1500 | 10 | 0.33611 | 119.5456 | Operational
Lyostar II | 10% Solid | 2-ml | 0.00056056 | 10% Solid | 1.035 | 2.0218 | 35 | 0.2 | 8.4629 | 11.8067 | 0.0002288 | 99.0027 | 11.8977 | 9.5467 | 0.000288 | 99.0942 | 1500 | 10 | 0.35208 | 124.1738 | Operational
Lyostar II | 10% Solid | 2-ml | 0.00059868 | 10% Solid | 1.035 | 2.0218 | 35 | 0.225 | 9.0504 | 11.4267 | 0.00023839 | 99.0321 | 12.4595 | 9.2767 | 0.0002992 | 99.0034 | 1500 | 10 | 0.36671 | 128.412 | Operational
Lyostar II | 10% Solid | 2-ml | 0.00063494 | 10% Solid | 1.035 | 2.0218 | 35 | 0.25 | 9.5739 | 11.1067 | 0.00024722 | 99.0551 | 12.9649 | 9.0667 | 0.00030948 | 99.1158 | 1500 | 10 | 0.38017 | 132.3125 | Operational
Lyostar II | 10% Solid | 2-ml | 0.00066946 | 10% Solid | 1.035 | 2.0218 | 35 | 0.275 | 10.0417 | 10.8267 | 0.00025539 | 99.0061 | 13.414 | 8.8767 | 0.00031895 | 99.0747 | 1500 | 10 | 0.39261 | 135.9179 | Operational
Lyostar II | 10% Solid | 2-ml | 0.00070237 | 10% Solid | 1.035 | 2.0218 | 35 | 0.3 | 10.4692 | 10.5967 | 0.00026296 | 99.0696 | 13.8207 | 8.7167 | 0.00032773 | 99.0763 | 1500 | 10 | 0.40416 | 139.2636 | Operational
Lyostar II | 10% Solid | 2-ml | 0.00073379 | 10% Solid | 1.035 | 2.0218 | 35 | 0.325 | 10.8545 | 10.3867 | 0.00027002 | 99.0271 | 14.1898 | 8.5767 | 0.00033588 | 99.0598 | 1500 | 10 | 0.41491 | 142.3789 | Operational
Lyostar II | 10% Solid | 2-ml | 0.00076381 | 10% Solid | 1.035 | 2.0218 | 35 | 0.35 | 11.2087 | 10.2067 | 0.00027662 | 99.0291 | 14.5276 | 8.4567 | 0.00034349 | 99.075 | 1500 | 10 | 0.42495 | 145.2887 | Operational
Lyostar II | 10% Solid | 2-ml | 0.00079251 | 10% Solid | 1.035 | 2.0218 | 35 | 0.375 | 11.5339 | 10.0467 | 0.00028279 | 99.0189 | 14.8364 | 8.3467 | 0.00035061 | 99.0285 | 1500 | 10 | 0.43436 | 148.0141 | Operational
Lyostar II | 10% Solid | 2-ml | 0.00082 | 10% Solid | 1.035 | 2.0218 | 35 | 0.4 | 11.8349 | 9.9067 | 0.00028859 | 99.0318 | 15.123 | 8.2567 | 0.00035729 | 99.0873 | 1500 | 10 | 0.44319 | 150.5735 | Operational
Lyostar II | 10% Solid | 2-ml | 0.0008716 | 10% Solid | 1.035 | 2.0218 | 35 | 0.45 | 12.3724 | 9.6667 | 0.0002992 | 99.0236 | 15.6322 | 8.0967 | 0.0003695 | 99.073 | 1500 | 10 | 0.45935 | 155.2546 | Operational
Lyostar II | 10% Solid | 2-ml | 0.00021514 | 10% Solid | 1.035 | 2.0218 | 40 | 0.02 | 1.0132 | 19.3533 | 0.00012707 | 99.0219 | 4.7751 | 14.6233 | 0.00016667 | 99.0021 | 1500 | 10 | 0.19654 | 79.1057 | Pmin exceeds chamber pressure
Lyostar II | 10% Solid | 2-ml | 0.00026108 | 10% Solid | 1.035 | 2.0218 | 40 | 0.04 | 2.8429 | 17.0333 | 0.00014618 | 99.0107 | 6.5897 | 13.0333 | 0.00019053 | 99.0374 | 1500 | 10 | 0.22593 | 87.6205 | Pmin exceeds chamber pressure
Lyostar II | 10% Solid | 2-ml | 0.00030481 | 10% Solid | 1.035 | 2.0218 | 40 | 0.06 | 4.3061 | 15.4333 | 0.00016294 | 99.0305 | 8.0324 | 11.9233 | 0.00021115 | 99.0136 | 1500 | 10 | 0.25164 | 95.0702 | Pmin exceeds chamber pressure
Lyostar II | 10% Solid | 2-ml | 0.00034649 | 10% Solid | 1.035 | 2.0218 | 40 | 0.08 | 5.5142 | 14.2633 | 0.00017793 | 99.0416 | 9.2251 | 11.1233 | 0.00022941 | 99.0838 | 1500 | 10 | 0.27461 | 101.7264 | Pmin exceeds chamber pressure
Lyostar II | 10% Solid | 2-ml | 0.00038625 | 10% Solid | 1.035 | 2.0218 | 40 | 0.1 | 6.5374 | 13.3733 | 0.00019146 | 99.0724 | 10.2275 | 10.5033 | 0.00024575 | 99.0455 | 1500 | 10 | 0.29533 | 107.7302 | Pmin exceeds chamber pressure
Lyostar II | 10% Solid | 2-ml | 0.00043347 | 10% Solid | 1.035 | 2.0218 | 40 | 0.125 | 7.6187 | 12.5133 | 0.00020669 | 99.0594 | 11.2883 | 9.9133 | 0.000264 | 99.041 | 1500 | 10 | 0.31863 | 114.481 | Operational
Lyostar II | 10% Solid | 2-ml | 0.00047813 | 10% Solid | 1.035 | 2.0218 | 40 | 0.15 | 8.5372 | 11.8533 | 0.00022036 | 99.0734 | 12.1872 | 9.4633 | 0.00028026 | 99.0775 | 1500 | 10 | 0.33953 | 120.5369 | Operational
Lyostar II | 10% Solid | 2-ml | 0.00052043 | 10% Solid | 1.035 | 2.0218 | 40 | 0.175 | 9.3272 | 11.3233 | 0.00023274 | 99.0316 | 12.9595 | 9.1033 | 0.00029488 | 99.0643 | 1500 | 10 | 0.35843 | 126.0145 | Operational
Lyostar II | 10% Solid | 2-ml | 0.00056056 | 10% Solid | 1.035 | 2.0218 | 40 | 0.2 | 10.0223 | 10.9033 | 0.00024402 | 99.0944 | 13.6339 | 8.8133 | 0.00030813 | 99.0719 | 1500 | 10 | 0.37565 | 131.0018 | Operational
Lyostar II | 10% Solid | 2-ml | 0.00059868 | 10% Solid | 1.035 | 2.0218 | 40 | 0.225 | 10.632 | 10.5433 | 0.00025435 | 99.0289 | 14.2288 | 8.5733 | 0.00032021 | 99.0691 | 1500 | 10 | 0.39141 | 135.5693 | Operational
Lyostar II | 10% Solid | 2-ml | 0.00063494 | 10% Solid | 1.035 | 2.0218 | 40 | 0.25 | 11.181 | 10.2533 | 0.00026387 | 99.0995 | 14.7589 | 8.3733 | 0.00033129 | 99.0808 | 1500 | 10 | 0.40592 | 139.7726 | Operational
Lyostar II | 10% Solid | 2-ml | 0.00066946 | 10% Solid | 1.035 | 2.0218 | 40 | 0.275 | 11.6698 | 9.9933 | 0.00027267 | 99.0239 | 15.2348 | 8.2033 | 0.00034149 | 99.0875 | 1500 | 10 | 0.41933 | 143.6575 | Operational
Lyostar II | 10% Solid | 2-ml | 0.00070237 | 10% Solid | 1.035 | 2.0218 | 40 | 0.3 | 12.1177 | 9.7833 | 0.00028083 | 99.1076 | 15.6638 | 8.0533 | 0.00035093 | 99.0328 | 1500 | 10 | 0.43176 | 147.2619 | Operational
Lyostar II | 10% Solid | 2-ml | 0.00073379 | 10% Solid | 1.035 | 2.0218 | 40 | 0.325 | 12.5228 | 9.5933 | 0.00028844 | 99.099 | 16.0565 | 7.9333 | 0.0003597 | 99.1302 | 1500 | 10 | 0.44335 | 150.6174 | Operational
Lyostar II | 10% Solid | 2-ml | 0.00076381 | 10% Solid | 1.035 | 2.0218 | 40 | 0.35 | 12.8925 | 9.4233 | 0.00029554 | 99.0494 | 16.414 | 7.8233 | 0.00036786 | 99.1393 | 1500 | 10 | 0.45416 | 153.7506 | Operational
Lyostar II | 10% Solid | 2-ml | 0.00079251 | 10% Solid | 1.035 | 2.0218 | 40 | 0.375 | 13.2327 | 9.2733 | 0.00030219 | 99.0035 | 16.7418 | 7.7233 | 0.0003755 | 99.096 | 1500 | 10 | 0.46429 | 156.6848 | Operational
Lyostar II | 10% Solid | 2-ml | 0.00082 | 10% Solid | 1.035 | 2.0218 | 40 | 0.4 | 13.5515 | 9.1533 | 0.00030844 | 99.1227 | 17.044 | 7.6333 | 0.00038265 | 99.0315 | 1500 | 10 | 0.47379 | 159.4392 | Operational
Lyostar II | 10% Solid | 2-ml | 0.0008716 | 10% Solid | 1.035 | 2.0218 | 40 | 0.45 | 14.116 | 8.9333 | 0.00031986 | 99.1242 | 17.5856 | 7.4933 | 0.00039571 | 99.1086 | 1500 | 10 | 0.49117 | 164.4749 | Operational
Lyostar II | 10% Solid | 2-ml | 0.00021514 | 10% Solid | 1.035 | 2.0218 | 45 | 0.02 | 2.1682 | 18.01 | 0.0001343 | 99.0479 | 6.048 | 13.6 | 0.00017683 | 99.0465 | 1500 | 10 | 0.20783 | 82.3774 | Pmin exceeds chamber pressure
Lyostar II | 10% Solid | 2-ml | 0.00026108 | 10% Solid | 1.035 | 2.0218 | 45 | 0.04 | 4.0498 | 15.85 | 0.0001547 | 99.0394 | 7.92 | 12.12 | 0.00020237 | 99.0311 | 1500 | 10 | 0.2392 | 91.4651 | Pmin exceeds chamber pressure
Lyostar II | 10% Solid | 2-ml | 0.00030481 | 10% Solid | 1.035 | 2.0218 | 45 | 0.06 | 5.5565 | 14.36 | 0.00017261 | 99.0519 | 9.4172 | 11.1 | 0.00022452 | 99.0766 | 1500 | 10 | 0.2667 | 99.4354 | Pmin exceeds chamber pressure
Lyostar II | 10% Solid | 2-ml | 0.00034649 | 10% Solid | 1.035 | 2.0218 | 45 | 0.08 | 6.8017 | 13.27 | 0.00018866 | 99.0437 | 10.65 | 10.35 | 0.00024416 | 99.0519 | 1500 | 10 | 0.29131 | 106.5663 | Pmin exceeds chamber pressure
Lyostar II | 10% Solid | 2-ml | 0.00038625 | 10% Solid | 1.035 | 2.0218 | 45 | 0.1 | 7.8571 | 12.44 | 0.00020317 | 99.0442 | 11.693 | 9.78 | 0.00026176 | 99.0394 | 1500 | 10 | 0.31354 | 113.0054 | Pmin exceeds chamber pressure
Lyostar II | 10% Solid | 2-ml | 0.00043347 | 10% Solid | 1.035 | 2.0218 | 45 | 0.125 | 8.9746 | 11.64 | 0.00021951 | 99.0062 | 12.7989 | 9.24 | 0.00028142 | 99.0864 | 1500 | 10 | 0.33855 | 120.2522 | Operational
Lyostar II | 10% Solid | 2-ml | 0.00047813 | 10% Solid | 1.035 | 2.0218 | 45 | 0.15 | 9.9265 | 11.03 | 0.00023419 | 99.0302 | 13.734 | 8.82 | 0.00029896 | 99.0604 | 1500 | 10 | 0.361 | 126.7581 | Operational
Lyostar II | 10% Solid | 2-ml | 0.00052043 | 10% Solid | 1.035 | 2.0218 | 45 | 0.175 | 10.7502 | 10.55 | 0.00024749 | 99.0908 | 14.5409 | 8.49 | 0.00031473 | 99.0648 | 1500 | 10 | 0.38132 | 132.6458 | Operational
Lyostar II | 10% Solid | 2-ml | 0.00056056 | 10% Solid | 1.035 | 2.0218 | 45 | 0.2 | 11.4668 | 10.15 | 0.00025961 | 99.0359 | 15.245 | 8.22 | 0.00032902 | 99.026 | 1500 | 10 | 0.39983 | 138.0088 | Operational
Lyostar II | 10% Solid | 2-ml | 0.00059868 | 10% Solid | 1.035 | 2.0218 | 45 | 0.225 | 12.1055 | 9.83 | 0.00027072 | 99.1069 | 15.868 | 8 | 0.00034204 | 99.0283 | 1500 | 10 | 0.41678 | 142.921 | Operational
Lyostar II | 10% Solid | 2-ml | 0.00063494 | 10% Solid | 1.035 | 2.0218 | 45 | 0.25 | 12.6714 | 9.55 | 0.00028096 | 99.0421 | 16.4243 | 7.82 | 0.00035398 | 99.0941 | 1500 | 10 | 0.43239 | 147.4425 | Operational
Lyostar II | 10% Solid | 2-ml | 0.00066946 | 10% Solid | 1.035 | 2.0218 | 45 | 0.275 | 13.1841 | 9.32 | 0.00029042 | 99.0821 | 16.9225 | 7.66 | 0.00036498 | 99.0361 | 1500 | 10 | 0.44681 | 151.6213 | Operational
Lyostar II | 10% Solid | 2-ml | 0.00070237 | 10% Solid | 1.035 | 2.0218 | 45 | 0.3 | 13.6477 | 9.12 | 0.0002992 | 99.0928 | 17.3747 | 7.53 | 0.00037514 | 99.1004 | 1500 | 10 | 0.46019 | 155.4983 | Operational
Lyostar II | 10% Solid | 2-ml | 0.00073379 | 10% Solid | 1.035 | 2.0218 | 45 | 0.325 | 14.0682 | 8.94 | 0.00030738 | 99.0219 | 17.785 | 7.41 | 0.00038457 | 99.0317 | 1500 | 10 | 0.47265 | 159.1074 | Operational
Lyostar II | 10% Solid | 2-ml | 0.00076381 | 10% Solid | 1.035 | 2.0218 | 45 | 0.35 | 14.456 | 8.79 | 0.00031502 | 99.0568 | 18.1611 | 7.31 | 0.00039335 | 99.0496 | 1500 | 10 | 0.48428 | 162.477 | Operational
Lyostar II | 10% Solid | 2-ml | 0.00079251 | 10% Solid | 1.035 | 2.0218 | 45 | 0.375 | 14.8136 | 8.66 | 0.00032217 | 99.1205 | 18.5066 | 7.22 | 0.00040156 | 99.0276 | 1500 | 10 | 0.49516 | 165.6316 | Operational
Lyostar II | 10% Solid | 2-ml | 0.00082 | 10% Solid | 1.035 | 2.0218 | 45 | 0.4 | 15.1425 | 8.54 | 0.00032889 | 99.116 | 18.8257 | 7.15 | 0.00040924 | 99.1814 | 1500 | 10 | 0.50538 | 168.5921 | Operational
Lyostar II | 10% Solid | 2-ml | 0.0008716 | 10% Solid | 1.035 | 2.0218 | 45 | 0.45 | 15.7298 | 8.33 | 0.00034116 | 99.0098 | 19.3956 | 7.01 | 0.00042323 | 99.0354 | 1500 | 10 | 0.52405 | 174.0028 | Operational
Lyostar II | 10% Solid | 2-ml | 0.00021514 | 10% Solid | 1.035 | 2.0218 | 50 | 0.02 | 3.2492 | 16.8567 | 0.00014165 | 99.0333 | 7.2355 | 12.7267 | 0.00018719 | 99.0147 | 1500 | 10 | 0.21931 | 85.7033 | Pmin exceeds chamber pressure
Lyostar II | 10% Solid | 2-ml | 0.00026108 | 10% Solid | 1.035 | 2.0218 | 50 | 0.04 | 5.1773 | 14.8367 | 0.00016335 | 99.0069 | 9.1652 | 11.3567 | 0.00021449 | 99.0479 | 1500 | 10 | 0.2527 | 95.3779 | Pmin exceeds chamber pressure
Lyostar II | 10% Solid | 2-ml | 0.00030481 | 10% Solid | 1.035 | 2.0218 | 50 | 0.06 | 6.7246 | 13.4467 | 0.00018246 | 99.0218 | 10.7082 | 10.4067 | 0.00023822 | 99.0754 | 1500 | 10 | 0.28206 | 103.8836 | Pmin exceeds chamber pressure
Lyostar II | 10% Solid | 2-ml | 0.00034649 | 10% Solid | 1.035 | 2.0218 | 50 | 0.08 | 8.0076 | 12.4367 | 0.0001996 | 99.0629 | 11.9803 | 9.7067 | 0.00025931 | 99.0075 | 1500 | 10 | 0.30836 | 111.5043 | Pmin exceeds chamber pressure
Lyostar II | 10% Solid | 2-ml | 0.00038625 | 10% Solid | 1.035 | 2.0218 | 50 | 0.1 | 9.0911 | 11.6567 | 0.00021511 | 99.0043 | 13.0627 | 9.1867 | 0.00027823 | 99.0952 | 1500 | 10 | 0.33213 | 118.394 | Pmin exceeds chamber pressure
Lyostar II | 10% Solid | 2-ml | 0.00043347 | 10% Solid | 1.035 | 2.0218 | 50 | 0.125 | 10.2447 | 10.9167 | 0.0002326 | 99.0062 | 14.2045 | 8.6767 | 0.0002994 | 99.0199 | 1500 | 10 | 0.35892 | 126.1563 | Pmin exceeds chamber pressure
Lyostar II | 10% Solid | 2-ml | 0.00047813 | 10% Solid | 1.035 | 2.0218 | 50 | 0.15 | 11.2254 | 10.3467 | 0.00024834 | 99.0013 | 15.1776 | 8.2967 | 0.00031829 | 99.1104 | 1500 | 10 | 0.383 | 133.1319 | Operational
Lyostar II | 10% Solid | 2-ml | 0.00052043 | 10% Solid | 1.035 | 2.0218 | 50 | 0.175 | 12.0741 | 9.8967 | 0.0002626 | 99.016 | 16.0143 | 7.9867 | 0.00033529 | 99.0436 | 1500 | 10 | 0.4048 | 139.4488 | Operational
Lyostar II | 10% Solid | 2-ml | 0.00056056 | 10% Solid | 1.035 | 2.0218 | 50 | 0.2 | 12.8195 | 9.5367 | 0.0002756 | 99.0887 | 16.7488 | 7.7467 | 0.00035071 | 99.15 | 1500 | 10 | 0.42467 | 145.2062 | Operational
Lyostar II | 10% Solid | 2-ml | 0.00059868 | 10% Solid | 1.035 | 2.0218 | 50 | 0.225 | 13.4748 | 9.2267 | 0.00028753 | 99.0011 | 17.3957 | 7.5367 | 0.00036476 | 99.0416 | 1500 | 10 | 0.44288 | 150.482 | Operational
Lyostar II | 10% Solid | 2-ml | 0.00063494 | 10% Solid | 1.035 | 2.0218 | 50 | 0.25 | 14.0644 | 8.9767 | 0.00029852 | 99.0529 | 17.9743 | 7.3667 | 0.00037764 | 99.0393 | 1500 | 10 | 0.45964 | 155.3391 | Operational
Lyostar II | 10% Solid | 2-ml | 0.00066946 | 10% Solid | 1.035 | 2.0218 | 50 | 0.275 | 14.5928 | 8.7567 | 0.00030868 | 99.0015 | 18.4949 | 7.2267 | 0.0003895 | 99.1088 | 1500 | 10 | 0.47514 | 159.8295 | Operational
Lyostar II | 10% Solid | 2-ml | 0.00070237 | 10% Solid | 1.035 | 2.0218 | 50 | 0.3 | 15.0748 | 8.5767 | 0.00031811 | 99.0814 | 18.9659 | 7.1067 | 0.00040046 | 99.1703 | 1500 | 10 | 0.48952 | 163.9959 | Operational
Lyostar II | 10% Solid | 2-ml | 0.00073379 | 10% Solid | 1.035 | 2.0218 | 50 | 0.325 | 15.5131 | 8.4167 | 0.0003269 | 99.1018 | 19.395 | 6.9967 | 0.00041063 | 99.1073 | 1500 | 10 | 0.5029 | 167.8742 | Operational
Lyostar II | 10% Solid | 2-ml | 0.00076381 | 10% Solid | 1.035 | 2.0218 | 50 | 0.35 | 15.9147 | 8.2767 | 0.0003351 | 99.1213 | 19.7874 | 6.9067 | 0.00042009 | 99.164 | 1500 | 10 | 0.5154 | 171.4951 | Operational
Lyostar II | 10% Solid | 2-ml | 0.00079251 | 10% Solid | 1.035 | 2.0218 | 50 | 0.375 | 16.2828 | 8.1467 | 0.00034279 | 99.04 | 20.1481 | 6.8267 | 0.00042892 | 99.1961 | 1500 | 10 | 0.5271 | 174.8851 | Operational
Lyostar II | 10% Solid | 2-ml | 0.00082 | 10% Solid | 1.035 | 2.0218 | 50 | 0.4 | 16.6245 | 8.0367 | 0.00035 | 99.047 | 20.4828 | 6.7467 | 0.00043719 | 99.0336 | 1500 | 10 | 0.53808 | 178.0659 | Operational
Lyostar II | 10% Solid | 2-ml | 0.0008716 | 10% Solid | 1.035 | 2.0218 | 50 | 0.45 | 17.2377 | 7.8567 | 0.00036319 | 99.1594 | 21.0793 | 6.6267 | 0.00045223 | 99.0519 | 1500 | 10 | 0.55814 | 183.8781 | Operational
Lyostar II | 10% Sucrose after Tc | 2-ml | 0.00021514 | 10% Sucrose after Tc | 1.035 | 0.67393 | -35 | 0.02 | -44.9743 | 26.2333 | 3.3808e-05 | 99.3347 | -43.559 | 20.2333 | 4.4706e-05 | 99.0349 | 1500 | 10 | 0.052346 | 37.3253 | Pmin exceeds chamber pressure
Lyostar II | 10% Sucrose after Tc | 2-ml | 0.00026108 | 10% Sucrose after Tc | 1.035 | 0.67393 | -35 | 0.04 | -42.569 | 28.6333 | 3.0361e-05 | 99.1547 | -41.5214 | 22.0333 | 4.149e-05 | 99.0432 | 1500 | 10 | 0.047211 | 35.8374 | Operational
Lyostar II | 10% Sucrose after Tc | 2-ml | 0.00030481 | 10% Sucrose after Tc | 1.035 | 0.67393 | -35 | 0.06 | -40.7439 | 32.4333 | 2.6471e-05 | 99.0753 | -39.9582 | 24.9333 | 3.6905e-05 | 99.086 | 1500 | 10 | 0.041271 | 34.1164 | Operational
Lyostar II | 10% Sucrose after Tc | 2-ml | 0.00034649 | 10% Sucrose after Tc | 1.035 | 0.67393 | -35 | 0.08 | -39.2738 | 38.4333 | 2.1995e-05 | 99.0755 | -38.6929 | 29.5333 | 3.0929e-05 | 99.1951 | 1500 | 10 | 0.034332 | 32.1057 | Operational
Lyostar II | 10% Sucrose after Tc | 2-ml | 0.00038625 | 10% Sucrose after Tc | 1.035 | 0.67393 | -35 | 0.1 | -38.0429 | 48.5333 | 1.7246e-05 | 99.1099 | -37.6309 | 37.2333 | 2.4434e-05 | 99.1731 | 1500 | 10 | 0.026948 | 29.9661 | Operational
Lyostar II | 10% Sucrose after Tc | 2-ml | 0.00043347 | 10% Sucrose after Tc | 1.035 | 0.67393 | -35 | 0.125 | -36.7391 | 75.8333 | 1.0939e-05 | 99.064 | -36.5057 | 58.1333 | 1.5639e-05 | 99.1609 | 1500 | 10 | 0.017114 | 27.1168 | Operational
Lyostar II | 10% Sucrose after Tc | 2-ml | 0.00047813 | 10% Sucrose after Tc | 1.035 | 0.67393 | -35 | 0.15 | -35.6196 | 193.2333 | 4.2685e-06 | 99.0317 | -35.5371 | 147.8333 | 6.1602e-06 | 99.0183 | 1500 | 10 | 0.0066865 | 24.0954 | Operational
Lyostar II | 10% Sucrose after Tc | 2-ml | 0.00021514 | 10% Sucrose after Tc | 1.035 | 0.67393 | -30 | 0.02 | -43.3345 | 19.8 | 4.0797e-05 | 99.1728 | -41.6447 | 15.1 | 5.3489e-05 | 99.1789 | 1500 | 10 | 0.063099 | 40.4409 | Pmin exceeds chamber pressure
Lyostar II | 10% Sucrose after Tc | 2-ml | 0.00026108 | 10% Sucrose after Tc | 1.035 | 0.67393 | -30 | 0.04 | -40.9924 | 20 | 4.0366e-05 | 99.4317 | -39.6248 | 15.2 | 5.4115e-05 | 99.311 | 1500 | 10 | 0.062612 | 40.2998 | Pmin exceeds chamber pressure
Lyostar II | 10% Sucrose after Tc | 2-ml | 0.00030481 | 10% Sucrose after Tc | 1.035 | 0.67393 | -30 | 0.06 | -39.1998 | 20.5 | 3.9116e-05 | 99.1369 | -38.0642 | 15.6 | 5.3161e-05 | 99.2366 | 1500 | 10 | 0.060781 | 39.7692 | Operational
Lyostar II | 10% Sucrose after Tc | 2-ml | 0.00034649 | 10% Sucrose after Tc | 1.035 | 0.67393 | -30 | 0.08 | -37.749 | 21.5 | 3.6961e-05 | 99.376 | -36.8027 | 16.3 | 5.0497e-05 | 99.2008 | 1500 | 10 | 0.057472 | 38.8106 | Operational
Lyostar II | 10% Sucrose after Tc | 2-ml | 0.00038625 | 10% Sucrose after Tc | 1.035 | 0.67393 | -30 | 0.1 | -36.5308 | 22.9 | 3.4418e-05 | 99.3338 | -35.7422 | 17.4 | 4.7225e-05 | 99.4398 | 1500 | 10 | 0.053548 | 37.6736 | Operational
Lyostar II | 10% Sucrose after Tc | 2-ml | 0.00043347 | 10% Sucrose after Tc | 1.035 | 0.67393 | -30 | 0.125 | -35.2442 | 25.4 | 3.0754e-05 | 99.1039 | -34.6134 | 19.3 | 4.2406e-05 | 99.2737 | 1500 | 10 | 0.047879 | 36.0309 | Operational
Lyostar II | 10% Sucrose after Tc | 2-ml | 0.00047813 | 10% Sucrose after Tc | 1.035 | 0.67393 | -30 | 0.15 | -34.1406 | 29.2 | 2.6633e-05 | 99.0934 | -33.6443 | 22.2 | 3.6905e-05 | 99.373 | 1500 | 10 | 0.04149 | 34.1797 | Operational
Lyostar II | 10% Sucrose after Tc | 2-ml | 0.00052043 | 10% Sucrose after Tc | 1.035 | 0.67393 | -30 | 0.175 | -33.1722 | 35.1 | 2.2131e-05 | 99.257 | -32.793 | 26.6 | 3.083e-05 | 99.2713 | 1500 | 10 | 0.034501 | 32.1548 | Operational
Lyostar II | 10% Sucrose after Tc | 2-ml | 0.00056056 | 10% Sucrose after Tc | 1.035 | 0.67393 | -30 | 0.2 | -32.3071 | 44.7 | 1.7312e-05 | 99.0472 | -32.0323 | 33.9 | 2.4258e-05 | 99.1773 | 1500 | 10 | 0.02701 | 29.9841 | Operational
Lyostar II | 10% Sucrose after Tc | 2-ml | 0.00059868 | 10% Sucrose after Tc | 1.035 | 0.67393 | -30 | 0.225 | -31.5302 | 63.2 | 1.2226e-05 | 99.0198 | -31.3433 | 47.9 | 1.7246e-05 | 99.1086 | 1500 | 10 | 0.019092 | 27.6899 | Operational
Lyostar II | 10% Sucrose after Tc | 2-ml | 0.00063494 | 10% Sucrose after Tc | 1.035 | 0.67393 | -30 | 0.25 | -30.8197 | 111.8 | 6.9119e-06 | 99.0682 | -30.7226 | 84.5 | 9.8243e-06 | 99.0459 | 1500 | 10 | 0.010805 | 25.2887 | Operational
Lyostar II | 10% Sucrose after Tc | 2-ml | 0.00066946 | 10% Sucrose after Tc | 1.035 | 0.67393 | -30 | 0.275 | -30.1573 | 552.5 | 1.399e-06 | 99.0178 | -30.1388 | 417.3 | 2.0074e-06 | 99.0003 | 1500 | 10 | 0.0021897 | 22.7925 | Operational
Lyostar II | 10% Sucrose after Tc | 2-ml | 0.00021514 | 10% Sucrose after Tc | 1.035 | 0.67393 | -25 | 0.02 | -41.8709 | 15.8667 | 4.7833e-05 | 99.3574 | -39.942 | 11.9667 | 6.2817e-05 | 99.3359 | 1500 | 10 | 0.073998 | 43.5988 | Pmin exceeds chamber pressure
Lyostar II | 10% Sucrose after Tc | 2-ml | 0.00026108 | 10% Sucrose after Tc | 1.035 | 0.67393 | -25 | 0.04 | -39.5739 | 15.2667 | 4.9841e-05 | 99.2991 | -37.9386 | 11.5667 | 6.6385e-05 | 99.7286 | 1500 | 10 | 0.077243 | 44.539 | Pmin exceeds chamber pressure
Lyostar II | 10% Sucrose after Tc | 2-ml | 0.00030481 | 10% Sucrose after Tc | 1.035 | 0.67393 | -25 | 0.06 | -37.8057 | 14.9667 | 5.0815e-05 | 99.298 | -36.3932 | 11.2667 | 6.8245e-05 | 99.0636 | 1500 | 10 | 0.078837 | 45.001 | Operational
Lyostar II | 10% Sucrose after Tc | 2-ml | 0.00034649 | 10% Sucrose after Tc | 1.035 | 0.67393 | -25 | 0.08 | -36.3832 | 14.8667 | 5.0697e-05 | 99.3323 | -35.1359 | 11.2667 | 6.8265e-05 | 99.8059 | 1500 | 10 | 0.078681 | 44.9558 | Operational
Lyostar II | 10% Sucrose after Tc | 2-ml | 0.00038625 | 10% Sucrose after Tc | 1.035 | 0.67393 | -25 | 0.1 | -35.1857 | 14.9667 | 5.0088e-05 | 99.4814 | -34.0712 | 11.2667 | 6.7568e-05 | 99.2951 | 1500 | 10 | 0.077755 | 44.6874 | Operational
Lyostar II | 10% Sucrose after Tc | 2-ml | 0.00043347 | 10% Sucrose after Tc | 1.035 | 0.67393 | -25 | 0.125 | -33.9118 | 15.2667 | 4.8736e-05 | 99.3748 | -32.9411 | 11.5667 | 6.5865e-05 | 99.8473 | 1500 | 10 | 0.075674 | 44.0845 | Operational
Lyostar II | 10% Sucrose after Tc | 2-ml | 0.00047813 | 10% Sucrose after Tc | 1.035 | 0.67393 | -25 | 0.15 | -32.818 | 15.7667 | 4.6836e-05 | 99.1099 | -31.9689 | 11.9667 | 6.3403e-05 | 99.7728 | 1500 | 10 | 0.07274 | 43.2343 | Operational
Lyostar II | 10% Sucrose after Tc | 2-ml | 0.00052043 | 10% Sucrose after Tc | 1.035 | 0.67393 | -25 | 0.175 | -31.8595 | 16.5667 | 4.4484e-05 | 99.2908 | -31.1138 | 12.4667 | 6.0323e-05 | 99.1095 | 1500 | 10 | 0.069101 | 42.1801 | Operational
Lyostar II | 10% Sucrose after Tc | 2-ml | 0.00056056 | 10% Sucrose after Tc | 1.035 | 0.67393 | -25 | 0.2 | -31.0034 | 17.5667 | 4.1757e-05 | 99.1306 | -30.3535 | 13.2667 | 5.6732e-05 | 99.3425 | 1500 | 10 | 0.064882 | 40.9575 | Operational
Lyostar II | 10% Sucrose after Tc | 2-ml | 0.00059868 | 10% Sucrose after Tc | 1.035 | 0.67393 | -25 | 0.225 | -30.2305 | 18.9667 | 3.8719e-05 | 99.4882 | -29.6652 | 14.2667 | 5.2714e-05 | 99.3381 | 1500 | 10 | 0.060178 | 39.5945 | Operational
Lyostar II | 10% Sucrose after Tc | 2-ml | 0.00063494 | 10% Sucrose after Tc | 1.035 | 0.67393 | -25 | 0.25 | -29.5228 | 20.6667 | 3.542e-05 | 99.3527 | -29.036 | 15.5667 | 4.8335e-05 | 99.3916 | 1500 | 10 | 0.055067 | 38.1136 | Operational
Lyostar II | 10% Sucrose after Tc | 2-ml | 0.00066946 | 10% Sucrose after Tc | 1.035 | 0.67393 | -25 | 0.275 | -28.87 | 22.8667 | 3.1901e-05 | 99.1412 | -28.4557 | 17.2667 | 4.3649e-05 | 99.4918 | 1500 | 10 | 0.049614 | 36.5336 | Operational
Lyostar II | 10% Sucrose after Tc | 2-ml | 0.00070237 | 10% Sucrose after Tc | 1.035 | 0.67393 | -25 | 0.3 | -28.2639 | 25.8667 | 2.8196e-05 | 99.2135 | -27.9154 | 19.4667 | 3.8695e-05 | 99.2914 | 1500 | 10 | 0.043868 | 34.8688 | Operational
Lyostar II | 10% Sucrose after Tc | 2-ml | 0.00073379 | 10% Sucrose after Tc | 1.035 | 0.67393 | -25 | 0.325 | -27.6971 | 29.9667 | 2.4331e-05 | 99.2288 | -27.4107 | 22.5667 | 3.3504e-05 | 99.4456 | 1500 | 10 | 0.037873 | 33.1316 | Operational
Lyostar II | 10% Sucrose after Tc | 2-ml | 0.00076381 | 10% Sucrose after Tc | 1.035 | 0.67393 | -25 | 0.35 | -27.1642 | 35.8667 | 2.0329e-05 | 99.2266 | -26.9353 | 26.9667 | 2.8101e-05 | 99.3583 | 1500 | 10 | 0.031659 | 31.3312 | Operational
Lyostar II | 10% Sucrose after Tc | 2-ml | 0.00079251 | 10% Sucrose after Tc | 1.035 | 0.67393 | -25 | 0.375 | -26.6607 | 44.9667 | 1.6206e-05 | 99.1237 | -26.4858 | 33.7667 | 2.2502e-05 | 99.205 | 1500 | 10 | 0.025254 | 29.4753 | Operational
Lyostar II | 10% Sucrose after Tc | 2-ml | 0.00082 | 10% Sucrose after Tc | 1.035 | 0.67393 | -25 | 0.4 | -26.1832 | 60.8667 | 1.1978e-05 | 99.0889 | -26.0593 | 45.6667 | 1.6716e-05 | 99.1348 | 1500 | 10 | 0.018678 | 27.57 | Operational
Lyostar II | 10% Sucrose after Tc | 2-ml | 0.0008716 | 10% Sucrose after Tc | 1.035 | 0.67393 | -25 | 0.45 | -25.3024 | 224.7667 | 3.243e-06 | 99.0139 | -25.2711 | 168.1667 | 4.5842e-06 | 99.0242 | 1500 | 10 | 0.0050657 | 23.6258 | Operational
Lyostar II | 10% Sucrose after Tc | 2-ml | 0.00021514 | 10% Sucrose after Tc | 1.035 | 0.67393 | -20 | 0.02 | -40.5498 | 13.2333 | 5.5086e-05 | 99.6138 | -38.4207 | 9.9333 | 7.2779e-05 | 99.8884 | 1500 | 10 | 0.085283 | 46.8687 | Pmin exceeds chamber pressure
Lyostar II | 10% Sucrose after Tc | 2-ml | 0.00026108 | 10% Sucrose after Tc | 1.035 | 0.67393 | -20 | 0.04 | -38.2876 | 12.3333 | 5.9202e-05 | 99.1027 | -36.4434 | 9.3333 | 7.8905e-05 | 99.9994 | 1500 | 10 | 0.091758 | 48.7449 | Pmin exceeds chamber pressure
Lyostar II | 10% Sucrose after Tc | 2-ml | 0.00030481 | 10% Sucrose after Tc | 1.035 | 0.67393 | -20 | 0.06 | -36.5596 | 11.8333 | 6.2134e-05 | 99.6503 | -34.8974 | 8.8333 | 8.3205e-05 | 99 | 1500 | 10 | 0.096362 | 50.079 | Operational
Lyostar II | 10% Sucrose after Tc | 2-ml | 0.00034649 | 10% Sucrose after Tc | 1.035 | 0.67393 | -20 | 0.08 | -35.1515 | 11.4333 | 6.3861e-05 | 99.7019 | -33.6409 | 8.6333 | 8.5612e-05 | 100.1933 | 1500 | 10 | 0.099054 | 50.859 | Operational
Lyostar II | 10% Sucrose after Tc | 2-ml | 0.00038625 | 10% Sucrose after Tc | 1.035 | 0.67393 | -20 | 0.1 | -33.9626 | 11.1333 | 6.4998e-05 | 99.3734 | -32.5744 | 8.4333 | 8.7179e-05 | 100.1369 | 1500 | 10 | 0.10082 | 51.3717 | Operational
Lyostar II | 10% Sucrose after Tc | 2-ml | 0.00043347 | 10% Sucrose after Tc | 1.035 | 0.67393 | -20 | 0.125 | -32.6978 | 10.9333 | 6.5715e-05 | 99.225 | -31.434 | 8.2333 | 8.8167e-05 | 99.315 | 1500 | 10 | 0.10194 | 51.6953 | Operational
Lyostar II | 10% Sucrose after Tc | 2-ml | 0.00047813 | 10% Sucrose after Tc | 1.035 | 0.67393 | -20 | 0.15 | -31.6151 | 10.9333 | 6.5782e-05 | 99.8087 | -30.4614 | 8.2333 | 8.8269e-05 | 99.8619 | 1500 | 10 | 0.10205 | 51.7257 | Operational
Lyostar II | 10% Sucrose after Tc | 2-ml | 0.00052043 | 10% Sucrose after Tc | 1.035 | 0.67393 | -20 | 0.175 | -30.6621 | 10.9333 | 6.5309e-05 | 99.4778 | -29.6038 | 8.2333 | 8.7647e-05 | 99.4938 | 1500 | 10 | 0.10131 | 51.5138 | Operational
Lyostar II | 10% Sucrose after Tc | 2-ml | 0.00056056 | 10% Sucrose after Tc | 1.035 | 0.67393 | -20 | 0.2 | -29.8128 | 11.0333 | 6.4387e-05 | 99.3137 | -28.842 | 8.3333 | 8.6425e-05 | 99.6232 | 1500 | 10 | 0.099886 | 51.0999 | Operational
Lyostar II | 10% Sucrose after Tc | 2-ml | 0.00059868 | 10% Sucrose after Tc | 1.035 | 0.67393 | -20 | 0.225 | -29.0465 | 11.2333 | 6.3087e-05 | 99.3916 | -28.1502 | 8.4333 | 8.4705e-05 | 99.0675 | 1500 | 10 | 0.097874 | 50.5169 | Operational
Lyostar II | 10% Sucrose after Tc | 2-ml | 0.00063494 | 10% Sucrose after Tc | 1.035 | 0.67393 | -20 | 0.25 | -28.348 | 11.5333 | 6.147e-05 | 99.7322 | -27.5219 | 8.6333 | 8.2564e-05 | 99.1188 | 1500 | 10 | 0.095369 | 49.7913 | Operational
Lyostar II | 10% Sucrose after Tc | 2-ml | 0.00066946 | 10% Sucrose after Tc | 1.035 | 0.67393 | -20 | 0.275 | -27.7018 | 11.8333 | 5.9584e-05 | 99.4386 | -26.9464 | 8.9333 | 8.0068e-05 | 99.7405 | 1500 | 10 | 0.092448 | 48.9449 | Operational
Lyostar II | 10% Sucrose after Tc | 2-ml | 0.00070237 | 10% Sucrose after Tc | 1.035 | 0.67393 | -20 | 0.3 | -27.1031 | 12.2333 | 5.7468e-05 | 99.3913 | -26.409 | 9.2333 | 7.727e-05 | 99.707 | 1500 | 10 | 0.089172 | 47.9956 | Operational
Lyostar II | 10% Sucrose after Tc | 2-ml | 0.00073379 | 10% Sucrose after Tc | 1.035 | 0.67393 | -20 | 0.325 | -26.5447 | 12.7333 | 5.5155e-05 | 99.5233 | -25.9036 | 9.5333 | 7.4212e-05 | 99.0341 | 1500 | 10 | 0.085592 | 46.9582 | Operational
Lyostar II | 10% Sucrose after Tc | 2-ml | 0.00076381 | 10% Sucrose after Tc | 1.035 | 0.67393 | -20 | 0.35 | -26.0207 | 13.3333 | 5.2675e-05 | 99.7459 | -25.4367 | 10.0333 | 7.0933e-05 | 99.8527 | 1500 | 10 | 0.081752 | 45.8455 | Operational
Lyostar II | 10% Sucrose after Tc | 2-ml | 0.00079251 | 10% Sucrose after Tc | 1.035 | 0.67393 | -20 | 0.375 | -25.5234 | 13.9333 | 5.005e-05 | 99.2103 | -24.992 | 10.5333 | 6.7462e-05 | 99.8592 | 1500 | 10 | 0.077687 | 44.6678 | Operational
Lyostar II | 10% Sucrose after Tc | 2-ml | 0.00082 | 10% Sucrose after Tc | 1.035 | 0.67393 | -20 | 0.4 | -25.0548 | 14.7333 | 4.7301e-05 | 99.3257 | -24.5667 | 11.0333 | 6.3823e-05 | 99.0479 | 1500 | 10 | 0.07343 | 43.4344 | Operational
Lyostar II | 10% Sucrose after Tc | 2-ml | 0.0008716 | 10% Sucrose after Tc | 1.035 | 0.67393 | -20 | 0.45 | -24.1833 | 16.7333 | 4.1495e-05 | 99.2627 | -23.7841 | 12.5333 | 5.613e-05 | 99.1611 | 1500 | 10 | 0.064438 | 40.8289 | Operational
Lyostar II | 10% Sucrose after Tc | 2-ml | 0.00021514 | 10% Sucrose after Tc | 1.035 | 0.67393 | -15 | 0.02 | -39.3467 | 11.3 | 6.2619e-05 | 99.3006 | -37.0615 | 8.4 | 8.3377e-05 | 99.1066 | 1500 | 10 | 0.097042 | 50.276 | Pmin exceeds chamber pressure
Lyostar II | 10% Sucrose after Tc | 2-ml | 0.00026108 | 10% Sucrose after Tc | 1.035 | 0.67393 | -15 | 0.04 | -37.1327 | 10.4 | 6.868e-05 | 99.2582 | -35.092 | 7.8 | 9.1934e-05 | 99.5669 | 1500 | 10 | 0.10651 | 53.0187 | Pmin exceeds chamber pressure
Lyostar II | 10% Sucrose after Tc | 2-ml | 0.00030481 | 10% Sucrose after Tc | 1.035 | 0.67393 | -15 | 0.06 | -35.4223 | 9.8 | 7.3437e-05 | 99.6563 | -33.5538 | 7.4 | 9.855e-05 | 100.3864 | 1500 | 10 | 0.11392 | 55.1669 | Operational
Lyostar II | 10% Sucrose after Tc | 2-ml | 0.00034649 | 10% Sucrose after Tc | 1.035 | 0.67393 | -15 | 0.08 | -34.0246 | 9.3 | 7.6913e-05 | 99.5556 | -32.2858 | 7 | 0.00010325 | 99.8135 | 1500 | 10 | 0.11932 | 56.7309 | Operational
Lyostar II | 10% Sucrose after Tc | 2-ml | 0.00038625 | 10% Sucrose after Tc | 1.035 | 0.67393 | -15 | 0.1 | -32.8421 | 8.9 | 7.9702e-05 | 99.0977 | -31.2113 | 6.7 | 0.00010698 | 99.2346 | 1500 | 10 | 0.12364 | 57.9841 | Operational
Lyostar II | 10% Sucrose after Tc | 2-ml | 0.00043347 | 10% Sucrose after Tc | 1.035 | 0.67393 | -15 | 0.125 | -31.5864 | 8.6 | 8.2372e-05 | 99.3747 | -30.0741 | 6.5 | 0.00011052 | 99.8066 | 1500 | 10 | 0.12778 | 59.1823 | Operational
Lyostar II | 10% Sucrose after Tc | 2-ml | 0.00047813 | 10% Sucrose after Tc | 1.035 | 0.67393 | -15 | 0.15 | -30.509 | 8.4 | 8.4282e-05 | 99.6671 | -29.0891 | 6.3 | 0.00011303 | 99.1504 | 1500 | 10 | 0.13073 | 60.0383 | Operational
Lyostar II | 10% Sucrose after Tc | 2-ml | 0.00052043 | 10% Sucrose after Tc | 1.035 | 0.67393 | -15 | 0.175 | -29.559 | 8.2 | 8.5557e-05 | 99.0258 | -28.2313 | 6.2 | 0.00011468 | 99.2726 | 1500 | 10 | 0.1327 | 60.609 | Operational
Lyostar II | 10% Sucrose after Tc | 2-ml | 0.00056056 | 10% Sucrose after Tc | 1.035 | 0.67393 | -15 | 0.2 | -28.7239 | 8.2 | 8.6299e-05 | 100.2414 | -27.4768 | 6.2 | 0.00011562 | 100.4508 | 1500 | 10 | 0.13385 | 60.9401 | Operational
Lyostar II | 10% Sucrose after Tc | 2-ml | 0.00059868 | 10% Sucrose after Tc | 1.035 | 0.67393 | -15 | 0.225 | -27.9584 | 8.1 | 8.6588e-05 | 99.5706 | -26.7768 | 6.1 | 0.00011597 | 99.2654 | 1500 | 10 | 0.13429 | 61.0681 | Operational
Lyostar II | 10% Sucrose after Tc | 2-ml | 0.00063494 | 10% Sucrose after Tc | 1.035 | 0.67393 | -15 | 0.25 | -27.2653 | 8.1 | 8.649e-05 | 99.7233 | -26.1491 | 6.1 | 0.0001158 | 99.3834 | 1500 | 10 | 0.13413 | 61.0226 | Operational
Lyostar II | 10% Sucrose after Tc | 2-ml | 0.00066946 | 10% Sucrose after Tc | 1.035 | 0.67393 | -15 | 0.275 | -26.6246 | 8.1 | 8.606e-05 | 99.4565 | -25.5682 | 6.1 | 0.0001152 | 99.0868 | 1500 | 10 | 0.13346 | 60.8283 | Operational
Lyostar II | 10% Sucrose after Tc | 2-ml | 0.00070237 | 10% Sucrose after Tc | 1.035 | 0.67393 | -15 | 0.3 | -26.0373 | 8.2 | 8.5345e-05 | 100.1406 | -25.043 | 6.2 | 0.00011422 | 100.225 | 1500 | 10 | 0.13235 | 60.506 | Operational
Lyostar II | 10% Sucrose after Tc | 2-ml | 0.00073379 | 10% Sucrose after Tc | 1.035 | 0.67393 | -15 | 0.325 | -25.4779 | 8.2 | 8.4382e-05 | 99.1773 | -24.5344 | 6.2 | 0.00011292 | 99.2363 | 1500 | 10 | 0.13085 | 60.0727 | Operational
Lyostar II | 10% Sucrose after Tc | 2-ml | 0.00076381 | 10% Sucrose after Tc | 1.035 | 0.67393 | -15 | 0.35 | -24.9601 | 8.3 | 8.3202e-05 | 99.2216 | -24.0707 | 6.3 | 0.00011133 | 99.7293 | 1500 | 10 | 0.12902 | 59.5426 | Operational
Lyostar II | 10% Sucrose after Tc | 2-ml | 0.00079251 | 10% Sucrose after Tc | 1.035 | 0.67393 | -15 | 0.375 | -24.4791 | 8.5 | 8.1836e-05 | 100.2557 | -23.6313 | 6.4 | 0.00010951 | 99.9258 | 1500 | 10 | 0.1269 | 58.9284 | Operational
Lyostar II | 10% Sucrose after Tc | 2-ml | 0.00082 | 10% Sucrose after Tc | 1.035 | 0.67393 | -15 | 0.4 | -24.0133 | 8.6 | 8.0305e-05 | 99.7279 | -23.2132 | 6.5 | 0.00010776 | 99.8423 | 1500 | 10 | 0.12458 | 58.2541 | Operational
Lyostar II | 10% Sucrose after Tc | 2-ml | 0.0008716 | 10% Sucrose after Tc | 1.035 | 0.67393 | -15 | 0.45 | -23.1524 | 8.9 | 7.6831e-05 | 99.1444 | -22.4453 | 6.8 | 0.00010384 | 100.5454 | 1500 | 10 | 0.1193 | 56.7242 | Operational
Lyostar II | 10% Sucrose after Tc | 2-ml | 0.00021514 | 10% Sucrose after Tc | 1.035 | 0.67393 | -10 | 0.02 | -38.256 | 9.9667 | 7.045e-05 | 99.9604 | -35.832 | 7.3667 | 9.4575e-05 | 99.4761 | 1500 | 10 | 0.10929 | 53.8261 | Pmin exceeds chamber pressure
Lyostar II | 10% Sucrose after Tc | 2-ml | 0.00026108 | 10% Sucrose after Tc | 1.035 | 0.67393 | -10 | 0.04 | -36.0769 | 9.0667 | 7.8389e-05 | 99.8709 | -33.8665 | 6.7667 | 0.00010556 | 99.7695 | 1500 | 10 | 0.12166 | 57.4087 | Pmin exceeds chamber pressure
Lyostar II | 10% Sucrose after Tc | 2-ml | 0.00030481 | 10% Sucrose after Tc | 1.035 | 0.67393 | -10 | 0.06 | -34.3758 | 8.3667 | 8.4918e-05 | 99.1636 | -32.3287 | 6.3667 | 0.00011449 | 100.6943 | 1500 | 10 | 0.13181 | 60.3508 | Pmin exceeds chamber pressure
Lyostar II | 10% Sucrose after Tc | 2-ml | 0.00034649 | 10% Sucrose after Tc | 1.035 | 0.67393 | -10 | 0.08 | -32.9866 | 7.8667 | 9.0112e-05 | 99.1695 | -31.0559 | 5.9667 | 0.00012149 | 100.1209 | 1500 | 10 | 0.13987 | 62.6867 | Operational
Lyostar II | 10% Sucrose after Tc | 2-ml | 0.00038625 | 10% Sucrose after Tc | 1.035 | 0.67393 | -10 | 0.1 | -31.8192 | 7.5667 | 9.4525e-05 | 100.3026 | -29.9769 | 5.6667 | 0.00012739 | 99.6699 | 1500 | 10 | 0.14672 | 64.6693 | Operational
Lyostar II | 10% Sucrose after Tc | 2-ml | 0.00043347 | 10% Sucrose after Tc | 1.035 | 0.67393 | -10 | 0.125 | -30.5638 | 7.1667 | 9.9111e-05 | 99.7181 | -28.8427 | 5.4667 | 0.00013348 | 100.8973 | 1500 | 10 | 0.15382 | 66.7278 | Operational
Lyostar II | 10% Sucrose after Tc | 2-ml | 0.00047813 | 10% Sucrose after Tc | 1.035 | 0.67393 | -10 | 0.15 | -29.4853 | 6.8667 | 0.00010283 | 99.2071 | -27.8581 | 5.2667 | 0.00013839 | 100.791 | 1500 | 10 | 0.15957 | 68.3942 | Operational
Lyostar II | 10% Sucrose after Tc | 2-ml | 0.00052043 | 10% Sucrose after Tc | 1.035 | 0.67393 | -10 | 0.175 | -28.5435 | 6.6667 | 0.00010581 | 99.2288 | -26.9829 | 5.0667 | 0.00014231 | 99.5979 | 1500 | 10 | 0.16419 | 69.7309 | Operational
Lyostar II | 10% Sucrose after Tc | 2-ml | 0.00056056 | 10% Sucrose after Tc | 1.035 | 0.67393 | -10 | 0.2 | -27.7125 | 6.5667 | 0.00010817 | 100.1245 | -26.2185 | 4.9667 | 0.00014547 | 99.8326 | 1500 | 10 | 0.16785 | 70.7915 | Operational
Lyostar II | 10% Sucrose after Tc | 2-ml | 0.00059868 | 10% Sucrose after Tc | 1.035 | 0.67393 | -10 | 0.225 | -26.9589 | 6.4667 | 0.00010999 | 100.4208 | -25.5225 | 4.8667 | 0.0001487 | 99.4412 | 1500 | 10 | 0.1708 | 71.6464 | Operational
Lyostar II | 10% Sucrose after Tc | 2-ml | 0.00063494 | 10% Sucrose after Tc | 1.035 | 0.67393 | -10 | 0.25 | -26.2676 | 6.3667 | 0.00011136 | 100.2086 | -24.9121 | 4.8667 | 0.0001515 | 100.9347 | 1500 | 10 | 0.17306 | 72.3035 | Operational
Lyostar II | 10% Sucrose after Tc | 2-ml | 0.00066946 | 10% Sucrose after Tc | 1.035 | 0.67393 | -10 | 0.275 | -25.6275 | 6.2667 | 0.00011233 | 99.5636 | -24.3172 | 4.7667 | 0.00015337 | 99.6053 | 1500 | 10 | 0.17465 | 72.7637 | Operational
Lyostar II | 10% Sucrose after Tc | 2-ml | 0.00070237 | 10% Sucrose after Tc | 1.035 | 0.67393 | -10 | 0.3 | -25.0483 | 6.2667 | 0.00011295 | 100.3451 | -23.7924 | 4.7667 | 0.00015501 | 100.3622 | 1500 | 10 | 0.17574 | 73.0781 | Operational
Lyostar II | 10% Sucrose after Tc | 2-ml | 0.00073379 | 10% Sucrose after Tc | 1.035 | 0.67393 | -10 | 0.325 | -24.4878 | 6.1667 | 0.0001134 | 99.0289 | -23.301 | 4.7667 | 0.00015617 | 100.8318 | 1500 | 10 | 0.17652 | 73.3051 | Operational
Lyostar II | 10% Sucrose after Tc | 2-ml | 0.00076381 | 10% Sucrose after Tc | 1.035 | 0.67393 | -10 | 0.35 | -23.9775 | 6.1667 | 0.00011389 | 99.2545 | -22.838 | 4.7667 | 0.0001569 | 101.0459 | 1500 | 10 | 0.17728 | 73.525 | Operational
Lyostar II | 10% Sucrose after Tc | 2-ml | 0.00079251 | 10% Sucrose after Tc | 1.035 | 0.67393 | -10 | 0.375 | -23.4949 | 6.1667 | 0.00011409 | 99.2546 | -22.3995 | 4.7667 | 0.00015724 | 101.0319 | 1500 | 10 | 0.1776 | 73.6181 | Operational
Lyostar II | 10% Sucrose after Tc | 2-ml | 0.00082 | 10% Sucrose after Tc | 1.035 | 0.67393 | -10 | 0.4 | -23.0366 | 6.1667 | 0.00011403 | 99.053 | -21.9823 | 4.7667 | 0.00015722 | 100.8138 | 1500 | 10 | 0.17753 | 73.5967 | Operational
Lyostar II | 10% Sucrose after Tc | 2-ml | 0.0008716 | 10% Sucrose after Tc | 1.035 | 0.67393 | -10 | 0.45 | -22.2013 | 6.2667 | 0.00011344 | 99.9322 | -21.2024 | 4.7667 | 0.00015623 | 99.8478 | 1500 | 10 | 0.17658 | 73.3228 | Operational
Lyostar II | 10% Sucrose after Tc | 2-ml | 0.00021514 | 10% Sucrose after Tc | 1.035 | 0.67393 | -5 | 0.02 | -37.2576 | 8.8333 | 7.8573e-05 | 99.236 | -34.7093 | 6.5833 | 0.00010633 | 99.7105 | 1500 | 10 | 0.12202 | 57.514 | Pmin exceeds chamber pressure
Lyostar II | 10% Sucrose after Tc | 2-ml | 0.00026108 | 10% Sucrose after Tc | 1.035 | 0.67393 | -5 | 0.04 | -35.0986 | 7.9833 | 8.8374e-05 | 99.1753 | -32.7415 | 5.9833 | 0.0001198 | 99.4046 | 1500 | 10 | 0.13728 | 61.9336 | Pmin exceeds chamber pressure
Lyostar II | 10% Sucrose after Tc | 2-ml | 0.00030481 | 10% Sucrose after Tc | 1.035 | 0.67393 | -5 | 0.06 | -33.4126 | 7.3833 | 9.6671e-05 | 99.3815 | -31.1987 | 5.5833 | 0.00013111 | 99.9938 | 1500 | 10 | 0.15017 | 65.6702 | Pmin exceeds chamber pressure
Lyostar II | 10% Sucrose after Tc | 2-ml | 0.00034649 | 10% Sucrose after Tc | 1.035 | 0.67393 | -5 | 0.08 | -32.0283 | 6.8833 | 0.00010359 | 99.1725 | -29.9263 | 5.2333 | 0.00014046 | 100.065 | 1500 | 10 | 0.16091 | 68.7817 | Operational
Lyostar II | 10% Sucrose after Tc | 2-ml | 0.00038625 | 10% Sucrose after Tc | 1.035 | 0.67393 | -5 | 0.1 | -30.8606 | 6.5333 | 0.00010963 | 99.5389 | -28.8384 | 4.9333 | 0.00014858 | 99.3552 | 1500 | 10 | 0.17029 | 71.4982 | Operational
Lyostar II | 10% Sucrose after Tc | 2-ml | 0.00043347 | 10% Sucrose after Tc | 1.035 | 0.67393 | -5 | 0.125 | -29.6139 | 6.1833 | 0.00011614 | 99.6611 | -27.6876 | 4.6833 | 0.00015736 | 99.4961 | 1500 | 10 | 0.18039 | 74.4261 | Operational
Lyostar II | 10% Sucrose after Tc | 2-ml | 0.00047813 | 10% Sucrose after Tc | 1.035 | 0.67393 | -5 | 0.15 | -28.5374 | 5.8833 | 0.00012167 | 99.1365 | -26.6965 | 4.4833 | 0.00016599 | 99.3658 | 1500 | 10 | 0.18915 | 76.9634 | Operational
Lyostar II | 10% Sucrose after Tc | 2-ml | 0.00052043 | 10% Sucrose after Tc | 1.035 | 0.67393 | -5 | 0.175 | -27.6009 | 5.6833 | 0.00012636 | 99.3668 | -25.831 | 4.3333 | 0.00017347 | 99.4178 | 1500 | 10 | 0.19661 | 79.1251 | Operational
Lyostar II | 10% Sucrose after Tc | 2-ml | 0.00056056 | 10% Sucrose after Tc | 1.035 | 0.67393 | -5 | 0.2 | -26.7695 | 5.5333 | 0.00013034 | 99.7436 | -25.0699 | 4.2333 | 0.00018002 | 100.0038 | 1500 | 10 | 0.20297 | 80.968 | Operational
Lyostar II | 10% Sucrose after Tc | 2-ml | 0.00059868 | 10% Sucrose after Tc | 1.035 | 0.67393 | -5 | 0.225 | -26.0128 | 5.3833 | 0.00013419 | 99.4318 | -24.3756 | 4.1333 | 0.00018561 | 99.9195 | 1500 | 10 | 0.209 | 82.7169 | Operational
Lyostar II | 10% Sucrose after Tc | 2-ml | 0.00063494 | 10% Sucrose after Tc | 1.035 | 0.67393 | -5 | 0.25 | -25.3293 | 5.2833 | 0.00013769 | 99.6292 | -23.7344 | 4.0333 | 0.00019033 | 99.2631 | 1500 | 10 | 0.21443 | 84.2902 | Operational
Lyostar II | 10% Sucrose after Tc | 2-ml | 0.00066946 | 10% Sucrose after Tc | 1.035 | 0.67393 | -5 | 0.275 | -24.6961 | 5.1833 | 0.00014066 | 99.3713 | -23.1627 | 3.9833 | 0.00019456 | 99.6655 | 1500 | 10 | 0.21907 | 85.6336 | Operational
Lyostar II | 10% Sucrose after Tc | 2-ml | 0.00070237 | 10% Sucrose after Tc | 1.035 | 0.67393 | -5 | 0.3 | -24.1195 | 5.1333 | 0.00014325 | 99.8609 | -22.629 | 3.9333 | 0.00019813 | 99.7036 | 1500 | 10 | 0.22311 | 86.8038 | Operational
Lyostar II | 10% Sucrose after Tc | 2-ml | 0.00073379 | 10% Sucrose after Tc | 1.035 | 0.67393 | -5 | 0.325 | -23.5794 | 5.0833 | 0.00014543 | 100.0438 | -22.127 | 3.8833 | 0.00020109 | 99.4238 | 1500 | 10 | 0.2265 | 87.7854 | Operational
Lyostar II | 10% Sucrose after Tc | 2-ml | 0.00076381 | 10% Sucrose after Tc | 1.035 | 0.67393 | -5 | 0.35 | -23.0704 | 5.0333 | 0.00014723 | 99.9572 | -21.6819 | 3.8833 | 0.00020388 | 100.4882 | 1500 | 10 | 0.22935 | 88.6113 | Operational
Lyostar II | 10% Sucrose after Tc | 2-ml | 0.00079251 | 10% Sucrose after Tc | 1.035 | 0.67393 | -5 | 0.375 | -22.5883 | 4.9833 | 0.00014869 | 99.6332 | -21.2309 | 3.8333 | 0.00020582 | 99.7029 | 1500 | 10 | 0.23161 | 89.2662 | Operational
Lyostar II | 10% Sucrose after Tc | 2-ml | 0.00082 | 10% Sucrose after Tc | 1.035 | 0.67393 | -5 | 0.4 | -22.1295 | 4.9333 | 0.00014983 | 99.1 | -20.8314 | 3.8333 | 0.00020772 | 100.3544 | 1500 | 10 | 0.23344 | 89.7959 | Operational
Lyostar II | 10% Sucrose after Tc | 2-ml | 0.0008716 | 10% Sucrose after Tc | 1.035 | 0.67393 | -5 | 0.45 | -21.307 | 4.9333 | 0.00015162 | 99.9143 | -20.0544 | 3.7833 | 0.00020995 | 99.4952 | 1500 | 10 | 0.23617 | 90.5896 | Operational
Lyostar II | 10% Sucrose after Tc | 2-ml | 0.00021514 | 10% Sucrose after Tc | 1.035 | 0.67393 | 0 | 0.02 | -36.3366 | 8 | 8.6969e-05 | 99.1761 | -33.6735 | 5.95 | 0.00011858 | 99.3495 | 1500 | 10 | 0.13519 | 61.3306 | Pmin exceeds chamber pressure
Lyostar II | 10% Sucrose after Tc | 2-ml | 0.00026108 | 10% Sucrose after Tc | 1.035 | 0.67393 | 0 | 0.04 | -34.1943 | 7.2 | 9.8648e-05 | 99.1045 | -31.7051 | 5.4 | 0.00013463 | 99.1203 | 1500 | 10 | 0.15337 | 66.5966 | Pmin exceeds chamber pressure
Lyostar II | 10% Sucrose after Tc | 2-ml | 0.00030481 | 10% Sucrose after Tc | 1.035 | 0.67393 | 0 | 0.06 | -32.5192 | 6.65 | 0.00010873 | 99.5963 | -30.1524 | 5 | 0.0001484 | 99.1136 | 1500 | 10 | 0.16905 | 71.1397 | Pmin exceeds chamber pressure
Lyostar II | 10% Sucrose after Tc | 2-ml | 0.00034649 | 10% Sucrose after Tc | 1.035 | 0.67393 | 0 | 0.08 | -31.1437 | 6.2 | 0.00011739 | 99.8479 | -28.8832 | 4.7 | 0.00016017 | 99.899 | 1500 | 10 | 0.1825 | 75.0384 | Operational
Lyostar II | 10% Sucrose after Tc | 2-ml | 0.00038625 | 10% Sucrose after Tc | 1.035 | 0.67393 | 0 | 0.1 | -29.9781 | 5.85 | 0.00012509 | 99.9821 | -27.8007 | 4.45 | 0.00017182 | 100.0515 | 1500 | 10 | 0.19464 | 78.5545 | Operational
Lyostar II | 10% Sucrose after Tc | 2-ml | 0.00043347 | 10% Sucrose after Tc | 1.035 | 0.67393 | 0 | 0.125 | -28.732 | 5.5 | 0.00013355 | 99.85 | -26.6414 | 4.2 | 0.00018478 | 99.9342 | 1500 | 10 | 0.20801 | 82.4291 | Operational
Lyostar II | 10% Sucrose after Tc | 2-ml | 0.00047813 | 10% Sucrose after Tc | 1.035 | 0.67393 | 0 | 0.15 | -27.6534 | 5.2 | 0.00014104 | 99.0495 | -25.6419 | 4 | 0.00019618 | 99.5942 | 1500 | 10 | 0.21983 | 85.855 | Operational
Lyostar II | 10% Sucrose after Tc | 2-ml | 0.00052043 | 10% Sucrose after Tc | 1.035 | 0.67393 | 0 | 0.175 | -26.7187 | 5 | 0.00014833 | 99.2171 | -24.7713 | 3.85 | 0.00020628 | 99.5561 | 1500 | 10 | 0.23119 | 89.1458 | Operational
Lyostar II | 10% Sucrose after Tc | 2-ml | 0.00056056 | 10% Sucrose after Tc | 1.035 | 0.67393 | 0 | 0.2 | -25.8912 | 4.85 | 0.00015482 | 99.6386 | -24.0113 | 3.75 | 0.00021537 | 100.2366 | 1500 | 10 | 0.24132 | 92.0791 | Operational
Lyostar II | 10% Sucrose after Tc | 2-ml | 0.00059868 | 10% Sucrose after Tc | 1.035 | 0.67393 | 0 | 0.225 | -25.136 | 4.7 | 0.00016053 | 99.3118 | -23.3155 | 3.65 | 0.00022335 | 100.1908 | 1500 | 10 | 0.25021 | 94.6574 | Operational
Lyostar II | 10% Sucrose after Tc | 2-ml | 0.00063494 | 10% Sucrose after Tc | 1.035 | 0.67393 | 0 | 0.25 | -24.4582 | 4.6 | 0.00016566 | 99.6574 | -22.67 | 3.55 | 0.00023032 | 99.5171 | 1500 | 10 | 0.25818 | 96.967 | Operational
Lyostar II | 10% Sucrose after Tc | 2-ml | 0.00066946 | 10% Sucrose after Tc | 1.035 | 0.67393 | 0 | 0.275 | -23.8292 | 4.5 | 0.00017017 | 99.5142 | -22.1054 | 3.5 | 0.00023679 | 100.1835 | 1500 | 10 | 0.26525 | 99.0147 | Operational
Lyostar II | 10% Sucrose after Tc | 2-ml | 0.00070237 | 10% Sucrose after Tc | 1.035 | 0.67393 | 0 | 0.3 | -23.2632 | 4.45 | 0.0001743 | 100.3311 | -21.5775 | 3.45 | 0.0002425 | 100.4649 | 1500 | 10 | 0.27168 | 100.8767 | Operational
Lyostar II | 10% Sucrose after Tc | 2-ml | 0.00073379 | 10% Sucrose after Tc | 1.035 | 0.67393 | 0 | 0.325 | -22.709 | 4.35 | 0.00017776 | 99.4138 | -21.0802 | 3.4 | 0.00024751 | 100.4064 | 1500 | 10 | 0.2771 | 102.447 | Operational
Lyostar II | 10% Sucrose after Tc | 2-ml | 0.00076381 | 10% Sucrose after Tc | 1.035 | 0.67393 | 0 | 0.35 | -22.2082 | 4.3 | 0.00018095 | 99.6053 | -20.6085 | 3.35 | 0.00025187 | 100.0476 | 1500 | 10 | 0.28206 | 103.8846 | Operational
Lyostar II | 10% Sucrose after Tc | 2-ml | 0.00079251 | 10% Sucrose after Tc | 1.035 | 0.67393 | 0 | 0.375 | -21.7335 | 4.25 | 0.00018374 | 99.5489 | -20.1586 | 3.3 | 0.00025563 | 99.4236 | 1500 | 10 | 0.28639 | 105.1386 | Operational
Lyostar II | 10% Sucrose after Tc | 2-ml | 0.00082 | 10% Sucrose after Tc | 1.035 | 0.67393 | 0 | 0.4 | -21.2816 | 4.2 | 0.00018615 | 99.2718 | -19.7779 | 3.3 | 0.0002595 | 100.6285 | 1500 | 10 | 0.29023 | 106.2531 | Operational
Lyostar II | 10% Sucrose after Tc | 2-ml | 0.0008716 | 10% Sucrose after Tc | 1.035 | 0.67393 | 0 | 0.45 | -20.4634 | 4.15 | 0.00019026 | 99.663 | -19.0183 | 3.25 | 0.00026524 | 100.4593 | 1500 | 10 | 0.29664 | 108.1086 | Operational
Lyostar II | 10% Sucrose after Tc | 2-ml | 0.00021514 | 10% Sucrose after Tc | 1.035 | 0.67393 | 5 | 0.02 | -35.4834 | 7.3667 | 9.5616e-05 | 99.5349 | -32.7169 | 5.4667 | 0.00013128 | 99.223 | 1500 | 10 | 0.14877 | 65.2652 | Pmin exceeds chamber pressure
Lyostar II | 10% Sucrose after Tc | 2-ml | 0.00026108 | 10% Sucrose after Tc | 1.035 | 0.67393 | 5 | 0.04 | -33.3555 | 6.6167 | 0.0001092 | 99.4806 | -30.7483 | 4.9667 | 0.00015 | 99.1517 | 1500 | 10 | 0.16992 | 71.3932 | Pmin exceeds chamber pressure
Lyostar II | 10% Sucrose after Tc | 2-ml | 0.00030481 | 10% Sucrose after Tc | 1.035 | 0.67393 | 5 | 0.06 | -31.6829 | 6.0667 | 0.00012111 | 99.3878 | -29.199 | 4.6167 | 0.0001668 | 99.7239 | 1500 | 10 | 0.18851 | 76.7801 | Pmin exceeds chamber pressure
Lyostar II | 10% Sucrose after Tc | 2-ml | 0.00034649 | 10% Sucrose after Tc | 1.035 | 0.67393 | 5 | 0.08 | -30.3053 | 5.6167 | 0.00013154 | 99.0974 | -27.921 | 4.3167 | 0.00018252 | 100.0838 | 1500 | 10 | 0.20496 | 81.544 | Pmin exceeds chamber pressure
Lyostar II | 10% Sucrose after Tc | 2-ml | 0.00038625 | 10% Sucrose after Tc | 1.035 | 0.67393 | 5 | 0.1 | -29.1486 | 5.3167 | 0.00014092 | 99.8584 | -26.8266 | 4.0667 | 0.0001967 | 99.7911 | 1500 | 10 | 0.21975 | 85.8306 | Operational
Lyostar II | 10% Sucrose after Tc | 2-ml | 0.00043347 | 10% Sucrose after Tc | 1.035 | 0.67393 | 5 | 0.125 | -27.8976 | 4.9667 | 0.00015212 | 99.2429 | -25.6512 | 3.8167 | 0.0002126 | 99.1578 | 1500 | 10 | 0.23725 | 90.9009 | Operational
Lyostar II | 10% Sucrose after Tc | 2-ml | 0.00047813 | 10% Sucrose after Tc | 1.035 | 0.67393 | 5 | 0.15 | -26.8294 | 4.7167 | 0.00016234 | 99.2277 | -24.672 | 3.6667 | 0.00022701 | 100.1596 | 1500 | 10 | 0.25321 | 95.5265 | Operational
Lyostar II | 10% Sucrose after Tc | 2-ml | 0.00052043 | 10% Sucrose after Tc | 1.035 | 0.67393 | 5 | 0.175 | -25.8934 | 4.5167 | 0.00017151 | 99.1754 | -23.7927 | 3.5167 | 0.00023977 | 99.8817 | 1500 | 10 | 0.2675 | 99.667 | Operational
Lyostar II | 10% Sucrose after Tc | 2-ml | 0.00056056 | 10% Sucrose after Tc | 1.035 | 0.67393 | 5 | 0.2 | -25.0667 | 4.3667 | 0.00017979 | 99.4784 | -23.0313 | 3.4167 | 0.00025143 | 100.5034 | 1500 | 10 | 0.28043 | 103.4129 | Operational
Lyostar II | 10% Sucrose after Tc | 2-ml | 0.00059868 | 10% Sucrose after Tc | 1.035 | 0.67393 | 5 | 0.225 | -24.3354 | 4.2667 | 0.00018735 | 100.4582 | -22.3305 | 3.3167 | 0.00026181 | 100.3361 | 1500 | 10 | 0.29219 | 106.8196 | Operational
Lyostar II | 10% Sucrose after Tc | 2-ml | 0.00063494 | 10% Sucrose after Tc | 1.035 | 0.67393 | 5 | 0.25 | -23.634 | 4.1167 | 0.00019394 | 99.2883 | -21.6761 | 3.2167 | 0.00027102 | 99.4797 | 1500 | 10 | 0.30247 | 109.7991 | Operational
Lyostar II | 10% Sucrose after Tc | 2-ml | 0.00066946 | 10% Sucrose after Tc | 1.035 | 0.67393 | 5 | 0.275 | -23.0056 | 4.0167 | 0.0002 | 99.0837 | -21.1161 | 3.1667 | 0.00027976 | 100.2461 | 1500 | 10 | 0.31196 | 112.5484 | Operational
Lyostar II | 10% Sucrose after Tc | 2-ml | 0.00070237 | 10% Sucrose after Tc | 1.035 | 0.67393 | 5 | 0.3 | -22.4479 | 3.9667 | 0.00020565 | 100.0516 | -20.5915 | 3.1167 | 0.00028761 | 100.6036 | 1500 | 10 | 0.32077 | 115.1018 | Operational
Lyostar II | 10% Sucrose after Tc | 2-ml | 0.00073379 | 10% Sucrose after Tc | 1.035 | 0.67393 | 5 | 0.325 | -21.8909 | 3.8667 | 0.00021049 | 99.011 | -20.0958 | 3.0667 | 0.00029466 | 100.5977 | 1500 | 10 | 0.32836 | 117.3005 | Operational
Lyostar II | 10% Sucrose after Tc | 2-ml | 0.00076381 | 10% Sucrose after Tc | 1.035 | 0.67393 | 5 | 0.35 | -21.3962 | 3.8167 | 0.00021507 | 99.3151 | -19.6239 | 3.0167 | 0.00030094 | 100.2674 | 1500 | 10 | 0.33549 | 119.3651 | Operational
Lyostar II | 10% Sucrose after Tc | 2-ml | 0.00079251 | 10% Sucrose after Tc | 1.035 | 0.67393 | 5 | 0.375 | -20.9267 | 3.7667 | 0.00021918 | 99.3575 | -19.1719 | 2.9667 | 0.00030652 | 99.6476 | 1500 | 10 | 0.34188 | 121.217 | Operational
Lyostar II | 10% Sucrose after Tc | 2-ml | 0.00082 | 10% Sucrose after Tc | 1.035 | 0.67393 | 5 | 0.4 | -20.4791 | 3.7167 | 0.00022287 | 99.1647 | -18.8117 | 2.9667 | 0.00031243 | 101.254 | 1500 | 10 | 0.34774 | 122.9155 | Operational
Lyostar II | 10% Sucrose after Tc | 2-ml | 0.0008716 | 10% Sucrose after Tc | 1.035 | 0.67393 | 5 | 0.45 | -19.6801 | 3.6667 | 0.00022947 | 99.9939 | -18.0673 | 2.9167 | 0.00032171 | 101.4528 | 1500 | 10 | 0.35803 | 125.8984 | Operational
Lyostar II | 10% Sucrose after Tc | 2-ml | 0.00021514 | 10% Sucrose after Tc | 1.035 | 0.67393 | 10 | 0.02 | -34.6855 | 6.8333 | 0.00010449 | 99.5129 | -31.8275 | 5.0833 | 0.00014439 | 99.0788 | 1500 | 10 | 0.16272 | 69.3072 | Pmin exceeds chamber pressure
Lyostar II | 10% Sucrose after Tc | 2-ml | 0.00026108 | 10% Sucrose after Tc | 1.035 | 0.67393 | 10 | 0.04 | -32.5686 | 6.1333 | 0.00012002 | 99.4456 | -29.8596 | 4.6333 | 0.00016651 | 99.2745 | 1500 | 10 | 0.18701 | 76.3434 | Pmin exceeds chamber pressure
Lyostar II | 10% Sucrose after Tc | 2-ml | 0.00030481 | 10% Sucrose after Tc | 1.035 | 0.67393 | 10 | 0.06 | -30.904 | 5.6333 | 0.00013379 | 99.6445 | -28.2957 | 4.2833 | 0.00018678 | 99.1323 | 1500 | 10 | 0.20863 | 82.6082 | Pmin exceeds chamber pressure
Lyostar II | 10% Sucrose after Tc | 2-ml | 0.00034649 | 10% Sucrose after Tc | 1.035 | 0.67393 | 10 | 0.08 | -29.5356 | 5.2333 | 0.00014613 | 99.8967 | -27.0298 | 4.0333 | 0.0002053 | 100.4665 | 1500 | 10 | 0.22807 | 88.24 | Pmin exceeds chamber pressure
Lyostar II | 10% Sucrose after Tc | 2-ml | 0.00038625 | 10% Sucrose after Tc | 1.035 | 0.67393 | 10 | 0.1 | -28.3607 | 4.8833 | 0.00015806 | 99.0518 | -25.9196 | 3.7833 | 0.000222 | 99.634 | 1500 | 10 | 0.24668 | 93.6328 | Operational
Lyostar II | 10% Sucrose after Tc | 2-ml | 0.00043347 | 10% Sucrose after Tc | 1.035 | 0.67393 | 10 | 0.125 | -27.1188 | 4.5833 | 0.00017164 | 99.128 | -24.7643 | 3.5833 | 0.00024112 | 100.28 | 1500 | 10 | 0.26788 | 99.7758 | Operational
Lyostar II | 10% Sucrose after Tc | 2-ml | 0.00047813 | 10% Sucrose after Tc | 1.035 | 0.67393 | 10 | 0.15 | -26.0688 | 4.3833 | 0.00018396 | 100.1471 | -23.7316 | 3.3833 | 0.00025807 | 99.017 | 1500 | 10 | 0.28706 | 105.3343 | Operational
Lyostar II | 10% Sucrose after Tc | 2-ml | 0.00052043 | 10% Sucrose after Tc | 1.035 | 0.67393 | 10 | 0.175 | -25.1295 | 4.1833 | 0.00019503 | 99.8059 | -22.8898 | 3.2833 | 0.00027389 | 100.4697 | 1500 | 10 | 0.30437 | 110.349 | Operational
Lyostar II | 10% Sucrose after Tc | 2-ml | 0.00056056 | 10% Sucrose after Tc | 1.035 | 0.67393 | 10 | 0.2 | -24.3018 | 4.0333 | 0.00020511 | 99.915 | -22.1248 | 3.1833 | 0.00028815 | 100.9448 | 1500 | 10 | 0.32013 | 114.9148 | Operational
Lyostar II | 10% Sucrose after Tc | 2-ml | 0.00059868 | 10% Sucrose after Tc | 1.035 | 0.67393 | 10 | 0.225 | -23.5393 | 3.8833 | 0.00021419 | 99.1356 | -21.4156 | 3.0833 | 0.00030095 | 100.5625 | 1500 | 10 | 0.3343 | 119.0221 | Operational
Lyostar II | 10% Sucrose after Tc | 2-ml | 0.00063494 | 10% Sucrose after Tc | 1.035 | 0.67393 | 10 | 0.25 | -22.8645 | 3.7833 | 0.00022259 | 99.3476 | -20.7474 | 2.9833 | 0.00031238 | 99.4266 | 1500 | 10 | 0.34736 | 122.805 | Operational
Lyostar II | 10% Sucrose after Tc | 2-ml | 0.00066946 | 10% Sucrose after Tc | 1.035 | 0.67393 | 10 | 0.275 | -22.2755 | 3.7333 | 0.00023049 | 100.8257 | -20.1901 | 2.9333 | 0.0003234 | 100.1986 | 1500 | 10 | 0.35967 | 126.3728 | Operational
Lyostar II | 10% Sucrose after Tc | 2-ml | 0.00070237 | 10% Sucrose after Tc | 1.035 | 0.67393 | 10 | 0.3 | -21.6834 | 3.6333 | 0.00023739 | 100.0192 | -19.6662 | 2.8833 | 0.00033341 | 100.5363 | 1500 | 10 | 0.37048 | 129.5054 | Operational
Lyostar II | 10% Sucrose after Tc | 2-ml | 0.00073379 | 10% Sucrose after Tc | 1.035 | 0.67393 | 10 | 0.325 | -21.1668 | 3.5833 | 0.00024396 | 100.6998 | -19.1688 | 2.8333 | 0.00034248 | 100.4851 | 1500 | 10 | 0.38072 | 132.4712 | Operational
Lyostar II | 10% Sucrose after Tc | 2-ml | 0.00076381 | 10% Sucrose after Tc | 1.035 | 0.67393 | 10 | 0.35 | -20.6291 | 3.4833 | 0.00024956 | 99.0782 | -18.6931 | 2.7833 | 0.00035068 | 100.0848 | 1500 | 10 | 0.38951 | 135.0172 | Operational
Lyostar II | 10% Sucrose after Tc | 2-ml | 0.00079251 | 10% Sucrose after Tc | 1.035 | 0.67393 | 10 | 0.375 | -20.1626 | 3.4333 | 0.00025499 | 99.1205 | -18.2349 | 2.7333 | 0.00035805 | 99.371 | 1500 | 10 | 0.39795 | 137.464 | Operational
Lyostar II | 10% Sucrose after Tc | 2-ml | 0.00082 | 10% Sucrose after Tc | 1.035 | 0.67393 | 10 | 0.4 | -19.771 | 3.4333 | 0.00026041 | 100.984 | -17.896 | 2.7333 | 0.00036602 | 101.2849 | 1500 | 10 | 0.40646 | 139.9297 | Operational
Lyostar II | 10% Sucrose after Tc | 2-ml | 0.0008716 | 10% Sucrose after Tc | 1.035 | 0.67393 | 10 | 0.45 | -18.9339 | 3.3333 | 0.00026902 | 99.9765 | -17.163 | 2.6833 | 0.00037883 | 101.6586 | 1500 | 10 | 0.41999 | 143.8515 | Operational
Lyostar II | 10% Sucrose after Tc | 2-ml | 0.00021514 | 10% Sucrose after Tc | 1.035 | 0.67393 | 15 | 0.02 | -33.938 | 6.4 | 0.00011358 | 99.5145 | -31.0041 | 4.8 | 0.00015837 | 99.5188 | 1500 | 10 | 0.17709 | 73.4684 | Pmin exceeds chamber pressure
Lyostar II | 10% Sucrose after Tc | 2-ml | 0.00026108 | 10% Sucrose after Tc | 1.035 | 0.67393 | 15 | 0.04 | -31.8306 | 5.75 | 0.00013109 | 99.5028 | -29.0428 | 4.4 | 0.00018399 | 100.2321 | 1500 | 10 | 0.20457 | 81.4321 | Pmin exceeds chamber pressure
Lyostar II | 10% Sucrose after Tc | 2-ml | 0.00030481 | 10% Sucrose after Tc | 1.035 | 0.67393 | 15 | 0.06 | -30.1756 | 5.3 | 0.00014689 | 100.1219 | -27.4633 | 4.05 | 0.0002071 | 99.3821 | 1500 | 10 | 0.22936 | 88.6161 | Pmin exceeds chamber pressure
Lyostar II | 10% Sucrose after Tc | 2-ml | 0.00034649 | 10% Sucrose after Tc | 1.035 | 0.67393 | 15 | 0.08 | -28.8023 | 4.9 | 0.0001619 | 99.8112 | -26.1861 | 3.8 | 0.00022834 | 100.2317 | 1500 | 10 | 0.25281 | 95.4101 | Pmin exceeds chamber pressure
Lyostar II | 10% Sucrose after Tc | 2-ml | 0.00038625 | 10% Sucrose after Tc | 1.035 | 0.67393 | 15 | 0.1 | -27.6384 | 4.6 | 0.00017568 | 99.7271 | -25.098 | 3.6 | 0.00024782 | 100.7018 | 1500 | 10 | 0.27435 | 101.6496 | Pmin exceeds chamber pressure
Lyostar II | 10% Sucrose after Tc | 2-ml | 0.00043347 | 10% Sucrose after Tc | 1.035 | 0.67393 | 15 | 0.125 | -26.3898 | 4.3 | 0.00019139 | 99.3161 | -23.9319 | 3.4 | 0.00027003 | 100.9546 | 1500 | 10 | 0.29888 | 108.7572 | Operational
Lyostar II | 10% Sucrose after Tc | 2-ml | 0.00047813 | 10% Sucrose after Tc | 1.035 | 0.67393 | 15 | 0.15 | -25.3367 | 4.1 | 0.00020573 | 100.0137 | -22.8758 | 3.2 | 0.00028977 | 99.1259 | 1500 | 10 | 0.3212 | 115.2271 | Operational
Lyostar II | 10% Sucrose after Tc | 2-ml | 0.00052043 | 10% Sucrose after Tc | 1.035 | 0.67393 | 15 | 0.175 | -24.388 | 3.9 | 0.00021867 | 99.2418 | -22.0306 | 3.1 | 0.00030837 | 100.4007 | 1500 | 10 | 0.34146 | 121.0954 | Operational
Lyostar II | 10% Sucrose after Tc | 2-ml | 0.00056056 | 10% Sucrose after Tc | 1.035 | 0.67393 | 15 | 0.2 | -23.5533 | 3.75 | 0.00023054 | 99.0205 | -21.2567 | 3 | 0.00032521 | 100.6297 | 1500 | 10 | 0.36001 | 126.47 | Operational
Lyostar II | 10% Sucrose after Tc | 2-ml | 0.00059868 | 10% Sucrose after Tc | 1.035 | 0.67393 | 15 | 0.225 | -22.8244 | 3.65 | 0.00024156 | 99.764 | -20.5327 | 2.9 | 0.00034039 | 99.9362 | 1500 | 10 | 0.37716 | 131.4408 | Operational
Lyostar II | 10% Sucrose after Tc | 2-ml | 0.00063494 | 10% Sucrose after Tc | 1.035 | 0.67393 | 15 | 0.25 | -22.1485 | 3.55 | 0.00025161 | 99.8182 | -19.942 | 2.85 | 0.000355 | 101.2508 | 1500 | 10 | 0.39292 | 136.0071 | Operational
Lyostar II | 10% Sucrose after Tc | 2-ml | 0.00066946 | 10% Sucrose after Tc | 1.035 | 0.67393 | 15 | 0.275 | -21.5137 | 3.45 | 0.00026076 | 99.2581 | -19.2844 | 2.75 | 0.00036725 | 99.1172 | 1500 | 10 | 0.40711 | 140.1181 | Operational
Lyostar II | 10% Sucrose after Tc | 2-ml | 0.00070237 | 10% Sucrose after Tc | 1.035 | 0.67393 | 15 | 0.3 | -20.9689 | 3.4 | 0.0002695 | 100.2944 | -18.7561 | 2.7 | 0.00037937 | 99.3499 | 1500 | 10 | 0.42072 | 144.0629 | Operational
Lyostar II | 10% Sucrose after Tc | 2-ml | 0.00073379 | 10% Sucrose after Tc | 1.035 | 0.67393 | 15 | 0.325 | -20.4571 | 3.35 | 0.00027754 | 100.9644 | -18.2519 | 2.65 | 0.00039042 | 99.1717 | 1500 | 10 | 0.43325 | 147.6911 | Operational
Lyostar II | 10% Sucrose after Tc | 2-ml | 0.00076381 | 10% Sucrose after Tc | 1.035 | 0.67393 | 15 | 0.35 | -19.9068 | 3.25 | 0.00028441 | 99.036 | -17.8948 | 2.65 | 0.00040203 | 101.8182 | 1500 | 10 | 0.44426 | 150.8826 | Operational
Lyostar II | 10% Sucrose after Tc | 2-ml | 0.00079251 | 10% Sucrose after Tc | 1.035 | 0.67393 | 15 | 0.375 | -19.4411 | 3.2 | 0.00029117 | 99.0207 | -17.4305 | 2.6 | 0.00041125 | 101.0075 | 1500 | 10 | 0.45476 | 153.9249 | Operational
Lyostar II | 10% Sucrose after Tc | 2-ml | 0.00082 | 10% Sucrose after Tc | 1.035 | 0.67393 | 15 | 0.4 | -19.0669 | 3.2 | 0.00029799 | 101.1086 | -16.9776 | 2.55 | 0.00041957 | 99.8873 | 1500 | 10 | 0.46522 | 156.956 | Operational
Lyostar II | 10% Sucrose after Tc | 2-ml | 0.0008716 | 10% Sucrose after Tc | 1.035 | 0.67393 | 15 | 0.45 | -18.2256 | 3.1 | 0.00030892 | 99.9218 | -16.2488 | 2.5 | 0.00043581 | 100.2969 | 1500 | 10 | 0.48241 | 161.9365 | Operational
Lyostar II | 10% Sucrose after Tc | 2-ml | 0.00021514 | 10% Sucrose after Tc | 1.035 | 0.67393 | 20 | 0.02 | -33.2391 | 6.0667 | 0.00012285 | 99.9635 | -30.232 | 4.5667 | 0.00017292 | 99.7991 | 1500 | 10 | 0.19179 | 77.7287 | Pmin exceeds chamber pressure
Lyostar II | 10% Sucrose after Tc | 2-ml | 0.00026108 | 10% Sucrose after Tc | 1.035 | 0.67393 | 20 | 0.04 | -31.1296 | 5.4167 | 0.0001424 | 99.0424 | -28.2534 | 4.1667 | 0.00020158 | 99.5925 | 1500 | 10 | 0.22247 | 86.619 | Pmin exceeds chamber pressure
Lyostar II | 10% Sucrose after Tc | 2-ml | 0.00030481 | 10% Sucrose after Tc | 1.035 | 0.67393 | 20 | 0.06 | -29.4844 | 5.0167 | 0.0001609 | 100.1593 | -26.6822 | 3.8667 | 0.00022768 | 99.5728 | 1500 | 10 | 0.25136 | 94.9905 | Pmin exceeds chamber pressure
Lyostar II | 10% Sucrose after Tc | 2-ml | 0.00034649 | 10% Sucrose after Tc | 1.035 | 0.67393 | 20 | 0.08 | -28.1011 | 4.6167 | 0.00017779 | 99.1729 | -25.3897 | 3.6167 | 0.00025165 | 99.8705 | 1500 | 10 | 0.27776 | 102.6381 | Pmin exceeds chamber pressure
Lyostar II | 10% Sucrose after Tc | 2-ml | 0.00038625 | 10% Sucrose after Tc | 1.035 | 0.67393 | 20 | 0.1 | -26.9528 | 4.3667 | 0.00019346 | 100.021 | -24.2834 | 3.4167 | 0.00027369 | 99.8066 | 1500 | 10 | 0.30222 | 109.7274 | Pmin exceeds chamber pressure
Lyostar II | 10% Sucrose after Tc | 2-ml | 0.00043347 | 10% Sucrose after Tc | 1.035 | 0.67393 | 20 | 0.125 | -25.6923 | 4.0667 | 0.00021128 | 99.0222 | -23.0925 | 3.2167 | 0.00029889 | 99.4291 | 1500 | 10 | 0.33006 | 117.7935 | Operational
Lyostar II | 10% Sucrose after Tc | 2-ml | 0.00047813 | 10% Sucrose after Tc | 1.035 | 0.67393 | 20 | 0.15 | -24.6311 | 3.8667 | 0.00022764 | 99.3012 | -22.077 | 3.0667 | 0.00032191 | 99.3791 | 1500 | 10 | 0.3556 | 125.1918 | Operational
Lyostar II | 10% Sucrose after Tc | 2-ml | 0.00052043 | 10% Sucrose after Tc | 1.035 | 0.67393 | 20 | 0.175 | -23.7126 | 3.7167 | 0.00024268 | 99.9355 | -21.2265 | 2.9667 | 0.00034331 | 100.4443 | 1500 | 10 | 0.37911 | 132.0054 | Operational
Lyostar II | 10% Sucrose after Tc | 2-ml | 0.00056056 | 10% Sucrose after Tc | 1.035 | 0.67393 | 20 | 0.2 | -22.8709 | 3.5667 | 0.00025636 | 99.3995 | -20.4407 | 2.8667 | 0.00036274 | 100.3956 | 1500 | 10 | 0.40049 | 138.2002 | Operational
Lyostar II | 10% Sucrose after Tc | 2-ml | 0.00059868 | 10% Sucrose after Tc | 1.035 | 0.67393 | 20 | 0.225 | -22.1408 | 3.4667 | 0.00026912 | 99.9697 | -19.6979 | 2.7667 | 0.00038029 | 99.3601 | 1500 | 10 | 0.42036 | 143.9578 | Operational
Lyostar II | 10% Sucrose after Tc | 2-ml | 0.00063494 | 10% Sucrose after Tc | 1.035 | 0.67393 | 20 | 0.25 | -21.4602 | 3.3667 | 0.00028081 | 99.8037 | -19.1079 | 2.7167 | 0.00039732 | 100.6083 | 1500 | 10 | 0.43869 | 149.2699 | Operational
Lyostar II | 10% Sucrose after Tc | 2-ml | 0.00066946 | 10% Sucrose after Tc | 1.035 | 0.67393 | 20 | 0.275 | -20.8857 | 3.3167 | 0.00029198 | 101.3023 | -18.5551 | 2.6667 | 0.000413 | 101.3158 | 1500 | 10 | 0.45612 | 154.3192 | Operational
Lyostar II | 10% Sucrose after Tc | 2-ml | 0.00070237 | 10% Sucrose after Tc | 1.035 | 0.67393 | 20 | 0.3 | -20.2756 | 3.2167 | 0.00030176 | 99.9645 | -18.03 | 2.6167 | 0.00042741 | 101.5356 | 1500 | 10 | 0.47149 | 158.7725 | Operational
Lyostar II | 10% Sucrose after Tc | 2-ml | 0.00073379 | 10% Sucrose after Tc | 1.035 | 0.67393 | 20 | 0.325 | -19.7657 | 3.1667 | 0.00031127 | 100.5662 | -17.5255 | 2.5667 | 0.0004406 | 101.3143 | 1500 | 10 | 0.4863 | 163.0642 | Operational
Lyostar II | 10% Sucrose after Tc | 2-ml | 0.00076381 | 10% Sucrose after Tc | 1.035 | 0.67393 | 20 | 0.35 | -19.2812 | 3.1167 | 0.00032005 | 100.8194 | -17.0362 | 2.5167 | 0.00045264 | 100.6938 | 1500 | 10 | 0.49997 | 167.024 | Operational
Lyostar II | 10% Sucrose after Tc | 2-ml | 0.00079251 | 10% Sucrose after Tc | 1.035 | 0.67393 | 20 | 0.375 | -18.8176 | 3.0667 | 0.00032816 | 100.7558 | -16.5581 | 2.4667 | 0.00046359 | 99.7109 | 1500 | 10 | 0.51256 | 170.6724 | Operational
Lyostar II | 10% Sucrose after Tc | 2-ml | 0.00082 | 10% Sucrose after Tc | 1.035 | 0.67393 | 20 | 0.4 | -18.3711 | 3.0167 | 0.00033564 | 100.4037 | -16.2721 | 2.4667 | 0.00047592 | 102.1804 | 1500 | 10 | 0.5245 | 174.1321 | Operational
Lyostar II | 10% Sucrose after Tc | 2-ml | 0.0008716 | 10% Sucrose after Tc | 1.035 | 0.67393 | 20 | 0.45 | -17.6201 | 2.9667 | 0.00034978 | 101.7146 | -15.5623 | 2.4167 | 0.00049597 | 102.7671 | 1500 | 10 | 0.54659 | 180.5333 | Operational
Lyostar II | 10% Sucrose after Tc | 2-ml | 0.00021514 | 10% Sucrose after Tc | 1.035 | 0.67393 | 25 | 0.02 | -32.5684 | 5.7333 | 0.0001323 | 99.1953 | -29.5093 | 4.3833 | 0.00018765 | 100.2277 | 1500 | 10 | 0.20675 | 82.064 | Pmin exceeds chamber pressure
Lyostar II | 10% Sucrose after Tc | 2-ml | 0.00026108 | 10% Sucrose after Tc | 1.035 | 0.67393 | 25 | 0.04 | -30.4781 | 5.1833 | 0.00015451 | 99.548 | -27.5091 | 3.9833 | 0.00021936 | 99.0595 | 1500 | 10 | 0.24149 | 92.1288 | Pmin exceeds chamber pressure
Lyostar II | 10% Sucrose after Tc | 2-ml | 0.00030481 | 10% Sucrose after Tc | 1.035 | 0.67393 | 25 | 0.06 | -28.8285 | 4.7833 | 0.00017502 | 100.0581 | -25.9568 | 3.7333 | 0.00024853 | 100.1555 | 1500 | 10 | 0.27356 | 101.4217 | Pmin exceeds chamber pressure
Lyostar II | 10% Sucrose after Tc | 2-ml | 0.00034649 | 10% Sucrose after Tc | 1.035 | 0.67393 | 25 | 0.08 | -27.4581 | 4.4333 | 0.00019389 | 99.8715 | -24.6471 | 3.4833 | 0.00027525 | 99.8974 | 1500 | 10 | 0.30304 | 109.9632 | Pmin exceeds chamber pressure
Lyostar II | 10% Sucrose after Tc | 2-ml | 0.00038625 | 10% Sucrose after Tc | 1.035 | 0.67393 | 25 | 0.1 | -26.3051 | 4.1833 | 0.00021139 | 100.3249 | -23.5204 | 3.2833 | 0.00029988 | 99.2938 | 1500 | 10 | 0.33036 | 117.8801 | Pmin exceeds chamber pressure
Lyostar II | 10% Sucrose after Tc | 2-ml | 0.00043347 | 10% Sucrose after Tc | 1.035 | 0.67393 | 25 | 0.125 | -25.0696 | 3.9333 | 0.00023152 | 100.533 | -22.3848 | 3.1333 | 0.00032866 | 100.8945 | 1500 | 10 | 0.36185 | 127.0048 | Pmin exceeds chamber pressure
Lyostar II | 10% Sucrose after Tc | 2-ml | 0.00047813 | 10% Sucrose after Tc | 1.035 | 0.67393 | 25 | 0.15 | -24.0042 | 3.7333 | 0.00024994 | 100.4912 | -21.3572 | 2.9833 | 0.00035466 | 100.5144 | 1500 | 10 | 0.39062 | 135.3397 | Operational
Lyostar II | 10% Sucrose after Tc | 2-ml | 0.00052043 | 10% Sucrose after Tc | 1.035 | 0.67393 | 25 | 0.175 | -23.0832 | 3.5833 | 0.00026694 | 100.8755 | -20.504 | 2.8833 | 0.00037893 | 101.412 | 1500 | 10 | 0.41721 | 143.0447 | Operational
Lyostar II | 10% Sucrose after Tc | 2-ml | 0.00056056 | 10% Sucrose after Tc | 1.035 | 0.67393 | 25 | 0.2 | -22.2322 | 3.4333 | 0.00028244 | 100.0048 | -19.7079 | 2.7833 | 0.00040101 | 101.1256 | 1500 | 10 | 0.44144 | 150.065 | Operational
Lyostar II | 10% Sucrose after Tc | 2-ml | 0.00059868 | 10% Sucrose after Tc | 1.035 | 0.67393 | 25 | 0.225 | -21.4998 | 3.3333 | 0.00029696 | 100.3829 | -18.9464 | 2.6833 | 0.00042098 | 99.7872 | 1500 | 10 | 0.46405 | 156.6158 | Operational
Lyostar II | 10% Sucrose after Tc | 2-ml | 0.00063494 | 10% Sucrose after Tc | 1.035 | 0.67393 | 25 | 0.25 | -20.8125 | 3.2333 | 0.00031029 | 99.9763 | -18.3607 | 2.6333 | 0.00044053 | 101.0148 | 1500 | 10 | 0.48497 | 162.6786 | Operational
Lyostar II | 10% Sucrose after Tc | 2-ml | 0.00066946 | 10% Sucrose after Tc | 1.035 | 0.67393 | 25 | 0.275 | -20.2433 | 3.1833 | 0.0003231 | 101.4366 | -17.8094 | 2.5833 | 0.00045857 | 101.6805 | 1500 | 10 | 0.50497 | 168.4725 | Operational
Lyostar II | 10% Sucrose after Tc | 2-ml | 0.00070237 | 10% Sucrose after Tc | 1.035 | 0.67393 | 25 | 0.3 | -19.6189 | 3.0833 | 0.0003343 | 99.7817 | -17.2825 | 2.5333 | 0.0004752 | 101.8386 | 1500 | 10 | 0.52259 | 173.5789 | Operational
Lyostar II | 10% Sucrose after Tc | 2-ml | 0.00073379 | 10% Sucrose after Tc | 1.035 | 0.67393 | 25 | 0.325 | -19.1095 | 3.0333 | 0.00034527 | 100.2958 | -16.7729 | 2.4833 | 0.00049047 | 101.536 | 1500 | 10 | 0.53969 | 178.5318 | Operational
Lyostar II | 10% Sucrose after Tc | 2-ml | 0.00076381 | 10% Sucrose after Tc | 1.035 | 0.67393 | 25 | 0.35 | -18.6237 | 2.9833 | 0.00035544 | 100.4441 | -16.2751 | 2.4333 | 0.00050445 | 100.8157 | 1500 | 10 | 0.55551 | 183.1156 | Operational
Lyostar II | 10% Sucrose after Tc | 2-ml | 0.00079251 | 10% Sucrose after Tc | 1.035 | 0.67393 | 25 | 0.375 | -18.1567 | 2.9333 | 0.00036485 | 100.2585 | -15.7884 | 2.3833 | 0.00051724 | 99.7156 | 1500 | 10 | 0.57013 | 187.3529 | Operational
Lyostar II | 10% Sucrose after Tc | 2-ml | 0.00082 | 10% Sucrose after Tc | 1.035 | 0.67393 | 25 | 0.4 | -17.7048 | 2.8833 | 0.00037355 | 99.7684 | -15.5357 | 2.3833 | 0.00053186 | 102.4943 | 1500 | 10 | 0.58407 | 191.3915 | Operational
Lyostar II | 10% Sucrose after Tc | 2-ml | 0.0008716 | 10% Sucrose after Tc | 1.035 | 0.67393 | 25 | 0.45 | -16.9631 | 2.8333 | 0.00039016 | 101.0776 | -14.8437 | 2.3333 | 0.00055568 | 103.2639 | 1500 | 10 | 0.61006 | 198.9234 | Operational
Lyostar II | 10% Sucrose after Tc | 2-ml | 0.00021514 | 10% Sucrose after Tc | 1.035 | 0.67393 | 30 | 0.02 | -31.943 | 5.5 | 0.00014216 | 99.448 | -28.809 | 4.2 | 0.00020245 | 99.5132 | 1500 | 10 | 0.22228 | 86.5636 | Pmin exceeds chamber pressure
Lyostar II | 10% Sucrose after Tc | 2-ml | 0.00026108 | 10% Sucrose after Tc | 1.035 | 0.67393 | 30 | 0.04 | -29.865 | 5 | 0.00016672 | 100.2457 | -26.8144 | 3.85 | 0.00023734 | 99.0283 | 1500 | 10 | 0.26068 | 97.6896 | Pmin exceeds chamber pressure
Lyostar II | 10% Sucrose after Tc | 2-ml | 0.00030481 | 10% Sucrose after Tc | 1.035 | 0.67393 | 30 | 0.06 | -28.209 | 4.6 | 0.00018927 | 100.1307 | -25.2421 | 3.6 | 0.00026943 | 99.4514 | 1500 | 10 | 0.29592 | 107.9015 | Pmin exceeds chamber pressure
Lyostar II | 10% Sucrose after Tc | 2-ml | 0.00034649 | 10% Sucrose after Tc | 1.035 | 0.67393 | 30 | 0.08 | -26.8261 | 4.25 | 0.00021003 | 99.3055 | -23.9725 | 3.4 | 0.00029923 | 100.8479 | 1500 | 10 | 0.32843 | 117.3205 | Pmin exceeds chamber pressure
Lyostar II | 10% Sucrose after Tc | 2-ml | 0.00038625 | 10% Sucrose after Tc | 1.035 | 0.67393 | 30 | 0.1 | -25.6605 | 4 | 0.00022934 | 99.2169 | -22.8266 | 3.2 | 0.00032649 | 99.7649 | 1500 | 10 | 0.35858 | 126.0565 | Pmin exceeds chamber pressure
Lyostar II | 10% Sucrose after Tc | 2-ml | 0.00043347 | 10% Sucrose after Tc | 1.035 | 0.67393 | 30 | 0.125 | -24.4555 | 3.8 | 0.0002518 | 100.7789 | -21.6814 | 3.05 | 0.00035846 | 101.0375 | 1500 | 10 | 0.3937 | 136.233 | Pmin exceeds chamber pressure
Lyostar II | 10% Sucrose after Tc | 2-ml | 0.00047813 | 10% Sucrose after Tc | 1.035 | 0.67393 | 30 | 0.15 | -23.3781 | 3.6 | 0.00027225 | 100.2866 | -20.6314 | 2.9 | 0.00038736 | 100.2158 | 1500 | 10 | 0.42564 | 145.4872 | Operational
Lyostar II | 10% Sucrose after Tc | 2-ml | 0.00052043 | 10% Sucrose after Tc | 1.035 | 0.67393 | 30 | 0.175 | -22.4466 | 3.45 | 0.00029117 | 100.3005 | -19.7664 | 2.8 | 0.00041443 | 100.8505 | 1500 | 10 | 0.45524 | 154.063 | Operational
Lyostar II | 10% Sucrose after Tc | 2-ml | 0.00056056 | 10% Sucrose after Tc | 1.035 | 0.67393 | 30 | 0.2 | -21.6555 | 3.35 | 0.00030889 | 101.4421 | -18.9506 | 2.7 | 0.00043907 | 100.2469 | 1500 | 10 | 0.48285 | 162.0652 | Operational
Lyostar II | 10% Sucrose after Tc | 2-ml | 0.00059868 | 10% Sucrose after Tc | 1.035 | 0.67393 | 30 | 0.225 | -20.8354 | 3.2 | 0.00032465 | 99.0658 | -18.3363 | 2.65 | 0.00046304 | 102.2233 | 1500 | 10 | 0.50774 | 169.2743 | Operational
Lyostar II | 10% Sucrose after Tc | 2-ml | 0.00063494 | 10% Sucrose after Tc | 1.035 | 0.67393 | 30 | 0.25 | -20.2283 | 3.15 | 0.0003402 | 101.0296 | -17.577 | 2.55 | 0.00048336 | 99.699 | 1500 | 10 | 0.53177 | 176.2394 | Operational
Lyostar II | 10% Sucrose after Tc | 2-ml | 0.00066946 | 10% Sucrose after Tc | 1.035 | 0.67393 | 30 | 0.275 | -19.5625 | 3.05 | 0.00035394 | 99.6537 | -17.0208 | 2.5 | 0.00050369 | 100.2885 | 1500 | 10 | 0.55338 | 182.4986 | Operational
Lyostar II | 10% Sucrose after Tc | 2-ml | 0.00070237 | 10% Sucrose after Tc | 1.035 | 0.67393 | 30 | 0.3 | -19.0272 | 3 | 0.00036733 | 100.5221 | -16.7156 | 2.5 | 0.00052502 | 104.5364 | 1500 | 10 | 0.57465 | 188.664 | Operational
Lyostar II | 10% Sucrose after Tc | 2-ml | 0.00073379 | 10% Sucrose after Tc | 1.035 | 0.67393 | 30 | 0.325 | -18.5195 | 2.95 | 0.00037979 | 100.9691 | -16.4628 | 2.5 | 0.00054554 | 108.621 | 1500 | 10 | 0.59455 | 194.4278 | Operational
Lyostar II | 10% Sucrose after Tc | 2-ml | 0.00076381 | 10% Sucrose after Tc | 1.035 | 0.67393 | 30 | 0.35 | -18.0332 | 2.9 | 0.00039136 | 101.0317 | -16.2555 | 2.5 | 0.00056532 | 112.5598 | 1500 | 10 | 0.61314 | 199.8147 | Operational
Lyostar II | 10% Sucrose after Tc | 2-ml | 0.00079251 | 10% Sucrose after Tc | 1.035 | 0.67393 | 30 | 0.375 | -17.5634 | 2.85 | 0.0004021 | 100.7428 | -16.0882 | 2.5 | 0.00058444 | 116.3681 | 1500 | 10 | 0.6305 | 204.8463 | Operational
Lyostar II | 10% Sucrose after Tc | 2-ml | 0.00082 | 10% Sucrose after Tc | 1.035 | 0.67393 | 30 | 0.4 | -17.1064 | 2.8 | 0.00041205 | 100.1319 | -15.9563 | 2.5 | 0.00060298 | 120.0591 | 1500 | 10 | 0.64671 | 209.5431 | Operational
Lyostar II | 10% Sucrose after Tc | 2-ml | 0.0008716 | 10% Sucrose after Tc | 1.035 | 0.67393 | 30 | 0.45 | -16.3773 | 2.75 | 0.0004312 | 101.477 | -15.7847 | 2.5 | 0.00063853 | 127.1372 | 1500 | 10 | 0.6779 | 218.5783 | Operational
Lyostar II | 10% Sucrose after Tc | 2-ml | 0.00021514 | 10% Sucrose after Tc | 1.035 | 0.67393 | 35 | 0.02 | -31.3444 | 5.2867 | 0.00015226 | 99.2416 | -28.1471 | 4.0567 | 0.00021738 | 99.0179 | 1500 | 10 | 0.23816 | 91.1639 | Pmin exceeds chamber pressure
Lyostar II | 10% Sucrose after Tc | 2-ml | 0.00026108 | 10% Sucrose after Tc | 1.035 | 0.67393 | 35 | 0.04 | -29.2562 | 4.7867 | 0.00017895 | 99.1282 | -26.1583 | 3.7467 | 0.00025549 | 99.0905 | 1500 | 10 | 0.27991 | 103.262 | Pmin exceeds chamber pressure
Lyostar II | 10% Sucrose after Tc | 2-ml | 0.00030481 | 10% Sucrose after Tc | 1.035 | 0.67393 | 35 | 0.06 | -27.5989 | 4.4167 | 0.00020354 | 99.0769 | -24.5758 | 3.5067 | 0.00029056 | 99.2892 | 1500 | 10 | 0.31836 | 114.4034 | Pmin exceeds chamber pressure
Lyostar II | 10% Sucrose after Tc | 2-ml | 0.00034649 | 10% Sucrose after Tc | 1.035 | 0.67393 | 35 | 0.08 | -26.2332 | 4.1167 | 0.00022632 | 99.2587 | -23.2557 | 3.2867 | 0.00032298 | 99.1577 | 1500 | 10 | 0.35398 | 124.7242 | Pmin exceeds chamber pressure
Lyostar II | 10% Sucrose after Tc | 2-ml | 0.00038625 | 10% Sucrose after Tc | 1.035 | 0.67393 | 35 | 0.1 | -25.0635 | 3.8767 | 0.00024748 | 99.0423 | -22.1301 | 3.1167 | 0.00035309 | 99.0291 | 1500 | 10 | 0.38706 | 134.3088 | Pmin exceeds chamber pressure
Lyostar II | 10% Sucrose after Tc | 2-ml | 0.00043347 | 10% Sucrose after Tc | 1.035 | 0.67393 | 35 | 0.125 | -23.8257 | 3.6567 | 0.00027201 | 99.3095 | -20.9393 | 2.9567 | 0.00038799 | 99.2361 | 1500 | 10 | 0.42541 | 145.421 | Pmin exceeds chamber pressure
Lyostar II | 10% Sucrose after Tc | 2-ml | 0.00047813 | 10% Sucrose after Tc | 1.035 | 0.67393 | 35 | 0.15 | -22.7523 | 3.4767 | 0.00029456 | 99.1422 | -19.9078 | 2.8267 | 0.00042008 | 99.1609 | 1500 | 10 | 0.46067 | 155.636 | Pmin exceeds chamber pressure
Lyostar II | 10% Sucrose after Tc | 2-ml | 0.00052043 | 10% Sucrose after Tc | 1.035 | 0.67393 | 35 | 0.175 | -21.8192 | 3.3367 | 0.00031544 | 99.2044 | -19.0247 | 2.7267 | 0.00044989 | 99.5003 | 1500 | 10 | 0.49333 | 165.0997 | Operational
Lyostar II | 10% Sucrose after Tc | 2-ml | 0.00056056 | 10% Sucrose after Tc | 1.035 | 0.67393 | 35 | 0.2 | -21.0006 | 3.2267 | 0.00033487 | 99.5273 | -18.3382 | 2.6667 | 0.00047842 | 101.6083 | 1500 | 10 | 0.52383 | 173.939 | Operational
Lyostar II | 10% Sucrose after Tc | 2-ml | 0.00059868 | 10% Sucrose after Tc | 1.035 | 0.67393 | 35 | 0.225 | -20.2509 | 3.1267 | 0.00035285 | 99.3854 | -17.9587 | 2.6667 | 0.00050732 | 107.7455 | 1500 | 10 | 0.55245 | 182.2291 | Operational
Lyostar II | 10% Sucrose after Tc | 2-ml | 0.00063494 | 10% Sucrose after Tc | 1.035 | 0.67393 | 35 | 0.25 | -19.582 | 3.0467 | 0.00036969 | 99.5503 | -17.6756 | 2.6667 | 0.00053516 | 113.6593 | 1500 | 10 | 0.57935 | 190.0253 | Operational
Lyostar II | 10% Sucrose after Tc | 2-ml | 0.00066946 | 10% Sucrose after Tc | 1.035 | 0.67393 | 35 | 0.275 | -18.9438 | 2.9667 | 0.00038523 | 99.0285 | -17.4753 | 2.6667 | 0.00056212 | 119.3837 | 1500 | 10 | 0.60438 | 197.2769 | Operational
Lyostar II | 10% Sucrose after Tc | 2-ml | 0.00070237 | 10% Sucrose after Tc | 1.035 | 0.67393 | 35 | 0.3 | -18.3804 | 2.9067 | 0.00039995 | 99.1583 | -17.3476 | 2.6667 | 0.00058832 | 124.9485 | 1500 | 10 | 0.62818 | 204.1732 | Operational
Lyostar II | 10% Sucrose after Tc | 2-ml | 0.00073379 | 10% Sucrose after Tc | 1.035 | 0.67393 | 35 | 0.325 | -17.8673 | 2.8567 | 0.00041382 | 99.4681 | -17.2846 | 2.6667 | 0.00061389 | 130.38 | 1500 | 10 | 0.65074 | 210.7111 | Operational
Lyostar II | 10% Sucrose after Tc | 2-ml | 0.00076381 | 10% Sucrose after Tc | 1.035 | 0.67393 | 35 | 0.35 | -17.3735 | 2.8067 | 0.00042673 | 99.3819 | -17.2805 | 2.6667 | 0.00063895 | 135.7027 | 1500 | 10 | 0.67192 | 216.848 | Operational
Lyostar II | 10% Sucrose after Tc | 2-ml | 0.00079251 | 10% Sucrose after Tc | 1.035 | 0.67393 | 35 | 0.375 | -16.9269 | 2.7667 | 0.00043899 | 99.6317 | -17.3309 | 2.6667 | 0.00066361 | 140.9389 | 1500 | 10 | 0.69218 | 222.7166 | Operational
Lyostar II | 10% Sucrose after Tc | 2-ml | 0.00082 | 10% Sucrose after Tc | 1.035 | 0.67393 | 35 | 0.4 | -16.4944 | 2.7267 | 0.00045043 | 99.5847 | -17.4327 | 2.6667 | 0.00068796 | 146.1104 | 1500 | 10 | 0.71128 | 228.2502 | Operational
Lyostar II | 10% Sucrose after Tc | 2-ml | 0.0008716 | 10% Sucrose after Tc | 1.035 | 0.67393 | 35 | 0.45 | -15.7398 | 2.6667 | 0.00047176 | 100.1932 | -17.7838 | 2.6667 | 0.00073614 | 156.3441 | 1500 | 10 | 0.74729 | 238.6867 | Operational
Lyostar II | 10% Sucrose after Tc | 2-ml | 0.00021514 | 10% Sucrose after Tc | 1.035 | 0.67393 | 40 | 0.02 | -30.7761 | 5.1133 | 0.00016243 | 99.1747 | -27.5271 | 3.9533 | 0.00023246 | 99.0091 | 1500 | 10 | 0.25415 | 95.7976 | Pmin exceeds chamber pressure
Lyostar II | 10% Sucrose after Tc | 2-ml | 0.00026108 | 10% Sucrose after Tc | 1.035 | 0.67393 | 40 | 0.04 | -28.6901 | 4.6433 | 0.0001913 | 99.0505 | -25.533 | 3.6633 | 0.00027376 | 99.0554 | 1500 | 10 | 0.29932 | 108.8865 | Pmin exceeds chamber pressure
Lyostar II | 10% Sucrose after Tc | 2-ml | 0.00030481 | 10% Sucrose after Tc | 1.035 | 0.67393 | 40 | 0.06 | -27.0393 | 4.3033 | 0.00021798 | 99.3123 | -23.9398 | 3.4333 | 0.00031185 | 99.0675 | 1500 | 10 | 0.34105 | 120.976 | Pmin exceeds chamber pressure
Lyostar II | 10% Sucrose after Tc | 2-ml | 0.00034649 | 10% Sucrose after Tc | 1.035 | 0.67393 | 40 | 0.08 | -25.6702 | 4.0133 | 0.00024272 | 99.3332 | -22.6313 | 3.2333 | 0.00034724 | 99.4515 | 1500 | 10 | 0.37976 | 132.1935 | Pmin exceeds chamber pressure
Lyostar II | 10% Sucrose after Tc | 2-ml | 0.00038625 | 10% Sucrose after Tc | 1.035 | 0.67393 | 40 | 0.1 | -24.4973 | 3.7833 | 0.00026575 | 99.0394 | -21.5088 | 3.0733 | 0.00038015 | 99.5065 | 1500 | 10 | 0.41578 | 142.631 | Pmin exceeds chamber pressure
Lyostar II | 10% Sucrose after Tc | 2-ml | 0.00043347 | 10% Sucrose after Tc | 1.035 | 0.67393 | 40 | 0.125 | -23.2581 | 3.5733 | 0.0002925 | 99.2788 | -20.3002 | 2.9133 | 0.00041824 | 99.3535 | 1500 | 10 | 0.45762 | 154.7527 | Pmin exceeds chamber pressure
Lyostar II | 10% Sucrose after Tc | 2-ml | 0.00047813 | 10% Sucrose after Tc | 1.035 | 0.67393 | 40 | 0.15 | -22.1853 | 3.4033 | 0.00031717 | 99.1786 | -19.4258 | 2.8333 | 0.00045464 | 102.5929 | 1500 | 10 | 0.49637 | 165.9825 | Pmin exceeds chamber pressure
Lyostar II | 10% Sucrose after Tc | 2-ml | 0.00052043 | 10% Sucrose after Tc | 1.035 | 0.67393 | 40 | 0.175 | -21.2588 | 3.2733 | 0.00034009 | 99.4413 | -18.9626 | 2.8333 | 0.00049101 | 110.7995 | 1500 | 10 | 0.53277 | 176.5279 | Pmin exceeds chamber pressure
Lyostar II | 10% Sucrose after Tc | 2-ml | 0.00056056 | 10% Sucrose after Tc | 1.035 | 0.67393 | 40 | 0.2 | -20.4319 | 3.1633 | 0.00036137 | 99.5151 | -18.6565 | 2.8333 | 0.00052612 | 118.7233 | 1500 | 10 | 0.56676 | 186.3773 | Operational
Lyostar II | 10% Sucrose after Tc | 2-ml | 0.00059868 | 10% Sucrose after Tc | 1.035 | 0.67393 | 40 | 0.225 | -19.6714 | 3.0633 | 0.00038108 | 99.1197 | -18.4838 | 2.8333 | 0.00056025 | 126.423 | 1500 | 10 | 0.5985 | 195.5723 | Operational
Lyostar II | 10% Sucrose after Tc | 2-ml | 0.00063494 | 10% Sucrose after Tc | 1.035 | 0.67393 | 40 | 0.25 | -18.9942 | 2.9833 | 0.00039957 | 99.0862 | -18.4283 | 2.8333 | 0.00059361 | 133.9515 | 1500 | 10 | 0.62846 | 204.255 | Operational
Lyostar II | 10% Sucrose after Tc | 2-ml | 0.00066946 | 10% Sucrose after Tc | 1.035 | 0.67393 | 40 | 0.275 | -18.3729 | 2.9133 | 0.00041686 | 99.0023 | -18.4788 | 2.8333 | 0.00062643 | 141.357 | 1500 | 10 | 0.65673 | 212.4443 | Operational
Lyostar II | 10% Sucrose after Tc | 2-ml | 0.00070237 | 10% Sucrose after Tc | 1.035 | 0.67393 | 40 | 0.3 | -17.8048 | 2.8533 | 0.0004331 | 99.0109 | -18.628 | 2.8333 | 0.0006589 | 148.6854 | 1500 | 10 | 0.68352 | 220.2078 | Operational
Lyostar II | 10% Sucrose after Tc | 2-ml | 0.00073379 | 10% Sucrose after Tc | 1.035 | 0.67393 | 40 | 0.325 | -17.3969 | 2.8333 | 0.00044928 | 101.3826 | -18.8719 | 2.8333 | 0.00069124 | 155.9819 | 1500 | 10 | 0.71021 | 227.9416 | Operational
Lyostar II | 10% Sucrose after Tc | 2-ml | 0.00076381 | 10% Sucrose after Tc | 1.035 | 0.67393 | 40 | 0.35 | -17.0919 | 2.8333 | 0.00046517 | 104.9689 | -19.2096 | 2.8333 | 0.00072364 | 163.2938 | 1500 | 10 | 0.73653 | 235.5666 | Operational
Lyostar II | 10% Sucrose after Tc | 2-ml | 0.00079251 | 10% Sucrose after Tc | 1.035 | 0.67393 | 40 | 0.375 | -16.8246 | 2.8333 | 0.0004804 | 108.4044 | -19.6431 | 2.8333 | 0.00075633 | 170.6719 | 1500 | 10 | 0.76198 | 242.9428 | Operational
Lyostar II | 10% Sucrose after Tc | 2-ml | 0.00082 | 10% Sucrose after Tc | 1.035 | 0.67393 | 40 | 0.4 | -16.59 | 2.8333 | 0.000495 | 111.7008 | -20.1777 | 2.8333 | 0.00078958 | 178.1736 | 1500 | 10 | 0.78669 | 250.1018 | Operational
Lyostar II | 10% Sucrose after Tc | 2-ml | 0.0008716 | 10% Sucrose after Tc | 1.035 | 0.67393 | 40 | 0.45 | -16.2037 | 2.8333 | 0.00052256 | 117.9189 | -21.5929 | 2.8333 | 0.000859 | 193.8387 | 1500 | 10 | 0.8343 | 263.8977 | Operational
Lyostar II | 10% Sucrose after Tc | 2-ml | 0.00021514 | 10% Sucrose after Tc | 1.035 | 0.67393 | 45 | 0.02 | -30.2345 | 4.97 | 0.00017266 | 99.1545 | -26.9455 | 3.88 | 0.00024767 | 99.3672 | 1500 | 10 | 0.27024 | 100.461 | Pmin exceeds chamber pressure
Lyostar II | 10% Sucrose after Tc | 2-ml | 0.00026108 | 10% Sucrose after Tc | 1.035 | 0.67393 | 45 | 0.04 | -28.1521 | 4.53 | 0.00020373 | 99.1164 | -24.9392 | 3.6 | 0.00029217 | 99.0865 | 1500 | 10 | 0.31886 | 114.5473 | Pmin exceeds chamber pressure
Lyostar II | 10% Sucrose after Tc | 2-ml | 0.00030481 | 10% Sucrose after Tc | 1.035 | 0.67393 | 45 | 0.06 | -26.4954 | 4.2 | 0.00023247 | 99.086 | -23.3548 | 3.39 | 0.00033338 | 99.5131 | 1500 | 10 | 0.36384 | 127.5794 | Pmin exceeds chamber pressure
Lyostar II | 10% Sucrose after Tc | 2-ml | 0.00034649 | 10% Sucrose after Tc | 1.035 | 0.67393 | 45 | 0.08 | -25.1308 | 3.93 | 0.00025921 | 99.3411 | -22.028 | 3.19 | 0.00037161 | 99.4622 | 1500 | 10 | 0.40567 | 139.7019 | Pmin exceeds chamber pressure
Lyostar II | 10% Sucrose after Tc | 2-ml | 0.00038625 | 10% Sucrose after Tc | 1.035 | 0.67393 | 45 | 0.1 | -23.9551 | 3.71 | 0.00028412 | 99.0092 | -20.8848 | 3.03 | 0.0004072 | 99.1255 | 1500 | 10 | 0.44464 | 150.9911 | Pmin exceeds chamber pressure
Lyostar II | 10% Sucrose after Tc | 2-ml | 0.00043347 | 10% Sucrose after Tc | 1.035 | 0.67393 | 45 | 0.125 | -22.7157 | 3.51 | 0.00031312 | 99.2731 | -20.0953 | 3 | 0.0004515 | 107.8771 | 1500 | 10 | 0.49043 | 164.2608 | Pmin exceeds chamber pressure
Lyostar II | 10% Sucrose after Tc | 2-ml | 0.00047813 | 10% Sucrose after Tc | 1.035 | 0.67393 | 45 | 0.15 | -21.6463 | 3.35 | 0.00033992 | 99.3096 | -19.6463 | 3 | 0.00049458 | 118.1707 | 1500 | 10 | 0.53308 | 176.6184 | Pmin exceeds chamber pressure
Lyostar II | 10% Sucrose after Tc | 2-ml | 0.00052043 | 10% Sucrose after Tc | 1.035 | 0.67393 | 45 | 0.175 | -20.7088 | 3.22 | 0.00036479 | 99.2773 | -19.4153 | 3 | 0.00053642 | 128.1663 | 1500 | 10 | 0.57293 | 188.165 | Pmin exceeds chamber pressure
Lyostar II | 10% Sucrose after Tc | 2-ml | 0.00056056 | 10% Sucrose after Tc | 1.035 | 0.67393 | 45 | 0.2 | -19.8701 | 3.11 | 0.0003879 | 99.0818 | -19.3717 | 3 | 0.00057739 | 137.9553 | 1500 | 10 | 0.61028 | 198.9864 | Operational
Lyostar II | 10% Sucrose after Tc | 2-ml | 0.00059868 | 10% Sucrose after Tc | 1.035 | 0.67393 | 45 | 0.225 | -19.1236 | 3.02 | 0.00040951 | 99.071 | -19.4967 | 3 | 0.00061785 | 147.6222 | 1500 | 10 | 0.64552 | 209.1978 | Operational
Lyostar II | 10% Sucrose after Tc | 2-ml | 0.00063494 | 10% Sucrose after Tc | 1.035 | 0.67393 | 45 | 0.25 | -18.6322 | 3 | 0.00043098 | 102.9754 | -19.7799 | 3 | 0.00065814 | 157.2491 | 1500 | 10 | 0.68055 | 219.3474 | Operational
Lyostar II | 10% Sucrose after Tc | 2-ml | 0.00066946 | 10% Sucrose after Tc | 1.035 | 0.67393 | 45 | 0.275 | -18.2674 | 3 | 0.00045181 | 107.9522 | -20.2183 | 3 | 0.00069862 | 166.9214 | 1500 | 10 | 0.71474 | 229.2544 | Operational
Lyostar II | 10% Sucrose after Tc | 2-ml | 0.00070237 | 10% Sucrose after Tc | 1.035 | 0.67393 | 45 | 0.3 | -17.9664 | 3 | 0.00047177 | 112.7209 | -20.8158 | 3 | 0.00073968 | 176.7327 | 1500 | 10 | 0.74785 | 238.8462 | Operational
Lyostar II | 10% Sucrose after Tc | 2-ml | 0.00073379 | 10% Sucrose after Tc | 1.035 | 0.67393 | 45 | 0.325 | -17.7199 | 3 | 0.00049094 | 117.3016 | -21.5841 | 3 | 0.00078179 | 186.7929 | 1500 | 10 | 0.78004 | 248.1754 | Operational
Lyostar II | 10% Sucrose after Tc | 2-ml | 0.00076381 | 10% Sucrose after Tc | 1.035 | 0.67393 | 45 | 0.35 | -17.5206 | 3 | 0.0005094 | 121.7119 | -22.5447 | 3 | 0.00082551 | 197.2388 | 1500 | 10 | 0.81152 | 257.2959 | Operational
Lyostar II | 10% Sucrose after Tc | 2-ml | 0.00079251 | 10% Sucrose after Tc | 1.035 | 0.67393 | 45 | 0.375 | -17.3624 | 3 | 0.00052721 | 125.967 | -23.7335 | 3 | 0.00087161 | 208.2542 | 1500 | 10 | 0.84248 | 266.2659 | Operational
Lyostar II | 10% Sucrose after Tc | 2-ml | 0.00082 | 10% Sucrose after Tc | 1.035 | 0.67393 | 45 | 0.4 | -17.2405 | 3 | 0.00054443 | 130.0808 | -25.2101 | 3 | 0.00092121 | 220.1056 | 1500 | 10 | 0.87316 | 275.1565 | Operational
Lyostar II | 10% Sucrose after Tc | 2-ml | 0.0008716 | 10% Sucrose after Tc | 1.035 | 0.67393 | 45 | 0.45 | -17.0896 | 3 | 0.00057728 | 137.9307 | -29.5265 | 3 | 0.0010394 | 248.3386 | 1500 | 10 | 0.93524 | 293.1436 | Operational
Lyostar II | 10% Sucrose after Tc | 2-ml | 0.00021514 | 10% Sucrose after Tc | 1.035 | 0.67393 | 50 | 0.02 | -29.7152 | 4.8467 | 0.00018294 | 99.0269 | -26.3754 | 3.8067 | 0.00026292 | 99.0449 | 1500 | 10 | 0.28641 | 105.1461 | Pmin exceeds chamber pressure
Lyostar II | 10% Sucrose after Tc | 2-ml | 0.00026108 | 10% Sucrose after Tc | 1.035 | 0.67393 | 50 | 0.04 | -27.637 | 4.4367 | 0.00021622 | 99.1506 | -24.38 | 3.5567 | 0.00031072 | 99.3534 | 1500 | 10 | 0.3385 | 120.2394 | Pmin exceeds chamber pressure
Lyostar II | 10% Sucrose after Tc | 2-ml | 0.00030481 | 10% Sucrose after Tc | 1.035 | 0.67393 | 50 | 0.06 | -25.983 | 4.1267 | 0.00024706 | 99.2461 | -22.7735 | 3.3467 | 0.00035493 | 99.2366 | 1500 | 10 | 0.38677 | 134.2237 | Pmin exceeds chamber pressure
Lyostar II | 10% Sucrose after Tc | 2-ml | 0.00034649 | 10% Sucrose after Tc | 1.035 | 0.67393 | 50 | 0.08 | -24.6165 | 3.8667 | 0.00027579 | 99.4335 | -21.4773 | 3.1667 | 0.00039628 | 99.9431 | 1500 | 10 | 0.43176 | 147.2593 | Pmin exceeds chamber pressure
Lyostar II | 10% Sucrose after Tc | 2-ml | 0.00038625 | 10% Sucrose after Tc | 1.035 | 0.67393 | 50 | 0.1 | -23.4398 | 3.6567 | 0.00030259 | 99.1229 | -20.8278 | 3.1667 | 0.00043775 | 110.4018 | 1500 | 10 | 0.47416 | 159.5469 | Pmin exceeds chamber pressure
Lyostar II | 10% Sucrose after Tc | 2-ml | 0.00043347 | 10% Sucrose after Tc | 1.035 | 0.67393 | 50 | 0.125 | -22.2035 | 3.4667 | 0.00033387 | 99.4884 | -20.3467 | 3.1667 | 0.00048792 | 123.0565 | 1500 | 10 | 0.52391 | 173.9611 | Pmin exceeds chamber pressure
Lyostar II | 10% Sucrose after Tc | 2-ml | 0.00047813 | 10% Sucrose after Tc | 1.035 | 0.67393 | 50 | 0.15 | -21.1204 | 3.3067 | 0.00036274 | 99.1776 | -20.1693 | 3.1667 | 0.00053684 | 135.3924 | 1500 | 10 | 0.57023 | 187.3811 | Pmin exceeds chamber pressure
Lyostar II | 10% Sucrose after Tc | 2-ml | 0.00052043 | 10% Sucrose after Tc | 1.035 | 0.67393 | 50 | 0.175 | -20.1943 | 3.1867 | 0.00038969 | 99.4601 | -20.2541 | 3.1667 | 0.00058504 | 147.5495 | 1500 | 10 | 0.61384 | 200.019 | Pmin exceeds chamber pressure
Lyostar II | 10% Sucrose after Tc | 2-ml | 0.00056056 | 10% Sucrose after Tc | 1.035 | 0.67393 | 50 | 0.2 | -19.6145 | 3.1667 | 0.00041627 | 104.9864 | -20.5796 | 3.1667 | 0.00063307 | 159.6628 | 1500 | 10 | 0.65693 | 212.5039 | Pmin exceeds chamber pressure
Lyostar II | 10% Sucrose after Tc | 2-ml | 0.00059868 | 10% Sucrose after Tc | 1.035 | 0.67393 | 50 | 0.225 | -19.196 | 3.1667 | 0.00044191 | 111.4513 | -21.1394 | 3.1667 | 0.00068148 | 171.8721 | 1500 | 10 | 0.6988 | 224.6348 | Operational
Lyostar II | 10% Sucrose after Tc | 2-ml | 0.00063494 | 10% Sucrose after Tc | 1.035 | 0.67393 | 50 | 0.25 | -18.8739 | 3.1667 | 0.00046649 | 117.6502 | -21.9409 | 3.1667 | 0.00073089 | 184.3338 | 1500 | 10 | 0.73939 | 236.3966 | Operational
Lyostar II | 10% Sucrose after Tc | 2-ml | 0.00066946 | 10% Sucrose after Tc | 1.035 | 0.67393 | 50 | 0.275 | -18.6333 | 3.1667 | 0.00049013 | 123.6139 | -23.0078 | 3.1667 | 0.00078206 | 197.2391 | 1500 | 10 | 0.77899 | 247.8702 | Operational
Lyostar II | 10% Sucrose after Tc | 2-ml | 0.00070237 | 10% Sucrose after Tc | 1.035 | 0.67393 | 50 | 0.3 | -18.4627 | 3.1667 | 0.00051295 | 129.3691 | -24.3856 | 3.1667 | 0.000836 | 210.8418 | 1500 | 10 | 0.81789 | 259.1406 | Operational
Lyostar II | 10% Sucrose after Tc | 2-ml | 0.00073379 | 10% Sucrose after Tc | 1.035 | 0.67393 | 50 | 0.325 | -18.3531 | 3.1667 | 0.00053504 | 134.9391 | -26.1547 | 3.1667 | 0.00089416 | 225.5109 | 1500 | 10 | 0.85643 | 270.3074 | Operational
Lyostar II | 10% Sucrose after Tc | 2-ml | 0.00076381 | 10% Sucrose after Tc | 1.035 | 0.67393 | 50 | 0.35 | -18.2972 | 3.1667 | 0.00055647 | 140.344 | -28.4623 | 3.1667 | 0.00095894 | 241.8484 | 1500 | 10 | 0.89507 | 281.5057 | Operational
Lyostar II | 10% Sucrose after Tc | 2-ml | 0.00079251 | 10% Sucrose after Tc | 1.035 | 0.67393 | 50 | 0.375 | -18.2894 | 3.1667 | 0.00057732 | 145.6024 | -31.6019 | 3.1667 | 0.0010348 | 260.9797 | 1500 | 10 | 0.9346 | 292.9582 | Operational
Lyostar II | 10% Sucrose after Tc | 2-ml | 0.00082 | 10% Sucrose after Tc | 1.035 | 0.67393 | 50 | 0.4 | -18.3249 | 3.1667 | 0.00059765 | 150.7302 | -36.3648 | 3.1667 | 0.0011332 | 285.7915 | 1500 | 10 | 0.9768 | 305.1871 | Operational
Lyostar II | 10% Sucrose after Tc | 2-ml | 0.0008716 | 10% Sucrose after Tc | 1.035 | 0.67393 | 50 | 0.45 | -18.5115 | 3.1667 | 0.00063699 | 160.6522 | -828.4213 | 3.1667 | 0.012251 | 3089.7075 | 1500 | 10 | 2.6976 | 803.776 | Pmin exceeds chamber pressure
Lyostar II | 10% Sucrose after Tc | 2-ml | 0.00021514 | 10% Sucrose after Tc | 1.035 | 1.3479 | -35 | 0.02 | -44.8114 | 54.3333 | 3.3072e-05 | 99.0086 | -43.4058 | 42.4333 | 4.3456e-05 | 99.1112 | 1500 | 10 | 0.051165 | 36.9832 | Pmin exceeds chamber pressure
Lyostar II | 10% Sucrose after Tc | 2-ml | 0.00026108 | 10% Sucrose after Tc | 1.035 | 1.3479 | -35 | 0.04 | -42.4473 | 59.4333 | 2.9481e-05 | 99.0058 | -41.4047 | 46.2333 | 3.9916e-05 | 99.0513 | 1500 | 10 | 0.045787 | 35.4247 | Operational
Lyostar II | 10% Sucrose after Tc | 2-ml | 0.00030481 | 10% Sucrose after Tc | 1.035 | 1.3479 | -35 | 0.06 | -40.6515 | 67.5333 | 2.5534e-05 | 99.1069 | -39.8698 | 52.4333 | 3.5161e-05 | 99.0953 | 1500 | 10 | 0.039746 | 33.6743 | Operational
Lyostar II | 10% Sucrose after Tc | 2-ml | 0.00034649 | 10% Sucrose after Tc | 1.035 | 1.3479 | -35 | 0.08 | -39.2033 | 80.1333 | 2.1098e-05 | 99.0244 | -38.626 | 62.2333 | 2.9229e-05 | 99.0942 | 1500 | 10 | 0.032866 | 31.6809 | Operational
Lyostar II | 10% Sucrose after Tc | 2-ml | 0.00038625 | 10% Sucrose after Tc | 1.035 | 1.3479 | -35 | 0.1 | -37.9889 | 101.4333 | 1.6454e-05 | 99.0711 | -37.5802 | 78.7333 | 2.2907e-05 | 99.0858 | 1500 | 10 | 0.025649 | 29.5898 | Operational
Lyostar II | 10% Sucrose after Tc | 2-ml | 0.00043347 | 10% Sucrose after Tc | 1.035 | 1.3479 | -35 | 0.125 | -36.7089 | 158.6333 | 1.0369e-05 | 99.036 | -36.4686 | 123.3333 | 1.4515e-05 | 99.0411 | 1500 | 10 | 0.016175 | 26.8448 | Operational
Lyostar II | 10% Sucrose after Tc | 2-ml | 0.00047813 | 10% Sucrose after Tc | 1.035 | 1.3479 | -35 | 0.15 | -35.6129 | 404.8333 | 4.0206e-06 | 99.0179 | -35.5296 | 314.0333 | 5.6599e-06 | 99.009 | 1500 | 10 | 0.0062768 | 23.9767 | Operational
Lyostar II | 10% Sucrose after Tc | 2-ml | 0.00021514 | 10% Sucrose after Tc | 1.035 | 1.3479 | -30 | 0.02 | -43.1545 | 40.9 | 3.9944e-05 | 99.0729 | -41.4735 | 31.4 | 5.2022e-05 | 99.048 | 1500 | 10 | 0.061728 | 40.0437 | Pmin exceeds chamber pressure
Lyostar II | 10% Sucrose after Tc | 2-ml | 0.00026108 | 10% Sucrose after Tc | 1.035 | 1.3479 | -30 | 0.04 | -40.8523 | 41.2 | 3.9265e-05 | 99.1062 | -39.4934 | 31.6 | 5.2183e-05 | 99.1533 | 1500 | 10 | 0.060836 | 39.7851 | Operational
Lyostar II | 10% Sucrose after Tc | 2-ml | 0.00030481 | 10% Sucrose after Tc | 1.035 | 1.3479 | -30 | 0.06 | -39.0911 | 42.4 | 3.7824e-05 | 99.1324 | -37.9639 | 32.5 | 5.0852e-05 | 99.1529 | 1500 | 10 | 0.05869 | 39.1634 | Operational
Lyostar II | 10% Sucrose after Tc | 2-ml | 0.00034649 | 10% Sucrose after Tc | 1.035 | 1.3479 | -30 | 0.08 | -37.6648 | 44.4 | 3.5558e-05 | 99.0366 | -36.7204 | 34.1 | 4.7977e-05 | 99.2561 | 1500 | 10 | 0.055199 | 38.152 | Operational
Lyostar II | 10% Sucrose after Tc | 2-ml | 0.00038625 | 10% Sucrose after Tc | 1.035 | 1.3479 | -30 | 0.1 | -36.4661 | 47.4 | 3.295e-05 | 99.0266 | -35.6719 | 36.4 | 4.4575e-05 | 99.2082 | 1500 | 10 | 0.051169 | 36.9841 | Operational
Lyostar II | 10% Sucrose after Tc | 2-ml | 0.00043347 | 10% Sucrose after Tc | 1.035 | 1.3479 | -30 | 0.125 | -35.1932 | 52.9 | 2.9271e-05 | 99.153 | -34.5568 | 40.6 | 3.9708e-05 | 99.2292 | 1500 | 10 | 0.045472 | 35.3336 | Operational
Lyostar II | 10% Sucrose after Tc | 2-ml | 0.00047813 | 10% Sucrose after Tc | 1.035 | 1.3479 | -30 | 0.15 | -34.1 | 60.9 | 2.5206e-05 | 99.0123 | -33.599 | 46.8 | 3.4288e-05 | 99.1699 | 1500 | 10 | 0.039171 | 33.5079 | Operational
Lyostar II | 10% Sucrose after Tc | 2-ml | 0.00052043 | 10% Sucrose after Tc | 1.035 | 1.3479 | -30 | 0.175 | -33.1411 | 73.3 | 2.0831e-05 | 99.026 | -32.7579 | 56.3 | 2.8421e-05 | 99.0853 | 1500 | 10 | 0.032386 | 31.5417 | Operational
Lyostar II | 10% Sucrose after Tc | 2-ml | 0.00056056 | 10% Sucrose after Tc | 1.035 | 1.3479 | -30 | 0.2 | -32.2849 | 93.9 | 1.6209e-05 | 99.0969 | -32.0067 | 72.1 | 2.2187e-05 | 99.0815 | 1500 | 10 | 0.02521 | 29.4625 | Operational
Lyostar II | 10% Sucrose after Tc | 2-ml | 0.00059868 | 10% Sucrose after Tc | 1.035 | 1.3479 | -30 | 0.225 | -31.5095 | 133.2 | 1.1386e-05 | 99.0454 | -31.3264 | 102.4 | 1.5646e-05 | 99.0798 | 1500 | 10 | 0.017718 | 27.2919 | Operational
Lyostar II | 10% Sucrose after Tc | 2-ml | 0.00063494 | 10% Sucrose after Tc | 1.035 | 1.3479 | -30 | 0.25 | -30.8118 | 235.2 | 6.4033e-06 | 99.0001 | -30.7089 | 180.8 | 8.8378e-06 | 99.001 | 1500 | 10 | 0.0099701 | 25.0468 | Operational
Lyostar II | 10% Sucrose after Tc | 2-ml | 0.00066946 | 10% Sucrose after Tc | 1.035 | 1.3479 | -30 | 0.275 | -30.1558 | 1165.8 | 1.2897e-06 | 99.0047 | -30.137 | 895.6 | 1.7889e-06 | 99.0083 | 1500 | 10 | 0.0020095 | 22.7402 | Operational
Lyostar II | 10% Sucrose after Tc | 2-ml | 0.00021514 | 10% Sucrose after Tc | 1.035 | 1.3479 | -25 | 0.02 | -41.6787 | 32.5667 | 4.684e-05 | 99.2143 | -39.7639 | 24.6667 | 6.1064e-05 | 99.0798 | 1500 | 10 | 0.072394 | 43.1341 | Pmin exceeds chamber pressure
Lyostar II | 10% Sucrose after Tc | 2-ml | 0.00026108 | 10% Sucrose after Tc | 1.035 | 1.3479 | -25 | 0.04 | -39.4242 | 31.2667 | 4.8521e-05 | 99.0824 | -37.7985 | 23.7667 | 6.4048e-05 | 99.3199 | 1500 | 10 | 0.07511 | 43.9212 | Pmin exceeds chamber pressure
Lyostar II | 10% Sucrose after Tc | 2-ml | 0.00030481 | 10% Sucrose after Tc | 1.035 | 1.3479 | -25 | 0.06 | -37.69 | 30.6667 | 4.9205e-05 | 99.1329 | -36.2692 | 23.2667 | 6.5382e-05 | 99.1191 | 1500 | 10 | 0.076234 | 44.2468 | Operational
Lyostar II | 10% Sucrose after Tc | 2-ml | 0.00034649 | 10% Sucrose after Tc | 1.035 | 1.3479 | -25 | 0.08 | -36.2802 | 30.4667 | 4.8861e-05 | 99.0312 | -35.0234 | 23.1667 | 6.5005e-05 | 99.1877 | 1500 | 10 | 0.075713 | 44.0957 | Operational
Lyostar II | 10% Sucrose after Tc | 2-ml | 0.00038625 | 10% Sucrose after Tc | 1.035 | 1.3479 | -25 | 0.1 | -35.0955 | 30.7667 | 4.806e-05 | 99.3247 | -33.9721 | 23.3667 | 6.3974e-05 | 99.2876 | 1500 | 10 | 0.074477 | 43.7377 | Operational
Lyostar II | 10% Sucrose after Tc | 2-ml | 0.00043347 | 10% Sucrose after Tc | 1.035 | 1.3479 | -25 | 0.125 | -33.8329 | 31.4667 | 4.6517e-05 | 99.255 | -32.8531 | 23.9667 | 6.1938e-05 | 99.4175 | 1500 | 10 | 0.072089 | 43.0458 | Operational
Lyostar II | 10% Sucrose after Tc | 2-ml | 0.00047813 | 10% Sucrose after Tc | 1.035 | 1.3479 | -25 | 0.15 | -32.7498 | 32.6667 | 4.4481e-05 | 99.2748 | -31.8902 | 24.8667 | 5.9239e-05 | 99.2906 | 1500 | 10 | 0.068935 | 42.132 | Operational
Lyostar II | 10% Sucrose after Tc | 2-ml | 0.00052043 | 10% Sucrose after Tc | 1.035 | 1.3479 | -25 | 0.175 | -31.7978 | 34.2667 | 4.2046e-05 | 99.0387 | -31.0465 | 26.1667 | 5.6011e-05 | 99.302 | 1500 | 10 | 0.065164 | 41.0392 | Operational
Lyostar II | 10% Sucrose after Tc | 2-ml | 0.00056056 | 10% Sucrose after Tc | 1.035 | 1.3479 | -25 | 0.2 | -30.9513 | 36.5667 | 3.9289e-05 | 99.2774 | -30.2934 | 27.8667 | 5.2362e-05 | 99.2679 | 1500 | 10 | 0.060895 | 39.8022 | Operational
Lyostar II | 10% Sucrose after Tc | 2-ml | 0.00059868 | 10% Sucrose after Tc | 1.035 | 1.3479 | -25 | 0.225 | -30.1833 | 39.3667 | 3.627e-05 | 99.0902 | -29.6125 | 30.0667 | 4.837e-05 | 99.2576 | 1500 | 10 | 0.05622 | 38.4477 | Operational
Lyostar II | 10% Sucrose after Tc | 2-ml | 0.00063494 | 10% Sucrose after Tc | 1.035 | 1.3479 | -25 | 0.25 | -29.4824 | 43.0667 | 3.3038e-05 | 99.109 | -28.9894 | 32.8667 | 4.4098e-05 | 99.1522 | 1500 | 10 | 0.051215 | 36.9977 | Operational
Lyostar II | 10% Sucrose after Tc | 2-ml | 0.00066946 | 10% Sucrose after Tc | 1.035 | 1.3479 | -25 | 0.275 | -28.8359 | 47.8667 | 2.9632e-05 | 99.1037 | -28.4158 | 36.5667 | 3.9597e-05 | 99.2234 | 1500 | 10 | 0.045943 | 35.47 | Operational
Lyostar II | 10% Sucrose after Tc | 2-ml | 0.00070237 | 10% Sucrose after Tc | 1.035 | 1.3479 | -25 | 0.3 | -28.2353 | 54.2667 | 2.6083e-05 | 99.1525 | -27.8811 | 41.3667 | 3.4905e-05 | 99.0223 | 1500 | 10 | 0.040448 | 33.8779 | Operational
Lyostar II | 10% Sucrose after Tc | 2-ml | 0.00073379 | 10% Sucrose after Tc | 1.035 | 1.3479 | -25 | 0.325 | -27.6732 | 62.9667 | 2.2418e-05 | 99.0734 | -27.3822 | 48.0667 | 3.0051e-05 | 99.0794 | 1500 | 10 | 0.034772 | 32.2332 | Operational
Lyostar II | 10% Sucrose after Tc | 2-ml | 0.00076381 | 10% Sucrose after Tc | 1.035 | 1.3479 | -25 | 0.35 | -27.1451 | 75.5667 | 1.8657e-05 | 99.0896 | -26.9124 | 57.6667 | 2.5059e-05 | 99.0542 | 1500 | 10 | 0.028945 | 30.545 | Operational
Lyostar II | 10% Sucrose after Tc | 2-ml | 0.00079251 | 10% Sucrose after Tc | 1.035 | 1.3479 | -25 | 0.375 | -26.6461 | 95.0667 | 1.4815e-05 | 99.0717 | -26.4685 | 72.5667 | 1.9947e-05 | 99.0595 | 1500 | 10 | 0.022992 | 28.8199 | Operational
Lyostar II | 10% Sucrose after Tc | 2-ml | 0.00082 | 10% Sucrose after Tc | 1.035 | 1.3479 | -25 | 0.4 | -26.1729 | 129.0667 | 1.0907e-05 | 99.046 | -26.047 | 98.5667 | 1.4727e-05 | 99.0659 | 1500 | 10 | 0.016933 | 27.0644 | Operational
Lyostar II | 10% Sucrose after Tc | 2-ml | 0.0008716 | 10% Sucrose after Tc | 1.035 | 1.3479 | -25 | 0.45 | -25.2998 | 477.9667 | 2.9297e-06 | 99.0054 | -25.2679 | 364.7667 | 3.9831e-06 | 99.0149 | 1500 | 10 | 0.0045525 | 23.4771 | Operational
Lyostar II | 10% Sucrose after Tc | 2-ml | 0.00021514 | 10% Sucrose after Tc | 1.035 | 1.3479 | -20 | 0.02 | -40.3525 | 26.9333 | 5.3929e-05 | 99.3019 | -38.2403 | 20.2333 | 7.0683e-05 | 99.3125 | 1500 | 10 | 0.083407 | 46.3252 | Pmin exceeds chamber pressure
Lyostar II | 10% Sucrose after Tc | 2-ml | 0.00026108 | 10% Sucrose after Tc | 1.035 | 1.3479 | -20 | 0.04 | -38.1362 | 25.1333 | 5.7645e-05 | 99.1963 | -36.2819 | 18.9333 | 7.6097e-05 | 99.3568 | 1500 | 10 | 0.089235 | 48.0138 | Pmin exceeds chamber pressure
Lyostar II | 10% Sucrose after Tc | 2-ml | 0.00030481 | 10% Sucrose after Tc | 1.035 | 1.3479 | -20 | 0.06 | -36.4214 | 23.9333 | 6.0199e-05 | 99.0814 | -34.7508 | 18.0333 | 7.9725e-05 | 99.1067 | 1500 | 10 | 0.093228 | 49.1707 | Operational
Lyostar II | 10% Sucrose after Tc | 2-ml | 0.00034649 | 10% Sucrose after Tc | 1.035 | 1.3479 | -20 | 0.08 | -35.025 | 23.1333 | 6.1597e-05 | 99.065 | -33.5064 | 17.5333 | 8.1558e-05 | 99.5871 | 1500 | 10 | 0.095389 | 49.797 | Operational
Lyostar II | 10% Sucrose after Tc | 2-ml | 0.00038625 | 10% Sucrose after Tc | 1.035 | 1.3479 | -20 | 0.1 | -33.8472 | 22.6333 | 6.2429e-05 | 99.091 | -32.4467 | 17.1333 | 8.2603e-05 | 99.3647 | 1500 | 10 | 0.09667 | 50.1682 | Operational
Lyostar II | 10% Sucrose after Tc | 2-ml | 0.00043347 | 10% Sucrose after Tc | 1.035 | 1.3479 | -20 | 0.125 | -32.5951 | 22.3333 | 6.2808e-05 | 99.253 | -31.3232 | 16.9333 | 8.301e-05 | 99.5535 | 1500 | 10 | 0.097242 | 50.3338 | Operational
Lyostar II | 10% Sucrose after Tc | 2-ml | 0.00047813 | 10% Sucrose after Tc | 1.035 | 1.3479 | -20 | 0.15 | -31.5181 | 22.2333 | 6.258e-05 | 99.1788 | -30.3516 | 16.8333 | 8.2612e-05 | 99.1925 | 1500 | 10 | 0.096874 | 50.2274 | Operational
Lyostar II | 10% Sucrose after Tc | 2-ml | 0.00052043 | 10% Sucrose after Tc | 1.035 | 1.3479 | -20 | 0.175 | -30.5733 | 22.3333 | 6.1858e-05 | 99.1022 | -29.5035 | 16.9333 | 8.1571e-05 | 99.1497 | 1500 | 10 | 0.095743 | 49.8996 | Operational
Lyostar II | 10% Sucrose after Tc | 2-ml | 0.00056056 | 10% Sucrose after Tc | 1.035 | 1.3479 | -20 | 0.2 | -29.7324 | 22.6333 | 6.0731e-05 | 99.1627 | -28.7538 | 17.2333 | 8.0008e-05 | 99.5636 | 1500 | 10 | 0.093987 | 49.3909 | Operational
Lyostar II | 10% Sucrose after Tc | 2-ml | 0.00059868 | 10% Sucrose after Tc | 1.035 | 1.3479 | -20 | 0.225 | -28.9749 | 23.1333 | 5.927e-05 | 99.4292 | -28.0676 | 17.5333 | 7.8019e-05 | 99.256 | 1500 | 10 | 0.091717 | 48.733 | Operational
Lyostar II | 10% Sucrose after Tc | 2-ml | 0.00063494 | 10% Sucrose after Tc | 1.035 | 1.3479 | -20 | 0.25 | -28.2763 | 23.6333 | 5.7532e-05 | 99.0252 | -27.4484 | 18.0333 | 7.5681e-05 | 99.4997 | 1500 | 10 | 0.089021 | 47.9518 | Operational
Lyostar II | 10% Sucrose after Tc | 2-ml | 0.00066946 | 10% Sucrose after Tc | 1.035 | 1.3479 | -20 | 0.275 | -27.6396 | 24.4333 | 5.5565e-05 | 99.3027 | -26.8697 | 18.5333 | 7.3588e-05 | 99.0806 | 1500 | 10 | 0.08605 | 47.0911 | Operational
Lyostar II | 10% Sucrose after Tc | 2-ml | 0.00070237 | 10% Sucrose after Tc | 1.035 | 1.3479 | -20 | 0.3 | -27.0464 | 25.3333 | 5.3405e-05 | 99.3356 | -26.339 | 19.2333 | 7.1242e-05 | 99.1647 | 1500 | 10 | 0.082783 | 46.1443 | Operational
Lyostar II | 10% Sucrose after Tc | 2-ml | 0.00073379 | 10% Sucrose after Tc | 1.035 | 1.3479 | -20 | 0.325 | -26.4897 | 26.3333 | 5.1084e-05 | 99.0964 | -25.8417 | 20.0333 | 6.8589e-05 | 99.1054 | 1500 | 10 | 0.079252 | 45.1213 | Operational
Lyostar II | 10% Sucrose after Tc | 2-ml | 0.00076381 | 10% Sucrose after Tc | 1.035 | 1.3479 | -20 | 0.35 | -25.9714 | 27.6333 | 4.8654e-05 | 99.3223 | -25.3785 | 21.0333 | 6.5734e-05 | 99.3677 | 1500 | 10 | 0.075542 | 44.0464 | Operational
Lyostar II | 10% Sucrose after Tc | 2-ml | 0.00079251 | 10% Sucrose after Tc | 1.035 | 1.3479 | -20 | 0.375 | -25.4784 | 29.0333 | 4.6314e-05 | 99.1176 | -24.9378 | 22.1333 | 6.2616e-05 | 99.3098 | 1500 | 10 | 0.071917 | 42.9959 | Operational
Lyostar II | 10% Sucrose after Tc | 2-ml | 0.00082 | 10% Sucrose after Tc | 1.035 | 1.3479 | -20 | 0.4 | -25.0133 | 30.7333 | 4.3852e-05 | 99.1209 | -24.5209 | 23.4333 | 5.9318e-05 | 99.3212 | 1500 | 10 | 0.068098 | 41.8895 | Operational
Lyostar II | 10% Sucrose after Tc | 2-ml | 0.0008716 | 10% Sucrose after Tc | 1.035 | 1.3479 | -20 | 0.45 | -24.1507 | 35.1333 | 3.8592e-05 | 99.2961 | -23.7453 | 26.7333 | 5.2233e-05 | 99.271 | 1500 | 10 | 0.059934 | 39.5237 | Operational
Lyostar II | 10% Sucrose after Tc | 2-ml | 0.00021514 | 10% Sucrose after Tc | 1.035 | 1.3479 | -15 | 0.02 | -39.1509 | 22.9 | 6.128e-05 | 99.3167 | -36.8697 | 17.1 | 8.0892e-05 | 99.4626 | 1500 | 10 | 0.094861 | 49.6441 | Pmin exceeds chamber pressure
Lyostar II | 10% Sucrose after Tc | 2-ml | 0.00026108 | 10% Sucrose after Tc | 1.035 | 1.3479 | -15 | 0.04 | -36.9661 | 21 | 6.6862e-05 | 99.3528 | -34.914 | 15.7 | 8.859e-05 | 99.3528 | 1500 | 10 | 0.10355 | 52.1624 | Pmin exceeds chamber pressure
Lyostar II | 10% Sucrose after Tc | 2-ml | 0.00030481 | 10% Sucrose after Tc | 1.035 | 1.3479 | -15 | 0.06 | -35.2704 | 19.7 | 7.1151e-05 | 99.5075 | -33.3788 | 14.7 | 9.4369e-05 | 99.0555 | 1500 | 10 | 0.11021 | 54.0911 | Operational
Lyostar II | 10% Sucrose after Tc | 2-ml | 0.00034649 | 10% Sucrose after Tc | 1.035 | 1.3479 | -15 | 0.08 | -33.8828 | 18.7 | 7.4195e-05 | 99.4011 | -32.1244 | 14 | 9.8304e-05 | 99.1184 | 1500 | 10 | 0.11491 | 55.4528 | Operational
Lyostar II | 10% Sucrose after Tc | 2-ml | 0.00038625 | 10% Sucrose after Tc | 1.035 | 1.3479 | -15 | 0.1 | -32.7127 | 18 | 7.6571e-05 | 99.4885 | -31.0637 | 13.5 | 0.00010131 | 99.2226 | 1500 | 10 | 0.11857 | 56.5129 | Operational
Lyostar II | 10% Sucrose after Tc | 2-ml | 0.00043347 | 10% Sucrose after Tc | 1.035 | 1.3479 | -15 | 0.125 | -31.4595 | 17.3 | 7.8756e-05 | 99.0987 | -29.9392 | 13.1 | 0.00010401 | 99.6513 | 1500 | 10 | 0.12192 | 57.4849 | Operational
Lyostar II | 10% Sucrose after Tc | 2-ml | 0.00047813 | 10% Sucrose after Tc | 1.035 | 1.3479 | -15 | 0.15 | -30.3909 | 16.9 | 8.0219e-05 | 99.2763 | -28.9679 | 12.8 | 0.00010686 | 99.6791 | 1500 | 10 | 0.12432 | 58.1811 | Operational
Lyostar II | 10% Sucrose after Tc | 2-ml | 0.00052043 | 10% Sucrose after Tc | 1.035 | 1.3479 | -15 | 0.175 | -29.4498 | 16.6 | 8.1088e-05 | 99.1442 | -28.1151 | 12.6 | 0.00010922 | 99.6195 | 1500 | 10 | 0.12585 | 58.6233 | Operational
Lyostar II | 10% Sucrose after Tc | 2-ml | 0.00056056 | 10% Sucrose after Tc | 1.035 | 1.3479 | -15 | 0.2 | -28.6195 | 16.5 | 8.1464e-05 | 99.5594 | -27.3584 | 12.5 | 0.00011085 | 99.696 | 1500 | 10 | 0.1266 | 58.8415 | Operational
Lyostar II | 10% Sucrose after Tc | 2-ml | 0.00059868 | 10% Sucrose after Tc | 1.035 | 1.3479 | -15 | 0.225 | -27.8614 | 16.4 | 8.2137e-05 | 99.3817 | -26.664 | 12.4 | 0.00011174 | 99.1741 | 1500 | 10 | 0.12765 | 59.1433 | Operational
Lyostar II | 10% Sucrose after Tc | 2-ml | 0.00063494 | 10% Sucrose after Tc | 1.035 | 1.3479 | -15 | 0.25 | -27.172 | 16.4 | 8.2442e-05 | 99.3582 | -26.0379 | 12.4 | 0.00011214 | 99.0427 | 1500 | 10 | 0.12812 | 59.28 | Operational
Lyostar II | 10% Sucrose after Tc | 2-ml | 0.00066946 | 10% Sucrose after Tc | 1.035 | 1.3479 | -15 | 0.275 | -26.5413 | 16.5 | 8.242e-05 | 99.5628 | -25.4717 | 12.5 | 0.00011217 | 99.3782 | 1500 | 10 | 0.12809 | 59.2731 | Operational
Lyostar II | 10% Sucrose after Tc | 2-ml | 0.00070237 | 10% Sucrose after Tc | 1.035 | 1.3479 | -15 | 0.3 | -25.9508 | 16.6 | 8.2048e-05 | 99.3887 | -24.94 | 12.6 | 0.00011171 | 99.3361 | 1500 | 10 | 0.12752 | 59.1075 | Operational
Lyostar II | 10% Sucrose after Tc | 2-ml | 0.00073379 | 10% Sucrose after Tc | 1.035 | 1.3479 | -15 | 0.325 | -25.4048 | 16.8 | 8.1444e-05 | 99.5249 | -24.4553 | 12.8 | 0.00011102 | 99.8373 | 1500 | 10 | 0.1266 | 58.8411 | Operational
Lyostar II | 10% Sucrose after Tc | 2-ml | 0.00076381 | 10% Sucrose after Tc | 1.035 | 1.3479 | -15 | 0.35 | -24.8876 | 17 | 8.0562e-05 | 99.3435 | -23.9771 | 12.9 | 0.00010971 | 99.1375 | 1500 | 10 | 0.12522 | 58.4392 | Operational
Lyostar II | 10% Sucrose after Tc | 2-ml | 0.00079251 | 10% Sucrose after Tc | 1.035 | 1.3479 | -15 | 0.375 | -24.4056 | 17.3 | 7.9515e-05 | 99.5024 | -23.5377 | 13.1 | 0.00010827 | 99.0183 | 1500 | 10 | 0.12359 | 57.9668 | Operational
Lyostar II | 10% Sucrose after Tc | 2-ml | 0.00082 | 10% Sucrose after Tc | 1.035 | 1.3479 | -15 | 0.4 | -23.9451 | 17.6 | 7.8244e-05 | 99.3701 | -23.1331 | 13.4 | 0.00010671 | 99.4633 | 1500 | 10 | 0.12164 | 57.4023 | Operational
Lyostar II | 10% Sucrose after Tc | 2-ml | 0.0008716 | 10% Sucrose after Tc | 1.035 | 1.3479 | -15 | 0.45 | -23.0967 | 18.4 | 7.528e-05 | 99.4881 | -22.3665 | 14 | 0.00010274 | 99.4642 | 1500 | 10 | 0.11704 | 56.0698 | Operational
Lyostar II | 10% Sucrose after Tc | 2-ml | 0.00021514 | 10% Sucrose after Tc | 1.035 | 1.3479 | -10 | 0.02 | -38.0523 | 19.8667 | 6.8911e-05 | 99.1457 | -35.6242 | 14.7667 | 9.1661e-05 | 99.3743 | 1500 | 10 | 0.10678 | 53.0972 | Pmin exceeds chamber pressure
Lyostar II | 10% Sucrose after Tc | 2-ml | 0.00026108 | 10% Sucrose after Tc | 1.035 | 1.3479 | -10 | 0.04 | -35.8899 | 17.9667 | 7.6287e-05 | 99.0661 | -33.6788 | 13.4667 | 0.00010162 | 99.7691 | 1500 | 10 | 0.11823 | 56.4154 | Pmin exceeds chamber pressure
Lyostar II | 10% Sucrose after Tc | 2-ml | 0.00030481 | 10% Sucrose after Tc | 1.035 | 1.3479 | -10 | 0.06 | -34.2073 | 16.6667 | 8.2253e-05 | 99.2674 | -32.1383 | 12.4667 | 0.00010953 | 99.4119 | 1500 | 10 | 0.12747 | 59.0926 | Operational
Lyostar II | 10% Sucrose after Tc | 2-ml | 0.00034649 | 10% Sucrose after Tc | 1.035 | 1.3479 | -10 | 0.08 | -32.8287 | 15.6667 | 8.6906e-05 | 99.3082 | -30.8832 | 11.7667 | 0.00011578 | 99.6598 | 1500 | 10 | 0.13469 | 61.1843 | Operational
Lyostar II | 10% Sucrose after Tc | 2-ml | 0.00038625 | 10% Sucrose after Tc | 1.035 | 1.3479 | -10 | 0.1 | -31.657 | 14.8667 | 9.079e-05 | 99.0165 | -29.8038 | 11.1667 | 0.0001224 | 99.1423 | 1500 | 10 | 0.14093 | 62.9912 | Operational
Lyostar II | 10% Sucrose after Tc | 2-ml | 0.00043347 | 10% Sucrose after Tc | 1.035 | 1.3479 | -10 | 0.125 | -30.4145 | 14.1667 | 9.4739e-05 | 99.0796 | -28.6661 | 10.6667 | 0.00012947 | 99.2118 | 1500 | 10 | 0.14732 | 64.8434 | Operational
Lyostar II | 10% Sucrose after Tc | 2-ml | 0.00047813 | 10% Sucrose after Tc | 1.035 | 1.3479 | -10 | 0.15 | -29.3504 | 13.6667 | 9.8695e-05 | 99.2704 | -27.7082 | 10.3667 | 0.00013548 | 99.9982 | 1500 | 10 | 0.15356 | 66.6518 | Operational
Lyostar II | 10% Sucrose after Tc | 2-ml | 0.00052043 | 10% Sucrose after Tc | 1.035 | 1.3479 | -10 | 0.175 | -28.4137 | 13.2667 | 0.00010223 | 99.2166 | -26.8467 | 10.0667 | 0.00014029 | 99.7744 | 1500 | 10 | 0.15905 | 68.2425 | Operational
Lyostar II | 10% Sucrose after Tc | 2-ml | 0.00056056 | 10% Sucrose after Tc | 1.035 | 1.3479 | -10 | 0.2 | -27.5796 | 12.9667 | 0.00010512 | 99.1762 | -26.0878 | 9.8667 | 0.0001443 | 99.8665 | 1500 | 10 | 0.16356 | 69.5491 | Operational
Lyostar II | 10% Sucrose after Tc | 2-ml | 0.00059868 | 10% Sucrose after Tc | 1.035 | 1.3479 | -10 | 0.225 | -26.8317 | 12.7667 | 0.00010749 | 99.3453 | -25.3867 | 9.6667 | 0.0001474 | 99.3205 | 1500 | 10 | 0.16722 | 70.6114 | Operational
Lyostar II | 10% Sucrose after Tc | 2-ml | 0.00063494 | 10% Sucrose after Tc | 1.035 | 1.3479 | -10 | 0.25 | -26.1393 | 12.5667 | 0.00010931 | 99.0021 | -24.7652 | 9.5667 | 0.00015001 | 99.4334 | 1500 | 10 | 0.17007 | 71.4367 | Operational
Lyostar II | 10% Sucrose after Tc | 2-ml | 0.00066946 | 10% Sucrose after Tc | 1.035 | 1.3479 | -10 | 0.275 | -25.5119 | 12.4667 | 0.00011078 | 99.1056 | -24.1828 | 9.4667 | 0.00015193 | 99.1273 | 1500 | 10 | 0.17234 | 72.0924 | Operational
Lyostar II | 10% Sucrose after Tc | 2-ml | 0.00070237 | 10% Sucrose after Tc | 1.035 | 1.3479 | -10 | 0.3 | -24.9434 | 12.4667 | 0.00011196 | 99.7465 | -23.6684 | 9.4667 | 0.00015361 | 99.6838 | 1500 | 10 | 0.17419 | 72.6301 | Operational
Lyostar II | 10% Sucrose after Tc | 2-ml | 0.00073379 | 10% Sucrose after Tc | 1.035 | 1.3479 | -10 | 0.325 | -24.3876 | 12.3667 | 0.00011262 | 99.1955 | -23.1823 | 9.4667 | 0.00015478 | 99.9473 | 1500 | 10 | 0.17525 | 72.9377 | Operational
Lyostar II | 10% Sucrose after Tc | 2-ml | 0.00076381 | 10% Sucrose after Tc | 1.035 | 1.3479 | -10 | 0.35 | -23.8805 | 12.3667 | 0.00011309 | 99.2764 | -22.7202 | 9.4667 | 0.00015546 | 99.9507 | 1500 | 10 | 0.176 | 73.1533 | Operational
Lyostar II | 10% Sucrose after Tc | 2-ml | 0.00079251 | 10% Sucrose after Tc | 1.035 | 1.3479 | -10 | 0.375 | -23.398 | 12.3667 | 0.00011327 | 99.1269 | -22.2786 | 9.4667 | 0.0001557 | 99.7227 | 1500 | 10 | 0.17627 | 73.231 | Operational
Lyostar II | 10% Sucrose after Tc | 2-ml | 0.00082 | 10% Sucrose after Tc | 1.035 | 1.3479 | -10 | 0.4 | -22.9578 | 12.4667 | 0.00011334 | 99.6738 | -21.8549 | 9.4667 | 0.00015555 | 99.288 | 1500 | 10 | 0.17635 | 73.2544 | Operational
Lyostar II | 10% Sucrose after Tc | 2-ml | 0.0008716 | 10% Sucrose after Tc | 1.035 | 1.3479 | -10 | 0.45 | -22.1112 | 12.5667 | 0.0001126 | 99.3209 | -21.0898 | 9.5667 | 0.00015466 | 99.1161 | 1500 | 10 | 0.17522 | 72.9269 | Operational
Lyostar II | 10% Sucrose after Tc | 2-ml | 0.00021514 | 10% Sucrose after Tc | 1.035 | 1.3479 | -5 | 0.02 | -37.0459 | 17.5833 | 7.6819e-05 | 99.2257 | -34.484 | 12.9833 | 0.00010295 | 99.1619 | 1500 | 10 | 0.11915 | 56.681 | Pmin exceeds chamber pressure
Lyostar II | 10% Sucrose after Tc | 2-ml | 0.00026108 | 10% Sucrose after Tc | 1.035 | 1.3479 | -5 | 0.04 | -34.9048 | 15.7833 | 8.5967e-05 | 99.291 | -32.5359 | 11.7333 | 0.00011521 | 99.4029 | 1500 | 10 | 0.13334 | 60.7923 | Pmin exceeds chamber pressure
Lyostar II | 10% Sucrose after Tc | 2-ml | 0.00030481 | 10% Sucrose after Tc | 1.035 | 1.3479 | -5 | 0.06 | -33.2274 | 14.4833 | 9.3597e-05 | 99.1895 | -30.9879 | 10.7833 | 0.00012675 | 99.0145 | 1500 | 10 | 0.14537 | 64.2786 | Pmin exceeds chamber pressure
Lyostar II | 10% Sucrose after Tc | 2-ml | 0.00034649 | 10% Sucrose after Tc | 1.035 | 1.3479 | -5 | 0.08 | -31.8498 | 13.4833 | 9.9856e-05 | 99.007 | -29.7207 | 10.0833 | 0.00013705 | 99.0087 | 1500 | 10 | 0.15536 | 67.1746 | Operational
Lyostar II | 10% Sucrose after Tc | 2-ml | 0.00038625 | 10% Sucrose after Tc | 1.035 | 1.3479 | -5 | 0.1 | -30.6937 | 12.7833 | 0.00010587 | 99.3725 | -28.6564 | 9.5833 | 0.00014621 | 99.375 | 1500 | 10 | 0.16485 | 69.9232 | Operational
Lyostar II | 10% Sucrose after Tc | 2-ml | 0.00043347 | 10% Sucrose after Tc | 1.035 | 1.3479 | -5 | 0.125 | -29.4455 | 12.0333 | 0.00011304 | 99.0208 | -27.5131 | 9.0833 | 0.00015615 | 99.4584 | 1500 | 10 | 0.17602 | 73.16 | Operational
Lyostar II | 10% Sucrose after Tc | 2-ml | 0.00047813 | 10% Sucrose after Tc | 1.035 | 1.3479 | -5 | 0.15 | -28.3886 | 11.5333 | 0.00011929 | 99.3806 | -26.5231 | 8.6833 | 0.00016466 | 99.2473 | 1500 | 10 | 0.18574 | 75.9768 | Operational
Lyostar II | 10% Sucrose after Tc | 2-ml | 0.00052043 | 10% Sucrose after Tc | 1.035 | 1.3479 | -5 | 0.175 | -27.4478 | 11.0833 | 0.00012462 | 99.074 | -25.6603 | 8.3833 | 0.00017205 | 99.1971 | 1500 | 10 | 0.19405 | 78.3832 | Operational
Lyostar II | 10% Sucrose after Tc | 2-ml | 0.00056056 | 10% Sucrose after Tc | 1.035 | 1.3479 | -5 | 0.2 | -26.6249 | 10.7833 | 0.00012931 | 99.3747 | -24.9109 | 8.1833 | 0.00017859 | 99.6605 | 1500 | 10 | 0.20136 | 80.5016 | Operational
Lyostar II | 10% Sucrose after Tc | 2-ml | 0.00059868 | 10% Sucrose after Tc | 1.035 | 1.3479 | -5 | 0.225 | -25.8801 | 10.5333 | 0.00013335 | 99.5119 | -24.2147 | 7.9833 | 0.00018407 | 99.4465 | 1500 | 10 | 0.20763 | 82.3184 | Operational
Lyostar II | 10% Sucrose after Tc | 2-ml | 0.00063494 | 10% Sucrose after Tc | 1.035 | 1.3479 | -5 | 0.25 | -25.1866 | 10.2833 | 0.00013673 | 99.0846 | -23.5869 | 7.8333 | 0.00018884 | 99.4065 | 1500 | 10 | 0.2129 | 83.847 | Operational
Lyostar II | 10% Sucrose after Tc | 2-ml | 0.00066946 | 10% Sucrose after Tc | 1.035 | 1.3479 | -5 | 0.275 | -24.5662 | 10.1333 | 0.00013973 | 99.2855 | -23.0224 | 7.7333 | 0.00019306 | 99.673 | 1500 | 10 | 0.21759 | 85.2054 | Operational
Lyostar II | 10% Sucrose after Tc | 2-ml | 0.00070237 | 10% Sucrose after Tc | 1.035 | 1.3479 | -5 | 0.3 | -23.9818 | 9.9833 | 0.00014222 | 99.1101 | -22.4878 | 7.6333 | 0.00019654 | 99.5687 | 1500 | 10 | 0.22148 | 86.3313 | Operational
Lyostar II | 10% Sucrose after Tc | 2-ml | 0.00073379 | 10% Sucrose after Tc | 1.035 | 1.3479 | -5 | 0.325 | -23.4447 | 9.8833 | 0.00014438 | 99.1819 | -21.9778 | 7.5333 | 0.00019934 | 99.1414 | 1500 | 10 | 0.22481 | 87.2968 | Operational
Lyostar II | 10% Sucrose after Tc | 2-ml | 0.00076381 | 10% Sucrose after Tc | 1.035 | 1.3479 | -5 | 0.35 | -22.9515 | 9.8333 | 0.00014626 | 99.5645 | -21.52 | 7.4833 | 0.0002019 | 99.236 | 1500 | 10 | 0.22774 | 88.1463 | Operational
Lyostar II | 10% Sucrose after Tc | 2-ml | 0.00079251 | 10% Sucrose after Tc | 1.035 | 1.3479 | -5 | 0.375 | -22.4638 | 9.7333 | 0.00014764 | 99.1318 | -21.0812 | 7.4333 | 0.00020393 | 99.1004 | 1500 | 10 | 0.2299 | 88.772 | Operational
Lyostar II | 10% Sucrose after Tc | 2-ml | 0.00082 | 10% Sucrose after Tc | 1.035 | 1.3479 | -5 | 0.4 | -22.014 | 9.6833 | 0.00014882 | 99.0803 | -20.6917 | 7.4333 | 0.00020589 | 99.5799 | 1500 | 10 | 0.2318 | 89.321 | Operational
Lyostar II | 10% Sucrose after Tc | 2-ml | 0.0008716 | 10% Sucrose after Tc | 1.035 | 1.3479 | -5 | 0.45 | -21.1847 | 9.6333 | 0.00015048 | 99.0584 | -19.9219 | 7.3833 | 0.00020811 | 99.2145 | 1500 | 10 | 0.23436 | 90.0645 | Operational
Lyostar II | 10% Sucrose after Tc | 2-ml | 0.00021514 | 10% Sucrose after Tc | 1.035 | 1.3479 | 0 | 0.02 | -36.1127 | 15.75 | 8.4987e-05 | 99.0603 | -33.4452 | 11.65 | 0.00011513 | 99.4336 | 1500 | 10 | 0.132 | 60.4058 | Pmin exceeds chamber pressure
Lyostar II | 10% Sucrose after Tc | 2-ml | 0.00026108 | 10% Sucrose after Tc | 1.035 | 1.3479 | 0 | 0.04 | -33.9865 | 14.05 | 9.5915e-05 | 99.1141 | -31.4904 | 10.45 | 0.00013155 | 99.4101 | 1500 | 10 | 0.14922 | 65.394 | Pmin exceeds chamber pressure
Lyostar II | 10% Sucrose after Tc | 2-ml | 0.00030481 | 10% Sucrose after Tc | 1.035 | 1.3479 | 0 | 0.06 | -32.3204 | 12.85 | 0.00010522 | 99.2365 | -29.9487 | 9.6 | 0.00014607 | 99.4819 | 1500 | 10 | 0.16396 | 69.6658 | Pmin exceeds chamber pressure
Lyostar II | 10% Sucrose after Tc | 2-ml | 0.00034649 | 10% Sucrose after Tc | 1.035 | 1.3479 | 0 | 0.08 | -30.9458 | 11.9 | 0.00011438 | 99.0454 | -28.6628 | 8.9 | 0.00015891 | 99.0371 | 1500 | 10 | 0.17825 | 73.805 | Operational
Lyostar II | 10% Sucrose after Tc | 2-ml | 0.00038625 | 10% Sucrose after Tc | 1.035 | 1.3479 | 0 | 0.1 | -29.7866 | 11.2 | 0.00012273 | 99.1406 | -27.5846 | 8.4 | 0.00017049 | 99.1096 | 1500 | 10 | 0.19126 | 77.5749 | Operational
Lyostar II | 10% Sucrose after Tc | 2-ml | 0.00043347 | 10% Sucrose after Tc | 1.035 | 1.3479 | 0 | 0.125 | -28.5566 | 10.55 | 0.00013205 | 99.4717 | -26.4494 | 7.95 | 0.00018345 | 99.607 | 1500 | 10 | 0.20578 | 81.7825 | Operational
Lyostar II | 10% Sucrose after Tc | 2-ml | 0.00047813 | 10% Sucrose after Tc | 1.035 | 1.3479 | 0 | 0.15 | -27.4853 | 10 | 0.00014019 | 99.1906 | -25.4443 | 7.55 | 0.00019466 | 99.1834 | 1500 | 10 | 0.21845 | 85.4539 | Operational
Lyostar II | 10% Sucrose after Tc | 2-ml | 0.00052043 | 10% Sucrose after Tc | 1.035 | 1.3479 | 0 | 0.175 | -26.5578 | 9.6 | 0.00014744 | 99.3291 | -24.5726 | 7.25 | 0.00020463 | 99.0434 | 1500 | 10 | 0.22974 | 88.7245 | Operational
Lyostar II | 10% Sucrose after Tc | 2-ml | 0.00056056 | 10% Sucrose after Tc | 1.035 | 1.3479 | 0 | 0.2 | -25.7216 | 9.25 | 0.00015381 | 99.0937 | -23.8268 | 7.05 | 0.00021372 | 99.6036 | 1500 | 10 | 0.2397 | 91.6105 | Operational
Lyostar II | 10% Sucrose after Tc | 2-ml | 0.00059868 | 10% Sucrose after Tc | 1.035 | 1.3479 | 0 | 0.225 | -24.9826 | 9 | 0.00015955 | 99.3287 | -23.1279 | 6.85 | 0.00022155 | 99.4332 | 1500 | 10 | 0.24862 | 94.1961 | Operational
Lyostar II | 10% Sucrose after Tc | 2-ml | 0.00063494 | 10% Sucrose after Tc | 1.035 | 1.3479 | 0 | 0.25 | -24.3131 | 8.8 | 0.00016467 | 99.6101 | -22.5046 | 6.7 | 0.00022864 | 99.542 | 1500 | 10 | 0.25661 | 96.5095 | Operational
Lyostar II | 10% Sucrose after Tc | 2-ml | 0.00066946 | 10% Sucrose after Tc | 1.035 | 1.3479 | 0 | 0.275 | -23.6826 | 8.6 | 0.00016913 | 99.3981 | -21.9107 | 6.55 | 0.00023471 | 99.1535 | 1500 | 10 | 0.26353 | 98.5145 | Operational
Lyostar II | 10% Sucrose after Tc | 2-ml | 0.00070237 | 10% Sucrose after Tc | 1.035 | 1.3479 | 0 | 0.3 | -23.1082 | 8.45 | 0.00017314 | 99.4444 | -21.3855 | 6.45 | 0.00024034 | 99.2879 | 1500 | 10 | 0.26979 | 100.3287 | Operational
Lyostar II | 10% Sucrose after Tc | 2-ml | 0.00073379 | 10% Sucrose after Tc | 1.035 | 1.3479 | 0 | 0.325 | -22.5612 | 8.3 | 0.0001766 | 99.1413 | -20.8818 | 6.35 | 0.00024518 | 99.0818 | 1500 | 10 | 0.27519 | 101.8932 | Operational
Lyostar II | 10% Sucrose after Tc | 2-ml | 0.00076381 | 10% Sucrose after Tc | 1.035 | 1.3479 | 0 | 0.35 | -22.0639 | 8.2 | 0.00017977 | 99.2459 | -20.4452 | 6.3 | 0.00024987 | 99.5694 | 1500 | 10 | 0.28017 | 103.338 | Operational
Lyostar II | 10% Sucrose after Tc | 2-ml | 0.00079251 | 10% Sucrose after Tc | 1.035 | 1.3479 | 0 | 0.375 | -21.5875 | 8.1 | 0.0001825 | 99.1006 | -20.0259 | 6.25 | 0.00025395 | 99.8223 | 1500 | 10 | 0.28447 | 104.5827 | Operational
Lyostar II | 10% Sucrose after Tc | 2-ml | 0.00082 | 10% Sucrose after Tc | 1.035 | 1.3479 | 0 | 0.4 | -21.1576 | 8.05 | 0.00018507 | 99.4695 | -19.6211 | 6.2 | 0.00025744 | 99.8652 | 1500 | 10 | 0.28846 | 105.7394 | Operational
Lyostar II | 10% Sucrose after Tc | 2-ml | 0.0008716 | 10% Sucrose after Tc | 1.035 | 1.3479 | 0 | 0.45 | -20.3461 | 7.95 | 0.00018917 | 99.6822 | -18.8463 | 6.1 | 0.00026284 | 99.4055 | 1500 | 10 | 0.2948 | 107.5777 | Operational
Lyostar II | 10% Sucrose after Tc | 2-ml | 0.00021514 | 10% Sucrose after Tc | 1.035 | 1.3479 | 5 | 0.02 | -35.2502 | 14.3167 | 9.3396e-05 | 99.1741 | -32.4808 | 10.5667 | 0.00012903 | 99.4483 | 1500 | 10 | 0.14544 | 64.2989 | Pmin exceeds chamber pressure
Lyostar II | 10% Sucrose after Tc | 2-ml | 0.00026108 | 10% Sucrose after Tc | 1.035 | 1.3479 | 5 | 0.04 | -33.1365 | 12.7167 | 0.00010621 | 99.2182 | -30.5118 | 9.4167 | 0.00014835 | 99.0367 | 1500 | 10 | 0.16564 | 70.151 | Pmin exceeds chamber pressure
Lyostar II | 10% Sucrose after Tc | 2-ml | 0.00030481 | 10% Sucrose after Tc | 1.035 | 1.3479 | 5 | 0.06 | -31.4719 | 11.5667 | 0.00011859 | 99.145 | -28.9812 | 8.6667 | 0.00016573 | 99.6395 | 1500 | 10 | 0.18495 | 75.7482 | Pmin exceeds chamber pressure
Lyostar II | 10% Sucrose after Tc | 2-ml | 0.00034649 | 10% Sucrose after Tc | 1.035 | 1.3479 | 5 | 0.08 | -30.1108 | 10.7167 | 0.00012977 | 99.3964 | -27.6904 | 8.0167 | 0.00018124 | 99.2741 | 1500 | 10 | 0.20238 | 80.7971 | Pmin exceeds chamber pressure
Lyostar II | 10% Sucrose after Tc | 2-ml | 0.00038625 | 10% Sucrose after Tc | 1.035 | 1.3479 | 5 | 0.1 | -28.9423 | 10.0167 | 0.00013985 | 99.0843 | -26.6203 | 7.5667 | 0.00019543 | 99.6816 | 1500 | 10 | 0.21811 | 85.3567 | Operational
Lyostar II | 10% Sucrose after Tc | 2-ml | 0.00043347 | 10% Sucrose after Tc | 1.035 | 1.3479 | 5 | 0.125 | -27.7021 | 9.3667 | 0.00015121 | 99.0159 | -25.4689 | 7.1167 | 0.00021133 | 99.8391 | 1500 | 10 | 0.23584 | 90.4923 | Operational
Lyostar II | 10% Sucrose after Tc | 2-ml | 0.00047813 | 10% Sucrose after Tc | 1.035 | 1.3479 | 5 | 0.15 | -26.6588 | 8.9167 | 0.00016147 | 99.6131 | -24.4378 | 6.7167 | 0.00022522 | 99.0194 | 1500 | 10 | 0.25177 | 95.1083 | Operational
Lyostar II | 10% Sucrose after Tc | 2-ml | 0.00052043 | 10% Sucrose after Tc | 1.035 | 1.3479 | 5 | 0.175 | -25.7267 | 8.5167 | 0.00017058 | 99.5539 | -23.592 | 6.4667 | 0.0002381 | 99.5476 | 1500 | 10 | 0.266 | 99.2324 | Operational
Lyostar II | 10% Sucrose after Tc | 2-ml | 0.00056056 | 10% Sucrose after Tc | 1.035 | 1.3479 | 5 | 0.2 | -24.8834 | 8.1667 | 0.00017869 | 99.1222 | -22.795 | 6.2167 | 0.00024931 | 99.0647 | 1500 | 10 | 0.27863 | 102.8921 | Operational
Lyostar II | 10% Sucrose after Tc | 2-ml | 0.00059868 | 10% Sucrose after Tc | 1.035 | 1.3479 | 5 | 0.225 | -24.1449 | 7.9167 | 0.00018613 | 99.2923 | -22.1373 | 6.0667 | 0.00025996 | 99.7744 | 1500 | 10 | 0.29027 | 106.2632 | Operational
Lyostar II | 10% Sucrose after Tc | 2-ml | 0.00063494 | 10% Sucrose after Tc | 1.035 | 1.3479 | 5 | 0.25 | -23.4788 | 7.7167 | 0.00019289 | 99.5697 | -21.5127 | 5.9167 | 0.00026936 | 99.8697 | 1500 | 10 | 0.3008 | 109.3158 | Operational
Lyostar II | 10% Sucrose after Tc | 2-ml | 0.00066946 | 10% Sucrose after Tc | 1.035 | 1.3479 | 5 | 0.275 | -22.8473 | 7.5167 | 0.00019887 | 99.3156 | -20.911 | 5.7667 | 0.00027756 | 99.4255 | 1500 | 10 | 0.3101 | 112.0107 | Operational
Lyostar II | 10% Sucrose after Tc | 2-ml | 0.00070237 | 10% Sucrose after Tc | 1.035 | 1.3479 | 5 | 0.3 | -22.2775 | 7.3667 | 0.00020438 | 99.4069 | -20.3915 | 5.6667 | 0.00028537 | 99.6419 | 1500 | 10 | 0.31871 | 114.5047 | Operational
Lyostar II | 10% Sucrose after Tc | 2-ml | 0.00073379 | 10% Sucrose after Tc | 1.035 | 1.3479 | 5 | 0.325 | -21.7318 | 7.2167 | 0.00020924 | 99.1234 | -19.8891 | 5.5667 | 0.00029223 | 99.4933 | 1500 | 10 | 0.32632 | 116.7079 | Operational
Lyostar II | 10% Sucrose after Tc | 2-ml | 0.00076381 | 10% Sucrose after Tc | 1.035 | 1.3479 | 5 | 0.35 | -21.2441 | 7.1167 | 0.00021383 | 99.3582 | -19.3996 | 5.4667 | 0.0002982 | 99.0203 | 1500 | 10 | 0.3334 | 118.7612 | Operational
Lyostar II | 10% Sucrose after Tc | 2-ml | 0.00079251 | 10% Sucrose after Tc | 1.035 | 1.3479 | 5 | 0.375 | -20.7752 | 7.0167 | 0.0002179 | 99.3286 | -18.9954 | 5.4167 | 0.00030429 | 99.4686 | 1500 | 10 | 0.33981 | 120.6187 | Operational
Lyostar II | 10% Sucrose after Tc | 2-ml | 0.00082 | 10% Sucrose after Tc | 1.035 | 1.3479 | 5 | 0.4 | -20.3217 | 6.9167 | 0.00022149 | 99.0622 | -18.6038 | 5.3667 | 0.0003097 | 99.7 | 1500 | 10 | 0.34547 | 122.2584 | Operational
Lyostar II | 10% Sucrose after Tc | 2-ml | 0.0008716 | 10% Sucrose after Tc | 1.035 | 1.3479 | 5 | 0.45 | -19.5409 | 6.8167 | 0.00022817 | 99.7279 | -17.8495 | 5.2667 | 0.00031867 | 99.5937 | 1500 | 10 | 0.35583 | 125.2602 | Operational
Lyostar II | 10% Sucrose after Tc | 2-ml | 0.00021514 | 10% Sucrose after Tc | 1.035 | 1.3479 | 10 | 0.02 | -34.444 | 13.1333 | 0.00010202 | 99.1772 | -31.5823 | 9.6833 | 0.00014315 | 99.3587 | 1500 | 10 | 0.15921 | 68.2877 | Pmin exceeds chamber pressure
Lyostar II | 10% Sucrose after Tc | 2-ml | 0.00026108 | 10% Sucrose after Tc | 1.035 | 1.3479 | 10 | 0.04 | -32.3401 | 11.6333 | 0.00011792 | 99.2168 | -29.615 | 8.6333 | 0.00016549 | 99.1712 | 1500 | 10 | 0.18401 | 75.4754 | Pmin exceeds chamber pressure
Lyostar II | 10% Sucrose after Tc | 2-ml | 0.00030481 | 10% Sucrose after Tc | 1.035 | 1.3479 | 10 | 0.06 | -30.6872 | 10.5833 | 0.00013229 | 99.4309 | -28.0548 | 7.8833 | 0.0001856 | 99.0583 | 1500 | 10 | 0.20644 | 81.973 | Pmin exceeds chamber pressure
Lyostar II | 10% Sucrose after Tc | 2-ml | 0.00034649 | 10% Sucrose after Tc | 1.035 | 1.3479 | 10 | 0.08 | -29.3127 | 9.7333 | 0.0001453 | 99.1248 | -26.7901 | 7.3333 | 0.00020397 | 99.5624 | 1500 | 10 | 0.22675 | 87.8599 | Pmin exceeds chamber pressure
Lyostar II | 10% Sucrose after Tc | 2-ml | 0.00038625 | 10% Sucrose after Tc | 1.035 | 1.3479 | 10 | 0.1 | -28.1653 | 9.1333 | 0.00015725 | 99.4935 | -25.6969 | 6.8833 | 0.00022062 | 99.5147 | 1500 | 10 | 0.24538 | 93.258 | Operational
Lyostar II | 10% Sucrose after Tc | 2-ml | 0.00043347 | 10% Sucrose after Tc | 1.035 | 1.3479 | 10 | 0.125 | -26.9329 | 8.5333 | 0.00017078 | 99.6095 | -24.513 | 6.4333 | 0.00023938 | 99.1363 | 1500 | 10 | 0.26646 | 99.3638 | Operational
Lyostar II | 10% Sucrose after Tc | 2-ml | 0.00047813 | 10% Sucrose after Tc | 1.035 | 1.3479 | 10 | 0.15 | -25.8548 | 8.0333 | 0.00018287 | 99.1846 | -23.545 | 6.1333 | 0.00025664 | 99.767 | 1500 | 10 | 0.28537 | 104.8453 | Operational
Lyostar II | 10% Sucrose after Tc | 2-ml | 0.00052043 | 10% Sucrose after Tc | 1.035 | 1.3479 | 10 | 0.175 | -24.9386 | 7.6833 | 0.00019397 | 99.5306 | -22.6889 | 5.8833 | 0.00027222 | 100.0808 | 1500 | 10 | 0.30269 | 109.8617 | Operational
Lyostar II | 10% Sucrose after Tc | 2-ml | 0.00056056 | 10% Sucrose after Tc | 1.035 | 1.3479 | 10 | 0.2 | -24.1147 | 7.3833 | 0.000204 | 99.5859 | -21.8673 | 5.6333 | 0.00028584 | 99.2911 | 1500 | 10 | 0.31827 | 114.3768 | Operational
Lyostar II | 10% Sucrose after Tc | 2-ml | 0.00059868 | 10% Sucrose after Tc | 1.035 | 1.3479 | 10 | 0.225 | -23.3719 | 7.1333 | 0.00021312 | 99.5979 | -21.2083 | 5.4833 | 0.00029896 | 99.9168 | 1500 | 10 | 0.33256 | 118.5176 | Operational
Lyostar II | 10% Sucrose after Tc | 2-ml | 0.00063494 | 10% Sucrose after Tc | 1.035 | 1.3479 | 10 | 0.25 | -22.7048 | 6.9333 | 0.00022151 | 99.7737 | -20.5744 | 5.3333 | 0.00031062 | 99.8814 | 1500 | 10 | 0.34563 | 122.3055 | Operational
Lyostar II | 10% Sucrose after Tc | 2-ml | 0.00066946 | 10% Sucrose after Tc | 1.035 | 1.3479 | 10 | 0.275 | -22.0665 | 6.7333 | 0.000229 | 99.3756 | -19.9551 | 5.1833 | 0.00032088 | 99.2614 | 1500 | 10 | 0.35728 | 125.6795 | Operational
Lyostar II | 10% Sucrose after Tc | 2-ml | 0.00070237 | 10% Sucrose after Tc | 1.035 | 1.3479 | 10 | 0.3 | -21.4965 | 6.5833 | 0.00023599 | 99.4077 | -19.4337 | 5.0833 | 0.0003308 | 99.44 | 1500 | 10 | 0.3682 | 128.8441 | Operational
Lyostar II | 10% Sucrose after Tc | 2-ml | 0.00073379 | 10% Sucrose after Tc | 1.035 | 1.3479 | 10 | 0.325 | -20.9462 | 6.4333 | 0.00024223 | 99.037 | -18.9244 | 4.9833 | 0.00033961 | 99.2279 | 1500 | 10 | 0.37796 | 131.671 | Operational
Lyostar II | 10% Sucrose after Tc | 2-ml | 0.00076381 | 10% Sucrose after Tc | 1.035 | 1.3479 | 10 | 0.35 | -20.4639 | 6.3333 | 0.00024821 | 99.2941 | -18.5233 | 4.9333 | 0.0003486 | 100.0526 | 1500 | 10 | 0.38738 | 134.4005 | Operational
Lyostar II | 10% Sucrose after Tc | 2-ml | 0.00079251 | 10% Sucrose after Tc | 1.035 | 1.3479 | 10 | 0.375 | -19.9976 | 6.2333 | 0.0002536 | 99.2709 | -18.0299 | 4.8333 | 0.00035545 | 99.2064 | 1500 | 10 | 0.39568 | 136.8054 | Operational
Lyostar II | 10% Sucrose after Tc | 2-ml | 0.00082 | 10% Sucrose after Tc | 1.035 | 1.3479 | 10 | 0.4 | -19.6018 | 6.1833 | 0.00025893 | 100.0248 | -17.6476 | 4.7833 | 0.00036276 | 99.5197 | 1500 | 10 | 0.40397 | 139.2091 | Operational
Lyostar II | 10% Sucrose after Tc | 2-ml | 0.0008716 | 10% Sucrose after Tc | 1.035 | 1.3479 | 10 | 0.45 | -18.7895 | 6.0333 | 0.00026767 | 99.9078 | -16.9044 | 4.6833 | 0.00037522 | 99.5482 | 1500 | 10 | 0.41764 | 143.1696 | Operational
Lyostar II | 10% Sucrose after Tc | 2-ml | 0.00021514 | 10% Sucrose after Tc | 1.035 | 1.3479 | 15 | 0.02 | -33.6879 | 12.15 | 0.00011174 | 99.1416 | -30.7387 | 8.95 | 0.00015745 | 99.1349 | 1500 | 10 | 0.17446 | 72.7089 | Pmin exceeds chamber pressure
Lyostar II | 10% Sucrose after Tc | 2-ml | 0.00026108 | 10% Sucrose after Tc | 1.035 | 1.3479 | 15 | 0.04 | -31.5931 | 10.75 | 0.00012976 | 99.2328 | -28.7784 | 8 | 0.00018288 | 99.2977 | 1500 | 10 | 0.20261 | 80.8645 | Pmin exceeds chamber pressure
Lyostar II | 10% Sucrose after Tc | 2-ml | 0.00030481 | 10% Sucrose after Tc | 1.035 | 1.3479 | 15 | 0.06 | -29.9385 | 9.75 | 0.00014612 | 99.2681 | -27.2122 | 7.3 | 0.00020588 | 99.1828 | 1500 | 10 | 0.22814 | 88.2613 | Pmin exceeds chamber pressure
Lyostar II | 10% Sucrose after Tc | 2-ml | 0.00034649 | 10% Sucrose after Tc | 1.035 | 1.3479 | 15 | 0.08 | -28.5832 | 9 | 0.00016109 | 99.5496 | -25.9161 | 6.75 | 0.00022684 | 99.086 | 1500 | 10 | 0.25149 | 95.0283 | Pmin exceeds chamber pressure
Lyostar II | 10% Sucrose after Tc | 2-ml | 0.00038625 | 10% Sucrose after Tc | 1.035 | 1.3479 | 15 | 0.1 | -27.4218 | 8.4 | 0.00017479 | 99.4581 | -24.8343 | 6.35 | 0.00024619 | 99.4142 | 1500 | 10 | 0.2729 | 101.2296 | Pmin exceeds chamber pressure
Lyostar II | 10% Sucrose after Tc | 2-ml | 0.00043347 | 10% Sucrose after Tc | 1.035 | 1.3479 | 15 | 0.125 | -26.1671 | 7.8 | 0.00019036 | 99.0212 | -23.6655 | 5.95 | 0.00026818 | 99.4724 | 1500 | 10 | 0.29721 | 108.2741 | Operational
Lyostar II | 10% Sucrose after Tc | 2-ml | 0.00047813 | 10% Sucrose after Tc | 1.035 | 1.3479 | 15 | 0.15 | -25.1321 | 7.4 | 0.00020469 | 99.6712 | -22.676 | 5.65 | 0.00028824 | 99.7411 | 1500 | 10 | 0.31957 | 114.7525 | Operational
Lyostar II | 10% Sucrose after Tc | 2-ml | 0.00052043 | 10% Sucrose after Tc | 1.035 | 1.3479 | 15 | 0.175 | -24.205 | 7.05 | 0.00021765 | 99.7135 | -21.7957 | 5.4 | 0.00030642 | 99.7112 | 1500 | 10 | 0.33979 | 120.613 | Operational
Lyostar II | 10% Sucrose after Tc | 2-ml | 0.00056056 | 10% Sucrose after Tc | 1.035 | 1.3479 | 15 | 0.2 | -23.3677 | 6.75 | 0.00022943 | 99.4737 | -21.0206 | 5.2 | 0.00032309 | 99.7727 | 1500 | 10 | 0.35819 | 125.9439 | Operational
Lyostar II | 10% Sucrose after Tc | 2-ml | 0.00059868 | 10% Sucrose after Tc | 1.035 | 1.3479 | 15 | 0.225 | -22.6119 | 6.5 | 0.0002402 | 99.2249 | -20.3554 | 5.05 | 0.00033869 | 100.2519 | 1500 | 10 | 0.37508 | 130.8362 | Operational
Lyostar II | 10% Sucrose after Tc | 2-ml | 0.00063494 | 10% Sucrose after Tc | 1.035 | 1.3479 | 15 | 0.25 | -21.9352 | 6.3 | 0.00025016 | 99.1976 | -19.7054 | 4.9 | 0.00035259 | 100.0196 | 1500 | 10 | 0.39061 | 135.3375 | Operational
Lyostar II | 10% Sucrose after Tc | 2-ml | 0.00066946 | 10% Sucrose after Tc | 1.035 | 1.3479 | 15 | 0.275 | -21.3386 | 6.15 | 0.00025951 | 99.5871 | -19.0596 | 4.75 | 0.00036485 | 99.1553 | 1500 | 10 | 0.40506 | 139.5243 | Operational
Lyostar II | 10% Sucrose after Tc | 2-ml | 0.00070237 | 10% Sucrose after Tc | 1.035 | 1.3479 | 15 | 0.3 | -20.7635 | 6 | 0.00026796 | 99.4938 | -18.5301 | 4.65 | 0.00037683 | 99.2279 | 1500 | 10 | 0.41827 | 143.3506 | Operational
Lyostar II | 10% Sucrose after Tc | 2-ml | 0.00073379 | 10% Sucrose after Tc | 1.035 | 1.3479 | 15 | 0.325 | -20.269 | 5.9 | 0.00027607 | 100.0659 | -18.1335 | 4.6 | 0.00038903 | 100.4292 | 1500 | 10 | 0.43105 | 147.0547 | Operational
Lyostar II | 10% Sucrose after Tc | 2-ml | 0.00076381 | 10% Sucrose after Tc | 1.035 | 1.3479 | 15 | 0.35 | -19.7216 | 5.75 | 0.0002829 | 99.1783 | -17.6168 | 4.5 | 0.00039863 | 99.7472 | 1500 | 10 | 0.44171 | 150.1446 | Operational
Lyostar II | 10% Sucrose after Tc | 2-ml | 0.00079251 | 10% Sucrose after Tc | 1.035 | 1.3479 | 15 | 0.375 | -19.253 | 5.65 | 0.00028957 | 99.0913 | -17.2383 | 4.45 | 0.00040881 | 100.3484 | 1500 | 10 | 0.45225 | 153.1969 | Operational
Lyostar II | 10% Sucrose after Tc | 2-ml | 0.00082 | 10% Sucrose after Tc | 1.035 | 1.3479 | 15 | 0.4 | -18.8704 | 5.6 | 0.00029627 | 99.9129 | -16.7195 | 4.35 | 0.00041618 | 99.0485 | 1500 | 10 | 0.46239 | 156.1364 | Operational
Lyostar II | 10% Sucrose after Tc | 2-ml | 0.0008716 | 10% Sucrose after Tc | 1.035 | 1.3479 | 15 | 0.45 | -18.0593 | 5.45 | 0.00030737 | 99.7527 | -15.976 | 4.25 | 0.000432 | 99.0695 | 1500 | 10 | 0.47975 | 161.1663 | Operational
Lyostar II | 10% Sucrose after Tc | 2-ml | 0.00021514 | 10% Sucrose after Tc | 1.035 | 1.3479 | 20 | 0.02 | -32.9742 | 11.3167 | 0.00012157 | 99.0053 | -29.9577 | 8.3667 | 0.00017198 | 99.2328 | 1500 | 10 | 0.18992 | 77.1879 | Pmin exceeds chamber pressure
Lyostar II | 10% Sucrose after Tc | 2-ml | 0.00026108 | 10% Sucrose after Tc | 1.035 | 1.3479 | 20 | 0.04 | -30.8888 | 10.0167 | 0.00014173 | 99.2232 | -27.9849 | 7.4667 | 0.00020046 | 99.1807 | 1500 | 10 | 0.2214 | 86.3079 | Pmin exceeds chamber pressure
Lyostar II | 10% Sucrose after Tc | 2-ml | 0.00030481 | 10% Sucrose after Tc | 1.035 | 1.3479 | 20 | 0.06 | -29.2312 | 9.0667 | 0.00016007 | 99.1062 | -26.4137 | 6.8167 | 0.00022637 | 99.1141 | 1500 | 10 | 0.25006 | 94.6116 | Pmin exceeds chamber pressure
Lyostar II | 10% Sucrose after Tc | 2-ml | 0.00034649 | 10% Sucrose after Tc | 1.035 | 1.3479 | 20 | 0.08 | -27.8791 | 8.3667 | 0.00017696 | 99.4503 | -25.1266 | 6.3167 | 0.00025019 | 99.3216 | 1500 | 10 | 0.27643 | 102.2537 | Pmin exceeds chamber pressure
Lyostar II | 10% Sucrose after Tc | 2-ml | 0.00038625 | 10% Sucrose after Tc | 1.035 | 1.3479 | 20 | 0.1 | -26.725 | 7.8167 | 0.00019252 | 99.5575 | -24.013 | 5.9167 | 0.00027202 | 99.1444 | 1500 | 10 | 0.30071 | 109.2876 | Pmin exceeds chamber pressure
Lyostar II | 10% Sucrose after Tc | 2-ml | 0.00043347 | 10% Sucrose after Tc | 1.035 | 1.3479 | 20 | 0.125 | -25.4782 | 7.2667 | 0.00021029 | 99.3435 | -22.8734 | 5.5667 | 0.00029737 | 99.7802 | 1500 | 10 | 0.3285 | 117.3402 | Operational
Lyostar II | 10% Sucrose after Tc | 2-ml | 0.00047813 | 10% Sucrose after Tc | 1.035 | 1.3479 | 20 | 0.15 | -24.4283 | 6.8667 | 0.0002266 | 99.6125 | -21.853 | 5.2667 | 0.0003202 | 99.6212 | 1500 | 10 | 0.35394 | 124.7127 | Operational
Lyostar II | 10% Sucrose after Tc | 2-ml | 0.00052043 | 10% Sucrose after Tc | 1.035 | 1.3479 | 20 | 0.175 | -23.4801 | 6.5167 | 0.00024139 | 99.256 | -20.9377 | 5.0167 | 0.00034091 | 99.1813 | 1500 | 10 | 0.37701 | 131.3959 | Operational
Lyostar II | 10% Sucrose after Tc | 2-ml | 0.00056056 | 10% Sucrose after Tc | 1.035 | 1.3479 | 20 | 0.2 | -22.6751 | 6.2667 | 0.00025518 | 99.6435 | -20.2407 | 4.8667 | 0.00036094 | 100.3244 | 1500 | 10 | 0.39864 | 137.6642 | Operational
Lyostar II | 10% Sucrose after Tc | 2-ml | 0.00059868 | 10% Sucrose after Tc | 1.035 | 1.3479 | 20 | 0.225 | -21.9008 | 6.0167 | 0.00026759 | 99.0919 | -19.4417 | 4.6667 | 0.00037783 | 99.1046 | 1500 | 10 | 0.41792 | 143.2516 | Operational
Lyostar II | 10% Sucrose after Tc | 2-ml | 0.00063494 | 10% Sucrose after Tc | 1.035 | 1.3479 | 20 | 0.25 | -21.2771 | 5.8667 | 0.00027957 | 99.9297 | -18.8901 | 4.5667 | 0.00039511 | 100.1351 | 1500 | 10 | 0.43669 | 148.6886 | Operational
Lyostar II | 10% Sucrose after Tc | 2-ml | 0.00066946 | 10% Sucrose after Tc | 1.035 | 1.3479 | 20 | 0.275 | -20.6043 | 5.6667 | 0.00028997 | 99.0369 | -18.352 | 4.4667 | 0.00041083 | 100.6112 | 1500 | 10 | 0.45308 | 153.4386 | Operational
Lyostar II | 10% Sucrose after Tc | 2-ml | 0.00070237 | 10% Sucrose after Tc | 1.035 | 1.3479 | 20 | 0.3 | -20.0942 | 5.5667 | 0.0003004 | 99.9388 | -17.8175 | 4.3667 | 0.00042502 | 100.5873 | 1500 | 10 | 0.4693 | 158.1371 | Operational
Lyostar II | 10% Sucrose after Tc | 2-ml | 0.00073379 | 10% Sucrose after Tc | 1.035 | 1.3479 | 20 | 0.325 | -19.5186 | 5.4167 | 0.00030933 | 99.2195 | -17.28 | 4.2667 | 0.00043772 | 100.1125 | 1500 | 10 | 0.48326 | 162.1824 | Operational
Lyostar II | 10% Sucrose after Tc | 2-ml | 0.00076381 | 10% Sucrose after Tc | 1.035 | 1.3479 | 20 | 0.35 | -19.0352 | 5.3167 | 0.00031805 | 99.3465 | -16.735 | 4.1667 | 0.00044896 | 99.2313 | 1500 | 10 | 0.49671 | 166.08 | Operational
Lyostar II | 10% Sucrose after Tc | 2-ml | 0.00079251 | 10% Sucrose after Tc | 1.035 | 1.3479 | 20 | 0.375 | -18.5606 | 5.2167 | 0.00032599 | 99.1567 | -16.3608 | 4.1167 | 0.00046109 | 99.8158 | 1500 | 10 | 0.50925 | 169.7138 | Operational
Lyostar II | 10% Sucrose after Tc | 2-ml | 0.00082 | 10% Sucrose after Tc | 1.035 | 1.3479 | 20 | 0.4 | -18.1895 | 5.1667 | 0.00033405 | 100.0076 | -15.9905 | 4.0667 | 0.00047222 | 100.15 | 1500 | 10 | 0.5218 | 173.3501 | Operational
Lyostar II | 10% Sucrose after Tc | 2-ml | 0.0008716 | 10% Sucrose after Tc | 1.035 | 1.3479 | 20 | 0.45 | -17.3724 | 5.0167 | 0.00034747 | 99.7228 | -15.2505 | 3.9667 | 0.00049162 | 100.149 | 1500 | 10 | 0.54283 | 179.4434 | Operational
Lyostar II | 10% Sucrose after Tc | 2-ml | 0.00021514 | 10% Sucrose after Tc | 1.035 | 1.3479 | 25 | 0.02 | -32.3058 | 10.6333 | 0.00013152 | 99.0878 | -29.2262 | 7.8833 | 0.00018667 | 99.3866 | 1500 | 10 | 0.20555 | 81.7151 | Pmin exceeds chamber pressure
Lyostar II | 10% Sucrose after Tc | 2-ml | 0.00026108 | 10% Sucrose after Tc | 1.035 | 1.3479 | 25 | 0.04 | -30.2354 | 9.4333 | 0.00015383 | 99.5832 | -27.2428 | 7.0333 | 0.00021824 | 99.1953 | 1500 | 10 | 0.24041 | 91.8161 | Pmin exceeds chamber pressure
Lyostar II | 10% Sucrose after Tc | 2-ml | 0.00030481 | 10% Sucrose after Tc | 1.035 | 1.3479 | 25 | 0.06 | -28.5782 | 8.5333 | 0.00017421 | 99.4108 | -25.6741 | 6.4333 | 0.00024715 | 99.2956 | 1500 | 10 | 0.27225 | 101.0434 | Pmin exceeds chamber pressure
Lyostar II | 10% Sucrose after Tc | 2-ml | 0.00034649 | 10% Sucrose after Tc | 1.035 | 1.3479 | 25 | 0.08 | -27.2043 | 7.8333 | 0.00019295 | 99.1706 | -24.4104 | 5.9833 | 0.00027394 | 99.9669 | 1500 | 10 | 0.30157 | 109.5392 | Pmin exceeds chamber pressure
Lyostar II | 10% Sucrose after Tc | 2-ml | 0.00038625 | 10% Sucrose after Tc | 1.035 | 1.3479 | 25 | 0.1 | -26.0614 | 7.3333 | 0.00021039 | 99.5524 | -23.2605 | 5.5833 | 0.00029827 | 99.2734 | 1500 | 10 | 0.32876 | 117.4175 | Pmin exceeds chamber pressure
Lyostar II | 10% Sucrose after Tc | 2-ml | 0.00043347 | 10% Sucrose after Tc | 1.035 | 1.3479 | 25 | 0.125 | -24.8287 | 6.8333 | 0.00023041 | 99.6553 | -22.0842 | 5.2333 | 0.00032658 | 99.403 | 1500 | 10 | 0.36004 | 126.4785 | Pmin exceeds chamber pressure
Lyostar II | 10% Sucrose after Tc | 2-ml | 0.00047813 | 10% Sucrose after Tc | 1.035 | 1.3479 | 25 | 0.15 | -23.7573 | 6.4333 | 0.00024868 | 99.4947 | -21.1222 | 4.9833 | 0.00035286 | 100.121 | 1500 | 10 | 0.38865 | 134.7689 | Operational
Lyostar II | 10% Sucrose after Tc | 2-ml | 0.00052043 | 10% Sucrose after Tc | 1.035 | 1.3479 | 25 | 0.175 | -22.8416 | 6.1333 | 0.0002656 | 99.7459 | -20.168 | 4.7333 | 0.00037614 | 99.2704 | 1500 | 10 | 0.41498 | 142.3985 | Operational
Lyostar II | 10% Sucrose after Tc | 2-ml | 0.00056056 | 10% Sucrose after Tc | 1.035 | 1.3479 | 25 | 0.2 | -22.0234 | 5.8833 | 0.00028119 | 99.8581 | -19.4602 | 4.5833 | 0.00039879 | 100.2072 | 1500 | 10 | 0.43942 | 149.48 | Operational
Lyostar II | 10% Sucrose after Tc | 2-ml | 0.00059868 | 10% Sucrose after Tc | 1.035 | 1.3479 | 25 | 0.225 | -21.3009 | 5.6833 | 0.00029569 | 100.1426 | -18.7596 | 4.4333 | 0.00041919 | 100.236 | 1500 | 10 | 0.46206 | 156.0412 | Operational
Lyostar II | 10% Sucrose after Tc | 2-ml | 0.00063494 | 10% Sucrose after Tc | 1.035 | 1.3479 | 25 | 0.25 | -20.5946 | 5.4833 | 0.00030882 | 99.6354 | -18.0485 | 4.2833 | 0.00043736 | 99.4532 | 1500 | 10 | 0.4825 | 161.9634 | Operational
Lyostar II | 10% Sucrose after Tc | 2-ml | 0.00066946 | 10% Sucrose after Tc | 1.035 | 1.3479 | 25 | 0.275 | -19.9832 | 5.3333 | 0.00032124 | 99.697 | -17.4939 | 4.1833 | 0.0004552 | 99.7546 | 1500 | 10 | 0.50195 | 167.5991 | Operational
Lyostar II | 10% Sucrose after Tc | 2-ml | 0.00070237 | 10% Sucrose after Tc | 1.035 | 1.3479 | 25 | 0.3 | -19.3801 | 5.1833 | 0.00033252 | 99.2107 | -16.9346 | 4.0833 | 0.00047129 | 99.5298 | 1500 | 10 | 0.51959 | 172.7091 | Operational
Lyostar II | 10% Sucrose after Tc | 2-ml | 0.00073379 | 10% Sucrose after Tc | 1.035 | 1.3479 | 25 | 0.325 | -18.8825 | 5.0833 | 0.00034349 | 99.5962 | -16.5693 | 4.0333 | 0.00048808 | 100.7684 | 1500 | 10 | 0.53693 | 177.7328 | Operational
Lyostar II | 10% Sucrose after Tc | 2-ml | 0.00076381 | 10% Sucrose after Tc | 1.035 | 1.3479 | 25 | 0.35 | -18.3937 | 4.9833 | 0.00035356 | 99.6123 | -15.9933 | 3.9333 | 0.00050101 | 99.6899 | 1500 | 10 | 0.55246 | 182.2329 | Operational
Lyostar II | 10% Sucrose after Tc | 2-ml | 0.00079251 | 10% Sucrose after Tc | 1.035 | 1.3479 | 25 | 0.375 | -17.9089 | 4.8833 | 0.00036275 | 99.2919 | -15.6265 | 3.8833 | 0.00051518 | 100.2643 | 1500 | 10 | 0.56699 | 186.4442 | Operational
Lyostar II | 10% Sucrose after Tc | 2-ml | 0.00082 | 10% Sucrose after Tc | 1.035 | 1.3479 | 25 | 0.4 | -17.5477 | 4.8333 | 0.00037217 | 100.1452 | -15.2595 | 3.8333 | 0.00052824 | 100.5759 | 1500 | 10 | 0.58167 | 190.6965 | Operational
Lyostar II | 10% Sucrose after Tc | 2-ml | 0.0008716 | 10% Sucrose after Tc | 1.035 | 1.3479 | 25 | 0.45 | -16.7168 | 4.6833 | 0.00038787 | 99.6787 | -14.513 | 3.7333 | 0.00055106 | 100.4932 | 1500 | 10 | 0.60628 | 197.8272 | Operational
Lyostar II | 10% Sucrose after Tc | 2-ml | 0.00021514 | 10% Sucrose after Tc | 1.035 | 1.3479 | 30 | 0.02 | -31.6734 | 10.05 | 0.00014154 | 99.1564 | -28.519 | 7.45 | 0.00020145 | 99.1127 | 1500 | 10 | 0.22129 | 86.2782 | Pmin exceeds chamber pressure
Lyostar II | 10% Sucrose after Tc | 2-ml | 0.00026108 | 10% Sucrose after Tc | 1.035 | 1.3479 | 30 | 0.04 | -29.5995 | 8.9 | 0.00016598 | 99.3982 | -26.5687 | 6.7 | 0.00023632 | 99.733 | 1500 | 10 | 0.25953 | 97.3557 | Pmin exceeds chamber pressure
Lyostar II | 10% Sucrose after Tc | 2-ml | 0.00030481 | 10% Sucrose after Tc | 1.035 | 1.3479 | 30 | 0.06 | -27.9389 | 8.05 | 0.00018839 | 99.1607 | -24.957 | 6.1 | 0.00026804 | 99.121 | 1500 | 10 | 0.29453 | 107.4975 | Pmin exceeds chamber pressure
Lyostar II | 10% Sucrose after Tc | 2-ml | 0.00034649 | 10% Sucrose after Tc | 1.035 | 1.3479 | 30 | 0.08 | -26.569 | 7.4 | 0.00020908 | 99.0658 | -23.6506 | 5.65 | 0.00029744 | 99.1795 | 1500 | 10 | 0.32688 | 116.8712 | Pmin exceeds chamber pressure
Lyostar II | 10% Sucrose after Tc | 2-ml | 0.00038625 | 10% Sucrose after Tc | 1.035 | 1.3479 | 30 | 0.1 | -25.4462 | 6.95 | 0.00022845 | 99.8425 | -22.5297 | 5.3 | 0.00032466 | 99.099 | 1500 | 10 | 0.35711 | 125.6313 | Pmin exceeds chamber pressure
Lyostar II | 10% Sucrose after Tc | 2-ml | 0.00043347 | 10% Sucrose after Tc | 1.035 | 1.3479 | 30 | 0.125 | -24.1847 | 6.45 | 0.00025055 | 99.4108 | -21.4129 | 5 | 0.0003566 | 100.0751 | 1500 | 10 | 0.39173 | 135.6622 | Pmin exceeds chamber pressure
Lyostar II | 10% Sucrose after Tc | 2-ml | 0.00047813 | 10% Sucrose after Tc | 1.035 | 1.3479 | 30 | 0.15 | -23.1444 | 6.1 | 0.00027106 | 99.8172 | -20.4268 | 4.75 | 0.00038579 | 100.4478 | 1500 | 10 | 0.4238 | 144.9529 | Operational
Lyostar II | 10% Sucrose after Tc | 2-ml | 0.00052043 | 10% Sucrose after Tc | 1.035 | 1.3479 | 30 | 0.175 | -22.2079 | 5.8 | 0.00028984 | 99.7106 | -19.4228 | 4.5 | 0.00041157 | 99.149 | 1500 | 10 | 0.45302 | 153.4202 | Operational
Lyostar II | 10% Sucrose after Tc | 2-ml | 0.00056056 | 10% Sucrose after Tc | 1.035 | 1.3479 | 30 | 0.2 | -21.3669 | 5.55 | 0.00030716 | 99.4865 | -18.6963 | 4.35 | 0.00043679 | 99.8456 | 1500 | 10 | 0.48018 | 161.291 | Operational
Lyostar II | 10% Sucrose after Tc | 2-ml | 0.00059868 | 10% Sucrose after Tc | 1.035 | 1.3479 | 30 | 0.225 | -20.6241 | 5.35 | 0.0003233 | 99.4819 | -17.9624 | 4.2 | 0.00045946 | 99.5849 | 1500 | 10 | 0.50538 | 168.5908 | Operational
Lyostar II | 10% Sucrose after Tc | 2-ml | 0.00063494 | 10% Sucrose after Tc | 1.035 | 1.3479 | 30 | 0.25 | -19.9889 | 5.2 | 0.00033858 | 99.9868 | -17.4047 | 4.1 | 0.00048161 | 100.3809 | 1500 | 10 | 0.52932 | 175.5291 | Operational
Lyostar II | 10% Sucrose after Tc | 2-ml | 0.00066946 | 10% Sucrose after Tc | 1.035 | 1.3479 | 30 | 0.275 | -19.3638 | 5.05 | 0.00035252 | 99.8481 | -16.8425 | 4 | 0.00050178 | 100.5617 | 1500 | 10 | 0.55117 | 181.8605 | Operational
Lyostar II | 10% Sucrose after Tc | 2-ml | 0.00070237 | 10% Sucrose after Tc | 1.035 | 1.3479 | 30 | 0.3 | -18.7389 | 4.9 | 0.00036517 | 99.1279 | -16.2651 | 3.9 | 0.00051996 | 100.1849 | 1500 | 10 | 0.57098 | 187.599 | Operational
Lyostar II | 10% Sucrose after Tc | 2-ml | 0.00073379 | 10% Sucrose after Tc | 1.035 | 1.3479 | 30 | 0.325 | -18.2341 | 4.8 | 0.00037756 | 99.3836 | -15.6657 | 3.8 | 0.00053618 | 99.3032 | 1500 | 10 | 0.59013 | 193.1472 | Operational
Lyostar II | 10% Sucrose after Tc | 2-ml | 0.00076381 | 10% Sucrose after Tc | 1.035 | 1.3479 | 30 | 0.35 | -17.733 | 4.7 | 0.00038892 | 99.2507 | -15.3067 | 3.75 | 0.00055372 | 100.1635 | 1500 | 10 | 0.6081 | 198.3539 | Operational
Lyostar II | 10% Sucrose after Tc | 2-ml | 0.00079251 | 10% Sucrose after Tc | 1.035 | 1.3479 | 30 | 0.375 | -17.374 | 4.65 | 0.0004005 | 100.3556 | -14.9475 | 3.7 | 0.00056998 | 100.7268 | 1500 | 10 | 0.62617 | 203.5913 | Operational
Lyostar II | 10% Sucrose after Tc | 2-ml | 0.00082 | 10% Sucrose after Tc | 1.035 | 1.3479 | 30 | 0.4 | -16.8744 | 4.55 | 0.00041002 | 99.5824 | -14.5836 | 3.65 | 0.00058497 | 101.0159 | 1500 | 10 | 0.64127 | 207.9665 | Operational
Lyostar II | 10% Sucrose after Tc | 2-ml | 0.0008716 | 10% Sucrose after Tc | 1.035 | 1.3479 | 30 | 0.45 | -16.1813 | 4.45 | 0.00042937 | 100.5737 | -13.8293 | 3.55 | 0.00061126 | 100.8561 | 1500 | 10 | 0.67135 | 216.6803 | Operational
Lyostar II | 10% Sucrose after Tc | 2-ml | 0.00021514 | 10% Sucrose after Tc | 1.035 | 1.3479 | 35 | 0.02 | -31.0686 | 9.5367 | 0.00015163 | 99.0683 | -27.8583 | 7.0967 | 0.00021639 | 99.0799 | 1500 | 10 | 0.23715 | 90.8731 | Pmin exceeds chamber pressure
Lyostar II | 10% Sucrose after Tc | 2-ml | 0.00026108 | 10% Sucrose after Tc | 1.035 | 1.3479 | 35 | 0.04 | -28.9886 | 8.4367 | 0.00017821 | 99.077 | -25.8757 | 6.3667 | 0.00025431 | 99.1723 | 1500 | 10 | 0.27873 | 102.9191 | Pmin exceeds chamber pressure
Lyostar II | 10% Sucrose after Tc | 2-ml | 0.00030481 | 10% Sucrose after Tc | 1.035 | 1.3479 | 35 | 0.06 | -27.3394 | 7.6567 | 0.0002027 | 99.1507 | -24.2813 | 5.8267 | 0.00028913 | 99.0436 | 1500 | 10 | 0.31701 | 114.0109 | Pmin exceeds chamber pressure
Lyostar II | 10% Sucrose after Tc | 2-ml | 0.00034649 | 10% Sucrose after Tc | 1.035 | 1.3479 | 35 | 0.08 | -25.9724 | 7.0467 | 0.00022536 | 99.1422 | -22.9784 | 5.4067 | 0.00032144 | 99.237 | 1500 | 10 | 0.35245 | 124.2804 | Pmin exceeds chamber pressure
Lyostar II | 10% Sucrose after Tc | 2-ml | 0.00038625 | 10% Sucrose after Tc | 1.035 | 1.3479 | 35 | 0.1 | -24.8058 | 6.5767 | 0.00024642 | 99.0705 | -21.8547 | 5.0767 | 0.00035139 | 99.192 | 1500 | 10 | 0.38537 | 133.8195 | Pmin exceeds chamber pressure
Lyostar II | 10% Sucrose after Tc | 2-ml | 0.00043347 | 10% Sucrose after Tc | 1.035 | 1.3479 | 35 | 0.125 | -23.5612 | 6.1267 | 0.00027079 | 99.0455 | -20.6488 | 4.7567 | 0.00038598 | 99.0997 | 1500 | 10 | 0.42346 | 144.8551 | Pmin exceeds chamber pressure
Lyostar II | 10% Sucrose after Tc | 2-ml | 0.00047813 | 10% Sucrose after Tc | 1.035 | 1.3479 | 35 | 0.15 | -22.5049 | 5.7867 | 0.0002933 | 99.2228 | -19.6387 | 4.5167 | 0.00041802 | 99.3065 | 1500 | 10 | 0.45865 | 155.053 | Pmin exceeds chamber pressure
Lyostar II | 10% Sucrose after Tc | 2-ml | 0.00052043 | 10% Sucrose after Tc | 1.035 | 1.3479 | 35 | 0.175 | -21.5679 | 5.5067 | 0.00031405 | 99.1698 | -18.7328 | 4.3167 | 0.00044746 | 99.2256 | 1500 | 10 | 0.49108 | 164.4483 | Operational
Lyostar II | 10% Sucrose after Tc | 2-ml | 0.00056056 | 10% Sucrose after Tc | 1.035 | 1.3479 | 35 | 0.2 | -20.7331 | 5.2767 | 0.00033327 | 99.0868 | -17.945 | 4.1567 | 0.00047489 | 99.3074 | 1500 | 10 | 0.52115 | 173.1601 | Operational
Lyostar II | 10% Sucrose after Tc | 2-ml | 0.00059868 | 10% Sucrose after Tc | 1.035 | 1.3479 | 35 | 0.225 | -19.9858 | 5.0867 | 0.00035116 | 99.0506 | -17.2131 | 4.0167 | 0.00050018 | 99.1406 | 1500 | 10 | 0.54909 | 181.2565 | Operational
Lyostar II | 10% Sucrose after Tc | 2-ml | 0.00063494 | 10% Sucrose after Tc | 1.035 | 1.3479 | 35 | 0.25 | -19.3095 | 4.9267 | 0.00036784 | 99.0355 | -16.5922 | 3.9067 | 0.00052416 | 99.3617 | 1500 | 10 | 0.57521 | 188.825 | Operational
Lyostar II | 10% Sucrose after Tc | 2-ml | 0.00066946 | 10% Sucrose after Tc | 1.035 | 1.3479 | 35 | 0.275 | -18.7097 | 4.7967 | 0.00038356 | 99.2366 | -16.0012 | 3.8067 | 0.00054633 | 99.3434 | 1500 | 10 | 0.59975 | 195.9366 | Operational
Lyostar II | 10% Sucrose after Tc | 2-ml | 0.00070237 | 10% Sucrose after Tc | 1.035 | 1.3479 | 35 | 0.3 | -18.138 | 4.6767 | 0.00039813 | 99.1898 | -15.4421 | 3.7167 | 0.0005669 | 99.1987 | 1500 | 10 | 0.62252 | 202.532 | Operational
Lyostar II | 10% Sucrose after Tc | 2-ml | 0.00073379 | 10% Sucrose after Tc | 1.035 | 1.3479 | 35 | 0.325 | -17.6234 | 4.5767 | 0.00041191 | 99.307 | -14.9191 | 3.6367 | 0.00058612 | 99.026 | 1500 | 10 | 0.644 | 208.7571 | Operational
Lyostar II | 10% Sucrose after Tc | 2-ml | 0.00076381 | 10% Sucrose after Tc | 1.035 | 1.3479 | 35 | 0.35 | -17.1065 | 4.4767 | 0.00042455 | 99.0161 | -14.5027 | 3.5767 | 0.000605 | 99.3941 | 1500 | 10 | 0.66389 | 214.5215 | Operational
Lyostar II | 10% Sucrose after Tc | 2-ml | 0.00079251 | 10% Sucrose after Tc | 1.035 | 1.3479 | 35 | 0.375 | -16.6515 | 4.3967 | 0.00043666 | 99.0476 | -14.0745 | 3.5167 | 0.00062231 | 99.4302 | 1500 | 10 | 0.68284 | 220.0111 | Operational
Lyostar II | 10% Sucrose after Tc | 2-ml | 0.00082 | 10% Sucrose after Tc | 1.035 | 1.3479 | 35 | 0.4 | -16.2298 | 4.3267 | 0.00044812 | 99.1297 | -13.6306 | 3.4567 | 0.00063807 | 99.1614 | 1500 | 10 | 0.70067 | 225.1766 | Operational
Lyostar II | 10% Sucrose after Tc | 2-ml | 0.0008716 | 10% Sucrose after Tc | 1.035 | 1.3479 | 35 | 0.45 | -15.456 | 4.2067 | 0.00046912 | 99.2678 | -12.9221 | 3.3667 | 0.00066834 | 99.4002 | 1500 | 10 | 0.73356 | 234.7076 | Operational
Lyostar II | 10% Sucrose after Tc | 2-ml | 0.00021514 | 10% Sucrose after Tc | 1.035 | 1.3479 | 40 | 0.02 | -30.497 | 9.1033 | 0.00016179 | 99.1054 | -27.2285 | 6.7933 | 0.00023143 | 99.0019 | 1500 | 10 | 0.25313 | 95.5023 | Pmin exceeds chamber pressure
Lyostar II | 10% Sucrose after Tc | 2-ml | 0.00026108 | 10% Sucrose after Tc | 1.035 | 1.3479 | 40 | 0.04 | -28.419 | 8.0633 | 0.00019055 | 99.1117 | -25.2351 | 6.1033 | 0.00027252 | 99.0129 | 1500 | 10 | 0.29812 | 108.5371 | Pmin exceeds chamber pressure
Lyostar II | 10% Sucrose after Tc | 2-ml | 0.00030481 | 10% Sucrose after Tc | 1.035 | 1.3479 | 40 | 0.06 | -26.7684 | 7.3233 | 0.0002171 | 99.154 | -23.6475 | 5.6033 | 0.00031042 | 99.1004 | 1500 | 10 | 0.33964 | 120.5695 | Pmin exceeds chamber pressure
Lyostar II | 10% Sucrose after Tc | 2-ml | 0.00034649 | 10% Sucrose after Tc | 1.035 | 1.3479 | 40 | 0.08 | -25.3987 | 6.7433 | 0.00024172 | 99.1173 | -22.3378 | 5.2033 | 0.00034561 | 99.2613 | 1500 | 10 | 0.37816 | 131.7302 | Pmin exceeds chamber pressure
Lyostar II | 10% Sucrose after Tc | 2-ml | 0.00038625 | 10% Sucrose after Tc | 1.035 | 1.3479 | 40 | 0.1 | -24.237 | 6.3033 | 0.00026468 | 99.1606 | -21.192 | 4.8833 | 0.00037819 | 99.0161 | 1500 | 10 | 0.41404 | 142.1263 | Pmin exceeds chamber pressure
Lyostar II | 10% Sucrose after Tc | 2-ml | 0.00043347 | 10% Sucrose after Tc | 1.035 | 1.3479 | 40 | 0.125 | -22.9866 | 5.8733 | 0.00029125 | 99.0675 | -19.9892 | 4.5833 | 0.00041608 | 99.0448 | 1500 | 10 | 0.4556 | 154.1679 | Pmin exceeds chamber pressure
Lyostar II | 10% Sucrose after Tc | 2-ml | 0.00047813 | 10% Sucrose after Tc | 1.035 | 1.3479 | 40 | 0.15 | -21.9169 | 5.5433 | 0.0003158 | 99.0622 | -18.9708 | 4.3533 | 0.00045116 | 99.2058 | 1500 | 10 | 0.494 | 165.2957 | Pmin exceeds chamber pressure
Lyostar II | 10% Sucrose after Tc | 2-ml | 0.00052043 | 10% Sucrose after Tc | 1.035 | 1.3479 | 40 | 0.175 | -20.9884 | 5.2833 | 0.00033859 | 99.1522 | -18.0625 | 4.1633 | 0.00048351 | 99.157 | 1500 | 10 | 0.52962 | 175.6149 | Pmin exceeds chamber pressure
Lyostar II | 10% Sucrose after Tc | 2-ml | 0.00056056 | 10% Sucrose after Tc | 1.035 | 1.3479 | 40 | 0.2 | -20.1484 | 5.0633 | 0.00035967 | 99.0237 | -17.2872 | 4.0133 | 0.00051384 | 99.3759 | 1500 | 10 | 0.56263 | 185.1804 | Operational
Lyostar II | 10% Sucrose after Tc | 2-ml | 0.00059868 | 10% Sucrose after Tc | 1.035 | 1.3479 | 40 | 0.225 | -19.4014 | 4.8833 | 0.00037936 | 99.0048 | -16.5752 | 3.8833 | 0.00054196 | 99.4097 | 1500 | 10 | 0.59343 | 194.1032 | Operational
Lyostar II | 10% Sucrose after Tc | 2-ml | 0.00063494 | 10% Sucrose after Tc | 1.035 | 1.3479 | 40 | 0.25 | -18.731 | 4.7333 | 0.00039779 | 99.0629 | -15.8802 | 3.7633 | 0.00056772 | 99.0358 | 1500 | 10 | 0.62217 | 202.4326 | Operational
Lyostar II | 10% Sucrose after Tc | 2-ml | 0.00066946 | 10% Sucrose after Tc | 1.035 | 1.3479 | 40 | 0.275 | -18.1148 | 4.6033 | 0.00041502 | 99.0736 | -15.3277 | 3.6733 | 0.00059267 | 99.3391 | 1500 | 10 | 0.64917 | 210.2562 | Operational
Lyostar II | 10% Sucrose after Tc | 2-ml | 0.00070237 | 10% Sucrose after Tc | 1.035 | 1.3479 | 40 | 0.3 | -17.5573 | 4.4933 | 0.00043125 | 99.1789 | -14.7498 | 3.5833 | 0.00061532 | 99.0825 | 1500 | 10 | 0.67448 | 217.5881 | Operational
Lyostar II | 10% Sucrose after Tc | 2-ml | 0.00073379 | 10% Sucrose after Tc | 1.035 | 1.3479 | 40 | 0.325 | -17.029 | 4.3933 | 0.0004464 | 99.1482 | -14.2827 | 3.5133 | 0.00063735 | 99.3315 | 1500 | 10 | 0.69824 | 224.4732 | Operational
Lyostar II | 10% Sucrose after Tc | 2-ml | 0.00076381 | 10% Sucrose after Tc | 1.035 | 1.3479 | 40 | 0.35 | -16.5307 | 4.3033 | 0.0004606 | 99.0575 | -13.795 | 3.4433 | 0.00065746 | 99.1799 | 1500 | 10 | 0.72043 | 230.9019 | Operational
Lyostar II | 10% Sucrose after Tc | 2-ml | 0.00079251 | 10% Sucrose after Tc | 1.035 | 1.3479 | 40 | 0.375 | -16.1054 | 4.2333 | 0.00047432 | 99.3523 | -13.3633 | 3.3833 | 0.0006767 | 99.2013 | 1500 | 10 | 0.74183 | 237.1034 | Operational
Lyostar II | 10% Sucrose after Tc | 2-ml | 0.00082 | 10% Sucrose after Tc | 1.035 | 1.3479 | 40 | 0.4 | -15.6765 | 4.1633 | 0.00048701 | 99.3473 | -12.9977 | 3.3333 | 0.00069537 | 99.469 | 1500 | 10 | 0.76177 | 242.8817 | Operational
Lyostar II | 10% Sucrose after Tc | 2-ml | 0.0008716 | 10% Sucrose after Tc | 1.035 | 1.3479 | 40 | 0.45 | -14.891 | 4.0433 | 0.00051035 | 99.3423 | -12.2215 | 3.2333 | 0.0007283 | 99.2597 | 1500 | 10 | 0.79822 | 253.4432 | Operational
Lyostar II | 10% Sucrose after Tc | 2-ml | 0.00021514 | 10% Sucrose after Tc | 1.035 | 1.3479 | 45 | 0.02 | -29.9481 | 8.72 | 0.000172 | 99.0383 | -26.6349 | 6.54 | 0.0002466 | 99.0429 | 1500 | 10 | 0.2692 | 100.1574 | Pmin exceeds chamber pressure
Lyostar II | 10% Sucrose after Tc | 2-ml | 0.00026108 | 10% Sucrose after Tc | 1.035 | 1.3479 | 45 | 0.04 | -27.8738 | 7.74 | 0.00020295 | 99.1087 | -24.638 | 5.89 | 0.00029091 | 99.0814 | 1500 | 10 | 0.31762 | 114.1895 | Pmin exceeds chamber pressure
Lyostar II | 10% Sucrose after Tc | 2-ml | 0.00030481 | 10% Sucrose after Tc | 1.035 | 1.3479 | 45 | 0.06 | -26.2242 | 7.04 | 0.00023158 | 99.1801 | -23.0331 | 5.41 | 0.00033181 | 99.0032 | 1500 | 10 | 0.36241 | 127.1663 | Pmin exceeds chamber pressure
Lyostar II | 10% Sucrose after Tc | 2-ml | 0.00034649 | 10% Sucrose after Tc | 1.035 | 1.3479 | 45 | 0.08 | -24.8549 | 6.49 | 0.00025819 | 99.174 | -21.719 | 5.03 | 0.0003699 | 99.1763 | 1500 | 10 | 0.40404 | 139.2285 | Pmin exceeds chamber pressure
Lyostar II | 10% Sucrose after Tc | 2-ml | 0.00038625 | 10% Sucrose after Tc | 1.035 | 1.3479 | 45 | 0.1 | -23.69 | 6.07 | 0.00028302 | 99.1841 | -20.579 | 4.73 | 0.00040531 | 99.0771 | 1500 | 10 | 0.44288 | 150.4817 | Pmin exceeds chamber pressure
Lyostar II | 10% Sucrose after Tc | 2-ml | 0.00043347 | 10% Sucrose after Tc | 1.035 | 1.3479 | 45 | 0.125 | -22.4353 | 5.66 | 0.00031182 | 99.0627 | -19.3948 | 4.45 | 0.00044664 | 99.3422 | 1500 | 10 | 0.48795 | 163.5424 | Pmin exceeds chamber pressure
Lyostar II | 10% Sucrose after Tc | 2-ml | 0.00047813 | 10% Sucrose after Tc | 1.035 | 1.3479 | 45 | 0.15 | -21.372 | 5.35 | 0.00033852 | 99.1632 | -18.3377 | 4.22 | 0.00048457 | 99.1575 | 1500 | 10 | 0.52969 | 175.6361 | Pmin exceeds chamber pressure
Lyostar II | 10% Sucrose after Tc | 2-ml | 0.00052043 | 10% Sucrose after Tc | 1.035 | 1.3479 | 45 | 0.175 | -20.4381 | 5.1 | 0.00036329 | 99.1919 | -17.4365 | 4.04 | 0.00051994 | 99.2124 | 1500 | 10 | 0.56843 | 186.861 | Pmin exceeds chamber pressure
Lyostar II | 10% Sucrose after Tc | 2-ml | 0.00056056 | 10% Sucrose after Tc | 1.035 | 1.3479 | 45 | 0.2 | -19.5956 | 4.89 | 0.00038626 | 99.0539 | -16.6332 | 3.89 | 0.00055282 | 99.2158 | 1500 | 10 | 0.60438 | 197.2768 | Operational
Lyostar II | 10% Sucrose after Tc | 2-ml | 0.00059868 | 10% Sucrose after Tc | 1.035 | 1.3479 | 45 | 0.225 | -18.8535 | 4.72 | 0.00040779 | 99.0953 | -15.8933 | 3.76 | 0.00058333 | 99.0648 | 1500 | 10 | 0.63801 | 207.0228 | Operational
Lyostar II | 10% Sucrose after Tc | 2-ml | 0.00063494 | 10% Sucrose after Tc | 1.035 | 1.3479 | 45 | 0.25 | -18.1953 | 4.58 | 0.00042803 | 99.2755 | -15.2327 | 3.65 | 0.00061194 | 99.0045 | 1500 | 10 | 0.66963 | 216.182 | Operational
Lyostar II | 10% Sucrose after Tc | 2-ml | 0.00066946 | 10% Sucrose after Tc | 1.035 | 1.3479 | 45 | 0.275 | -17.5611 | 4.45 | 0.00044677 | 99.1004 | -14.6729 | 3.56 | 0.00063922 | 99.2495 | 1500 | 10 | 0.69902 | 224.6996 | Operational
Lyostar II | 10% Sucrose after Tc | 2-ml | 0.00070237 | 10% Sucrose after Tc | 1.035 | 1.3479 | 45 | 0.3 | -16.9876 | 4.34 | 0.00046444 | 99.046 | -14.1594 | 3.48 | 0.00066487 | 99.4591 | 1500 | 10 | 0.72672 | 232.7262 | Operational
Lyostar II | 10% Sucrose after Tc | 2-ml | 0.00073379 | 10% Sucrose after Tc | 1.035 | 1.3479 | 45 | 0.325 | -16.4841 | 4.25 | 0.00048127 | 99.2459 | -13.6164 | 3.4 | 0.00068824 | 99.1943 | 1500 | 10 | 0.75295 | 240.3256 | Operational
Lyostar II | 10% Sucrose after Tc | 2-ml | 0.00076381 | 10% Sucrose after Tc | 1.035 | 1.3479 | 45 | 0.35 | -15.9712 | 4.16 | 0.00049678 | 99.0264 | -13.1285 | 3.33 | 0.00071043 | 99.0651 | 1500 | 10 | 0.77722 | 247.3561 | Operational
Lyostar II | 10% Sucrose after Tc | 2-ml | 0.00079251 | 10% Sucrose after Tc | 1.035 | 1.3479 | 45 | 0.375 | -15.5391 | 4.09 | 0.0005118 | 99.2369 | -12.708 | 3.27 | 0.0007318 | 99.1612 | 1500 | 10 | 0.8007 | 254.1597 | Operational
Lyostar II | 10% Sucrose after Tc | 2-ml | 0.00082 | 10% Sucrose after Tc | 1.035 | 1.3479 | 45 | 0.4 | -15.0992 | 4.02 | 0.0005257 | 99.1372 | -12.3682 | 3.22 | 0.00075272 | 99.5635 | 1500 | 10 | 0.8226 | 260.5067 | Operational
Lyostar II | 10% Sucrose after Tc | 2-ml | 0.0008716 | 10% Sucrose after Tc | 1.035 | 1.3479 | 45 | 0.45 | -14.3507 | 3.91 | 0.00055182 | 99.4184 | -11.5363 | 3.11 | 0.00078848 | 99.057 | 1500 | 10 | 0.86323 | 272.2779 | Operational
Lyostar II | 10% Sucrose after Tc | 2-ml | 0.00021514 | 10% Sucrose after Tc | 1.035 | 1.3479 | 50 | 0.02 | -29.4293 | 8.3967 | 0.00018229 | 99.1242 | -26.0737 | 6.3267 | 0.00026188 | 99.1642 | 1500 | 10 | 0.28537 | 104.8443 | Pmin exceeds chamber pressure
Lyostar II | 10% Sucrose after Tc | 2-ml | 0.00026108 | 10% Sucrose after Tc | 1.035 | 1.3479 | 50 | 0.04 | -27.3489 | 7.4567 | 0.00021542 | 99.0348 | -24.065 | 5.7067 | 0.00030941 | 99.0938 | 1500 | 10 | 0.33722 | 119.8684 | Pmin exceeds chamber pressure
Lyostar II | 10% Sucrose after Tc | 2-ml | 0.00030481 | 10% Sucrose after Tc | 1.035 | 1.3479 | 50 | 0.06 | -25.7029 | 6.7967 | 0.00024615 | 99.1959 | -22.4669 | 5.2567 | 0.00035344 | 99.1775 | 1500 | 10 | 0.38531 | 133.8024 | Pmin exceeds chamber pressure
Lyostar II | 10% Sucrose after Tc | 2-ml | 0.00034649 | 10% Sucrose after Tc | 1.035 | 1.3479 | 50 | 0.08 | -24.3242 | 6.2667 | 0.00027471 | 99.0622 | -21.132 | 4.8867 | 0.00039436 | 99.1496 | 1500 | 10 | 0.43001 | 146.7534 | Pmin exceeds chamber pressure
Lyostar II | 10% Sucrose after Tc | 2-ml | 0.00038625 | 10% Sucrose after Tc | 1.035 | 1.3479 | 50 | 0.1 | -23.1567 | 5.8667 | 0.00030143 | 99.0675 | -20.009 | 4.6067 | 0.00043269 | 99.286 | 1500 | 10 | 0.47183 | 158.8707 | Pmin exceeds chamber pressure
Lyostar II | 10% Sucrose after Tc | 2-ml | 0.00043347 | 10% Sucrose after Tc | 1.035 | 1.3479 | 50 | 0.125 | -21.9192 | 5.4867 | 0.00033255 | 99.2205 | -18.7797 | 4.3267 | 0.00047705 | 99.1454 | 1500 | 10 | 0.52051 | 172.9745 | Pmin exceeds chamber pressure
Lyostar II | 10% Sucrose after Tc | 2-ml | 0.00047813 | 10% Sucrose after Tc | 1.035 | 1.3479 | 50 | 0.15 | -20.847 | 5.1867 | 0.00036135 | 99.2153 | -17.7191 | 4.1067 | 0.00051809 | 99.0003 | 1500 | 10 | 0.56553 | 186.0209 | Pmin exceeds chamber pressure
Lyostar II | 10% Sucrose after Tc | 2-ml | 0.00052043 | 10% Sucrose after Tc | 1.035 | 1.3479 | 50 | 0.175 | -19.9094 | 4.9467 | 0.00038811 | 99.2117 | -16.8353 | 3.9367 | 0.00055657 | 99.2334 | 1500 | 10 | 0.60744 | 198.1629 | Pmin exceeds chamber pressure
Lyostar II | 10% Sucrose after Tc | 2-ml | 0.00056056 | 10% Sucrose after Tc | 1.035 | 1.3479 | 50 | 0.2 | -19.0675 | 4.7467 | 0.000413 | 99.101 | -16.0042 | 3.7867 | 0.00059203 | 99.054 | 1500 | 10 | 0.64636 | 209.4408 | Pmin exceeds chamber pressure
Lyostar II | 10% Sucrose after Tc | 2-ml | 0.00059868 | 10% Sucrose after Tc | 1.035 | 1.3479 | 50 | 0.225 | -18.3355 | 4.5867 | 0.00043641 | 99.2469 | -15.3094 | 3.6667 | 0.00062563 | 99.2625 | 1500 | 10 | 0.683 | 220.0579 | Operational
Lyostar II | 10% Sucrose after Tc | 2-ml | 0.00063494 | 10% Sucrose after Tc | 1.035 | 1.3479 | 50 | 0.25 | -17.6588 | 4.4467 | 0.00045826 | 99.236 | -14.6392 | 3.5567 | 0.00065671 | 99.1503 | 1500 | 10 | 0.71715 | 229.9532 | Operational
Lyostar II | 10% Sucrose after Tc | 2-ml | 0.00066946 | 10% Sucrose after Tc | 1.035 | 1.3479 | 50 | 0.275 | -17.0432 | 4.3267 | 0.00047878 | 99.2477 | -14.0849 | 3.4667 | 0.00068648 | 99.4207 | 1500 | 10 | 0.74932 | 239.2741 | Operational
Lyostar II | 10% Sucrose after Tc | 2-ml | 0.00070237 | 10% Sucrose after Tc | 1.035 | 1.3479 | 50 | 0.3 | -16.4526 | 4.2167 | 0.00049789 | 99.0429 | -13.4942 | 3.3767 | 0.00071359 | 99.1418 | 1500 | 10 | 0.77919 | 247.9294 | Operational
Lyostar II | 10% Sucrose after Tc | 2-ml | 0.00073379 | 10% Sucrose after Tc | 1.035 | 1.3479 | 50 | 0.325 | -15.9374 | 4.1267 | 0.00051613 | 99.1285 | -13.0577 | 3.3067 | 0.00074038 | 99.551 | 1500 | 10 | 0.80783 | 256.2274 | Operational
Lyostar II | 10% Sucrose after Tc | 2-ml | 0.00076381 | 10% Sucrose after Tc | 1.035 | 1.3479 | 50 | 0.35 | -15.4587 | 4.0467 | 0.00053334 | 99.2059 | -12.6001 | 3.2367 | 0.00076508 | 99.6016 | 1500 | 10 | 0.83477 | 264.0334 | Operational
Lyostar II | 10% Sucrose after Tc | 2-ml | 0.00079251 | 10% Sucrose after Tc | 1.035 | 1.3479 | 50 | 0.375 | -15.0212 | 3.9767 | 0.00054969 | 99.3485 | -12.1212 | 3.1667 | 0.00078776 | 99.3382 | 1500 | 10 | 0.86024 | 271.4139 | Operational
Lyostar II | 10% Sucrose after Tc | 2-ml | 0.00082 | 10% Sucrose after Tc | 1.035 | 1.3479 | 50 | 0.4 | -14.5714 | 3.9067 | 0.00056482 | 99.1719 | -12.4589 | 3.1667 | 0.00081951 | 103.342 | 1500 | 10 | 0.88543 | 278.7116 | Operational
Lyostar II | 10% Sucrose after Tc | 2-ml | 0.0008716 | 10% Sucrose after Tc | 1.035 | 1.3479 | 50 | 0.45 | -13.8166 | 3.7967 | 0.00059334 | 99.3736 | -13.4322 | 3.1667 | 0.00088465 | 111.5563 | 1500 | 10 | 0.93371 | 292.6997 | Operational
Lyostar II | 10% Sucrose after Tc | 2-ml | 0.00021514 | 10% Sucrose after Tc | 1.035 | 2.0218 | -35 | 0.02 | -44.7704 | 83.3333 | 3.2366e-05 | 99.0248 | -43.3641 | 65.3333 | 4.2271e-05 | 99.029 | 1500 | 10 | 0.050035 | 36.6557 | Pmin exceeds chamber pressure
Lyostar II | 10% Sucrose after Tc | 2-ml | 0.00026108 | 10% Sucrose after Tc | 1.035 | 2.0218 | -35 | 0.04 | -42.4173 | 91.3333 | 2.8648e-05 | 99.0955 | -41.3735 | 71.4333 | 3.845e-05 | 99.1144 | 1500 | 10 | 0.044443 | 35.0353 | Operational
Lyostar II | 10% Sucrose after Tc | 2-ml | 0.00030481 | 10% Sucrose after Tc | 1.035 | 2.0218 | -35 | 0.06 | -40.6288 | 103.8333 | 2.466e-05 | 99.0876 | -39.8456 | 81.1333 | 3.3566e-05 | 99.0775 | 1500 | 10 | 0.038326 | 33.2629 | Operational
Lyostar II | 10% Sucrose after Tc | 2-ml | 0.00034649 | 10% Sucrose after Tc | 1.035 | 2.0218 | -35 | 0.08 | -39.1866 | 123.5333 | 2.0269e-05 | 99.0756 | -38.6078 | 96.5333 | 2.7697e-05 | 99.0633 | 1500 | 10 | 0.031517 | 31.2901 | Operational
Lyostar II | 10% Sucrose after Tc | 2-ml | 0.00038625 | 10% Sucrose after Tc | 1.035 | 2.0218 | -35 | 0.1 | -37.9768 | 156.5333 | 1.5729e-05 | 99.016 | -37.567 | 122.4333 | 2.1552e-05 | 99.0417 | 1500 | 10 | 0.024467 | 29.2474 | Operational
Lyostar II | 10% Sucrose after Tc | 2-ml | 0.00043347 | 10% Sucrose after Tc | 1.035 | 2.0218 | -35 | 0.125 | -36.6934 | 245.6333 | 9.8542e-06 | 99.0267 | -36.461 | 192.5333 | 1.3538e-05 | 99.0105 | 1500 | 10 | 0.015334 | 26.601 | Operational
Lyostar II | 10% Sucrose after Tc | 2-ml | 0.00047813 | 10% Sucrose after Tc | 1.035 | 2.0218 | -35 | 0.15 | -35.6104 | 626.8333 | 3.7993e-06 | 99.0161 | -35.5269 | 490.6333 | 5.233e-06 | 99.0063 | 1500 | 10 | 0.005914 | 23.8716 | Operational
Lyostar II | 10% Sucrose after Tc | 2-ml | 0.00021514 | 10% Sucrose after Tc | 1.035 | 2.0218 | -30 | 0.02 | -43.1054 | 62.6 | 3.9127e-05 | 99.0872 | -41.4234 | 48.3 | 5.0636e-05 | 99.0743 | 1500 | 10 | 0.060416 | 39.6636 | Pmin exceeds chamber pressure
Lyostar II | 10% Sucrose after Tc | 2-ml | 0.00026108 | 10% Sucrose after Tc | 1.035 | 2.0218 | -30 | 0.04 | -40.8125 | 63.1 | 3.8221e-05 | 99.073 | -39.4522 | 48.7 | 5.0381e-05 | 99.1896 | 1500 | 10 | 0.059156 | 39.2984 | Operational
Lyostar II | 10% Sucrose after Tc | 2-ml | 0.00030481 | 10% Sucrose after Tc | 1.035 | 2.0218 | -30 | 0.06 | -39.0576 | 65 | 3.6612e-05 | 99.0427 | -37.9291 | 50.2 | 4.8729e-05 | 99.1969 | 1500 | 10 | 0.056735 | 38.597 | Operational
Lyostar II | 10% Sucrose after Tc | 2-ml | 0.00034649 | 10% Sucrose after Tc | 1.035 | 2.0218 | -30 | 0.08 | -37.6374 | 68.3 | 3.4253e-05 | 99.1053 | -36.6893 | 52.7 | 4.5686e-05 | 99.0944 | 1500 | 10 | 0.053095 | 37.5423 | Operational
Lyostar II | 10% Sucrose after Tc | 2-ml | 0.00038625 | 10% Sucrose after Tc | 1.035 | 2.0218 | -30 | 0.1 | -36.4425 | 73 | 3.1598e-05 | 99.0249 | -35.6452 | 56.4 | 4.2193e-05 | 99.0544 | 1500 | 10 | 0.048986 | 36.3518 | Operational
Lyostar II | 10% Sucrose after Tc | 2-ml | 0.00043347 | 10% Sucrose after Tc | 1.035 | 2.0218 | -30 | 0.125 | -35.174 | 81.6 | 2.792e-05 | 99.0827 | -34.5351 | 63.1 | 3.7318e-05 | 99.0803 | 1500 | 10 | 0.043289 | 34.7011 | Operational
Lyostar II | 10% Sucrose after Tc | 2-ml | 0.00047813 | 10% Sucrose after Tc | 1.035 | 2.0218 | -30 | 0.15 | -34.0854 | 94.3 | 2.392e-05 | 99.1043 | -33.5819 | 73 | 3.2002e-05 | 99.0954 | 1500 | 10 | 0.037093 | 32.9056 | Operational
Lyostar II | 10% Sucrose after Tc | 2-ml | 0.00052043 | 10% Sucrose after Tc | 1.035 | 2.0218 | -30 | 0.175 | -33.1297 | 113.7 | 1.9672e-05 | 99.0728 | -32.7446 | 88.1 | 2.6347e-05 | 99.0498 | 1500 | 10 | 0.03051 | 30.9982 | Operational
Lyostar II | 10% Sucrose after Tc | 2-ml | 0.00056056 | 10% Sucrose after Tc | 1.035 | 2.0218 | -30 | 0.2 | -32.2762 | 145.8 | 1.5235e-05 | 99.021 | -31.9968 | 113.1 | 2.0431e-05 | 99.0115 | 1500 | 10 | 0.023631 | 29.0052 | Operational
Lyostar II | 10% Sucrose after Tc | 2-ml | 0.00059868 | 10% Sucrose after Tc | 1.035 | 2.0218 | -30 | 0.225 | -31.5038 | 207.4 | 1.0653e-05 | 99.0165 | -31.3198 | 161.1 | 1.4311e-05 | 99.0218 | 1500 | 10 | 0.016528 | 26.9471 | Operational
Lyostar II | 10% Sucrose after Tc | 2-ml | 0.00063494 | 10% Sucrose after Tc | 1.035 | 2.0218 | -30 | 0.25 | -30.8087 | 366.6 | 5.9644e-06 | 99.0004 | -30.7027 | 285.2 | 8.0291e-06 | 99.0291 | 1500 | 10 | 0.0092563 | 24.84 | Operational
Lyostar II | 10% Sucrose after Tc | 2-ml | 0.00066946 | 10% Sucrose after Tc | 1.035 | 2.0218 | -30 | 0.275 | -30.1552 | 1820.4 | 1.1955e-06 | 99.0041 | -30.1363 | 1415.1 | 1.6143e-06 | 99.0054 | 1500 | 10 | 0.001856 | 22.6958 | Operational
Lyostar II | 10% Sucrose after Tc | 2-ml | 0.00021514 | 10% Sucrose after Tc | 1.035 | 2.0218 | -25 | 0.02 | -41.6217 | 49.6667 | 4.5889e-05 | 99.0748 | -39.7064 | 37.8667 | 5.9413e-05 | 99.1328 | 1500 | 10 | 0.070862 | 42.6903 | Pmin exceeds chamber pressure
Lyostar II | 10% Sucrose after Tc | 2-ml | 0.00026108 | 10% Sucrose after Tc | 1.035 | 2.0218 | -25 | 0.04 | -39.3757 | 47.7667 | 4.7269e-05 | 99.0229 | -37.747 | 36.4667 | 6.1874e-05 | 99.1776 | 1500 | 10 | 0.073094 | 43.3369 | Pmin exceeds chamber pressure
Lyostar II | 10% Sucrose after Tc | 2-ml | 0.00030481 | 10% Sucrose after Tc | 1.035 | 2.0218 | -25 | 0.06 | -37.6488 | 46.9667 | 4.7692e-05 | 99.1888 | -36.2259 | 35.8667 | 6.2751e-05 | 99.2552 | 1500 | 10 | 0.073797 | 43.5408 | Operational
Lyostar II | 10% Sucrose after Tc | 2-ml | 0.00034649 | 10% Sucrose after Tc | 1.035 | 2.0218 | -25 | 0.08 | -36.2438 | 46.7667 | 4.7149e-05 | 99.1327 | -34.9834 | 35.7667 | 6.2041e-05 | 99.2218 | 1500 | 10 | 0.072958 | 43.2975 | Operational
Lyostar II | 10% Sucrose after Tc | 2-ml | 0.00038625 | 10% Sucrose after Tc | 1.035 | 2.0218 | -25 | 0.1 | -35.0605 | 47.1667 | 4.6185e-05 | 99.112 | -33.9325 | 36.0667 | 6.0737e-05 | 99.0401 | 1500 | 10 | 0.071461 | 42.8637 | Operational
Lyostar II | 10% Sucrose after Tc | 2-ml | 0.00043347 | 10% Sucrose after Tc | 1.035 | 2.0218 | -25 | 0.125 | -33.8021 | 48.3667 | 4.4486e-05 | 99.0826 | -32.8168 | 37.0667 | 5.8444e-05 | 99.0692 | 1500 | 10 | 0.068823 | 42.0994 | Operational
Lyostar II | 10% Sucrose after Tc | 2-ml | 0.00047813 | 10% Sucrose after Tc | 1.035 | 2.0218 | -25 | 0.15 | -32.7236 | 50.3667 | 4.2345e-05 | 99.2007 | -31.8606 | 38.6667 | 5.5574e-05 | 99.211 | 1500 | 10 | 0.065502 | 41.1371 | Operational
Lyostar II | 10% Sucrose after Tc | 2-ml | 0.00052043 | 10% Sucrose after Tc | 1.035 | 2.0218 | -25 | 0.175 | -31.7741 | 52.9667 | 3.9854e-05 | 99.0032 | -31.0191 | 40.7667 | 5.2257e-05 | 99.1349 | 1500 | 10 | 0.061642 | 40.0187 | Operational
Lyostar II | 10% Sucrose after Tc | 2-ml | 0.00056056 | 10% Sucrose after Tc | 1.035 | 2.0218 | -25 | 0.2 | -30.9301 | 56.5667 | 3.7088e-05 | 99.1174 | -30.2699 | 43.5667 | 4.8595e-05 | 99.1913 | 1500 | 10 | 0.057358 | 38.7775 | Operational
Lyostar II | 10% Sucrose after Tc | 2-ml | 0.00059868 | 10% Sucrose after Tc | 1.035 | 2.0218 | -25 | 0.225 | -30.1647 | 61.0667 | 3.4104e-05 | 99.0101 | -29.5902 | 47.0667 | 4.4663e-05 | 99.042 | 1500 | 10 | 0.052739 | 37.4392 | Operational
Lyostar II | 10% Sucrose after Tc | 2-ml | 0.00063494 | 10% Sucrose after Tc | 1.035 | 2.0218 | -25 | 0.25 | -29.4668 | 66.9667 | 3.0947e-05 | 99.0828 | -28.9715 | 51.6667 | 4.052e-05 | 99.1244 | 1500 | 10 | 0.047857 | 36.0246 | Operational
Lyostar II | 10% Sucrose after Tc | 2-ml | 0.00066946 | 10% Sucrose after Tc | 1.035 | 2.0218 | -25 | 0.275 | -28.8224 | 74.5667 | 2.7656e-05 | 99.0756 | -28.3996 | 57.5667 | 3.6417e-05 | 99.0958 | 1500 | 10 | 0.042798 | 34.5588 | Operational
Lyostar II | 10% Sucrose after Tc | 2-ml | 0.00070237 | 10% Sucrose after Tc | 1.035 | 2.0218 | -25 | 0.3 | -28.2238 | 84.6667 | 2.4258e-05 | 99.0985 | -27.8679 | 65.3667 | 3.2231e-05 | 99.0435 | 1500 | 10 | 0.037583 | 33.0478 | Operational
Lyostar II | 10% Sucrose after Tc | 2-ml | 0.00073379 | 10% Sucrose after Tc | 1.035 | 2.0218 | -25 | 0.325 | -27.6638 | 98.4667 | 2.0851e-05 | 99.0765 | -27.3707 | 76.0667 | 2.7835e-05 | 99.0179 | 1500 | 10 | 0.032324 | 31.5239 | Operational
Lyostar II | 10% Sucrose after Tc | 2-ml | 0.00076381 | 10% Sucrose after Tc | 1.035 | 2.0218 | -25 | 0.35 | -27.1376 | 118.3667 | 1.7417e-05 | 99.0872 | -26.9032 | 91.4667 | 2.326e-05 | 99.0004 | 1500 | 10 | 0.027002 | 29.9817 | Operational
Lyostar II | 10% Sucrose after Tc | 2-ml | 0.00079251 | 10% Sucrose after Tc | 1.035 | 2.0218 | -25 | 0.375 | -26.6403 | 149.1667 | 1.3867e-05 | 99.0705 | -26.4614 | 115.3667 | 1.8532e-05 | 99.0239 | 1500 | 10 | 0.0215 | 28.3877 | Operational
Lyostar II | 10% Sucrose after Tc | 2-ml | 0.00082 | 10% Sucrose after Tc | 1.035 | 2.0218 | -25 | 0.4 | -26.1687 | 202.8667 | 1.0223e-05 | 99.0471 | -26.042 | 157.0667 | 1.3672e-05 | 99.0523 | 1500 | 10 | 0.015852 | 26.751 | Operational
Lyostar II | 10% Sucrose after Tc | 2-ml | 0.0008716 | 10% Sucrose after Tc | 1.035 | 2.0218 | -25 | 0.45 | -25.2987 | 753.0667 | 2.7772e-06 | 99.0025 | -25.2666 | 583.2667 | 3.7181e-06 | 99.0092 | 1500 | 10 | 0.0043069 | 23.4059 | Operational
Lyostar II | 10% Sucrose after Tc | 2-ml | 0.00021514 | 10% Sucrose after Tc | 1.035 | 2.0218 | -20 | 0.02 | -40.2879 | 40.9333 | 5.2823e-05 | 99.0365 | -38.1751 | 30.9333 | 6.8716e-05 | 99.2176 | 1500 | 10 | 0.081619 | 45.807 | Pmin exceeds chamber pressure
Lyostar II | 10% Sucrose after Tc | 2-ml | 0.00026108 | 10% Sucrose after Tc | 1.035 | 2.0218 | -20 | 0.04 | -38.0823 | 38.3333 | 5.6169e-05 | 99.233 | -36.2207 | 28.9333 | 7.3493e-05 | 99.1249 | 1500 | 10 | 0.086853 | 47.3236 | Pmin exceeds chamber pressure
Lyostar II | 10% Sucrose after Tc | 2-ml | 0.00030481 | 10% Sucrose after Tc | 1.035 | 2.0218 | -20 | 0.06 | -36.3716 | 36.5333 | 5.8382e-05 | 99.0886 | -34.7017 | 27.7333 | 7.6534e-05 | 99.3721 | 1500 | 10 | 0.090295 | 48.321 | Operational
Lyostar II | 10% Sucrose after Tc | 2-ml | 0.00034649 | 10% Sucrose after Tc | 1.035 | 2.0218 | -20 | 0.08 | -34.9819 | 35.4333 | 5.9487e-05 | 99.2526 | -33.4497 | 26.8333 | 7.788e-05 | 99.0968 | 1500 | 10 | 0.091989 | 48.8119 | Operational
Lyostar II | 10% Sucrose after Tc | 2-ml | 0.00038625 | 10% Sucrose after Tc | 1.035 | 2.0218 | -20 | 0.1 | -33.8032 | 34.6333 | 6.0056e-05 | 99.0005 | -32.3955 | 26.3333 | 7.849e-05 | 99.0787 | 1500 | 10 | 0.092849 | 49.061 | Operational
Lyostar II | 10% Sucrose after Tc | 2-ml | 0.00043347 | 10% Sucrose after Tc | 1.035 | 2.0218 | -20 | 0.125 | -32.5549 | 34.2333 | 6.0144e-05 | 99.128 | -31.2798 | 26.1333 | 7.8428e-05 | 99.4142 | 1500 | 10 | 0.092959 | 49.0928 | Operational
Lyostar II | 10% Sucrose after Tc | 2-ml | 0.00047813 | 10% Sucrose after Tc | 1.035 | 2.0218 | -20 | 0.15 | -31.4795 | 34.1333 | 5.9671e-05 | 99.0022 | -30.3158 | 26.1333 | 7.8922e-05 | 99.3963 | 1500 | 10 | 0.092394 | 48.9292 | Operational
Lyostar II | 10% Sucrose after Tc | 2-ml | 0.00052043 | 10% Sucrose after Tc | 1.035 | 2.0218 | -20 | 0.175 | -30.5411 | 34.4333 | 5.8748e-05 | 99.1674 | -29.468 | 26.3333 | 7.8845e-05 | 99.2545 | 1500 | 10 | 0.091136 | 48.5646 | Operational
Lyostar II | 10% Sucrose after Tc | 2-ml | 0.00056056 | 10% Sucrose after Tc | 1.035 | 2.0218 | -20 | 0.2 | -29.7014 | 34.9333 | 5.8012e-05 | 99.1386 | -28.7125 | 26.7333 | 7.8147e-05 | 99.1276 | 1500 | 10 | 0.090038 | 48.2464 | Operational
Lyostar II | 10% Sucrose after Tc | 2-ml | 0.00059868 | 10% Sucrose after Tc | 1.035 | 2.0218 | -20 | 0.225 | -28.9459 | 35.7333 | 5.7131e-05 | 99.2961 | -28.032 | 27.3333 | 7.6942e-05 | 99.0872 | 1500 | 10 | 0.088669 | 47.8498 | Operational
Lyostar II | 10% Sucrose after Tc | 2-ml | 0.00063494 | 10% Sucrose after Tc | 1.035 | 2.0218 | -20 | 0.25 | -28.2498 | 36.6333 | 5.5876e-05 | 99.0629 | -27.4132 | 28.1333 | 7.5315e-05 | 99.1559 | 1500 | 10 | 0.08673 | 47.2881 | Operational
Lyostar II | 10% Sucrose after Tc | 2-ml | 0.00066946 | 10% Sucrose after Tc | 1.035 | 2.0218 | -20 | 0.275 | -27.6118 | 37.8333 | 5.4358e-05 | 99.041 | -26.8453 | 29.1333 | 7.3327e-05 | 99.3183 | 1500 | 10 | 0.084383 | 46.608 | Operational
Lyostar II | 10% Sucrose after Tc | 2-ml | 0.00070237 | 10% Sucrose after Tc | 1.035 | 2.0218 | -20 | 0.3 | -27.0223 | 39.3333 | 5.2614e-05 | 99.1837 | -26.3123 | 30.2333 | 7.0942e-05 | 99.1532 | 1500 | 10 | 0.08167 | 45.822 | Operational
Lyostar II | 10% Sucrose after Tc | 2-ml | 0.00073379 | 10% Sucrose after Tc | 1.035 | 2.0218 | -20 | 0.325 | -26.4692 | 41.0333 | 5.0638e-05 | 99.1496 | -25.8214 | 31.6333 | 6.8351e-05 | 99.3615 | 1500 | 10 | 0.078614 | 44.9364 | Operational
Lyostar II | 10% Sucrose after Tc | 2-ml | 0.00076381 | 10% Sucrose after Tc | 1.035 | 2.0218 | -20 | 0.35 | -25.9502 | 43.0333 | 4.8481e-05 | 99.1385 | -25.3525 | 33.1333 | 6.5416e-05 | 99.1218 | 1500 | 10 | 0.075262 | 43.965 | Operational
Lyostar II | 10% Sucrose after Tc | 2-ml | 0.00079251 | 10% Sucrose after Tc | 1.035 | 2.0218 | -20 | 0.375 | -25.4594 | 45.3333 | 4.6154e-05 | 99.0449 | -24.913 | 34.9333 | 6.2302e-05 | 99.047 | 1500 | 10 | 0.071653 | 42.9194 | Operational
Lyostar II | 10% Sucrose after Tc | 2-ml | 0.00082 | 10% Sucrose after Tc | 1.035 | 2.0218 | -20 | 0.4 | -24.998 | 48.1333 | 4.3718e-05 | 99.215 | -24.5018 | 37.1333 | 5.9067e-05 | 99.2921 | 1500 | 10 | 0.06788 | 41.8262 | Operational
Lyostar II | 10% Sucrose after Tc | 2-ml | 0.0008716 | 10% Sucrose after Tc | 1.035 | 2.0218 | -20 | 0.45 | -24.1352 | 55.0333 | 3.8447e-05 | 99.0845 | -23.7294 | 42.5333 | 5.2012e-05 | 99.2625 | 1500 | 10 | 0.059706 | 39.4577 | Operational
Lyostar II | 10% Sucrose after Tc | 2-ml | 0.00021514 | 10% Sucrose after Tc | 1.035 | 2.0218 | -15 | 0.02 | -39.0839 | 34.8 | 6.0001e-05 | 99.2921 | -36.7942 | 26 | 7.8566e-05 | 99.1181 | 1500 | 10 | 0.092786 | 49.0426 | Pmin exceeds chamber pressure
Lyostar II | 10% Sucrose after Tc | 2-ml | 0.00026108 | 10% Sucrose after Tc | 1.035 | 2.0218 | -15 | 0.04 | -36.9051 | 31.9 | 6.5143e-05 | 99.2795 | -34.8446 | 23.9 | 8.5497e-05 | 99.111 | 1500 | 10 | 0.10077 | 51.3553 | Pmin exceeds chamber pressure
Lyostar II | 10% Sucrose after Tc | 2-ml | 0.00030481 | 10% Sucrose after Tc | 1.035 | 2.0218 | -15 | 0.06 | -35.2119 | 29.9 | 6.9007e-05 | 99.2705 | -33.3217 | 22.5 | 9.0548e-05 | 99.2771 | 1500 | 10 | 0.10674 | 53.0865 | Operational
Lyostar II | 10% Sucrose after Tc | 2-ml | 0.00034649 | 10% Sucrose after Tc | 1.035 | 2.0218 | -15 | 0.08 | -33.8249 | 28.4 | 7.1667e-05 | 99.0729 | -32.075 | 21.5 | 9.4666e-05 | 99.4807 | 1500 | 10 | 0.11095 | 54.3057 | Operational
Lyostar II | 10% Sucrose after Tc | 2-ml | 0.00038625 | 10% Sucrose after Tc | 1.035 | 2.0218 | -15 | 0.1 | -32.6599 | 27.4 | 7.368e-05 | 99.2464 | -31.0078 | 20.7 | 9.8935e-05 | 99.2005 | 1500 | 10 | 0.11431 | 55.2786 | Operational
Lyostar II | 10% Sucrose after Tc | 2-ml | 0.00043347 | 10% Sucrose after Tc | 1.035 | 2.0218 | -15 | 0.125 | -31.417 | 26.5 | 7.5912e-05 | 99.3215 | -29.885 | 20.1 | 0.00010324 | 99.4374 | 1500 | 10 | 0.11797 | 56.3391 | Operational
Lyostar II | 10% Sucrose after Tc | 2-ml | 0.00047813 | 10% Sucrose after Tc | 1.035 | 2.0218 | -15 | 0.15 | -30.3494 | 25.9 | 7.8288e-05 | 99.3618 | -28.9185 | 19.7 | 0.00010648 | 99.5367 | 1500 | 10 | 0.12166 | 57.4094 | Operational
Lyostar II | 10% Sucrose after Tc | 2-ml | 0.00052043 | 10% Sucrose after Tc | 1.035 | 2.0218 | -15 | 0.175 | -29.4109 | 25.5 | 8.0004e-05 | 99.2891 | -28.0607 | 19.4 | 0.00010876 | 99.2568 | 1500 | 10 | 0.12432 | 58.1798 | Operational
Lyostar II | 10% Sucrose after Tc | 2-ml | 0.00056056 | 10% Sucrose after Tc | 1.035 | 2.0218 | -15 | 0.2 | -28.577 | 25.3 | 8.1187e-05 | 99.3245 | -27.3086 | 19.3 | 0.0001104 | 99.3911 | 1500 | 10 | 0.12616 | 58.7135 | Operational
Lyostar II | 10% Sucrose after Tc | 2-ml | 0.00059868 | 10% Sucrose after Tc | 1.035 | 2.0218 | -15 | 0.225 | -27.8203 | 25.2 | 8.1875e-05 | 99.1883 | -26.6305 | 19.3 | 0.00011141 | 99.5144 | 1500 | 10 | 0.12724 | 59.0266 | Operational
Lyostar II | 10% Sucrose after Tc | 2-ml | 0.00063494 | 10% Sucrose after Tc | 1.035 | 2.0218 | -15 | 0.25 | -27.1387 | 25.3 | 8.2216e-05 | 99.4174 | -25.9971 | 19.3 | 0.00011173 | 99.1325 | 1500 | 10 | 0.12775 | 59.1738 | Operational
Lyostar II | 10% Sucrose after Tc | 2-ml | 0.00066946 | 10% Sucrose after Tc | 1.035 | 2.0218 | -15 | 0.275 | -26.5013 | 25.4 | 8.2135e-05 | 99.2115 | -25.4373 | 19.5 | 0.0001118 | 99.5008 | 1500 | 10 | 0.12765 | 59.1453 | Operational
Lyostar II | 10% Sucrose after Tc | 2-ml | 0.00070237 | 10% Sucrose after Tc | 1.035 | 2.0218 | -15 | 0.3 | -25.9113 | 25.6 | 8.1752e-05 | 99.0567 | -24.9074 | 19.7 | 0.00011135 | 99.4798 | 1500 | 10 | 0.12707 | 58.9758 | Operational
Lyostar II | 10% Sucrose after Tc | 2-ml | 0.00073379 | 10% Sucrose after Tc | 1.035 | 2.0218 | -15 | 0.325 | -25.3735 | 26 | 8.1199e-05 | 99.4175 | -24.4024 | 19.9 | 0.0001104 | 99.1063 | 1500 | 10 | 0.12618 | 58.7182 | Operational
Lyostar II | 10% Sucrose after Tc | 2-ml | 0.00076381 | 10% Sucrose after Tc | 1.035 | 2.0218 | -15 | 0.35 | -24.851 | 26.3 | 8.0264e-05 | 99.0212 | -23.9544 | 20.3 | 0.00010944 | 99.5723 | 1500 | 10 | 0.12477 | 58.3105 | Operational
Lyostar II | 10% Sucrose after Tc | 2-ml | 0.00079251 | 10% Sucrose after Tc | 1.035 | 2.0218 | -15 | 0.375 | -24.3715 | 26.8 | 7.9227e-05 | 99.1691 | -23.5055 | 20.6 | 0.00010786 | 99.1405 | 1500 | 10 | 0.12313 | 57.8363 | Operational
Lyostar II | 10% Sucrose after Tc | 2-ml | 0.00082 | 10% Sucrose after Tc | 1.035 | 2.0218 | -15 | 0.4 | -23.9107 | 27.3 | 7.7944e-05 | 99.0157 | -23.1057 | 21.1 | 0.00010635 | 99.5453 | 1500 | 10 | 0.12118 | 57.269 | Operational
Lyostar II | 10% Sucrose after Tc | 2-ml | 0.0008716 | 10% Sucrose after Tc | 1.035 | 2.0218 | -15 | 0.45 | -23.0641 | 28.6 | 7.4977e-05 | 99.0553 | -22.3379 | 22.1 | 0.00010234 | 99.4175 | 1500 | 10 | 0.11657 | 55.9339 | Operational
Lyostar II | 10% Sucrose after Tc | 2-ml | 0.00021514 | 10% Sucrose after Tc | 1.035 | 2.0218 | -10 | 0.02 | -37.9831 | 30.1667 | 6.7443e-05 | 99.3234 | -35.5521 | 22.4667 | 8.894e-05 | 99.4625 | 1500 | 10 | 0.10439 | 52.4046 | Pmin exceeds chamber pressure
Lyostar II | 10% Sucrose after Tc | 2-ml | 0.00026108 | 10% Sucrose after Tc | 1.035 | 2.0218 | -10 | 0.04 | -35.8261 | 27.2667 | 7.4301e-05 | 99.2412 | -33.5998 | 20.3667 | 9.8588e-05 | 99.2964 | 1500 | 10 | 0.1151 | 55.5068 | Pmin exceeds chamber pressure
Lyostar II | 10% Sucrose after Tc | 2-ml | 0.00030481 | 10% Sucrose after Tc | 1.035 | 2.0218 | -10 | 0.06 | -34.1464 | 25.2667 | 7.9757e-05 | 99.3038 | -32.076 | 18.9667 | 0.00010767 | 99.5291 | 1500 | 10 | 0.12382 | 58.0354 | Operational
Lyostar II | 10% Sucrose after Tc | 2-ml | 0.00034649 | 10% Sucrose after Tc | 1.035 | 2.0218 | -10 | 0.08 | -32.7699 | 23.7667 | 8.4159e-05 | 99.2922 | -30.8137 | 17.8667 | 0.00011539 | 99.3844 | 1500 | 10 | 0.13092 | 60.0932 | Operational
Lyostar II | 10% Sucrose after Tc | 2-ml | 0.00038625 | 10% Sucrose after Tc | 1.035 | 2.0218 | -10 | 0.1 | -31.6088 | 22.6667 | 8.9035e-05 | 99.4061 | -29.7483 | 17.0667 | 0.00012205 | 99.3954 | 1500 | 10 | 0.1385 | 62.2898 | Operational
Lyostar II | 10% Sucrose after Tc | 2-ml | 0.00043347 | 10% Sucrose after Tc | 1.035 | 2.0218 | -10 | 0.125 | -30.3608 | 21.5667 | 9.4148e-05 | 99.1453 | -28.6223 | 16.3667 | 0.00012916 | 99.6769 | 1500 | 10 | 0.14647 | 64.599 | Operational
Lyostar II | 10% Sucrose after Tc | 2-ml | 0.00047813 | 10% Sucrose after Tc | 1.035 | 2.0218 | -10 | 0.15 | -29.3058 | 20.8667 | 9.8467e-05 | 99.4933 | -27.6306 | 15.7667 | 0.00013488 | 99.251 | 1500 | 10 | 0.15316 | 66.537 | Operational
Lyostar II | 10% Sucrose after Tc | 2-ml | 0.00052043 | 10% Sucrose after Tc | 1.035 | 2.0218 | -10 | 0.175 | -28.3673 | 20.2667 | 0.00010197 | 99.3327 | -26.7743 | 15.3667 | 0.00013969 | 99.2075 | 1500 | 10 | 0.15861 | 68.1155 | Operational
Lyostar II | 10% Sucrose after Tc | 2-ml | 0.00056056 | 10% Sucrose after Tc | 1.035 | 2.0218 | -10 | 0.2 | -27.5398 | 19.8667 | 0.00010488 | 99.4523 | -26.0102 | 15.0667 | 0.0001436 | 99.1106 | 1500 | 10 | 0.16313 | 69.4257 | Operational
Lyostar II | 10% Sucrose after Tc | 2-ml | 0.00059868 | 10% Sucrose after Tc | 1.035 | 2.0218 | -10 | 0.225 | -26.7917 | 19.5667 | 0.00010724 | 99.4996 | -25.327 | 14.8667 | 0.00014682 | 99.1503 | 1500 | 10 | 0.16679 | 70.4866 | Operational
Lyostar II | 10% Sucrose after Tc | 2-ml | 0.00063494 | 10% Sucrose after Tc | 1.035 | 2.0218 | -10 | 0.25 | -26.0926 | 19.2667 | 0.000109 | 99.027 | -24.7176 | 14.7667 | 0.00014952 | 99.4708 | 1500 | 10 | 0.16957 | 71.2919 | Operational
Lyostar II | 10% Sucrose after Tc | 2-ml | 0.00066946 | 10% Sucrose after Tc | 1.035 | 2.0218 | -10 | 0.275 | -25.4732 | 19.1667 | 0.0001105 | 99.286 | -24.1414 | 14.6667 | 0.00015148 | 99.3765 | 1500 | 10 | 0.1719 | 71.965 | Operational
Lyostar II | 10% Sucrose after Tc | 2-ml | 0.00070237 | 10% Sucrose after Tc | 1.035 | 2.0218 | -10 | 0.3 | -24.8883 | 19.0667 | 0.00011155 | 99.1921 | -23.6282 | 14.6667 | 0.00015316 | 99.7362 | 1500 | 10 | 0.17357 | 72.449 | Operational
Lyostar II | 10% Sucrose after Tc | 2-ml | 0.00073379 | 10% Sucrose after Tc | 1.035 | 2.0218 | -10 | 0.325 | -24.3531 | 19.0667 | 0.00011235 | 99.387 | -23.1384 | 14.6667 | 0.00015426 | 99.7963 | 1500 | 10 | 0.17481 | 72.8097 | Operational
Lyostar II | 10% Sucrose after Tc | 2-ml | 0.00076381 | 10% Sucrose after Tc | 1.035 | 2.0218 | -10 | 0.35 | -23.8429 | 19.0667 | 0.00011279 | 99.3179 | -22.6682 | 14.6667 | 0.00015483 | 99.5907 | 1500 | 10 | 0.17549 | 73.0058 | Operational
Lyostar II | 10% Sucrose after Tc | 2-ml | 0.00079251 | 10% Sucrose after Tc | 1.035 | 2.0218 | -10 | 0.375 | -23.3544 | 19.0667 | 0.0001129 | 99.0144 | -22.2147 | 14.6667 | 0.00015489 | 99.1497 | 1500 | 10 | 0.17565 | 73.0516 | Operational
Lyostar II | 10% Sucrose after Tc | 2-ml | 0.00082 | 10% Sucrose after Tc | 1.035 | 2.0218 | -10 | 0.4 | -22.9057 | 19.1667 | 0.00011289 | 99.1013 | -21.8128 | 14.7667 | 0.00015499 | 99.3216 | 1500 | 10 | 0.17565 | 73.0522 | Operational
Lyostar II | 10% Sucrose after Tc | 2-ml | 0.0008716 | 10% Sucrose after Tc | 1.035 | 2.0218 | -10 | 0.45 | -22.0771 | 19.4667 | 0.00011229 | 99.3195 | -21.0455 | 14.9667 | 0.00015404 | 99.1085 | 1500 | 10 | 0.1747 | 72.776 | Operational
Lyostar II | 10% Sucrose after Tc | 2-ml | 0.00021514 | 10% Sucrose after Tc | 1.035 | 2.0218 | -5 | 0.02 | -36.9664 | 26.5333 | 7.5147e-05 | 99.078 | -34.3987 | 19.6333 | 0.0001012 | 99.028 | 1500 | 10 | 0.11663 | 55.9514 | Pmin exceeds chamber pressure
Lyostar II | 10% Sucrose after Tc | 2-ml | 0.00026108 | 10% Sucrose after Tc | 1.035 | 2.0218 | -5 | 0.04 | -34.8298 | 23.7833 | 8.3695e-05 | 99.1155 | -32.4501 | 17.6833 | 0.00011467 | 99.0777 | 1500 | 10 | 0.13019 | 59.8804 | Pmin exceeds chamber pressure
Lyostar II | 10% Sucrose after Tc | 2-ml | 0.00030481 | 10% Sucrose after Tc | 1.035 | 2.0218 | -5 | 0.06 | -33.1563 | 21.8333 | 9.155e-05 | 99.0813 | -30.9201 | 16.3333 | 0.00012642 | 99.2658 | 1500 | 10 | 0.14255 | 63.4632 | Pmin exceeds chamber pressure
Lyostar II | 10% Sucrose after Tc | 2-ml | 0.00034649 | 10% Sucrose after Tc | 1.035 | 2.0218 | -5 | 0.08 | -31.7854 | 20.3833 | 9.9001e-05 | 99.113 | -29.6532 | 15.2833 | 0.00013668 | 99.2058 | 1500 | 10 | 0.15415 | 66.8239 | Operational
Lyostar II | 10% Sucrose after Tc | 2-ml | 0.00038625 | 10% Sucrose after Tc | 1.035 | 2.0218 | -5 | 0.1 | -30.6252 | 19.2833 | 0.00010558 | 99.1536 | -28.5766 | 14.4833 | 0.00014571 | 99.1125 | 1500 | 10 | 0.16439 | 69.7914 | Operational
Lyostar II | 10% Sucrose after Tc | 2-ml | 0.00043347 | 10% Sucrose after Tc | 1.035 | 2.0218 | -5 | 0.125 | -29.387 | 18.2333 | 0.00011277 | 99.1625 | -27.4296 | 13.7333 | 0.00015557 | 99.0611 | 1500 | 10 | 0.17557 | 73.029 | Operational
Lyostar II | 10% Sucrose after Tc | 2-ml | 0.00047813 | 10% Sucrose after Tc | 1.035 | 2.0218 | -5 | 0.15 | -28.3223 | 17.4333 | 0.00011895 | 99.1302 | -26.4509 | 13.1833 | 0.00016411 | 99.1392 | 1500 | 10 | 0.1852 | 75.8206 | Operational
Lyostar II | 10% Sucrose after Tc | 2-ml | 0.00052043 | 10% Sucrose after Tc | 1.035 | 2.0218 | -5 | 0.175 | -27.3939 | 16.8333 | 0.00012432 | 99.2186 | -25.6047 | 12.7833 | 0.00017159 | 99.4075 | 1500 | 10 | 0.19357 | 78.246 | Operational
Lyostar II | 10% Sucrose after Tc | 2-ml | 0.00056056 | 10% Sucrose after Tc | 1.035 | 2.0218 | -5 | 0.2 | -26.5594 | 16.3333 | 0.00012892 | 99.0868 | -24.8334 | 12.4333 | 0.0001779 | 99.2672 | 1500 | 10 | 0.20073 | 80.3182 | Operational
Lyostar II | 10% Sucrose after Tc | 2-ml | 0.00059868 | 10% Sucrose after Tc | 1.035 | 2.0218 | -5 | 0.225 | -25.8205 | 15.9833 | 0.00013297 | 99.2921 | -24.1521 | 12.1833 | 0.00018347 | 99.3863 | 1500 | 10 | 0.20702 | 82.1435 | Operational
Lyostar II | 10% Sucrose after Tc | 2-ml | 0.00063494 | 10% Sucrose after Tc | 1.035 | 2.0218 | -5 | 0.25 | -25.1405 | 15.6833 | 0.00013641 | 99.3005 | -23.5305 | 11.9833 | 0.00018826 | 99.4482 | 1500 | 10 | 0.2124 | 83.6999 | Operational
Lyostar II | 10% Sucrose after Tc | 2-ml | 0.00066946 | 10% Sucrose after Tc | 1.035 | 2.0218 | -5 | 0.275 | -24.5119 | 15.4333 | 0.00013934 | 99.2145 | -22.9346 | 11.7833 | 0.00019212 | 99.054 | 1500 | 10 | 0.21693 | 85.0128 | Operational
Lyostar II | 10% Sucrose after Tc | 2-ml | 0.00070237 | 10% Sucrose after Tc | 1.035 | 2.0218 | -5 | 0.3 | -23.9294 | 15.2333 | 0.00014183 | 99.1176 | -22.4193 | 11.6833 | 0.00019577 | 99.305 | 1500 | 10 | 0.22083 | 86.1443 | Operational
Lyostar II | 10% Sucrose after Tc | 2-ml | 0.00073379 | 10% Sucrose after Tc | 1.035 | 2.0218 | -5 | 0.325 | -23.3894 | 15.0833 | 0.00014394 | 99.0778 | -21.9233 | 11.5833 | 0.0001987 | 99.2463 | 1500 | 10 | 0.22413 | 87.0997 | Operational
Lyostar II | 10% Sucrose after Tc | 2-ml | 0.00076381 | 10% Sucrose after Tc | 1.035 | 2.0218 | -5 | 0.35 | -22.889 | 14.9833 | 0.00014576 | 99.1505 | -21.4751 | 11.5333 | 0.00020135 | 99.4497 | 1500 | 10 | 0.22697 | 87.9233 | Operational
Lyostar II | 10% Sucrose after Tc | 2-ml | 0.00079251 | 10% Sucrose after Tc | 1.035 | 2.0218 | -5 | 0.375 | -22.4261 | 14.9333 | 0.00014732 | 99.3807 | -21.0413 | 11.4833 | 0.00020342 | 99.4245 | 1500 | 10 | 0.2294 | 88.6253 | Operational
Lyostar II | 10% Sucrose after Tc | 2-ml | 0.00082 | 10% Sucrose after Tc | 1.035 | 2.0218 | -5 | 0.4 | -21.9618 | 14.8333 | 0.00014837 | 99.0161 | -20.6195 | 11.4333 | 0.00020494 | 99.196 | 1500 | 10 | 0.23104 | 89.1012 | Operational
Lyostar II | 10% Sucrose after Tc | 2-ml | 0.0008716 | 10% Sucrose after Tc | 1.035 | 2.0218 | -5 | 0.45 | -21.1508 | 14.8333 | 0.00015016 | 99.3484 | -19.8739 | 11.4333 | 0.00020744 | 99.3159 | 1500 | 10 | 0.23384 | 89.9121 | Operational
Lyostar II | 10% Sucrose after Tc | 2-ml | 0.00021514 | 10% Sucrose after Tc | 1.035 | 2.0218 | 0 | 0.02 | -36.0342 | 23.75 | 8.3101e-05 | 99.191 | -33.3498 | 17.5 | 0.00011481 | 99.064 | 1500 | 10 | 0.12941 | 59.6537 | Pmin exceeds chamber pressure
Lyostar II | 10% Sucrose after Tc | 2-ml | 0.00026108 | 10% Sucrose after Tc | 1.035 | 2.0218 | 0 | 0.04 | -33.9066 | 21.1 | 9.443e-05 | 99.0164 | -31.4078 | 15.7 | 0.00013121 | 99.3361 | 1500 | 10 | 0.14716 | 64.7979 | Pmin exceeds chamber pressure
Lyostar II | 10% Sucrose after Tc | 2-ml | 0.00030481 | 10% Sucrose after Tc | 1.035 | 2.0218 | 0 | 0.06 | -32.2477 | 19.3 | 0.00010485 | 99.2388 | -29.8666 | 14.4 | 0.00014567 | 99.3501 | 1500 | 10 | 0.1634 | 69.5034 | Pmin exceeds chamber pressure
Lyostar II | 10% Sucrose after Tc | 2-ml | 0.00034649 | 10% Sucrose after Tc | 1.035 | 2.0218 | 0 | 0.08 | -30.8772 | 17.9 | 0.00011412 | 99.1691 | -28.5913 | 13.4 | 0.00015851 | 99.2533 | 1500 | 10 | 0.17785 | 73.6886 | Operational
Lyostar II | 10% Sucrose after Tc | 2-ml | 0.00038625 | 10% Sucrose after Tc | 1.035 | 2.0218 | 0 | 0.1 | -29.72 | 16.85 | 0.00012246 | 99.2329 | -27.5132 | 12.65 | 0.00017004 | 99.2701 | 1500 | 10 | 0.19082 | 77.4484 | Operational
Lyostar II | 10% Sucrose after Tc | 2-ml | 0.00043347 | 10% Sucrose after Tc | 1.035 | 2.0218 | 0 | 0.125 | -28.4873 | 15.85 | 0.00013172 | 99.3352 | -26.3711 | 11.95 | 0.00018291 | 99.4367 | 1500 | 10 | 0.20527 | 81.6336 | Operational
Lyostar II | 10% Sucrose after Tc | 2-ml | 0.00047813 | 10% Sucrose after Tc | 1.035 | 2.0218 | 0 | 0.15 | -27.4179 | 15.05 | 0.00013984 | 99.1645 | -25.3819 | 11.4 | 0.00019419 | 99.4133 | 1500 | 10 | 0.21791 | 85.2987 | Operational
Lyostar II | 10% Sucrose after Tc | 2-ml | 0.00052043 | 10% Sucrose after Tc | 1.035 | 2.0218 | 0 | 0.175 | -26.4903 | 14.45 | 0.00014706 | 99.2283 | -24.5027 | 10.95 | 0.00020405 | 99.174 | 1500 | 10 | 0.22914 | 88.5526 | Operational
Lyostar II | 10% Sucrose after Tc | 2-ml | 0.00056056 | 10% Sucrose after Tc | 1.035 | 2.0218 | 0 | 0.2 | -25.6572 | 13.95 | 0.00015342 | 99.1154 | -23.7265 | 10.6 | 0.00021282 | 99.0571 | 1500 | 10 | 0.23904 | 91.4208 | Operational
Lyostar II | 10% Sucrose after Tc | 2-ml | 0.00059868 | 10% Sucrose after Tc | 1.035 | 2.0218 | 0 | 0.225 | -24.9087 | 13.55 | 0.00015908 | 99.0585 | -23.0537 | 10.35 | 0.00022084 | 99.3339 | 1500 | 10 | 0.24788 | 93.9806 | Operational
Lyostar II | 10% Sucrose after Tc | 2-ml | 0.00063494 | 10% Sucrose after Tc | 1.035 | 2.0218 | 0 | 0.25 | -24.2399 | 13.25 | 0.00016418 | 99.2469 | -22.404 | 10.1 | 0.00022762 | 99.0147 | 1500 | 10 | 0.25578 | 96.2712 | Operational
Lyostar II | 10% Sucrose after Tc | 2-ml | 0.00066946 | 10% Sucrose after Tc | 1.035 | 2.0218 | 0 | 0.275 | -23.6251 | 13 | 0.00016871 | 99.3873 | -21.8574 | 9.95 | 0.00023414 | 99.4203 | 1500 | 10 | 0.26289 | 98.3291 | Operational
Lyostar II | 10% Sucrose after Tc | 2-ml | 0.00070237 | 10% Sucrose after Tc | 1.035 | 2.0218 | 0 | 0.3 | -23.0351 | 12.75 | 0.00017259 | 99.1159 | -21.3279 | 9.8 | 0.0002397 | 99.4339 | 1500 | 10 | 0.26895 | 100.0863 | Operational
Lyostar II | 10% Sucrose after Tc | 2-ml | 0.00073379 | 10% Sucrose after Tc | 1.035 | 2.0218 | 0 | 0.325 | -22.5169 | 12.6 | 0.00017625 | 99.4185 | -20.8106 | 9.65 | 0.00024434 | 99.1028 | 1500 | 10 | 0.27459 | 101.7212 | Operational
Lyostar II | 10% Sucrose after Tc | 2-ml | 0.00076381 | 10% Sucrose after Tc | 1.035 | 2.0218 | 0 | 0.35 | -22.0179 | 12.45 | 0.0001794 | 99.4363 | -20.3522 | 9.55 | 0.00024874 | 99.1284 | 1500 | 10 | 0.2795 | 103.1419 | Operational
Lyostar II | 10% Sucrose after Tc | 2-ml | 0.00079251 | 10% Sucrose after Tc | 1.035 | 2.0218 | 0 | 0.375 | -21.5343 | 12.3 | 0.00018205 | 99.2014 | -19.9551 | 9.5 | 0.00025305 | 99.5773 | 1500 | 10 | 0.28373 | 104.3678 | Operational
Lyostar II | 10% Sucrose after Tc | 2-ml | 0.00082 | 10% Sucrose after Tc | 1.035 | 2.0218 | 0 | 0.4 | -21.0927 | 12.2 | 0.0001845 | 99.2318 | -19.5147 | 9.4 | 0.00025605 | 99.1432 | 1500 | 10 | 0.28748 | 105.4567 | Operational
Lyostar II | 10% Sucrose after Tc | 2-ml | 0.0008716 | 10% Sucrose after Tc | 1.035 | 2.0218 | 0 | 0.45 | -20.2749 | 12.05 | 0.00018851 | 99.2462 | -18.7609 | 9.3 | 0.00026165 | 99.0933 | 1500 | 10 | 0.29373 | 107.267 | Operational
Lyostar II | 10% Sucrose after Tc | 2-ml | 0.00021514 | 10% Sucrose after Tc | 1.035 | 2.0218 | 5 | 0.02 | -35.1637 | 21.4667 | 9.2175e-05 | 99.1002 | -32.3857 | 15.8167 | 0.0001287 | 99.2228 | 1500 | 10 | 0.14374 | 63.8069 | Pmin exceeds chamber pressure
Lyostar II | 10% Sucrose after Tc | 2-ml | 0.00026108 | 10% Sucrose after Tc | 1.035 | 2.0218 | 5 | 0.04 | -33.0539 | 19.0167 | 0.00010598 | 99.1459 | -30.4374 | 14.1167 | 0.00014804 | 99.3834 | 1500 | 10 | 0.16528 | 70.0475 | Pmin exceeds chamber pressure
Lyostar II | 10% Sucrose after Tc | 2-ml | 0.00030481 | 10% Sucrose after Tc | 1.035 | 2.0218 | 5 | 0.06 | -31.3893 | 17.2667 | 0.00011832 | 99.0417 | -28.8757 | 12.8667 | 0.00016522 | 99.106 | 1500 | 10 | 0.18451 | 75.6208 | Pmin exceeds chamber pressure
Lyostar II | 10% Sucrose after Tc | 2-ml | 0.00034649 | 10% Sucrose after Tc | 1.035 | 2.0218 | 5 | 0.08 | -30.0247 | 15.9667 | 0.00012945 | 99.0863 | -27.6112 | 11.9667 | 0.0001808 | 99.3564 | 1500 | 10 | 0.20188 | 80.6536 | Pmin exceeds chamber pressure
Lyostar II | 10% Sucrose after Tc | 2-ml | 0.00038625 | 10% Sucrose after Tc | 1.035 | 2.0218 | 5 | 0.1 | -28.8658 | 14.9667 | 0.00013954 | 99.0878 | -26.5319 | 11.2667 | 0.00019488 | 99.4473 | 1500 | 10 | 0.21761 | 85.2097 | Operational
Lyostar II | 10% Sucrose after Tc | 2-ml | 0.00043347 | 10% Sucrose after Tc | 1.035 | 2.0218 | 5 | 0.125 | -27.6329 | 14.0167 | 0.00015089 | 99.1695 | -25.359 | 10.5667 | 0.00021057 | 99.2182 | 1500 | 10 | 0.23529 | 90.334 | Operational
Lyostar II | 10% Sucrose after Tc | 2-ml | 0.00047813 | 10% Sucrose after Tc | 1.035 | 2.0218 | 5 | 0.15 | -26.5662 | 13.2667 | 0.000161 | 99.077 | -24.381 | 10.0667 | 0.00022478 | 99.4581 | 1500 | 10 | 0.25107 | 94.9047 | Operational
Lyostar II | 10% Sucrose after Tc | 2-ml | 0.00052043 | 10% Sucrose after Tc | 1.035 | 2.0218 | 5 | 0.175 | -25.6524 | 12.7167 | 0.00017017 | 99.3771 | -23.5219 | 9.6667 | 0.00023752 | 99.5956 | 1500 | 10 | 0.26536 | 99.0457 | Operational
Lyostar II | 10% Sucrose after Tc | 2-ml | 0.00056056 | 10% Sucrose after Tc | 1.035 | 2.0218 | 5 | 0.2 | -24.8106 | 12.2167 | 0.00017826 | 99.1086 | -22.731 | 9.3167 | 0.00024874 | 99.3438 | 1500 | 10 | 0.27796 | 102.6969 | Operational
Lyostar II | 10% Sucrose after Tc | 2-ml | 0.00059868 | 10% Sucrose after Tc | 1.035 | 2.0218 | 5 | 0.225 | -24.0869 | 11.8667 | 0.00018576 | 99.4553 | -22.0587 | 9.0667 | 0.00025921 | 99.6137 | 1500 | 10 | 0.28966 | 106.0856 | Operational
Lyostar II | 10% Sucrose after Tc | 2-ml | 0.00063494 | 10% Sucrose after Tc | 1.035 | 2.0218 | 5 | 0.25 | -23.3921 | 11.5167 | 0.0001923 | 99.1559 | -21.3982 | 8.8167 | 0.00026819 | 99.2391 | 1500 | 10 | 0.29984 | 109.0355 | Operational
Lyostar II | 10% Sucrose after Tc | 2-ml | 0.00066946 | 10% Sucrose after Tc | 1.035 | 2.0218 | 5 | 0.275 | -22.7834 | 11.2667 | 0.00019841 | 99.343 | -20.8036 | 8.6167 | 0.00027641 | 99.0345 | 1500 | 10 | 0.30932 | 111.7822 | Operational
Lyostar II | 10% Sucrose after Tc | 2-ml | 0.00070237 | 10% Sucrose after Tc | 1.035 | 2.0218 | 5 | 0.3 | -22.1938 | 11.0167 | 0.00020375 | 99.0896 | -20.2794 | 8.4667 | 0.00028411 | 99.1283 | 1500 | 10 | 0.31768 | 114.2046 | Operational
Lyostar II | 10% Sucrose after Tc | 2-ml | 0.00073379 | 10% Sucrose after Tc | 1.035 | 2.0218 | 5 | 0.325 | -21.6549 | 10.8167 | 0.00020864 | 99.0002 | -19.831 | 8.3667 | 0.00029155 | 99.6287 | 1500 | 10 | 0.3254 | 116.4428 | Operational
Lyostar II | 10% Sucrose after Tc | 2-ml | 0.00076381 | 10% Sucrose after Tc | 1.035 | 2.0218 | 5 | 0.35 | -21.1677 | 10.6667 | 0.00021321 | 99.1545 | -19.3176 | 8.2167 | 0.0002972 | 99.0468 | 1500 | 10 | 0.33241 | 118.4741 | Operational
Lyostar II | 10% Sucrose after Tc | 2-ml | 0.00079251 | 10% Sucrose after Tc | 1.035 | 2.0218 | 5 | 0.375 | -20.6926 | 10.5167 | 0.00021721 | 99.0431 | -18.9554 | 8.1667 | 0.00030378 | 99.7832 | 1500 | 10 | 0.33879 | 120.3235 | Operational
Lyostar II | 10% Sucrose after Tc | 2-ml | 0.00082 | 10% Sucrose after Tc | 1.035 | 2.0218 | 5 | 0.4 | -20.2692 | 10.4167 | 0.00022103 | 99.2802 | -18.5225 | 8.0667 | 0.00030863 | 99.4946 | 1500 | 10 | 0.34469 | 122.0324 | Operational
Lyostar II | 10% Sucrose after Tc | 2-ml | 0.0008716 | 10% Sucrose after Tc | 1.035 | 2.0218 | 5 | 0.45 | -19.4504 | 10.2167 | 0.00022733 | 99.1859 | -17.7419 | 7.9167 | 0.00031717 | 99.1502 | 1500 | 10 | 0.35447 | 124.8658 | Operational
Lyostar II | 10% Sucrose after Tc | 2-ml | 0.00021514 | 10% Sucrose after Tc | 1.035 | 2.0218 | 10 | 0.02 | -34.3573 | 19.6333 | 0.0001018 | 99.2094 | -31.4862 | 14.4333 | 0.00014281 | 99.2522 | 1500 | 10 | 0.15885 | 68.185 | Pmin exceeds chamber pressure
Lyostar II | 10% Sucrose after Tc | 2-ml | 0.00026108 | 10% Sucrose after Tc | 1.035 | 2.0218 | 10 | 0.04 | -32.2581 | 17.3333 | 0.00011769 | 99.2737 | -29.5287 | 12.8333 | 0.00016513 | 99.2949 | 1500 | 10 | 0.18365 | 75.3704 | Pmin exceeds chamber pressure
Lyostar II | 10% Sucrose after Tc | 2-ml | 0.00030481 | 10% Sucrose after Tc | 1.035 | 2.0218 | 10 | 0.06 | -30.5953 | 15.6833 | 0.00013199 | 99.1237 | -27.9665 | 11.6833 | 0.00018517 | 99.1601 | 1500 | 10 | 0.20597 | 81.8374 | Pmin exceeds chamber pressure
Lyostar II | 10% Sucrose after Tc | 2-ml | 0.00034649 | 10% Sucrose after Tc | 1.035 | 2.0218 | 10 | 0.08 | -29.2407 | 14.4833 | 0.00014504 | 99.3445 | -26.6939 | 10.8333 | 0.00020344 | 99.3515 | 1500 | 10 | 0.22631 | 87.7327 | Pmin exceeds chamber pressure
Lyostar II | 10% Sucrose after Tc | 2-ml | 0.00038625 | 10% Sucrose after Tc | 1.035 | 2.0218 | 10 | 0.1 | -28.08 | 13.5333 | 0.0001569 | 99.2846 | -25.6144 | 10.1833 | 0.00022011 | 99.5195 | 1500 | 10 | 0.24483 | 93.0984 | Operational
Lyostar II | 10% Sucrose after Tc | 2-ml | 0.00043347 | 10% Sucrose after Tc | 1.035 | 2.0218 | 10 | 0.125 | -26.8467 | 12.6333 | 0.00017038 | 99.3376 | -24.4393 | 9.5333 | 0.00023887 | 99.3772 | 1500 | 10 | 0.26584 | 99.1857 | Operational
Lyostar II | 10% Sucrose after Tc | 2-ml | 0.00047813 | 10% Sucrose after Tc | 1.035 | 2.0218 | 10 | 0.15 | -25.7847 | 11.9333 | 0.00018252 | 99.3278 | -23.4293 | 9.0333 | 0.00025575 | 99.2555 | 1500 | 10 | 0.28476 | 104.667 | Operational
Lyostar II | 10% Sucrose after Tc | 2-ml | 0.00052043 | 10% Sucrose after Tc | 1.035 | 2.0218 | 10 | 0.175 | -24.8581 | 11.3833 | 0.00019352 | 99.3693 | -22.5394 | 8.6333 | 0.00027097 | 99.0846 | 1500 | 10 | 0.3019 | 109.6328 | Operational
Lyostar II | 10% Sucrose after Tc | 2-ml | 0.00056056 | 10% Sucrose after Tc | 1.035 | 2.0218 | 10 | 0.2 | -24.0314 | 10.9333 | 0.0002035 | 99.3572 | -21.7799 | 8.3333 | 0.00028505 | 99.285 | 1500 | 10 | 0.31748 | 114.1479 | Operational
Lyostar II | 10% Sucrose after Tc | 2-ml | 0.00059868 | 10% Sucrose after Tc | 1.035 | 2.0218 | 10 | 0.225 | -23.2646 | 10.5333 | 0.00021244 | 99.0154 | -21.0944 | 8.0833 | 0.00029787 | 99.4141 | 1500 | 10 | 0.33147 | 118.2022 | Operational
Lyostar II | 10% Sucrose after Tc | 2-ml | 0.00063494 | 10% Sucrose after Tc | 1.035 | 2.0218 | 10 | 0.25 | -22.5948 | 10.2333 | 0.00022077 | 99.1043 | -20.487 | 7.8833 | 0.00030974 | 99.6695 | 1500 | 10 | 0.3445 | 121.9755 | Operational
Lyostar II | 10% Sucrose after Tc | 2-ml | 0.00066946 | 10% Sucrose after Tc | 1.035 | 2.0218 | 10 | 0.275 | -21.9844 | 9.9833 | 0.00022841 | 99.2256 | -19.8787 | 7.6833 | 0.00032006 | 99.3667 | 1500 | 10 | 0.35636 | 125.4146 | Operational
Lyostar II | 10% Sucrose after Tc | 2-ml | 0.00070237 | 10% Sucrose after Tc | 1.035 | 2.0218 | 10 | 0.3 | -21.4341 | 9.7833 | 0.00023552 | 99.4991 | -19.3538 | 7.5333 | 0.0003299 | 99.4446 | 1500 | 10 | 0.36743 | 128.6222 | Operational
Lyostar II | 10% Sucrose after Tc | 2-ml | 0.00073379 | 10% Sucrose after Tc | 1.035 | 2.0218 | 10 | 0.325 | -20.8951 | 9.5833 | 0.00024183 | 99.3851 | -18.8262 | 7.3833 | 0.00033846 | 99.1293 | 1500 | 10 | 0.37724 | 131.4644 | Operational
Lyostar II | 10% Sucrose after Tc | 2-ml | 0.00076381 | 10% Sucrose after Tc | 1.035 | 2.0218 | 10 | 0.35 | -20.416 | 9.4333 | 0.00024782 | 99.5817 | -18.3929 | 7.2833 | 0.00034701 | 99.383 | 1500 | 10 | 0.38661 | 134.1786 | Operational
Lyostar II | 10% Sucrose after Tc | 2-ml | 0.00079251 | 10% Sucrose after Tc | 1.035 | 2.0218 | 10 | 0.375 | -19.9449 | 9.2833 | 0.00025315 | 99.4956 | -17.9594 | 7.1833 | 0.00035455 | 99.3614 | 1500 | 10 | 0.39494 | 136.5922 | Operational
Lyostar II | 10% Sucrose after Tc | 2-ml | 0.00082 | 10% Sucrose after Tc | 1.035 | 2.0218 | 10 | 0.4 | -19.4787 | 9.1333 | 0.00025786 | 99.1548 | -17.5231 | 7.0833 | 0.00036112 | 99.0916 | 1500 | 10 | 0.40227 | 138.7169 | Operational
Lyostar II | 10% Sucrose after Tc | 2-ml | 0.0008716 | 10% Sucrose after Tc | 1.035 | 2.0218 | 10 | 0.45 | -18.6782 | 8.9333 | 0.00026664 | 99.2213 | -16.8712 | 6.9833 | 0.00037476 | 99.8852 | 1500 | 10 | 0.41618 | 142.7447 | Operational
Lyostar II | 10% Sucrose after Tc | 2-ml | 0.00021514 | 10% Sucrose after Tc | 1.035 | 2.0218 | 15 | 0.02 | -33.6007 | 18.1 | 0.00011154 | 99.2612 | -30.6497 | 13.3 | 0.00015715 | 99.3302 | 1500 | 10 | 0.17415 | 72.6173 | Pmin exceeds chamber pressure
Lyostar II | 10% Sucrose after Tc | 2-ml | 0.00026108 | 10% Sucrose after Tc | 1.035 | 2.0218 | 15 | 0.04 | -31.4979 | 15.9 | 0.0001295 | 99.0523 | -28.685 | 11.8 | 0.00018249 | 99.3175 | 1500 | 10 | 0.20219 | 80.7438 | Pmin exceeds chamber pressure
Lyostar II | 10% Sucrose after Tc | 2-ml | 0.00030481 | 10% Sucrose after Tc | 1.035 | 2.0218 | 15 | 0.06 | -29.8517 | 14.4 | 0.00014583 | 99.2392 | -27.1326 | 10.75 | 0.00020549 | 99.4414 | 1500 | 10 | 0.2277 | 88.134 | Pmin exceeds chamber pressure
Lyostar II | 10% Sucrose after Tc | 2-ml | 0.00034649 | 10% Sucrose after Tc | 1.035 | 2.0218 | 15 | 0.08 | -28.4902 | 13.25 | 0.00016074 | 99.2844 | -25.8122 | 9.9 | 0.00022627 | 99.0197 | 1500 | 10 | 0.25094 | 94.8688 | Pmin exceeds chamber pressure
Lyostar II | 10% Sucrose after Tc | 2-ml | 0.00038625 | 10% Sucrose after Tc | 1.035 | 2.0218 | 15 | 0.1 | -27.3241 | 12.35 | 0.00017439 | 99.1434 | -24.7335 | 9.3 | 0.00024557 | 99.2825 | 1500 | 10 | 0.27226 | 101.0451 | Pmin exceeds chamber pressure
Lyostar II | 10% Sucrose after Tc | 2-ml | 0.00043347 | 10% Sucrose after Tc | 1.035 | 2.0218 | 15 | 0.125 | -26.0865 | 11.5 | 0.00018998 | 99.142 | -23.5577 | 8.7 | 0.00026744 | 99.2466 | 1500 | 10 | 0.29659 | 108.0958 | Operational
Lyostar II | 10% Sucrose after Tc | 2-ml | 0.00047813 | 10% Sucrose after Tc | 1.035 | 2.0218 | 15 | 0.15 | -25.0283 | 10.85 | 0.00020416 | 99.2099 | -22.5659 | 8.25 | 0.0002874 | 99.4093 | 1500 | 10 | 0.31873 | 114.5088 | Operational
Lyostar II | 10% Sucrose after Tc | 2-ml | 0.00052043 | 10% Sucrose after Tc | 1.035 | 2.0218 | 15 | 0.175 | -24.116 | 10.35 | 0.00021716 | 99.4591 | -21.7121 | 7.9 | 0.00030572 | 99.6714 | 1500 | 10 | 0.33902 | 120.3895 | Operational
Lyostar II | 10% Sucrose after Tc | 2-ml | 0.00056056 | 10% Sucrose after Tc | 1.035 | 2.0218 | 15 | 0.2 | -23.2674 | 9.9 | 0.00022883 | 99.1509 | -20.9294 | 7.6 | 0.00032227 | 99.6342 | 1500 | 10 | 0.35726 | 125.6737 | Operational
Lyostar II | 10% Sucrose after Tc | 2-ml | 0.00059868 | 10% Sucrose after Tc | 1.035 | 2.0218 | 15 | 0.225 | -22.5237 | 9.55 | 0.00023964 | 99.1479 | -20.2218 | 7.35 | 0.00033741 | 99.5585 | 1500 | 10 | 0.37412 | 130.5602 | Operational
Lyostar II | 10% Sucrose after Tc | 2-ml | 0.00063494 | 10% Sucrose after Tc | 1.035 | 2.0218 | 15 | 0.25 | -21.8411 | 9.25 | 0.00024953 | 99.0577 | -19.5993 | 7.15 | 0.00035151 | 99.6641 | 1500 | 10 | 0.38959 | 135.0413 | Operational
Lyostar II | 10% Sucrose after Tc | 2-ml | 0.00066946 | 10% Sucrose after Tc | 1.035 | 2.0218 | 15 | 0.275 | -21.2206 | 9 | 0.00025866 | 99.0367 | -18.9621 | 6.95 | 0.0003638 | 99.1704 | 1500 | 10 | 0.40377 | 139.1492 | Operational
Lyostar II | 10% Sucrose after Tc | 2-ml | 0.00070237 | 10% Sucrose after Tc | 1.035 | 2.0218 | 15 | 0.3 | -20.666 | 8.8 | 0.00026723 | 99.2182 | -18.4232 | 6.8 | 0.00037563 | 99.14 | 1500 | 10 | 0.4171 | 143.0126 | Operational
Lyostar II | 10% Sucrose after Tc | 2-ml | 0.00073379 | 10% Sucrose after Tc | 1.035 | 2.0218 | 15 | 0.325 | -20.1826 | 8.65 | 0.00027539 | 99.7177 | -17.9989 | 6.7 | 0.00038745 | 99.7166 | 1500 | 10 | 0.4299 | 146.7215 | Operational
Lyostar II | 10% Sucrose after Tc | 2-ml | 0.00076381 | 10% Sucrose after Tc | 1.035 | 2.0218 | 15 | 0.35 | -19.6355 | 8.45 | 0.0002822 | 99.1343 | -17.5714 | 6.6 | 0.00039808 | 99.9692 | 1500 | 10 | 0.44068 | 149.8461 | Operational
Lyostar II | 10% Sucrose after Tc | 2-ml | 0.00079251 | 10% Sucrose after Tc | 1.035 | 2.0218 | 15 | 0.375 | -19.2318 | 8.35 | 0.0002894 | 99.7497 | -17.1365 | 6.5 | 0.00040752 | 99.9284 | 1500 | 10 | 0.45181 | 153.0707 | Operational
Lyostar II | 10% Sucrose after Tc | 2-ml | 0.00082 | 10% Sucrose after Tc | 1.035 | 2.0218 | 15 | 0.4 | -18.7574 | 8.2 | 0.00029528 | 99.3426 | -16.6918 | 6.4 | 0.00041582 | 99.6217 | 1500 | 10 | 0.461 | 155.734 | Operational
Lyostar II | 10% Sucrose after Tc | 2-ml | 0.0008716 | 10% Sucrose after Tc | 1.035 | 2.0218 | 15 | 0.45 | -17.9662 | 8 | 0.00030651 | 99.4372 | -15.9258 | 6.25 | 0.0004313 | 99.4528 | 1500 | 10 | 0.47848 | 160.7973 | Operational
Lyostar II | 10% Sucrose after Tc | 2-ml | 0.00021514 | 10% Sucrose after Tc | 1.035 | 2.0218 | 20 | 0.02 | -32.8787 | 16.7667 | 0.00012136 | 99.0322 | -29.8474 | 12.3167 | 0.0001716 | 99.057 | 1500 | 10 | 0.18957 | 77.0857 | Pmin exceeds chamber pressure
Lyostar II | 10% Sucrose after Tc | 2-ml | 0.00026108 | 10% Sucrose after Tc | 1.035 | 2.0218 | 20 | 0.04 | -30.8004 | 14.7667 | 0.00014148 | 99.2823 | -27.8731 | 10.9167 | 0.00019999 | 99.017 | 1500 | 10 | 0.22099 | 86.1913 | Pmin exceeds chamber pressure
Lyostar II | 10% Sucrose after Tc | 2-ml | 0.00030481 | 10% Sucrose after Tc | 1.035 | 2.0218 | 20 | 0.06 | -29.1414 | 13.3167 | 0.00015978 | 99.1532 | -26.3382 | 9.9667 | 0.000226 | 99.49 | 1500 | 10 | 0.24961 | 94.4814 | Pmin exceeds chamber pressure
Lyostar II | 10% Sucrose after Tc | 2-ml | 0.00034649 | 10% Sucrose after Tc | 1.035 | 2.0218 | 20 | 0.08 | -27.769 | 12.2167 | 0.00017656 | 99.0135 | -25.0044 | 9.1667 | 0.00024951 | 99.02 | 1500 | 10 | 0.27578 | 102.0651 | Pmin exceeds chamber pressure
Lyostar II | 10% Sucrose after Tc | 2-ml | 0.00038625 | 10% Sucrose after Tc | 1.035 | 2.0218 | 20 | 0.1 | -26.6277 | 11.4167 | 0.00019212 | 99.3103 | -23.9388 | 8.6167 | 0.00027156 | 99.4752 | 1500 | 10 | 0.3001 | 109.1108 | Pmin exceeds chamber pressure
Lyostar II | 10% Sucrose after Tc | 2-ml | 0.00043347 | 10% Sucrose after Tc | 1.035 | 2.0218 | 20 | 0.125 | -25.3902 | 10.6167 | 0.00020988 | 99.3115 | -22.7787 | 8.0667 | 0.00029671 | 99.6599 | 1500 | 10 | 0.32785 | 117.1525 | Operational
Lyostar II | 10% Sucrose after Tc | 2-ml | 0.00047813 | 10% Sucrose after Tc | 1.035 | 2.0218 | 20 | 0.15 | -24.3439 | 10.0167 | 0.00022617 | 99.5307 | -21.7418 | 7.6167 | 0.00031935 | 99.3986 | 1500 | 10 | 0.35323 | 124.5073 | Operational
Lyostar II | 10% Sucrose after Tc | 2-ml | 0.00052043 | 10% Sucrose after Tc | 1.035 | 2.0218 | 20 | 0.175 | -23.4073 | 9.5167 | 0.00024098 | 99.4378 | -20.8463 | 7.2667 | 0.00034015 | 99.2982 | 1500 | 10 | 0.37635 | 131.2048 | Operational
Lyostar II | 10% Sucrose after Tc | 2-ml | 0.00056056 | 10% Sucrose after Tc | 1.035 | 2.0218 | 20 | 0.2 | -22.582 | 9.1167 | 0.00025463 | 99.4423 | -20.1276 | 7.0167 | 0.00035993 | 99.8648 | 1500 | 10 | 0.39774 | 137.4024 | Operational
Lyostar II | 10% Sucrose after Tc | 2-ml | 0.00059868 | 10% Sucrose after Tc | 1.035 | 2.0218 | 20 | 0.225 | -21.8164 | 8.7667 | 0.00026705 | 99.1797 | -19.3841 | 6.7667 | 0.00037728 | 99.5212 | 1500 | 10 | 0.41711 | 143.0167 | Operational
Lyostar II | 10% Sucrose after Tc | 2-ml | 0.00063494 | 10% Sucrose after Tc | 1.035 | 2.0218 | 20 | 0.25 | -21.1799 | 8.5167 | 0.00027891 | 99.5906 | -18.7332 | 6.5667 | 0.00039351 | 99.4139 | 1500 | 10 | 0.43556 | 148.3618 | Operational
Lyostar II | 10% Sucrose after Tc | 2-ml | 0.00066946 | 10% Sucrose after Tc | 1.035 | 2.0218 | 20 | 0.275 | -20.5449 | 8.2667 | 0.00028954 | 99.3952 | -18.1954 | 6.4167 | 0.00040915 | 99.7501 | 1500 | 10 | 0.45226 | 153.1998 | Operational
Lyostar II | 10% Sucrose after Tc | 2-ml | 0.00070237 | 10% Sucrose after Tc | 1.035 | 2.0218 | 20 | 0.3 | -19.9819 | 8.0667 | 0.00029956 | 99.4509 | -17.6382 | 6.2667 | 0.000423 | 99.5851 | 1500 | 10 | 0.46786 | 157.7204 | Operational
Lyostar II | 10% Sucrose after Tc | 2-ml | 0.00073379 | 10% Sucrose after Tc | 1.035 | 2.0218 | 20 | 0.325 | -19.4149 | 7.8667 | 0.00030852 | 99.0661 | -17.2199 | 6.1667 | 0.00043701 | 100.1271 | 1500 | 10 | 0.48206 | 161.8342 | Operational
Lyostar II | 10% Sucrose after Tc | 2-ml | 0.00076381 | 10% Sucrose after Tc | 1.035 | 2.0218 | 20 | 0.35 | -18.9286 | 7.7167 | 0.00031718 | 99.1257 | -16.6162 | 6.0167 | 0.00044751 | 99.1352 | 1500 | 10 | 0.49532 | 165.6772 | Operational
Lyostar II | 10% Sucrose after Tc | 2-ml | 0.00079251 | 10% Sucrose after Tc | 1.035 | 2.0218 | 20 | 0.375 | -18.5335 | 7.6167 | 0.00032576 | 99.7316 | -16.3451 | 5.9667 | 0.00046089 | 100.2129 | 1500 | 10 | 0.50891 | 169.6155 | Operational
Lyostar II | 10% Sucrose after Tc | 2-ml | 0.00082 | 10% Sucrose after Tc | 1.035 | 2.0218 | 20 | 0.4 | -18.0422 | 7.4667 | 0.00033276 | 99.2041 | -15.8817 | 5.8667 | 0.0004708 | 99.8161 | 1500 | 10 | 0.51985 | 172.7841 | Operational
Lyostar II | 10% Sucrose after Tc | 2-ml | 0.0008716 | 10% Sucrose after Tc | 1.035 | 2.0218 | 20 | 0.45 | -17.2465 | 7.2667 | 0.0003463 | 99.2185 | -15.1023 | 5.7167 | 0.00048955 | 99.5716 | 1500 | 10 | 0.54094 | 178.8957 | Operational
Lyostar II | 10% Sucrose after Tc | 2-ml | 0.00021514 | 10% Sucrose after Tc | 1.035 | 2.0218 | 25 | 0.02 | -32.2103 | 15.6833 | 0.0001313 | 99.1504 | -29.1161 | 11.5333 | 0.00018629 | 99.2287 | 1500 | 10 | 0.20519 | 81.6129 | Pmin exceeds chamber pressure
Lyostar II | 10% Sucrose after Tc | 2-ml | 0.00026108 | 10% Sucrose after Tc | 1.035 | 2.0218 | 25 | 0.04 | -30.1319 | 13.7833 | 0.00015354 | 99.278 | -27.1486 | 10.2333 | 0.00021785 | 99.3438 | 1500 | 10 | 0.23996 | 91.6862 | Pmin exceeds chamber pressure
Lyostar II | 10% Sucrose after Tc | 2-ml | 0.00030481 | 10% Sucrose after Tc | 1.035 | 2.0218 | 25 | 0.06 | -28.4805 | 12.4333 | 0.00017389 | 99.2742 | -25.5549 | 9.2833 | 0.00024657 | 99.0912 | 1500 | 10 | 0.27174 | 100.8939 | Pmin exceeds chamber pressure
Lyostar II | 10% Sucrose after Tc | 2-ml | 0.00034649 | 10% Sucrose after Tc | 1.035 | 2.0218 | 25 | 0.08 | -27.1316 | 11.4333 | 0.00019268 | 99.5107 | -24.2697 | 8.5833 | 0.00027316 | 99.3164 | 1500 | 10 | 0.30109 | 109.4002 | Pmin exceeds chamber pressure
Lyostar II | 10% Sucrose after Tc | 2-ml | 0.00038625 | 10% Sucrose after Tc | 1.035 | 2.0218 | 25 | 0.1 | -25.9611 | 10.6333 | 0.00020997 | 99.337 | -23.1574 | 8.0333 | 0.00029763 | 99.2881 | 1500 | 10 | 0.32811 | 117.2282 | Pmin exceeds chamber pressure
Lyostar II | 10% Sucrose after Tc | 2-ml | 0.00043347 | 10% Sucrose after Tc | 1.035 | 2.0218 | 25 | 0.125 | -24.7254 | 9.8833 | 0.00022993 | 99.3765 | -22.0214 | 7.5333 | 0.00032614 | 99.7553 | 1500 | 10 | 0.35933 | 126.2727 | Pmin exceeds chamber pressure
Lyostar II | 10% Sucrose after Tc | 2-ml | 0.00047813 | 10% Sucrose after Tc | 1.035 | 2.0218 | 25 | 0.15 | -23.6426 | 9.2833 | 0.0002481 | 99.1455 | -21.0272 | 7.1333 | 0.00035213 | 99.9281 | 1500 | 10 | 0.38775 | 134.5085 | Operational
Lyostar II | 10% Sucrose after Tc | 2-ml | 0.00052043 | 10% Sucrose after Tc | 1.035 | 2.0218 | 25 | 0.175 | -22.7261 | 8.8333 | 0.00026496 | 99.3194 | -20.0834 | 6.7833 | 0.00037543 | 99.4535 | 1500 | 10 | 0.41401 | 142.117 | Operational
Lyostar II | 10% Sucrose after Tc | 2-ml | 0.00056056 | 10% Sucrose after Tc | 1.035 | 2.0218 | 25 | 0.2 | -21.9374 | 8.4833 | 0.00028067 | 99.7224 | -19.3348 | 6.5333 | 0.00039766 | 99.7544 | 1500 | 10 | 0.43856 | 149.23 | Operational
Lyostar II | 10% Sucrose after Tc | 2-ml | 0.00059868 | 10% Sucrose after Tc | 1.035 | 2.0218 | 25 | 0.225 | -21.1404 | 8.1333 | 0.00029467 | 99.1574 | -18.538 | 6.2833 | 0.00041707 | 99.085 | 1500 | 10 | 0.46036 | 155.548 | Operational
Lyostar II | 10% Sucrose after Tc | 2-ml | 0.00063494 | 10% Sucrose after Tc | 1.035 | 2.0218 | 25 | 0.25 | -20.487 | 7.8833 | 0.00030809 | 99.364 | -18.0076 | 6.1333 | 0.00043694 | 99.8661 | 1500 | 10 | 0.48146 | 161.6603 | Operational
Lyostar II | 10% Sucrose after Tc | 2-ml | 0.00066946 | 10% Sucrose after Tc | 1.035 | 2.0218 | 25 | 0.275 | -19.9152 | 7.6833 | 0.00032075 | 99.7774 | -17.4539 | 5.9833 | 0.00045477 | 100.0561 | 1500 | 10 | 0.50123 | 167.3905 | Operational
Lyostar II | 10% Sucrose after Tc | 2-ml | 0.00070237 | 10% Sucrose after Tc | 1.035 | 2.0218 | 25 | 0.3 | -19.337 | 7.4833 | 0.00033219 | 99.6715 | -16.8663 | 5.8333 | 0.00047052 | 99.7124 | 1500 | 10 | 0.51904 | 172.5494 | Operational
Lyostar II | 10% Sucrose after Tc | 2-ml | 0.00073379 | 10% Sucrose after Tc | 1.035 | 2.0218 | 25 | 0.325 | -18.7451 | 7.2833 | 0.00034242 | 99.0965 | -16.4449 | 5.7333 | 0.00048662 | 100.1766 | 1500 | 10 | 0.53526 | 177.2486 | Operational
Lyostar II | 10% Sucrose after Tc | 2-ml | 0.00076381 | 10% Sucrose after Tc | 1.035 | 2.0218 | 25 | 0.35 | -18.246 | 7.1333 | 0.00035236 | 99.0324 | -16.0028 | 5.6333 | 0.00050112 | 100.279 | 1500 | 10 | 0.55085 | 181.7672 | Operational
Lyostar II | 10% Sucrose after Tc | 2-ml | 0.00079251 | 10% Sucrose after Tc | 1.035 | 2.0218 | 25 | 0.375 | -17.8542 | 7.0333 | 0.00036229 | 99.5924 | -15.5358 | 5.5333 | 0.00051403 | 100.0512 | 1500 | 10 | 0.5662 | 186.2133 | Operational
Lyostar II | 10% Sucrose after Tc | 2-ml | 0.00082 | 10% Sucrose after Tc | 1.035 | 2.0218 | 25 | 0.4 | -17.4609 | 6.9333 | 0.00037141 | 99.8921 | -15.0414 | 5.4333 | 0.00052537 | 99.523 | 1500 | 10 | 0.58021 | 190.2751 | Operational
Lyostar II | 10% Sucrose after Tc | 2-ml | 0.0008716 | 10% Sucrose after Tc | 1.035 | 2.0218 | 25 | 0.45 | -16.658 | 6.7333 | 0.00038732 | 99.7949 | -14.2273 | 5.2833 | 0.00054708 | 99.1218 | 1500 | 10 | 0.60494 | 197.4401 | Operational
Lyostar II | 10% Sucrose after Tc | 2-ml | 0.00021514 | 10% Sucrose after Tc | 1.035 | 2.0218 | 30 | 0.02 | -31.5772 | 14.75 | 0.00014132 | 99.2351 | -28.4158 | 10.85 | 0.00020109 | 99.2116 | 1500 | 10 | 0.22094 | 86.1764 | Pmin exceeds chamber pressure
Lyostar II | 10% Sucrose after Tc | 2-ml | 0.00026108 | 10% Sucrose after Tc | 1.035 | 2.0218 | 30 | 0.04 | -29.4999 | 12.95 | 0.00016571 | 99.3011 | -26.4626 | 9.65 | 0.00023587 | 99.5775 | 1500 | 10 | 0.25909 | 97.2279 | Pmin exceeds chamber pressure
Lyostar II | 10% Sucrose after Tc | 2-ml | 0.00030481 | 10% Sucrose after Tc | 1.035 | 2.0218 | 30 | 0.06 | -27.8318 | 11.65 | 0.00018804 | 99.0253 | -24.8562 | 8.75 | 0.00026755 | 99.2472 | 1500 | 10 | 0.29398 | 107.3399 | Pmin exceeds chamber pressure
Lyostar II | 10% Sucrose after Tc | 2-ml | 0.00034649 | 10% Sucrose after Tc | 1.035 | 2.0218 | 30 | 0.08 | -26.4752 | 10.7 | 0.00020874 | 99.1696 | -23.5851 | 8.1 | 0.00029708 | 99.6448 | 1500 | 10 | 0.32636 | 116.7199 | Pmin exceeds chamber pressure
Lyostar II | 10% Sucrose after Tc | 2-ml | 0.00038625 | 10% Sucrose after Tc | 1.035 | 2.0218 | 30 | 0.1 | -25.3018 | 9.95 | 0.00022786 | 99.0159 | -22.4138 | 7.55 | 0.00032394 | 99.0974 | 1500 | 10 | 0.3562 | 125.3675 | Pmin exceeds chamber pressure
Lyostar II | 10% Sucrose after Tc | 2-ml | 0.00043347 | 10% Sucrose after Tc | 1.035 | 2.0218 | 30 | 0.125 | -24.0681 | 9.25 | 0.00025001 | 99.1224 | -21.2095 | 7.05 | 0.00035519 | 99.0154 | 1500 | 10 | 0.39079 | 135.39 | Pmin exceeds chamber pressure
Lyostar II | 10% Sucrose after Tc | 2-ml | 0.00047813 | 10% Sucrose after Tc | 1.035 | 2.0218 | 30 | 0.15 | -22.9987 | 8.7 | 0.00027031 | 99.0929 | -20.269 | 6.7 | 0.00038459 | 99.6884 | 1500 | 10 | 0.42261 | 144.6097 | Operational
Lyostar II | 10% Sucrose after Tc | 2-ml | 0.00052043 | 10% Sucrose after Tc | 1.035 | 2.0218 | 30 | 0.175 | -22.1194 | 8.3 | 0.00028935 | 99.6465 | -19.3992 | 6.4 | 0.00041137 | 99.8452 | 1500 | 10 | 0.45233 | 153.2195 | Operational
Lyostar II | 10% Sucrose after Tc | 2-ml | 0.00056056 | 10% Sucrose after Tc | 1.035 | 2.0218 | 30 | 0.2 | -21.3061 | 7.95 | 0.0003068 | 99.7646 | -18.6132 | 6.15 | 0.00043604 | 99.8641 | 1500 | 10 | 0.47958 | 161.1164 | Operational
Lyostar II | 10% Sucrose after Tc | 2-ml | 0.00059868 | 10% Sucrose after Tc | 1.035 | 2.0218 | 30 | 0.225 | -20.5594 | 7.65 | 0.00032289 | 99.7101 | -17.9372 | 5.95 | 0.00045921 | 100.0673 | 1500 | 10 | 0.50478 | 168.4186 | Operational
Lyostar II | 10% Sucrose after Tc | 2-ml | 0.00063494 | 10% Sucrose after Tc | 1.035 | 2.0218 | 30 | 0.25 | -19.8871 | 7.4 | 0.00033789 | 99.7092 | -17.2012 | 5.75 | 0.00047954 | 99.457 | 1500 | 10 | 0.52808 | 175.1695 | Operational
Lyostar II | 10% Sucrose after Tc | 2-ml | 0.00066946 | 10% Sucrose after Tc | 1.035 | 2.0218 | 30 | 0.275 | -19.1906 | 7.15 | 0.00035129 | 99.024 | -16.6119 | 5.6 | 0.00049931 | 99.4415 | 1500 | 10 | 0.54913 | 181.2693 | Operational
Lyostar II | 10% Sucrose after Tc | 2-ml | 0.00070237 | 10% Sucrose after Tc | 1.035 | 2.0218 | 30 | 0.3 | -18.7 | 7 | 0.00036488 | 99.6563 | -16.2103 | 5.5 | 0.00051934 | 100.2391 | 1500 | 10 | 0.57049 | 187.4582 | Operational
Lyostar II | 10% Sucrose after Tc | 2-ml | 0.00073379 | 10% Sucrose after Tc | 1.035 | 2.0218 | 30 | 0.325 | -18.2014 | 6.85 | 0.0003773 | 99.8578 | -15.5302 | 5.35 | 0.00053459 | 99.1955 | 1500 | 10 | 0.58954 | 192.9779 | Operational
Lyostar II | 10% Sucrose after Tc | 2-ml | 0.00076381 | 10% Sucrose after Tc | 1.035 | 2.0218 | 30 | 0.35 | -17.6884 | 6.7 | 0.00038855 | 99.6667 | -15.0571 | 5.25 | 0.00055067 | 99.1495 | 1500 | 10 | 0.60715 | 198.0792 | Operational
Lyostar II | 10% Sucrose after Tc | 2-ml | 0.00079251 | 10% Sucrose after Tc | 1.035 | 2.0218 | 30 | 0.375 | -17.1568 | 6.55 | 0.00039866 | 99.1179 | -14.8332 | 5.2 | 0.00056853 | 100.2635 | 1500 | 10 | 0.62348 | 202.81 | Operational
Lyostar II | 10% Sucrose after Tc | 2-ml | 0.00082 | 10% Sucrose after Tc | 1.035 | 2.0218 | 30 | 0.4 | -16.7547 | 6.45 | 0.00040897 | 99.3279 | -14.3014 | 5.1 | 0.00058127 | 99.593 | 1500 | 10 | 0.6393 | 207.396 | Operational
Lyostar II | 10% Sucrose after Tc | 2-ml | 0.0008716 | 10% Sucrose after Tc | 1.035 | 2.0218 | 30 | 0.45 | -15.9195 | 6.25 | 0.00042694 | 99.0196 | -13.4435 | 4.95 | 0.00060588 | 99.0136 | 1500 | 10 | 0.66725 | 215.4943 | Operational
Lyostar II | 10% Sucrose after Tc | 2-ml | 0.00021514 | 10% Sucrose after Tc | 1.035 | 2.0218 | 35 | 0.02 | -30.9622 | 13.9067 | 0.00015138 | 99.023 | -27.7458 | 10.2567 | 0.000216 | 99.1007 | 1500 | 10 | 0.23677 | 90.7607 | Pmin exceeds chamber pressure
Lyostar II | 10% Sucrose after Tc | 2-ml | 0.00026108 | 10% Sucrose after Tc | 1.035 | 2.0218 | 35 | 0.04 | -28.8835 | 12.2067 | 0.00017792 | 99.0544 | -25.751 | 9.0967 | 0.00025379 | 99.0337 | 1500 | 10 | 0.27825 | 102.782 | Pmin exceeds chamber pressure
Lyostar II | 10% Sucrose after Tc | 2-ml | 0.00030481 | 10% Sucrose after Tc | 1.035 | 2.0218 | 35 | 0.06 | -27.2296 | 11.0067 | 0.00020234 | 99.0405 | -24.163 | 8.2767 | 0.00028855 | 99.0499 | 1500 | 10 | 0.31644 | 113.8462 | Pmin exceeds chamber pressure
Lyostar II | 10% Sucrose after Tc | 2-ml | 0.00034649 | 10% Sucrose after Tc | 1.035 | 2.0218 | 35 | 0.08 | -25.8625 | 10.0967 | 0.00022495 | 99.0523 | -22.8563 | 7.6467 | 0.00032076 | 99.1618 | 1500 | 10 | 0.3518 | 124.0921 | Pmin exceeds chamber pressure
Lyostar II | 10% Sucrose after Tc | 2-ml | 0.00038625 | 10% Sucrose after Tc | 1.035 | 2.0218 | 35 | 0.1 | -24.6944 | 9.3967 | 0.00024596 | 99.0028 | -21.7276 | 7.1567 | 0.0003506 | 99.1082 | 1500 | 10 | 0.38463 | 133.6058 | Pmin exceeds chamber pressure
Lyostar II | 10% Sucrose after Tc | 2-ml | 0.00043347 | 10% Sucrose after Tc | 1.035 | 2.0218 | 35 | 0.125 | -23.4616 | 8.7367 | 0.00027033 | 99.1341 | -20.5226 | 6.6867 | 0.0003851 | 99.0774 | 1500 | 10 | 0.42271 | 144.6369 | Pmin exceeds chamber pressure
Lyostar II | 10% Sucrose after Tc | 2-ml | 0.00047813 | 10% Sucrose after Tc | 1.035 | 2.0218 | 35 | 0.15 | -22.3902 | 8.2167 | 0.00029271 | 99.1035 | -19.4987 | 6.3267 | 0.00041695 | 99.1322 | 1500 | 10 | 0.4577 | 154.7776 | Pmin exceeds chamber pressure
Lyostar II | 10% Sucrose after Tc | 2-ml | 0.00052043 | 10% Sucrose after Tc | 1.035 | 2.0218 | 35 | 0.175 | -21.4596 | 7.8067 | 0.00031344 | 99.1434 | -18.5948 | 6.0367 | 0.00044631 | 99.1132 | 1500 | 10 | 0.4901 | 164.1632 | Operational
Lyostar II | 10% Sucrose after Tc | 2-ml | 0.00056056 | 10% Sucrose after Tc | 1.035 | 2.0218 | 35 | 0.2 | -20.6226 | 7.4667 | 0.00033261 | 99.0777 | -17.7801 | 5.7967 | 0.00047341 | 99.0133 | 1500 | 10 | 0.52003 | 172.8373 | Operational
Lyostar II | 10% Sucrose after Tc | 2-ml | 0.00059868 | 10% Sucrose after Tc | 1.035 | 2.0218 | 35 | 0.225 | -19.8752 | 7.1867 | 0.00035045 | 99.0606 | -17.0901 | 5.6067 | 0.000499 | 99.1757 | 1500 | 10 | 0.54796 | 180.929 | Operational
Lyostar II | 10% Sucrose after Tc | 2-ml | 0.00063494 | 10% Sucrose after Tc | 1.035 | 2.0218 | 35 | 0.25 | -19.2123 | 6.9567 | 0.00036718 | 99.1644 | -16.4227 | 5.4367 | 0.00052243 | 99.0638 | 1500 | 10 | 0.57406 | 188.4926 | Operational
Lyostar II | 10% Sucrose after Tc | 2-ml | 0.00066946 | 10% Sucrose after Tc | 1.035 | 2.0218 | 35 | 0.275 | -18.5983 | 6.7567 | 0.00038276 | 99.1898 | -15.8408 | 5.2967 | 0.00054461 | 99.1181 | 1500 | 10 | 0.59842 | 195.5508 | Operational
Lyostar II | 10% Sucrose after Tc | 2-ml | 0.00070237 | 10% Sucrose after Tc | 1.035 | 2.0218 | 35 | 0.3 | -18.0125 | 6.5767 | 0.00039719 | 99.0601 | -15.3135 | 5.1767 | 0.00056546 | 99.203 | 1500 | 10 | 0.62103 | 202.1014 | Operational
Lyostar II | 10% Sucrose after Tc | 2-ml | 0.00073379 | 10% Sucrose after Tc | 1.035 | 2.0218 | 35 | 0.325 | -17.49 | 6.4267 | 0.00041087 | 99.0894 | -14.796 | 5.0667 | 0.00058467 | 99.1213 | 1500 | 10 | 0.64237 | 208.2859 | Operational
Lyostar II | 10% Sucrose after Tc | 2-ml | 0.00076381 | 10% Sucrose after Tc | 1.035 | 2.0218 | 35 | 0.35 | -17.0097 | 6.2967 | 0.00042376 | 99.1578 | -14.3584 | 4.9767 | 0.00060324 | 99.2641 | 1500 | 10 | 0.66257 | 214.1364 | Operational
Lyostar II | 10% Sucrose after Tc | 2-ml | 0.00079251 | 10% Sucrose after Tc | 1.035 | 2.0218 | 35 | 0.375 | -16.5441 | 6.1767 | 0.00043575 | 99.1075 | -13.882 | 4.8867 | 0.00061987 | 99.0628 | 1500 | 10 | 0.68125 | 219.5498 | Operational
Lyostar II | 10% Sucrose after Tc | 2-ml | 0.00082 | 10% Sucrose after Tc | 1.035 | 2.0218 | 35 | 0.4 | -16.1314 | 6.0767 | 0.00044726 | 99.223 | -13.5075 | 4.8167 | 0.00063646 | 99.2213 | 1500 | 10 | 0.69926 | 224.7698 | Operational
Lyostar II | 10% Sucrose after Tc | 2-ml | 0.0008716 | 10% Sucrose after Tc | 1.035 | 2.0218 | 35 | 0.45 | -15.3373 | 5.8967 | 0.00046802 | 99.1881 | -12.7439 | 4.6867 | 0.00066585 | 99.1376 | 1500 | 10 | 0.7317 | 234.1679 | Operational
Lyostar II | 10% Sucrose after Tc | 2-ml | 0.00021514 | 10% Sucrose after Tc | 1.035 | 2.0218 | 40 | 0.02 | -30.389 | 13.2033 | 0.00016154 | 99.0713 | -27.116 | 9.7533 | 0.00023104 | 99.09 | 1500 | 10 | 0.25274 | 95.3885 | Pmin exceeds chamber pressure
Lyostar II | 10% Sucrose after Tc | 2-ml | 0.00026108 | 10% Sucrose after Tc | 1.035 | 2.0218 | 40 | 0.04 | -28.3123 | 11.5933 | 0.00019025 | 99.1008 | -25.1194 | 8.6633 | 0.00027204 | 99.0771 | 1500 | 10 | 0.29764 | 108.3998 | Pmin exceeds chamber pressure
Lyostar II | 10% Sucrose after Tc | 2-ml | 0.00030481 | 10% Sucrose after Tc | 1.035 | 2.0218 | 40 | 0.06 | -26.655 | 10.4533 | 0.00021673 | 99.0469 | -23.5166 | 7.8833 | 0.00030978 | 99.0087 | 1500 | 10 | 0.33905 | 120.3975 | Pmin exceeds chamber pressure
Lyostar II | 10% Sucrose after Tc | 2-ml | 0.00034649 | 10% Sucrose after Tc | 1.035 | 2.0218 | 40 | 0.08 | -25.2894 | 9.5933 | 0.00024131 | 99.0937 | -22.1971 | 7.2833 | 0.00034483 | 99.0592 | 1500 | 10 | 0.3775 | 131.5383 | Pmin exceeds chamber pressure
Lyostar II | 10% Sucrose after Tc | 2-ml | 0.00038625 | 10% Sucrose after Tc | 1.035 | 2.0218 | 40 | 0.1 | -24.1239 | 8.9333 | 0.00026421 | 99.094 | -21.0705 | 6.8233 | 0.00037744 | 99.0805 | 1500 | 10 | 0.4133 | 141.9114 | Pmin exceeds chamber pressure
Lyostar II | 10% Sucrose after Tc | 2-ml | 0.00043347 | 10% Sucrose after Tc | 1.035 | 2.0218 | 40 | 0.125 | -22.8694 | 8.2933 | 0.00029071 | 99.0108 | -19.8752 | 6.3833 | 0.00041529 | 99.1691 | 1500 | 10 | 0.45475 | 153.9215 | Pmin exceeds chamber pressure
Lyostar II | 10% Sucrose after Tc | 2-ml | 0.00047813 | 10% Sucrose after Tc | 1.035 | 2.0218 | 40 | 0.15 | -21.7987 | 7.8033 | 0.0003152 | 99.0153 | -18.8185 | 6.0333 | 0.00045 | 99.033 | 1500 | 10 | 0.49302 | 165.0093 | Pmin exceeds chamber pressure
Lyostar II | 10% Sucrose after Tc | 2-ml | 0.00052043 | 10% Sucrose after Tc | 1.035 | 2.0218 | 40 | 0.175 | -20.8628 | 7.4133 | 0.00033789 | 99.0258 | -17.9305 | 5.7633 | 0.00048241 | 99.1489 | 1500 | 10 | 0.52851 | 175.2944 | Pmin exceeds chamber pressure
Lyostar II | 10% Sucrose after Tc | 2-ml | 0.00056056 | 10% Sucrose after Tc | 1.035 | 2.0218 | 40 | 0.2 | -20.0513 | 7.1033 | 0.00035909 | 99.1891 | -17.103 | 5.5333 | 0.00051219 | 99.0052 | 1500 | 10 | 0.5616 | 184.8815 | Operational
Lyostar II | 10% Sucrose after Tc | 2-ml | 0.00059868 | 10% Sucrose after Tc | 1.035 | 2.0218 | 40 | 0.225 | -19.2932 | 6.8333 | 0.00037867 | 99.0926 | -16.4188 | 5.3533 | 0.00054046 | 99.2059 | 1500 | 10 | 0.59227 | 193.7678 | Operational
Lyostar II | 10% Sucrose after Tc | 2-ml | 0.00063494 | 10% Sucrose after Tc | 1.035 | 2.0218 | 40 | 0.25 | -18.6274 | 6.6133 | 0.00039709 | 99.1694 | -15.7605 | 5.1933 | 0.0005665 | 99.1649 | 1500 | 10 | 0.62104 | 202.1052 | Operational
Lyostar II | 10% Sucrose after Tc | 2-ml | 0.00066946 | 10% Sucrose after Tc | 1.035 | 2.0218 | 40 | 0.275 | -18.0142 | 6.4233 | 0.0004143 | 99.2 | -15.1421 | 5.0533 | 0.00059068 | 99.0401 | 1500 | 10 | 0.64791 | 209.8888 | Operational
Lyostar II | 10% Sucrose after Tc | 2-ml | 0.00070237 | 10% Sucrose after Tc | 1.035 | 2.0218 | 40 | 0.3 | -17.431 | 6.2533 | 0.0004303 | 99.0981 | -14.649 | 4.9433 | 0.00061418 | 99.2957 | 1500 | 10 | 0.67303 | 217.1687 | Operational
Lyostar II | 10% Sucrose after Tc | 2-ml | 0.00073379 | 10% Sucrose after Tc | 1.035 | 2.0218 | 40 | 0.325 | -16.9205 | 6.1133 | 0.00044555 | 99.2007 | -14.0992 | 4.8333 | 0.0006352 | 99.0754 | 1500 | 10 | 0.69677 | 224.0474 | Operational
Lyostar II | 10% Sucrose after Tc | 2-ml | 0.00076381 | 10% Sucrose after Tc | 1.035 | 2.0218 | 40 | 0.35 | -16.4202 | 5.9833 | 0.0004597 | 99.1312 | -13.6401 | 4.7433 | 0.00065557 | 99.1163 | 1500 | 10 | 0.71893 | 230.4674 | Operational
Lyostar II | 10% Sucrose after Tc | 2-ml | 0.00079251 | 10% Sucrose after Tc | 1.035 | 2.0218 | 40 | 0.375 | -15.9733 | 5.8733 | 0.0004732 | 99.1971 | -13.2129 | 4.6633 | 0.00067479 | 99.1569 | 1500 | 10 | 0.74004 | 236.5837 | Operational
Lyostar II | 10% Sucrose after Tc | 2-ml | 0.00082 | 10% Sucrose after Tc | 1.035 | 2.0218 | 40 | 0.4 | -15.5463 | 5.7733 | 0.00048587 | 99.2105 | -12.8272 | 4.5933 | 0.00069313 | 99.2548 | 1500 | 10 | 0.7599 | 242.339 | Operational
Lyostar II | 10% Sucrose after Tc | 2-ml | 0.0008716 | 10% Sucrose after Tc | 1.035 | 2.0218 | 40 | 0.45 | -14.7667 | 5.6033 | 0.0005092 | 99.2497 | -12.0321 | 4.4633 | 0.00072566 | 99.0517 | 1500 | 10 | 0.79627 | 252.8763 | Operational
Lyostar II | 10% Sucrose after Tc | 2-ml | 0.00021514 | 10% Sucrose after Tc | 1.035 | 2.0218 | 45 | 0.02 | -29.8386 | 12.58 | 0.00017175 | 99.0465 | -26.5197 | 9.32 | 0.0002462 | 99.1176 | 1500 | 10 | 0.2688 | 100.0419 | Pmin exceeds chamber pressure
Lyostar II | 10% Sucrose after Tc | 2-ml | 0.00026108 | 10% Sucrose after Tc | 1.035 | 2.0218 | 45 | 0.04 | -27.7599 | 11.05 | 0.00020264 | 99.0369 | -24.5181 | 8.29 | 0.00029041 | 99.1147 | 1500 | 10 | 0.31712 | 114.0436 | Pmin exceeds chamber pressure
Lyostar II | 10% Sucrose after Tc | 2-ml | 0.00030481 | 10% Sucrose after Tc | 1.035 | 2.0218 | 45 | 0.06 | -26.111 | 9.98 | 0.00023122 | 99.1147 | -22.9066 | 7.55 | 0.0003312 | 99.0261 | 1500 | 10 | 0.36182 | 126.9955 | Pmin exceeds chamber pressure
Lyostar II | 10% Sucrose after Tc | 2-ml | 0.00034649 | 10% Sucrose after Tc | 1.035 | 2.0218 | 45 | 0.08 | -24.7417 | 9.16 | 0.00025777 | 99.1303 | -21.5818 | 6.98 | 0.00036914 | 99.0787 | 1500 | 10 | 0.40336 | 139.0318 | Pmin exceeds chamber pressure
Lyostar II | 10% Sucrose after Tc | 2-ml | 0.00038625 | 10% Sucrose after Tc | 1.035 | 2.0218 | 45 | 0.1 | -23.5705 | 8.53 | 0.00028253 | 99.0876 | -20.4419 | 6.54 | 0.00040446 | 99.041 | 1500 | 10 | 0.44209 | 150.2523 | Pmin exceeds chamber pressure
Lyostar II | 10% Sucrose after Tc | 2-ml | 0.00043347 | 10% Sucrose after Tc | 1.035 | 2.0218 | 45 | 0.125 | -22.3267 | 7.93 | 0.00031132 | 99.1324 | -19.2351 | 6.12 | 0.00044553 | 99.0919 | 1500 | 10 | 0.48711 | 163.2979 | Pmin exceeds chamber pressure
Lyostar II | 10% Sucrose after Tc | 2-ml | 0.00047813 | 10% Sucrose after Tc | 1.035 | 2.0218 | 45 | 0.15 | -21.2469 | 7.46 | 0.00033788 | 99.0667 | -18.1828 | 5.79 | 0.00048339 | 99.0316 | 1500 | 10 | 0.52865 | 175.335 | Pmin exceeds chamber pressure
Lyostar II | 10% Sucrose after Tc | 2-ml | 0.00052043 | 10% Sucrose after Tc | 1.035 | 2.0218 | 45 | 0.175 | -20.3119 | 7.09 | 0.00036259 | 99.0938 | -17.2803 | 5.53 | 0.00051864 | 99.0836 | 1500 | 10 | 0.56729 | 186.5304 | Pmin exceeds chamber pressure
Lyostar II | 10% Sucrose after Tc | 2-ml | 0.00056056 | 10% Sucrose after Tc | 1.035 | 2.0218 | 45 | 0.2 | -19.488 | 6.79 | 0.00038562 | 99.1585 | -16.4986 | 5.32 | 0.00055162 | 99.2202 | 1500 | 10 | 0.60333 | 196.9727 | Operational
Lyostar II | 10% Sucrose after Tc | 2-ml | 0.00059868 | 10% Sucrose after Tc | 1.035 | 2.0218 | 45 | 0.225 | -18.7484 | 6.54 | 0.00040712 | 99.2086 | -15.7738 | 5.14 | 0.00058218 | 99.2064 | 1500 | 10 | 0.63694 | 206.7105 | Operational
Lyostar II | 10% Sucrose after Tc | 2-ml | 0.00063494 | 10% Sucrose after Tc | 1.035 | 2.0218 | 45 | 0.25 | -18.0497 | 6.32 | 0.00042704 | 99.0564 | -15.1366 | 4.99 | 0.00061096 | 99.284 | 1500 | 10 | 0.66815 | 215.7538 | Operational
Lyostar II | 10% Sucrose after Tc | 2-ml | 0.00066946 | 10% Sucrose after Tc | 1.035 | 2.0218 | 45 | 0.275 | -17.4394 | 6.14 | 0.0004459 | 99.1109 | -14.5505 | 4.86 | 0.00063791 | 99.3246 | 1500 | 10 | 0.69765 | 224.3027 | Operational
Lyostar II | 10% Sucrose after Tc | 2-ml | 0.00070237 | 10% Sucrose after Tc | 1.035 | 2.0218 | 45 | 0.3 | -16.8623 | 5.98 | 0.0004635 | 99.0592 | -13.9588 | 4.74 | 0.00066262 | 99.1211 | 1500 | 10 | 0.72512 | 232.261 | Operational
Lyostar II | 10% Sucrose after Tc | 2-ml | 0.00073379 | 10% Sucrose after Tc | 1.035 | 2.0218 | 45 | 0.325 | -16.327 | 5.84 | 0.00048004 | 99.0063 | -13.4547 | 4.64 | 0.00068634 | 99.1276 | 1500 | 10 | 0.75101 | 239.762 | Operational
Lyostar II | 10% Sucrose after Tc | 2-ml | 0.00076381 | 10% Sucrose after Tc | 1.035 | 2.0218 | 45 | 0.35 | -15.8437 | 5.72 | 0.00049574 | 99.0454 | -12.9746 | 4.55 | 0.00070854 | 99.0824 | 1500 | 10 | 0.77553 | 246.868 | Operational
Lyostar II | 10% Sucrose after Tc | 2-ml | 0.00079251 | 10% Sucrose after Tc | 1.035 | 2.0218 | 45 | 0.375 | -15.4239 | 5.62 | 0.00051082 | 99.2589 | -12.5298 | 4.47 | 0.00072954 | 99.0541 | 1500 | 10 | 0.79904 | 253.6806 | Operational
Lyostar II | 10% Sucrose after Tc | 2-ml | 0.00082 | 10% Sucrose after Tc | 1.035 | 2.0218 | 45 | 0.4 | -14.9782 | 5.52 | 0.00052464 | 99.1638 | -12.1322 | 4.4 | 0.00074962 | 99.1037 | 1500 | 10 | 0.82071 | 259.9581 | Operational
Lyostar II | 10% Sucrose after Tc | 2-ml | 0.0008716 | 10% Sucrose after Tc | 1.035 | 2.0218 | 45 | 0.45 | -14.1649 | 5.35 | 0.00055009 | 99.0171 | -11.4183 | 4.28 | 0.00078683 | 99.2319 | 1500 | 10 | 0.86065 | 271.5307 | Operational
Lyostar II | 10% Sucrose after Tc | 2-ml | 0.00021514 | 10% Sucrose after Tc | 1.035 | 2.0218 | 50 | 0.02 | -29.3152 | 12.0367 | 0.00018203 | 99.0681 | -25.9438 | 8.9367 | 0.00026143 | 99.0623 | 1500 | 10 | 0.28495 | 104.7225 | Pmin exceeds chamber pressure
Lyostar II | 10% Sucrose after Tc | 2-ml | 0.00026108 | 10% Sucrose after Tc | 1.035 | 2.0218 | 50 | 0.04 | -27.2404 | 10.5867 | 0.00021511 | 99.1049 | -23.9443 | 7.9667 | 0.0003089 | 99.1456 | 1500 | 10 | 0.33674 | 119.7282 | Pmin exceeds chamber pressure
Lyostar II | 10% Sucrose after Tc | 2-ml | 0.00030481 | 10% Sucrose after Tc | 1.035 | 2.0218 | 50 | 0.06 | -25.5779 | 9.5567 | 0.00024574 | 99.0262 | -22.3322 | 7.2667 | 0.00035278 | 99.1074 | 1500 | 10 | 0.38467 | 133.6149 | Pmin exceeds chamber pressure
Lyostar II | 10% Sucrose after Tc | 2-ml | 0.00034649 | 10% Sucrose after Tc | 1.035 | 2.0218 | 50 | 0.08 | -24.2061 | 8.7767 | 0.00027427 | 99.0437 | -20.9845 | 6.7167 | 0.00039355 | 99.0232 | 1500 | 10 | 0.4293 | 146.5472 | Pmin exceeds chamber pressure
Lyostar II | 10% Sucrose after Tc | 2-ml | 0.00038625 | 10% Sucrose after Tc | 1.035 | 2.0218 | 50 | 0.1 | -23.0471 | 8.1867 | 0.00030098 | 99.1484 | -19.8692 | 6.3067 | 0.00043182 | 99.1955 | 1500 | 10 | 0.47109 | 158.6565 | Pmin exceeds chamber pressure
Lyostar II | 10% Sucrose after Tc | 2-ml | 0.00043347 | 10% Sucrose after Tc | 1.035 | 2.0218 | 50 | 0.125 | -21.7851 | 7.6067 | 0.00033193 | 99.0463 | -18.6241 | 5.8967 | 0.00047598 | 99.0316 | 1500 | 10 | 0.51951 | 172.685 | Pmin exceeds chamber pressure
Lyostar II | 10% Sucrose after Tc | 2-ml | 0.00047813 | 10% Sucrose after Tc | 1.035 | 2.0218 | 50 | 0.15 | -20.7189 | 7.1667 | 0.00036069 | 99.1183 | -17.5905 | 5.5867 | 0.00051711 | 99.1156 | 1500 | 10 | 0.5645 | 185.7226 | Pmin exceeds chamber pressure
Lyostar II | 10% Sucrose after Tc | 2-ml | 0.00052043 | 10% Sucrose after Tc | 1.035 | 2.0218 | 50 | 0.175 | -19.7906 | 6.8167 | 0.00038745 | 99.2028 | -16.6817 | 5.3367 | 0.00055529 | 99.1495 | 1500 | 10 | 0.60635 | 197.8493 | Pmin exceeds chamber pressure
Lyostar II | 10% Sucrose after Tc | 2-ml | 0.00056056 | 10% Sucrose after Tc | 1.035 | 2.0218 | 50 | 0.2 | -18.9558 | 6.5267 | 0.00041234 | 99.1902 | -15.8481 | 5.1267 | 0.00059063 | 99.0354 | 1500 | 10 | 0.64525 | 209.1186 | Pmin exceeds chamber pressure
Lyostar II | 10% Sucrose after Tc | 2-ml | 0.00059868 | 10% Sucrose after Tc | 1.035 | 2.0218 | 50 | 0.225 | -18.2115 | 6.2867 | 0.00043562 | 99.2111 | -15.1398 | 4.9567 | 0.00062401 | 99.1254 | 1500 | 10 | 0.68169 | 219.6775 | Operational
Lyostar II | 10% Sucrose after Tc | 2-ml | 0.00063494 | 10% Sucrose after Tc | 1.035 | 2.0218 | 50 | 0.25 | -17.5105 | 6.0767 | 0.00045725 | 99.0604 | -14.4612 | 4.8067 | 0.0006549 | 99.0295 | 1500 | 10 | 0.71553 | 229.4817 | Operational
Lyostar II | 10% Sucrose after Tc | 2-ml | 0.00066946 | 10% Sucrose after Tc | 1.035 | 2.0218 | 50 | 0.275 | -16.9098 | 5.9067 | 0.00047783 | 99.1719 | -13.9214 | 4.6867 | 0.00068473 | 99.2858 | 1500 | 10 | 0.74777 | 238.8254 | Operational
Lyostar II | 10% Sucrose after Tc | 2-ml | 0.00070237 | 10% Sucrose after Tc | 1.035 | 2.0218 | 50 | 0.3 | -16.3473 | 5.7567 | 0.0004971 | 99.2072 | -13.3855 | 4.5767 | 0.00071237 | 99.3356 | 1500 | 10 | 0.77795 | 247.5677 | Operational
Lyostar II | 10% Sucrose after Tc | 2-ml | 0.00073379 | 10% Sucrose after Tc | 1.035 | 2.0218 | 50 | 0.325 | -15.7848 | 5.6167 | 0.00051493 | 99.002 | -12.8635 | 4.4767 | 0.0007381 | 99.2703 | 1500 | 10 | 0.80588 | 255.661 | Operational
Lyostar II | 10% Sucrose after Tc | 2-ml | 0.00076381 | 10% Sucrose after Tc | 1.035 | 2.0218 | 50 | 0.35 | -15.3299 | 5.5067 | 0.00053229 | 99.1914 | -12.3682 | 4.3867 | 0.00076224 | 99.1715 | 1500 | 10 | 0.83293 | 263.4997 | Operational
Lyostar II | 10% Sucrose after Tc | 2-ml | 0.00079251 | 10% Sucrose after Tc | 1.035 | 2.0218 | 50 | 0.375 | -14.8397 | 5.3967 | 0.00054816 | 99.0157 | -11.9138 | 4.3067 | 0.00078513 | 99.1118 | 1500 | 10 | 0.85778 | 270.6994 | Operational
Lyostar II | 10% Sucrose after Tc | 2-ml | 0.00082 | 10% Sucrose after Tc | 1.035 | 2.0218 | 50 | 0.4 | -14.4275 | 5.3067 | 0.00056356 | 99.1018 | -11.5151 | 4.2367 | 0.00080713 | 99.1556 | 1500 | 10 | 0.88187 | 277.6811 | Operational
Lyostar II | 10% Sucrose after Tc | 2-ml | 0.0008716 | 10% Sucrose after Tc | 1.035 | 2.0218 | 50 | 0.45 | -13.6387 | 5.1467 | 0.00059169 | 99.082 | -10.8171 | 4.1167 | 0.00084818 | 99.3311 | 1500 | 10 | 0.926 | 290.4676 | Operational
Lyostar II | 15% Sucrose after Tc | 2-ml | 0.00021514 | 15% Sucrose after Tc | 1.0557 | 0.67393 | -35 | 0.02 | -44.4191 | 26.5333 | 3.3247e-05 | 99.1547 | -43.0058 | 20.7333 | 4.3631e-05 | 99.2707 | 1500 | 10 | 0.051428 | 37.0591 | Pmin exceeds chamber pressure
Lyostar II | 15% Sucrose after Tc | 2-ml | 0.00026108 | 15% Sucrose after Tc | 1.0557 | 0.67393 | -35 | 0.04 | -42.1628 | 28.9333 | 3.0038e-05 | 99.1217 | -41.105 | 22.5333 | 4.078e-05 | 99.2091 | 1500 | 10 | 0.046668 | 35.68 | Operational
Lyostar II | 15% Sucrose after Tc | 2-ml | 0.00030481 | 15% Sucrose after Tc | 1.0557 | 0.67393 | -35 | 0.06 | -40.4432 | 32.7333 | 2.6276e-05 | 99.065 | -39.6445 | 25.4333 | 3.6442e-05 | 99.067 | 1500 | 10 | 0.040939 | 34.02 | Operational
Lyostar II | 15% Sucrose after Tc | 2-ml | 0.00034649 | 15% Sucrose after Tc | 1.0557 | 0.67393 | -35 | 0.08 | -39.0543 | 38.7333 | 2.1864e-05 | 99.0209 | -38.4605 | 30.1333 | 3.0607e-05 | 99.2352 | 1500 | 10 | 0.034108 | 32.0407 | Operational
Lyostar II | 15% Sucrose after Tc | 2-ml | 0.00038625 | 15% Sucrose after Tc | 1.0557 | 0.67393 | -35 | 0.1 | -37.8885 | 48.9333 | 1.7165e-05 | 99.1649 | -37.4658 | 37.9333 | 2.4227e-05 | 99.0944 | 1500 | 10 | 0.026806 | 29.9252 | Operational
Lyostar II | 15% Sucrose after Tc | 2-ml | 0.00043347 | 15% Sucrose after Tc | 1.0557 | 0.67393 | -35 | 0.125 | -36.6507 | 76.3333 | 1.0902e-05 | 99.0248 | -36.4099 | 59.2333 | 1.5545e-05 | 99.103 | 1500 | 10 | 0.01705 | 27.0982 | Operational
Lyostar II | 15% Sucrose after Tc | 2-ml | 0.00047813 | 15% Sucrose after Tc | 1.0557 | 0.67393 | -35 | 0.15 | -35.5884 | 194.4333 | 4.2598e-06 | 99.0114 | -35.5026 | 150.7333 | 6.1388e-06 | 99.0413 | 1500 | 10 | 0.0066716 | 24.0911 | Operational
Lyostar II | 15% Sucrose after Tc | 2-ml | 0.00021514 | 15% Sucrose after Tc | 1.0557 | 0.67393 | -30 | 0.02 | -42.6746 | 20 | 3.9976e-05 | 99.412 | -40.9816 | 15.3 | 5.2028e-05 | 99.0201 | 1500 | 10 | 0.061771 | 40.0563 | Pmin exceeds chamber pressure
Lyostar II | 15% Sucrose after Tc | 2-ml | 0.00026108 | 15% Sucrose after Tc | 1.0557 | 0.67393 | -30 | 0.04 | -40.4687 | 20.1 | 3.9757e-05 | 99.3696 | -39.0854 | 15.4 | 5.292e-05 | 99.2294 | 1500 | 10 | 0.06161 | 40.0096 | Pmin exceeds chamber pressure
Lyostar II | 15% Sucrose after Tc | 2-ml | 0.00030481 | 15% Sucrose after Tc | 1.0557 | 0.67393 | -30 | 0.06 | -38.7731 | 20.6 | 3.864e-05 | 99.1781 | -37.6163 | 15.8 | 5.2169e-05 | 99.171 | 1500 | 10 | 0.059989 | 39.5399 | Operational
Lyostar II | 15% Sucrose after Tc | 2-ml | 0.00034649 | 15% Sucrose after Tc | 1.0557 | 0.67393 | -30 | 0.08 | -37.3967 | 21.5 | 3.6556e-05 | 99.0212 | -36.4205 | 16.5 | 4.9623e-05 | 99.11 | 1500 | 10 | 0.056794 | 38.6141 | Operational
Lyostar II | 15% Sucrose after Tc | 2-ml | 0.00038625 | 15% Sucrose after Tc | 1.0557 | 0.67393 | -30 | 0.1 | -36.2383 | 22.9 | 3.4076e-05 | 99.0397 | -35.4153 | 17.6 | 4.6465e-05 | 99.2863 | 1500 | 10 | 0.052972 | 37.5066 | Operational
Lyostar II | 15% Sucrose after Tc | 2-ml | 0.00043347 | 15% Sucrose after Tc | 1.0557 | 0.67393 | -30 | 0.125 | -35.0078 | 25.5 | 3.0483e-05 | 99.2542 | -34.3497 | 19.5 | 4.1788e-05 | 99.0255 | 1500 | 10 | 0.04742 | 35.8981 | Operational
Lyostar II | 15% Sucrose after Tc | 2-ml | 0.00047813 | 15% Sucrose after Tc | 1.0557 | 0.67393 | -30 | 0.15 | -33.9531 | 29.3 | 2.6428e-05 | 99.2434 | -33.4352 | 22.4 | 3.6426e-05 | 99.0075 | 1500 | 10 | 0.041141 | 34.0787 | Operational
Lyostar II | 15% Sucrose after Tc | 2-ml | 0.00052043 | 15% Sucrose after Tc | 1.0557 | 0.67393 | -30 | 0.175 | -33.0294 | 35.1 | 2.1985e-05 | 99.1189 | -32.6326 | 26.9 | 3.048e-05 | 99.1436 | 1500 | 10 | 0.034251 | 32.0823 | Operational
Lyostar II | 15% Sucrose after Tc | 2-ml | 0.00056056 | 15% Sucrose after Tc | 1.0557 | 0.67393 | -30 | 0.2 | -32.207 | 44.8 | 1.7217e-05 | 99.1769 | -31.9155 | 34.3 | 2.4027e-05 | 99.1284 | 1500 | 10 | 0.026847 | 29.9368 | Operational
Lyostar II | 15% Sucrose after Tc | 2-ml | 0.00059868 | 15% Sucrose after Tc | 1.0557 | 0.67393 | -30 | 0.225 | -31.4653 | 63.3 | 1.2172e-05 | 99.1074 | -31.2693 | 48.5 | 1.7115e-05 | 99.1737 | 1500 | 10 | 0.019 | 27.6632 | Operational
Lyostar II | 15% Sucrose after Tc | 2-ml | 0.00063494 | 15% Sucrose after Tc | 1.0557 | 0.67393 | -30 | 0.25 | -30.7834 | 111.8 | 6.8896e-06 | 99.001 | -30.6812 | 85.6 | 9.7705e-06 | 99.0997 | 1500 | 10 | 0.010766 | 25.2776 | Operational
Lyostar II | 15% Sucrose after Tc | 2-ml | 0.00066946 | 15% Sucrose after Tc | 1.0557 | 0.67393 | -30 | 0.275 | -30.1504 | 552.6 | 1.3968e-06 | 99.0031 | -30.1308 | 422.5 | 2.001e-06 | 99.0219 | 1500 | 10 | 0.0021859 | 22.7914 | Operational
Lyostar II | 15% Sucrose after Tc | 2-ml | 0.00021514 | 15% Sucrose after Tc | 1.0557 | 0.67393 | -25 | 0.02 | -41.1246 | 15.8667 | 4.6778e-05 | 99.0739 | -39.1891 | 12.0667 | 6.1007e-05 | 99.2715 | 1500 | 10 | 0.072301 | 43.1073 | Pmin exceeds chamber pressure
Lyostar II | 15% Sucrose after Tc | 2-ml | 0.00026108 | 15% Sucrose after Tc | 1.0557 | 0.67393 | -25 | 0.04 | -38.9531 | 15.2667 | 4.8937e-05 | 99.1623 | -37.2877 | 11.6667 | 6.4724e-05 | 99.7508 | 1500 | 10 | 0.075774 | 44.1135 | Pmin exceeds chamber pressure
Lyostar II | 15% Sucrose after Tc | 2-ml | 0.00030481 | 15% Sucrose after Tc | 1.0557 | 0.67393 | -25 | 0.06 | -37.272 | 14.9667 | 5.0009e-05 | 99.2514 | -35.8166 | 11.3667 | 6.6698e-05 | 99.1363 | 1500 | 10 | 0.077517 | 44.6187 | Operational
Lyostar II | 15% Sucrose after Tc | 2-ml | 0.00034649 | 15% Sucrose after Tc | 1.0557 | 0.67393 | -25 | 0.08 | -35.9054 | 14.8667 | 4.9935e-05 | 99.344 | -34.6189 | 11.2667 | 6.6763e-05 | 99.0034 | 1500 | 10 | 0.077426 | 44.5923 | Operational
Lyostar II | 15% Sucrose after Tc | 2-ml | 0.00038625 | 15% Sucrose after Tc | 1.0557 | 0.67393 | -25 | 0.1 | -34.761 | 14.9667 | 4.9368e-05 | 99.5337 | -33.6091 | 11.3667 | 6.6122e-05 | 99.3828 | 1500 | 10 | 0.076565 | 44.3428 | Operational
Lyostar II | 15% Sucrose after Tc | 2-ml | 0.00043347 | 15% Sucrose after Tc | 1.0557 | 0.67393 | -25 | 0.125 | -33.5426 | 15.2667 | 4.8072e-05 | 99.4688 | -32.5322 | 11.5667 | 6.4505e-05 | 99.0492 | 1500 | 10 | 0.074573 | 43.7655 | Operational
Lyostar II | 15% Sucrose after Tc | 2-ml | 0.00047813 | 15% Sucrose after Tc | 1.0557 | 0.67393 | -25 | 0.15 | -32.4961 | 15.7667 | 4.623e-05 | 99.2403 | -31.6109 | 12.0667 | 6.2143e-05 | 99.8156 | 1500 | 10 | 0.071733 | 42.9425 | Operational
Lyostar II | 15% Sucrose after Tc | 2-ml | 0.00052043 | 15% Sucrose after Tc | 1.0557 | 0.67393 | -25 | 0.175 | -31.5785 | 16.5667 | 4.394e-05 | 99.4529 | -30.799 | 12.5667 | 5.9175e-05 | 99.1311 | 1500 | 10 | 0.068195 | 41.9174 | Operational
Lyostar II | 15% Sucrose after Tc | 2-ml | 0.00056056 | 15% Sucrose after Tc | 1.0557 | 0.67393 | -25 | 0.2 | -30.7589 | 17.5667 | 4.1276e-05 | 99.3247 | -30.0772 | 13.3667 | 5.5703e-05 | 99.3242 | 1500 | 10 | 0.064078 | 40.7247 | Operational
Lyostar II | 15% Sucrose after Tc | 2-ml | 0.00059868 | 15% Sucrose after Tc | 1.0557 | 0.67393 | -25 | 0.225 | -30.0175 | 18.8667 | 3.8301e-05 | 99.1825 | -29.4241 | 14.3667 | 5.1809e-05 | 99.28 | 1500 | 10 | 0.059478 | 39.3918 | Operational
Lyostar II | 15% Sucrose after Tc | 2-ml | 0.00063494 | 15% Sucrose after Tc | 1.0557 | 0.67393 | -25 | 0.25 | -29.3397 | 20.5667 | 3.5065e-05 | 99.1227 | -28.8272 | 15.6667 | 4.7556e-05 | 99.2905 | 1500 | 10 | 0.054471 | 37.9409 | Operational
Lyostar II | 15% Sucrose after Tc | 2-ml | 0.00066946 | 15% Sucrose after Tc | 1.0557 | 0.67393 | -25 | 0.275 | -28.7152 | 22.8667 | 3.1606e-05 | 99.4301 | -28.2768 | 17.3667 | 4.2994e-05 | 99.3445 | 1500 | 10 | 0.049117 | 36.3898 | Operational
Lyostar II | 15% Sucrose after Tc | 2-ml | 0.00070237 | 15% Sucrose after Tc | 1.0557 | 0.67393 | -25 | 0.3 | -28.1336 | 25.7667 | 2.7958e-05 | 99.1463 | -27.7646 | 19.5667 | 3.816e-05 | 99.1017 | 1500 | 10 | 0.043467 | 34.7527 | Operational
Lyostar II | 15% Sucrose after Tc | 2-ml | 0.00073379 | 15% Sucrose after Tc | 1.0557 | 0.67393 | -25 | 0.325 | -27.5902 | 29.8667 | 2.4146e-05 | 99.2482 | -27.2861 | 22.6667 | 3.3084e-05 | 99.2072 | 1500 | 10 | 0.03756 | 33.0411 | Operational
Lyostar II | 15% Sucrose after Tc | 2-ml | 0.00076381 | 15% Sucrose after Tc | 1.0557 | 0.67393 | -25 | 0.35 | -27.0787 | 35.6667 | 2.0192e-05 | 99.0568 | -26.8354 | 27.0667 | 2.7787e-05 | 99.0747 | 1500 | 10 | 0.031427 | 31.264 | Operational
Lyostar II | 15% Sucrose after Tc | 2-ml | 0.00079251 | 15% Sucrose after Tc | 1.0557 | 0.67393 | -25 | 0.375 | -26.5956 | 44.7667 | 1.6112e-05 | 99.1072 | -26.4096 | 33.9667 | 2.2283e-05 | 99.1757 | 1500 | 10 | 0.025094 | 29.4291 | Operational
Lyostar II | 15% Sucrose after Tc | 2-ml | 0.00082 | 15% Sucrose after Tc | 1.0557 | 0.67393 | -25 | 0.4 | -26.1372 | 60.5667 | 1.192e-05 | 99.0757 | -26.0052 | 45.9667 | 1.6579e-05 | 99.2122 | 1500 | 10 | 0.018579 | 27.5412 | Operational
Lyostar II | 15% Sucrose after Tc | 2-ml | 0.0008716 | 15% Sucrose after Tc | 1.0557 | 0.67393 | -25 | 0.45 | -25.2908 | 223.6667 | 3.2337e-06 | 99.0114 | -25.2573 | 169.1667 | 4.5633e-06 | 99.0425 | 1500 | 10 | 0.00505 | 23.6212 | Operational
Lyostar II | 15% Sucrose after Tc | 2-ml | 0.00021514 | 15% Sucrose after Tc | 1.0557 | 0.67393 | -20 | 0.02 | -39.7326 | 13.2333 | 5.3816e-05 | 99.7021 | -37.5837 | 9.9333 | 7.0648e-05 | 99.4664 | 1500 | 10 | 0.083249 | 46.2794 | Pmin exceeds chamber pressure
Lyostar II | 15% Sucrose after Tc | 2-ml | 0.00026108 | 15% Sucrose after Tc | 1.0557 | 0.67393 | -20 | 0.04 | -37.5832 | 12.3333 | 5.8014e-05 | 99.3084 | -35.6937 | 9.3333 | 7.6804e-05 | 99.5961 | 1500 | 10 | 0.089839 | 48.189 | Pmin exceeds chamber pressure
Lyostar II | 15% Sucrose after Tc | 2-ml | 0.00030481 | 15% Sucrose after Tc | 1.0557 | 0.67393 | -20 | 0.06 | -35.9203 | 11.7333 | 6.0991e-05 | 99.0641 | -34.2205 | 8.9333 | 8.1116e-05 | 99.7556 | 1500 | 10 | 0.094505 | 49.5409 | Operational
Lyostar II | 15% Sucrose after Tc | 2-ml | 0.00034649 | 15% Sucrose after Tc | 1.0557 | 0.67393 | -20 | 0.08 | -34.5707 | 11.3333 | 6.2716e-05 | 99.1251 | -33.0142 | 8.6333 | 8.3479e-05 | 99.7916 | 1500 | 10 | 0.097188 | 50.3183 | Operational
Lyostar II | 15% Sucrose after Tc | 2-ml | 0.00038625 | 15% Sucrose after Tc | 1.0557 | 0.67393 | -20 | 0.1 | -33.4328 | 11.1333 | 6.3855e-05 | 99.7197 | -31.994 | 8.4333 | 8.5023e-05 | 99.7327 | 1500 | 10 | 0.098958 | 50.831 | Operational
Lyostar II | 15% Sucrose after Tc | 2-ml | 0.00043347 | 15% Sucrose after Tc | 1.0557 | 0.67393 | -20 | 0.125 | -32.2188 | 10.9333 | 6.4586e-05 | 99.6032 | -30.9094 | 8.3333 | 8.6008e-05 | 100.1661 | 1500 | 10 | 0.10009 | 51.1597 | Operational
Lyostar II | 15% Sucrose after Tc | 2-ml | 0.00047813 | 15% Sucrose after Tc | 1.0557 | 0.67393 | -20 | 0.15 | -31.1754 | 10.8333 | 6.4676e-05 | 99.2711 | -29.9736 | 8.2333 | 8.6132e-05 | 99.4548 | 1500 | 10 | 0.10023 | 51.2003 | Operational
Lyostar II | 15% Sucrose after Tc | 2-ml | 0.00052043 | 15% Sucrose after Tc | 1.0557 | 0.67393 | -20 | 0.175 | -30.2636 | 10.9333 | 6.4236e-05 | 99.9086 | -29.1546 | 8.2333 | 8.5553e-05 | 99.0916 | 1500 | 10 | 0.099551 | 51.003 | Operational
Lyostar II | 15% Sucrose after Tc | 2-ml | 0.00056056 | 15% Sucrose after Tc | 1.0557 | 0.67393 | -20 | 0.2 | -29.4479 | 11.0333 | 6.3354e-05 | 99.7698 | -28.4272 | 8.3333 | 8.4394e-05 | 99.2239 | 1500 | 10 | 0.098188 | 50.6079 | Operational
Lyostar II | 15% Sucrose after Tc | 2-ml | 0.00059868 | 15% Sucrose after Tc | 1.0557 | 0.67393 | -20 | 0.225 | -28.7118 | 11.2333 | 6.2103e-05 | 99.8726 | -27.7736 | 8.5333 | 8.2751e-05 | 99.9125 | 1500 | 10 | 0.096251 | 50.0467 | Operational
Lyostar II | 15% Sucrose after Tc | 2-ml | 0.00063494 | 15% Sucrose after Tc | 1.0557 | 0.67393 | -20 | 0.25 | -28.0371 | 11.4333 | 6.0538e-05 | 99.3383 | -27.1743 | 8.7333 | 8.07e-05 | 99.9473 | 1500 | 10 | 0.093831 | 49.3455 | Operational
Lyostar II | 15% Sucrose after Tc | 2-ml | 0.00066946 | 15% Sucrose after Tc | 1.0557 | 0.67393 | -20 | 0.275 | -27.4165 | 11.7333 | 5.8707e-05 | 99.0949 | -26.6195 | 8.9333 | 7.8302e-05 | 99.3701 | 1500 | 10 | 0.090999 | 48.5251 | Operational
Lyostar II | 15% Sucrose after Tc | 2-ml | 0.00070237 | 15% Sucrose after Tc | 1.0557 | 0.67393 | -20 | 0.3 | -26.8415 | 12.1333 | 5.6649e-05 | 99.1022 | -26.1074 | 9.2333 | 7.5609e-05 | 99.3521 | 1500 | 10 | 0.087817 | 47.6031 | Operational
Lyostar II | 15% Sucrose after Tc | 2-ml | 0.00073379 | 15% Sucrose after Tc | 1.0557 | 0.67393 | -20 | 0.325 | -26.3051 | 12.6333 | 5.4397e-05 | 99.2925 | -25.6316 | 9.6333 | 7.2663e-05 | 99.7966 | 1500 | 10 | 0.084335 | 46.5941 | Operational
Lyostar II | 15% Sucrose after Tc | 2-ml | 0.00076381 | 15% Sucrose after Tc | 1.0557 | 0.67393 | -20 | 0.35 | -25.8017 | 13.2333 | 5.1978e-05 | 99.5771 | -25.1816 | 10.0333 | 6.9497e-05 | 99.5324 | 1500 | 10 | 0.080595 | 45.5103 | Operational
Lyostar II | 15% Sucrose after Tc | 2-ml | 0.00079251 | 15% Sucrose after Tc | 1.0557 | 0.67393 | -20 | 0.375 | -25.324 | 13.8333 | 4.9414e-05 | 99.1059 | -24.7582 | 10.5333 | 6.6142e-05 | 99.5594 | 1500 | 10 | 0.07663 | 44.3614 | Operational
Lyostar II | 15% Sucrose after Tc | 2-ml | 0.00082 | 15% Sucrose after Tc | 1.0557 | 0.67393 | -20 | 0.4 | -24.8736 | 14.6333 | 4.6725e-05 | 99.2887 | -24.3577 | 11.1333 | 6.262e-05 | 99.7234 | 1500 | 10 | 0.072472 | 43.1566 | Operational
Lyostar II | 15% Sucrose after Tc | 2-ml | 0.0008716 | 15% Sucrose after Tc | 1.0557 | 0.67393 | -20 | 0.45 | -24.0358 | 16.6333 | 4.1036e-05 | 99.3665 | -23.6118 | 12.6333 | 5.5157e-05 | 99.7699 | 1500 | 10 | 0.063672 | 40.6069 | Operational
Lyostar II | 15% Sucrose after Tc | 2-ml | 0.00021514 | 15% Sucrose after Tc | 1.0557 | 0.67393 | -15 | 0.02 | -38.4692 | 11.3 | 6.1153e-05 | 99.706 | -36.1512 | 8.4 | 8.0948e-05 | 99.0695 | 1500 | 10 | 0.094699 | 49.5971 | Pmin exceeds chamber pressure
Lyostar II | 15% Sucrose after Tc | 2-ml | 0.00026108 | 15% Sucrose after Tc | 1.0557 | 0.67393 | -15 | 0.04 | -36.3455 | 10.4 | 6.7225e-05 | 99.7493 | -34.2632 | 7.8 | 8.9421e-05 | 99.5269 | 1500 | 10 | 0.10417 | 52.3402 | Pmin exceeds chamber pressure
Lyostar II | 15% Sucrose after Tc | 2-ml | 0.00030481 | 15% Sucrose after Tc | 1.0557 | 0.67393 | -15 | 0.06 | -34.7008 | 9.7 | 7.1965e-05 | 99.1365 | -32.7852 | 7.4 | 9.5945e-05 | 100.3332 | 1500 | 10 | 0.11154 | 54.478 | Operational
Lyostar II | 15% Sucrose after Tc | 2-ml | 0.00034649 | 15% Sucrose after Tc | 1.0557 | 0.67393 | -15 | 0.08 | -33.3561 | 9.2 | 7.5388e-05 | 99.0068 | -31.5664 | 7 | 0.00010051 | 99.7575 | 1500 | 10 | 0.11685 | 56.0155 | Operational
Lyostar II | 15% Sucrose after Tc | 2-ml | 0.00038625 | 15% Sucrose after Tc | 1.0557 | 0.67393 | -15 | 0.1 | -32.2225 | 8.9 | 7.8134e-05 | 99.6942 | -30.5335 | 6.7 | 0.00010413 | 99.174 | 1500 | 10 | 0.1211 | 57.2468 | Operational
Lyostar II | 15% Sucrose after Tc | 2-ml | 0.00043347 | 15% Sucrose after Tc | 1.0557 | 0.67393 | -15 | 0.125 | -31.0131 | 8.6 | 8.0763e-05 | 99.9956 | -29.44 | 6.5 | 0.00010757 | 99.734 | 1500 | 10 | 0.12516 | 58.4245 | Operational
Lyostar II | 15% Sucrose after Tc | 2-ml | 0.00047813 | 15% Sucrose after Tc | 1.0557 | 0.67393 | -15 | 0.15 | -29.9684 | 8.3 | 8.2647e-05 | 99.0466 | -28.4939 | 6.3 | 0.00011001 | 99.0749 | 1500 | 10 | 0.12807 | 59.2676 | Operational
Lyostar II | 15% Sucrose after Tc | 2-ml | 0.00052043 | 15% Sucrose after Tc | 1.0557 | 0.67393 | -15 | 0.175 | -29.0602 | 8.2 | 8.3912e-05 | 99.6862 | -27.6701 | 6.2 | 0.00011162 | 99.1932 | 1500 | 10 | 0.13002 | 59.8323 | Operational
Lyostar II | 15% Sucrose after Tc | 2-ml | 0.00056056 | 15% Sucrose after Tc | 1.0557 | 0.67393 | -15 | 0.2 | -28.2474 | 8.1 | 8.4654e-05 | 99.6141 | -26.9454 | 6.2 | 0.00011255 | 100.364 | 1500 | 10 | 0.13117 | 60.1632 | Operational
Lyostar II | 15% Sucrose after Tc | 2-ml | 0.00059868 | 15% Sucrose after Tc | 1.0557 | 0.67393 | -15 | 0.225 | -27.5183 | 8.1 | 8.4955e-05 | 100.2718 | -26.2748 | 6.1 | 0.0001129 | 99.1888 | 1500 | 10 | 0.13162 | 60.2962 | Operational
Lyostar II | 15% Sucrose after Tc | 2-ml | 0.00063494 | 15% Sucrose after Tc | 1.0557 | 0.67393 | -15 | 0.25 | -26.8424 | 8 | 8.4879e-05 | 99.1186 | -25.6732 | 6.1 | 0.00011276 | 99.3118 | 1500 | 10 | 0.1315 | 60.2603 | Operational
Lyostar II | 15% Sucrose after Tc | 2-ml | 0.00066946 | 15% Sucrose after Tc | 1.0557 | 0.67393 | -15 | 0.275 | -26.234 | 8.1 | 8.4479e-05 | 100.1989 | -25.1171 | 6.1 | 0.00011219 | 99.0253 | 1500 | 10 | 0.13088 | 60.0793 | Operational
Lyostar II | 15% Sucrose after Tc | 2-ml | 0.00070237 | 15% Sucrose after Tc | 1.0557 | 0.67393 | -15 | 0.3 | -25.6596 | 8.1 | 8.3799e-05 | 99.5861 | -24.6138 | 6.2 | 0.00011127 | 100.1672 | 1500 | 10 | 0.12982 | 59.7732 | Operational
Lyostar II | 15% Sucrose after Tc | 2-ml | 0.00073379 | 15% Sucrose after Tc | 1.0557 | 0.67393 | -15 | 0.325 | -25.1301 | 8.2 | 8.2877e-05 | 99.963 | -24.1279 | 6.2 | 0.00011004 | 99.1974 | 1500 | 10 | 0.12839 | 59.3587 | Operational
Lyostar II | 15% Sucrose after Tc | 2-ml | 0.00076381 | 15% Sucrose after Tc | 1.0557 | 0.67393 | -15 | 0.35 | -24.6315 | 8.3 | 8.1743e-05 | 100.0304 | -23.6842 | 6.3 | 0.00010853 | 99.7017 | 1500 | 10 | 0.12663 | 58.8497 | Operational
Lyostar II | 15% Sucrose after Tc | 2-ml | 0.00079251 | 15% Sucrose after Tc | 1.0557 | 0.67393 | -15 | 0.375 | -24.1598 | 8.4 | 8.0426e-05 | 99.8111 | -23.2642 | 6.4 | 0.00010678 | 99.9134 | 1500 | 10 | 0.12459 | 58.2587 | Operational
Lyostar II | 15% Sucrose after Tc | 2-ml | 0.00082 | 15% Sucrose after Tc | 1.0557 | 0.67393 | -15 | 0.4 | -23.7117 | 8.5 | 7.8947e-05 | 99.3253 | -22.8647 | 6.5 | 0.00010483 | 99.8482 | 1500 | 10 | 0.1223 | 57.5951 | Operational
Lyostar II | 15% Sucrose after Tc | 2-ml | 0.0008716 | 15% Sucrose after Tc | 1.0557 | 0.67393 | -15 | 0.45 | -22.8911 | 8.9 | 7.5583e-05 | 100.0487 | -22.1311 | 6.8 | 0.0001004 | 100.5862 | 1500 | 10 | 0.1171 | 56.0867 | Operational
Lyostar II | 15% Sucrose after Tc | 2-ml | 0.00021514 | 15% Sucrose after Tc | 1.0557 | 0.67393 | -10 | 0.02 | -37.3131 | 9.8667 | 6.8804e-05 | 99.6007 | -34.8622 | 7.3667 | 9.1872e-05 | 99.7603 | 1500 | 10 | 0.10667 | 53.0647 | Pmin exceeds chamber pressure
Lyostar II | 15% Sucrose after Tc | 2-ml | 0.00026108 | 15% Sucrose after Tc | 1.0557 | 0.67393 | -10 | 0.04 | -35.2216 | 8.9667 | 7.6684e-05 | 99.4469 | -32.9698 | 6.7667 | 0.00010267 | 100.0351 | 1500 | 10 | 0.11892 | 56.6161 | Pmin exceeds chamber pressure
Lyostar II | 15% Sucrose after Tc | 2-ml | 0.00030481 | 15% Sucrose after Tc | 1.0557 | 0.67393 | -10 | 0.06 | -33.5886 | 8.3667 | 8.3136e-05 | 99.9321 | -31.4741 | 6.2667 | 0.00011141 | 99.2067 | 1500 | 10 | 0.12895 | 59.5199 | Operational
Lyostar II | 15% Sucrose after Tc | 2-ml | 0.00034649 | 15% Sucrose after Tc | 1.0557 | 0.67393 | -10 | 0.08 | -32.2489 | 7.8667 | 8.8226e-05 | 99.9632 | -30.2571 | 5.9667 | 0.00011818 | 100.3554 | 1500 | 10 | 0.13683 | 61.8051 | Operational
Lyostar II | 15% Sucrose after Tc | 2-ml | 0.00038625 | 15% Sucrose after Tc | 1.0557 | 0.67393 | -10 | 0.1 | -31.113 | 7.4667 | 9.2546e-05 | 99.6808 | -29.2153 | 5.6667 | 0.00012389 | 99.8932 | 1500 | 10 | 0.14352 | 63.7429 | Operational
Lyostar II | 15% Sucrose after Tc | 2-ml | 0.00043347 | 15% Sucrose after Tc | 1.0557 | 0.67393 | -10 | 0.125 | -29.8991 | 7.0667 | 9.7033e-05 | 99.0274 | -28.1003 | 5.3667 | 0.00012978 | 99.0278 | 1500 | 10 | 0.15046 | 65.7545 | Operational
Lyostar II | 15% Sucrose after Tc | 2-ml | 0.00047813 | 15% Sucrose after Tc | 1.0557 | 0.67393 | -10 | 0.15 | -28.8676 | 6.8667 | 0.00010067 | 100.0505 | -27.1693 | 5.2667 | 0.00013453 | 100.9878 | 1500 | 10 | 0.15608 | 67.3832 | Operational
Lyostar II | 15% Sucrose after Tc | 2-ml | 0.00052043 | 15% Sucrose after Tc | 1.0557 | 0.67393 | -10 | 0.175 | -27.9578 | 6.6667 | 0.00010359 | 100.0866 | -26.3258 | 5.0667 | 0.00013832 | 99.7897 | 1500 | 10 | 0.1606 | 68.6907 | Operational
Lyostar II | 15% Sucrose after Tc | 2-ml | 0.00056056 | 15% Sucrose after Tc | 1.0557 | 0.67393 | -10 | 0.2 | -27.1411 | 6.4667 | 0.00010591 | 99.3062 | -25.589 | 4.9667 | 0.0001413 | 100.0198 | 1500 | 10 | 0.16417 | 69.7264 | Operational
Lyostar II | 15% Sucrose after Tc | 2-ml | 0.00059868 | 15% Sucrose after Tc | 1.0557 | 0.67393 | -10 | 0.225 | -26.4125 | 6.3667 | 0.0001077 | 99.5813 | -24.919 | 4.8667 | 0.00014361 | 99.6282 | 1500 | 10 | 0.16694 | 70.5295 | Operational
Lyostar II | 15% Sucrose after Tc | 2-ml | 0.00063494 | 15% Sucrose after Tc | 1.0557 | 0.67393 | -10 | 0.25 | -25.7445 | 6.2667 | 0.00010906 | 99.3538 | -24.3308 | 4.8667 | 0.0001456 | 101.12 | 1500 | 10 | 0.16906 | 71.1442 | Operational
Lyostar II | 15% Sucrose after Tc | 2-ml | 0.00066946 | 15% Sucrose after Tc | 1.0557 | 0.67393 | -10 | 0.275 | -25.1428 | 6.2667 | 0.00011002 | 100.4862 | -23.7594 | 4.7667 | 0.00014739 | 99.7979 | 1500 | 10 | 0.17063 | 71.5989 | Operational
Lyostar II | 15% Sucrose after Tc | 2-ml | 0.00070237 | 15% Sucrose after Tc | 1.0557 | 0.67393 | -10 | 0.3 | -24.5669 | 6.1667 | 0.00011064 | 99.4844 | -23.2548 | 4.7667 | 0.00014897 | 100.5598 | 1500 | 10 | 0.17171 | 71.9116 | Operational
Lyostar II | 15% Sucrose after Tc | 2-ml | 0.00073379 | 15% Sucrose after Tc | 1.0557 | 0.67393 | -10 | 0.325 | -24.0437 | 6.1667 | 0.00011097 | 99.9844 | -22.7827 | 4.7667 | 0.00015009 | 101.0369 | 1500 | 10 | 0.17232 | 72.0884 | Operational
Lyostar II | 15% Sucrose after Tc | 2-ml | 0.00076381 | 15% Sucrose after Tc | 1.0557 | 0.67393 | -10 | 0.35 | -23.5516 | 6.1667 | 0.00011104 | 100.2305 | -22.3382 | 4.7667 | 0.00015079 | 101.2611 | 1500 | 10 | 0.17252 | 72.1453 | Operational
Lyostar II | 15% Sucrose after Tc | 2-ml | 0.00079251 | 15% Sucrose after Tc | 1.0557 | 0.67393 | -10 | 0.375 | -23.0863 | 6.1667 | 0.00011087 | 100.2501 | -21.9177 | 4.7667 | 0.00015113 | 101.2593 | 1500 | 10 | 0.17235 | 72.0956 | Operational
Lyostar II | 15% Sucrose after Tc | 2-ml | 0.00082 | 15% Sucrose after Tc | 1.0557 | 0.67393 | -10 | 0.4 | -22.6446 | 6.1667 | 0.0001106 | 100.0675 | -21.5178 | 4.7667 | 0.00015112 | 101.0554 | 1500 | 10 | 0.17198 | 71.9906 | Operational
Lyostar II | 15% Sucrose after Tc | 2-ml | 0.0008716 | 15% Sucrose after Tc | 1.0557 | 0.67393 | -10 | 0.45 | -21.8212 | 6.1667 | 0.00010991 | 99.1758 | -20.7711 | 4.7667 | 0.00015022 | 100.1224 | 1500 | 10 | 0.17091 | 71.679 | Operational
Lyostar II | 15% Sucrose after Tc | 2-ml | 0.00021514 | 15% Sucrose after Tc | 1.0557 | 0.67393 | -5 | 0.02 | -36.2677 | 8.7833 | 7.6762e-05 | 99.5468 | -33.6838 | 6.5333 | 0.00010337 | 99.4557 | 1500 | 10 | 0.11913 | 56.6772 | Pmin exceeds chamber pressure
Lyostar II | 15% Sucrose after Tc | 2-ml | 0.00026108 | 15% Sucrose after Tc | 1.0557 | 0.67393 | -5 | 0.04 | -34.1896 | 7.9333 | 8.644e-05 | 99.4485 | -31.7802 | 5.9333 | 0.00011656 | 99.0072 | 1500 | 10 | 0.13418 | 61.0361 | Pmin exceeds chamber pressure
Lyostar II | 15% Sucrose after Tc | 2-ml | 0.00030481 | 15% Sucrose after Tc | 1.0557 | 0.67393 | -5 | 0.06 | -32.5609 | 7.3333 | 9.4603e-05 | 99.6091 | -30.284 | 5.5333 | 0.00012758 | 99.4739 | 1500 | 10 | 0.14685 | 64.708 | Pmin exceeds chamber pressure
Lyostar II | 15% Sucrose after Tc | 2-ml | 0.00034649 | 15% Sucrose after Tc | 1.0557 | 0.67393 | -5 | 0.08 | -31.2212 | 6.8333 | 0.00010136 | 99.3564 | -29.0489 | 5.1833 | 0.00013663 | 99.4475 | 1500 | 10 | 0.15733 | 67.7455 | Operational
Lyostar II | 15% Sucrose after Tc | 2-ml | 0.00038625 | 15% Sucrose after Tc | 1.0557 | 0.67393 | -5 | 0.1 | -30.0899 | 6.4833 | 0.00010726 | 99.6841 | -28.0056 | 4.9333 | 0.00014448 | 99.8238 | 1500 | 10 | 0.16648 | 70.3955 | Operational
Lyostar II | 15% Sucrose after Tc | 2-ml | 0.00043347 | 15% Sucrose after Tc | 1.0557 | 0.67393 | -5 | 0.125 | -28.8814 | 6.1333 | 0.00011362 | 99.7604 | -26.8903 | 4.6833 | 0.0001529 | 99.9478 | 1500 | 10 | 0.17632 | 73.2479 | Operational
Lyostar II | 15% Sucrose after Tc | 2-ml | 0.00047813 | 15% Sucrose after Tc | 1.0557 | 0.67393 | -5 | 0.15 | -27.8379 | 5.8333 | 0.00011902 | 99.1914 | -25.9303 | 4.4833 | 0.00016013 | 99.8033 | 1500 | 10 | 0.18469 | 75.6728 | Operational
Lyostar II | 15% Sucrose after Tc | 2-ml | 0.00052043 | 15% Sucrose after Tc | 1.0557 | 0.67393 | -5 | 0.175 | -26.9299 | 5.6333 | 0.0001236 | 99.3898 | -25.0924 | 4.3333 | 0.00016732 | 99.8446 | 1500 | 10 | 0.19196 | 77.7792 | Operational
Lyostar II | 15% Sucrose after Tc | 2-ml | 0.00056056 | 15% Sucrose after Tc | 1.0557 | 0.67393 | -5 | 0.2 | -26.1241 | 5.4833 | 0.0001275 | 99.7422 | -24.3559 | 4.2333 | 0.00017361 | 100.4239 | 1500 | 10 | 0.19816 | 79.5756 | Operational
Lyostar II | 15% Sucrose after Tc | 2-ml | 0.00059868 | 15% Sucrose after Tc | 1.0557 | 0.67393 | -5 | 0.225 | -25.3911 | 5.3333 | 0.00013079 | 99.407 | -23.6849 | 4.1333 | 0.00017899 | 100.335 | 1500 | 10 | 0.20342 | 81.0986 | Operational
Lyostar II | 15% Sucrose after Tc | 2-ml | 0.00063494 | 15% Sucrose after Tc | 1.0557 | 0.67393 | -5 | 0.25 | -24.7292 | 5.2333 | 0.00013363 | 99.5899 | -23.066 | 4.0333 | 0.00018354 | 99.6762 | 1500 | 10 | 0.20793 | 82.4052 | Operational
Lyostar II | 15% Sucrose after Tc | 2-ml | 0.00066946 | 15% Sucrose after Tc | 1.0557 | 0.67393 | -5 | 0.275 | -24.1164 | 5.1333 | 0.00013652 | 99.3193 | -22.5142 | 3.9833 | 0.00018761 | 100.0801 | 1500 | 10 | 0.21244 | 83.7123 | Operational
Lyostar II | 15% Sucrose after Tc | 2-ml | 0.00070237 | 15% Sucrose after Tc | 1.0557 | 0.67393 | -5 | 0.3 | -23.5585 | 5.0833 | 0.00013905 | 99.806 | -21.9996 | 3.9333 | 0.00019105 | 100.1212 | 1500 | 10 | 0.21637 | 84.8522 | Operational
Lyostar II | 15% Sucrose after Tc | 2-ml | 0.00073379 | 15% Sucrose after Tc | 1.0557 | 0.67393 | -5 | 0.325 | -23.0361 | 5.0333 | 0.00014118 | 99.9879 | -21.5161 | 3.8833 | 0.00019392 | 99.8462 | 1500 | 10 | 0.21968 | 85.8102 | Operational
Lyostar II | 15% Sucrose after Tc | 2-ml | 0.00076381 | 15% Sucrose after Tc | 1.0557 | 0.67393 | -5 | 0.35 | -22.5441 | 4.9833 | 0.00014295 | 99.9017 | -21.0591 | 3.8333 | 0.00019627 | 99.2946 | 1500 | 10 | 0.22242 | 86.6031 | Operational
Lyostar II | 15% Sucrose after Tc | 2-ml | 0.00079251 | 15% Sucrose after Tc | 1.0557 | 0.67393 | -5 | 0.375 | -22.0783 | 4.9333 | 0.00014438 | 99.5794 | -20.6535 | 3.8333 | 0.0001985 | 100.141 | 1500 | 10 | 0.22469 | 87.2614 | Operational
Lyostar II | 15% Sucrose after Tc | 2-ml | 0.00082 | 15% Sucrose after Tc | 1.0557 | 0.67393 | -5 | 0.4 | -21.6354 | 4.8833 | 0.00014551 | 99.0488 | -20.2398 | 3.7833 | 0.00019996 | 99.1486 | 1500 | 10 | 0.22644 | 87.7679 | Operational
Lyostar II | 15% Sucrose after Tc | 2-ml | 0.0008716 | 15% Sucrose after Tc | 1.0557 | 0.67393 | -5 | 0.45 | -20.8411 | 4.8833 | 0.00014728 | 99.8912 | -19.523 | 3.7833 | 0.00020254 | 99.9664 | 1500 | 10 | 0.22922 | 88.5731 | Operational
Lyostar II | 15% Sucrose after Tc | 2-ml | 0.00021514 | 15% Sucrose after Tc | 1.0557 | 0.67393 | 0 | 0.02 | -35.3041 | 7.95 | 8.5007e-05 | 99.6095 | -32.6024 | 5.9 | 0.0001154 | 99.2214 | 1500 | 10 | 0.13207 | 60.4251 | Pmin exceeds chamber pressure
Lyostar II | 15% Sucrose after Tc | 2-ml | 0.00026108 | 15% Sucrose after Tc | 1.0557 | 0.67393 | 0 | 0.04 | -33.236 | 7.15 | 9.6505e-05 | 99.4672 | -30.7007 | 5.4 | 0.00013106 | 99.8733 | 1500 | 10 | 0.14994 | 65.6033 | Pmin exceeds chamber pressure
Lyostar II | 15% Sucrose after Tc | 2-ml | 0.00030481 | 15% Sucrose after Tc | 1.0557 | 0.67393 | 0 | 0.06 | -31.6072 | 6.55 | 0.0001064 | 99.0411 | -29.1925 | 5 | 0.00014447 | 99.8296 | 1500 | 10 | 0.16531 | 70.0571 | Pmin exceeds chamber pressure
Lyostar II | 15% Sucrose after Tc | 2-ml | 0.00034649 | 15% Sucrose after Tc | 1.0557 | 0.67393 | 0 | 0.08 | -30.2706 | 6.1 | 0.00011486 | 99.1566 | -27.943 | 4.65 | 0.00015587 | 99.3198 | 1500 | 10 | 0.17844 | 73.8606 | Operational
Lyostar II | 15% Sucrose after Tc | 2-ml | 0.00038625 | 15% Sucrose after Tc | 1.0557 | 0.67393 | 0 | 0.1 | -29.1366 | 5.75 | 0.00012237 | 99.1645 | -26.8875 | 4.4 | 0.00016618 | 99.3621 | 1500 | 10 | 0.19012 | 77.2466 | Operational
Lyostar II | 15% Sucrose after Tc | 2-ml | 0.00043347 | 15% Sucrose after Tc | 1.0557 | 0.67393 | 0 | 0.125 | -27.9347 | 5.45 | 0.00013063 | 99.9554 | -25.7572 | 4.15 | 0.00017865 | 99.1211 | 1500 | 10 | 0.20315 | 81.0195 | Operational
Lyostar II | 15% Sucrose after Tc | 2-ml | 0.00047813 | 15% Sucrose after Tc | 1.0557 | 0.67393 | 0 | 0.15 | -26.8864 | 5.15 | 0.00013782 | 99.0869 | -24.8081 | 4 | 0.0001898 | 100.2405 | 1500 | 10 | 0.21453 | 84.3171 | Operational
Lyostar II | 15% Sucrose after Tc | 2-ml | 0.00052043 | 15% Sucrose after Tc | 1.0557 | 0.67393 | 0 | 0.175 | -25.9777 | 4.95 | 0.00014422 | 99.2036 | -23.9626 | 3.85 | 0.00019955 | 100.1891 | 1500 | 10 | 0.22463 | 87.2439 | Operational
Lyostar II | 15% Sucrose after Tc | 2-ml | 0.00056056 | 15% Sucrose after Tc | 1.0557 | 0.67393 | 0 | 0.2 | -25.1734 | 4.8 | 0.00015053 | 99.5841 | -23.1937 | 3.7 | 0.00020804 | 99.1412 | 1500 | 10 | 0.23442 | 90.0814 | Operational
Lyostar II | 15% Sucrose after Tc | 2-ml | 0.00059868 | 15% Sucrose after Tc | 1.0557 | 0.67393 | 0 | 0.225 | -24.4399 | 4.65 | 0.00015608 | 99.216 | -22.5166 | 3.6 | 0.0002157 | 99.0248 | 1500 | 10 | 0.24306 | 92.5859 | Operational
Lyostar II | 15% Sucrose after Tc | 2-ml | 0.00063494 | 15% Sucrose after Tc | 1.0557 | 0.67393 | 0 | 0.25 | -23.7817 | 4.55 | 0.00016107 | 99.5328 | -21.9254 | 3.55 | 0.00022275 | 100.1287 | 1500 | 10 | 0.25086 | 94.8459 | Operational
Lyostar II | 15% Sucrose after Tc | 2-ml | 0.00066946 | 15% Sucrose after Tc | 1.0557 | 0.67393 | 0 | 0.275 | -23.1713 | 4.45 | 0.00016547 | 99.3619 | -21.3786 | 3.5 | 0.00022901 | 100.7958 | 1500 | 10 | 0.25774 | 96.8385 | Operational
Lyostar II | 15% Sucrose after Tc | 2-ml | 0.00070237 | 15% Sucrose after Tc | 1.0557 | 0.67393 | 0 | 0.3 | -22.6221 | 4.4 | 0.00016949 | 100.1651 | -20.8272 | 3.4 | 0.00023407 | 99.1413 | 1500 | 10 | 0.26393 | 98.6313 | Operational
Lyostar II | 15% Sucrose after Tc | 2-ml | 0.00073379 | 15% Sucrose after Tc | 1.0557 | 0.67393 | 0 | 0.325 | -22.0851 | 4.3 | 0.00017287 | 99.2221 | -20.3448 | 3.35 | 0.00023888 | 99.045 | 1500 | 10 | 0.26921 | 100.1614 | Operational
Lyostar II | 15% Sucrose after Tc | 2-ml | 0.00076381 | 15% Sucrose after Tc | 1.0557 | 0.67393 | 0 | 0.35 | -21.5998 | 4.25 | 0.00017599 | 99.4025 | -19.9324 | 3.35 | 0.00024361 | 100.6661 | 1500 | 10 | 0.27413 | 101.5864 | Operational
Lyostar II | 15% Sucrose after Tc | 2-ml | 0.00079251 | 15% Sucrose after Tc | 1.0557 | 0.67393 | 0 | 0.375 | -21.1401 | 4.2 | 0.00017872 | 99.3363 | -19.4986 | 3.3 | 0.00024726 | 100.0447 | 1500 | 10 | 0.27836 | 102.8126 | Operational
Lyostar II | 15% Sucrose after Tc | 2-ml | 0.00082 | 15% Sucrose after Tc | 1.0557 | 0.67393 | 0 | 0.4 | -20.7027 | 4.15 | 0.00018109 | 99.0506 | -19.0834 | 3.25 | 0.00025039 | 99.1885 | 1500 | 10 | 0.28203 | 103.8763 | Operational
Lyostar II | 15% Sucrose after Tc | 2-ml | 0.0008716 | 15% Sucrose after Tc | 1.0557 | 0.67393 | 0 | 0.45 | -19.9112 | 4.1 | 0.00018513 | 99.4426 | -18.3998 | 3.25 | 0.00025661 | 101.1088 | 1500 | 10 | 0.28841 | 105.7254 | Operational
Lyostar II | 15% Sucrose after Tc | 2-ml | 0.00021514 | 15% Sucrose after Tc | 1.0557 | 0.67393 | 5 | 0.02 | -34.4092 | 7.2667 | 9.3518e-05 | 99.3211 | -31.6054 | 5.4167 | 0.00012789 | 99.1886 | 1500 | 10 | 0.14543 | 64.2973 | Pmin exceeds chamber pressure
Lyostar II | 15% Sucrose after Tc | 2-ml | 0.00026108 | 15% Sucrose after Tc | 1.0557 | 0.67393 | 5 | 0.04 | -32.3474 | 6.5167 | 0.00010687 | 99.0538 | -29.7005 | 4.9667 | 0.00014615 | 100.1024 | 1500 | 10 | 0.1662 | 70.3133 | Pmin exceeds chamber pressure
Lyostar II | 15% Sucrose after Tc | 2-ml | 0.00030481 | 15% Sucrose after Tc | 1.0557 | 0.67393 | 5 | 0.06 | -30.7289 | 6.0167 | 0.00011854 | 99.7228 | -28.1743 | 4.5667 | 0.00016204 | 99.2975 | 1500 | 10 | 0.18433 | 75.5682 | Pmin exceeds chamber pressure
Lyostar II | 15% Sucrose after Tc | 2-ml | 0.00034649 | 15% Sucrose after Tc | 1.0557 | 0.67393 | 5 | 0.08 | -29.3888 | 5.5667 | 0.00012873 | 99.3463 | -26.9246 | 4.2667 | 0.00017699 | 99.5142 | 1500 | 10 | 0.20033 | 80.2034 | Pmin exceeds chamber pressure
Lyostar II | 15% Sucrose after Tc | 2-ml | 0.00038625 | 15% Sucrose after Tc | 1.0557 | 0.67393 | 5 | 0.1 | -28.2619 | 5.2667 | 0.00013788 | 100.0375 | -25.8538 | 4.0167 | 0.00019069 | 99.0866 | 1500 | 10 | 0.21475 | 84.3809 | Operational
Lyostar II | 15% Sucrose after Tc | 2-ml | 0.00043347 | 15% Sucrose after Tc | 1.0557 | 0.67393 | 5 | 0.125 | -27.043 | 4.9167 | 0.00014817 | 99.3259 | -24.7338 | 3.8167 | 0.00020623 | 100.0045 | 1500 | 10 | 0.23096 | 89.0786 | Operational
Lyostar II | 15% Sucrose after Tc | 2-ml | 0.00047813 | 15% Sucrose after Tc | 1.0557 | 0.67393 | 5 | 0.15 | -26.0018 | 4.6667 | 0.00015812 | 99.2305 | -23.7443 | 3.6167 | 0.00021991 | 99.1758 | 1500 | 10 | 0.24645 | 93.5669 | Operational
Lyostar II | 15% Sucrose after Tc | 2-ml | 0.00052043 | 15% Sucrose after Tc | 1.0557 | 0.67393 | 5 | 0.175 | -25.0894 | 4.4667 | 0.00016705 | 99.107 | -22.9237 | 3.5167 | 0.00023253 | 100.7003 | 1500 | 10 | 0.26039 | 97.6066 | Operational
Lyostar II | 15% Sucrose after Tc | 2-ml | 0.00056056 | 15% Sucrose after Tc | 1.0557 | 0.67393 | 5 | 0.2 | -24.2838 | 4.3167 | 0.00017511 | 99.3511 | -22.1384 | 3.3667 | 0.00024342 | 99.3004 | 1500 | 10 | 0.27291 | 101.2336 | Operational
Lyostar II | 15% Sucrose after Tc | 2-ml | 0.00059868 | 15% Sucrose after Tc | 1.0557 | 0.67393 | 5 | 0.225 | -23.5712 | 4.2167 | 0.00018247 | 100.287 | -21.4532 | 3.2667 | 0.00025341 | 99.04 | 1500 | 10 | 0.28434 | 104.5452 | Operational
Lyostar II | 15% Sucrose after Tc | 2-ml | 0.00063494 | 15% Sucrose after Tc | 1.0557 | 0.67393 | 5 | 0.25 | -22.8886 | 4.0667 | 0.00018889 | 99.0564 | -20.8664 | 3.2167 | 0.00026279 | 100.2686 | 1500 | 10 | 0.29442 | 107.4668 | Operational
Lyostar II | 15% Sucrose after Tc | 2-ml | 0.00066946 | 15% Sucrose after Tc | 1.0557 | 0.67393 | 5 | 0.275 | -22.3066 | 4.0167 | 0.00019501 | 100.4193 | -20.3229 | 3.1667 | 0.00027126 | 101.0361 | 1500 | 10 | 0.30395 | 110.2265 | Operational
Lyostar II | 15% Sucrose after Tc | 2-ml | 0.00070237 | 15% Sucrose after Tc | 1.0557 | 0.67393 | 5 | 0.3 | -21.7345 | 3.9167 | 0.00020031 | 99.7508 | -19.7545 | 3.0667 | 0.00027821 | 99.0915 | 1500 | 10 | 0.31215 | 112.6022 | Operational
Lyostar II | 15% Sucrose after Tc | 2-ml | 0.00073379 | 15% Sucrose after Tc | 1.0557 | 0.67393 | 5 | 0.325 | -21.2265 | 3.8667 | 0.00020529 | 100.3639 | -19.2711 | 3.0167 | 0.00028498 | 99.0294 | 1500 | 10 | 0.31989 | 114.8454 | Operational
Lyostar II | 15% Sucrose after Tc | 2-ml | 0.00076381 | 15% Sucrose after Tc | 1.0557 | 0.67393 | 5 | 0.35 | -20.7475 | 3.8167 | 0.00020978 | 100.6822 | -18.8775 | 3.0167 | 0.00029182 | 101.0579 | 1500 | 10 | 0.32698 | 116.9011 | Operational
Lyostar II | 15% Sucrose after Tc | 2-ml | 0.00079251 | 15% Sucrose after Tc | 1.0557 | 0.67393 | 5 | 0.375 | -20.2934 | 3.7667 | 0.00021383 | 100.7361 | -18.4406 | 2.9667 | 0.00029725 | 100.4377 | 1500 | 10 | 0.33326 | 118.7197 | Operational
Lyostar II | 15% Sucrose after Tc | 2-ml | 0.00082 | 15% Sucrose after Tc | 1.0557 | 0.67393 | 5 | 0.4 | -19.8605 | 3.7167 | 0.00021746 | 100.5528 | -18.0205 | 2.9167 | 0.00030205 | 99.5584 | 1500 | 10 | 0.33888 | 120.3477 | Operational
Lyostar II | 15% Sucrose after Tc | 2-ml | 0.0008716 | 15% Sucrose after Tc | 1.0557 | 0.67393 | 5 | 0.45 | -19.0477 | 3.6167 | 0.00022359 | 99.5677 | -17.2973 | 2.8667 | 0.00031097 | 99.6973 | 1500 | 10 | 0.34849 | 123.1317 | Operational
Lyostar II | 15% Sucrose after Tc | 2-ml | 0.00021514 | 15% Sucrose after Tc | 1.0557 | 0.67393 | 10 | 0.02 | -33.5765 | 6.7333 | 0.00010227 | 99.2955 | -30.68 | 5.0333 | 0.00014082 | 99.11 | 1500 | 10 | 0.15919 | 68.2828 | Pmin exceeds chamber pressure
Lyostar II | 15% Sucrose after Tc | 2-ml | 0.00026108 | 15% Sucrose after Tc | 1.0557 | 0.67393 | 10 | 0.04 | -31.5275 | 6.0833 | 0.00011752 | 99.9256 | -28.7569 | 4.5833 | 0.00016191 | 99.062 | 1500 | 10 | 0.18293 | 75.1633 | Pmin exceeds chamber pressure
Lyostar II | 15% Sucrose after Tc | 2-ml | 0.00030481 | 15% Sucrose after Tc | 1.0557 | 0.67393 | 10 | 0.06 | -29.907 | 5.5833 | 0.000131 | 100.0066 | -27.2475 | 4.2833 | 0.00018166 | 100.2089 | 1500 | 10 | 0.2041 | 81.2966 | Pmin exceeds chamber pressure
Lyostar II | 15% Sucrose after Tc | 2-ml | 0.00034649 | 15% Sucrose after Tc | 1.0557 | 0.67393 | 10 | 0.08 | -28.5723 | 5.1833 | 0.00014296 | 100.1601 | -25.9825 | 3.9833 | 0.00019949 | 99.8846 | 1500 | 10 | 0.22292 | 86.7503 | Pmin exceeds chamber pressure
Lyostar II | 15% Sucrose after Tc | 2-ml | 0.00038625 | 15% Sucrose after Tc | 1.0557 | 0.67393 | 10 | 0.1 | -27.4255 | 4.8333 | 0.0001542 | 99.2086 | -24.9265 | 3.7833 | 0.00021586 | 100.674 | 1500 | 10 | 0.24055 | 91.8587 | Operational
Lyostar II | 15% Sucrose after Tc | 2-ml | 0.00043347 | 15% Sucrose after Tc | 1.0557 | 0.67393 | 10 | 0.125 | -26.2122 | 4.5333 | 0.00016744 | 99.1763 | -23.7573 | 3.5333 | 0.00023414 | 99.3668 | 1500 | 10 | 0.26117 | 97.8324 | Operational
Lyostar II | 15% Sucrose after Tc | 2-ml | 0.00047813 | 15% Sucrose after Tc | 1.0557 | 0.67393 | 10 | 0.15 | -25.1858 | 4.3333 | 0.00017946 | 100.1096 | -22.7901 | 3.3833 | 0.00025086 | 100.0098 | 1500 | 10 | 0.2799 | 103.2596 | Operational
Lyostar II | 15% Sucrose after Tc | 2-ml | 0.00052043 | 15% Sucrose after Tc | 1.0557 | 0.67393 | 10 | 0.175 | -24.268 | 4.1333 | 0.00019024 | 99.6754 | -21.9145 | 3.2333 | 0.00026577 | 99.261 | 1500 | 10 | 0.29669 | 108.1252 | Operational
Lyostar II | 15% Sucrose after Tc | 2-ml | 0.00056056 | 15% Sucrose after Tc | 1.0557 | 0.67393 | 10 | 0.2 | -23.4592 | 3.9833 | 0.00020008 | 99.7069 | -21.1622 | 3.1333 | 0.00027951 | 99.6139 | 1500 | 10 | 0.31203 | 112.5687 | Operational
Lyostar II | 15% Sucrose after Tc | 2-ml | 0.00059868 | 15% Sucrose after Tc | 1.0557 | 0.67393 | 10 | 0.225 | -22.7486 | 3.8833 | 0.00020914 | 100.5754 | -20.4655 | 3.0333 | 0.00029184 | 99.1163 | 1500 | 10 | 0.32612 | 116.6513 | Operational
Lyostar II | 15% Sucrose after Tc | 2-ml | 0.00063494 | 15% Sucrose after Tc | 1.0557 | 0.67393 | 10 | 0.25 | -22.093 | 3.7833 | 0.00021737 | 100.7949 | -19.8819 | 2.9833 | 0.00030359 | 100.3788 | 1500 | 10 | 0.33898 | 120.3789 | Operational
Lyostar II | 15% Sucrose after Tc | 2-ml | 0.00066946 | 15% Sucrose after Tc | 1.0557 | 0.67393 | 10 | 0.275 | -21.4807 | 3.6833 | 0.00022481 | 100.4391 | -19.34 | 2.9333 | 0.00031429 | 101.1529 | 1500 | 10 | 0.35064 | 123.7568 | Operational
Lyostar II | 15% Sucrose after Tc | 2-ml | 0.00070237 | 15% Sucrose after Tc | 1.0557 | 0.67393 | 10 | 0.3 | -20.9033 | 3.5833 | 0.00023154 | 99.5724 | -18.8311 | 2.8833 | 0.00032402 | 101.4909 | 1500 | 10 | 0.36118 | 126.8112 | Operational
Lyostar II | 15% Sucrose after Tc | 2-ml | 0.00073379 | 15% Sucrose after Tc | 1.0557 | 0.67393 | 10 | 0.325 | -20.3997 | 3.5333 | 0.00023796 | 100.2172 | -18.3485 | 2.8333 | 0.00033285 | 101.4384 | 1500 | 10 | 0.37117 | 129.7038 | Operational
Lyostar II | 15% Sucrose after Tc | 2-ml | 0.00076381 | 15% Sucrose after Tc | 1.0557 | 0.67393 | 10 | 0.35 | -19.9242 | 3.4833 | 0.00024382 | 100.5504 | -17.8872 | 2.7833 | 0.00034083 | 101.0354 | 1500 | 10 | 0.38027 | 132.3426 | Operational
Lyostar II | 15% Sucrose after Tc | 2-ml | 0.00079251 | 15% Sucrose after Tc | 1.0557 | 0.67393 | 10 | 0.375 | -19.4724 | 3.4333 | 0.00024916 | 100.6027 | -17.4433 | 2.7333 | 0.00034801 | 100.3176 | 1500 | 10 | 0.38857 | 134.7453 | Operational
Lyostar II | 15% Sucrose after Tc | 2-ml | 0.00082 | 15% Sucrose after Tc | 1.0557 | 0.67393 | 10 | 0.4 | -19.0407 | 3.3833 | 0.00025402 | 100.4012 | -17.0138 | 2.6833 | 0.00035444 | 99.3164 | 1500 | 10 | 0.3961 | 136.9278 | Operational
Lyostar II | 15% Sucrose after Tc | 2-ml | 0.0008716 | 15% Sucrose after Tc | 1.0557 | 0.67393 | 10 | 0.45 | -18.2268 | 3.2833 | 0.00026244 | 99.3314 | -16.2974 | 2.6333 | 0.00036675 | 99.6013 | 1500 | 10 | 0.40931 | 140.7552 | Operational
Lyostar II | 15% Sucrose after Tc | 2-ml | 0.00021514 | 15% Sucrose after Tc | 1.0557 | 0.67393 | 15 | 0.02 | -32.7975 | 6.3 | 0.00011124 | 99.2743 | -29.824 | 4.75 | 0.0001543 | 99.5992 | 1500 | 10 | 0.17332 | 72.3789 | Pmin exceeds chamber pressure
Lyostar II | 15% Sucrose after Tc | 2-ml | 0.00026108 | 15% Sucrose after Tc | 1.0557 | 0.67393 | 15 | 0.04 | -30.7545 | 5.7 | 0.00012843 | 100.0141 | -27.9019 | 4.35 | 0.00017922 | 100.0434 | 1500 | 10 | 0.20026 | 80.1846 | Pmin exceeds chamber pressure
Lyostar II | 15% Sucrose after Tc | 2-ml | 0.00030481 | 15% Sucrose after Tc | 1.0557 | 0.67393 | 15 | 0.06 | -29.1258 | 5.2 | 0.00014378 | 99.3131 | -26.3792 | 4.05 | 0.00020182 | 100.6133 | 1500 | 10 | 0.22437 | 87.1696 | Pmin exceeds chamber pressure
Lyostar II | 15% Sucrose after Tc | 2-ml | 0.00034649 | 15% Sucrose after Tc | 1.0557 | 0.67393 | 15 | 0.08 | -27.7974 | 4.85 | 0.00015818 | 100.064 | -25.093 | 3.75 | 0.00022228 | 99.6125 | 1500 | 10 | 0.24689 | 93.6939 | Pmin exceeds chamber pressure
Lyostar II | 15% Sucrose after Tc | 2-ml | 0.00038625 | 15% Sucrose after Tc | 1.0557 | 0.67393 | 15 | 0.1 | -26.6585 | 4.55 | 0.00017165 | 99.8661 | -24.0207 | 3.55 | 0.00024117 | 99.911 | 1500 | 10 | 0.2679 | 99.7809 | Operational
Lyostar II | 15% Sucrose after Tc | 2-ml | 0.00043347 | 15% Sucrose after Tc | 1.0557 | 0.67393 | 15 | 0.125 | -25.4358 | 4.25 | 0.00018697 | 99.3201 | -22.8706 | 3.35 | 0.00026267 | 99.966 | 1500 | 10 | 0.29182 | 106.7118 | Operational
Lyostar II | 15% Sucrose after Tc | 2-ml | 0.00047813 | 15% Sucrose after Tc | 1.0557 | 0.67393 | 15 | 0.15 | -24.4039 | 4.05 | 0.00020098 | 99.9105 | -21.8911 | 3.2 | 0.00028224 | 100.2719 | 1500 | 10 | 0.31365 | 113.0387 | Operational
Lyostar II | 15% Sucrose after Tc | 2-ml | 0.00052043 | 15% Sucrose after Tc | 1.0557 | 0.67393 | 15 | 0.175 | -23.4745 | 3.85 | 0.0002136 | 99.0222 | -20.9943 | 3.05 | 0.00029974 | 99.0652 | 1500 | 10 | 0.33332 | 118.7366 | Operational
Lyostar II | 15% Sucrose after Tc | 2-ml | 0.00056056 | 15% Sucrose after Tc | 1.0557 | 0.67393 | 15 | 0.2 | -22.6968 | 3.75 | 0.00022542 | 100.5649 | -20.2299 | 2.95 | 0.000316 | 99.1497 | 1500 | 10 | 0.35171 | 124.0664 | Operational
Lyostar II | 15% Sucrose after Tc | 2-ml | 0.00059868 | 15% Sucrose after Tc | 1.0557 | 0.67393 | 15 | 0.225 | -21.9426 | 3.6 | 0.00023593 | 99.3699 | -19.603 | 2.9 | 0.00033148 | 101.0554 | 1500 | 10 | 0.36822 | 128.8509 | Operational
Lyostar II | 15% Sucrose after Tc | 2-ml | 0.00063494 | 15% Sucrose after Tc | 1.0557 | 0.67393 | 15 | 0.25 | -21.2808 | 3.5 | 0.00024573 | 99.3471 | -18.9313 | 2.8 | 0.00034473 | 99.5234 | 1500 | 10 | 0.38345 | 133.2619 | Operational
Lyostar II | 15% Sucrose after Tc | 2-ml | 0.00066946 | 15% Sucrose after Tc | 1.0557 | 0.67393 | 15 | 0.275 | -20.7124 | 3.45 | 0.00025503 | 100.8163 | -18.3867 | 2.75 | 0.00035764 | 100.2163 | 1500 | 10 | 0.39794 | 137.4617 | Operational
Lyostar II | 15% Sucrose after Tc | 2-ml | 0.00070237 | 15% Sucrose after Tc | 1.0557 | 0.67393 | 15 | 0.3 | -20.1266 | 3.35 | 0.00026318 | 99.6967 | -17.8728 | 2.7 | 0.00036945 | 100.4496 | 1500 | 10 | 0.41072 | 141.1629 | Operational
Lyostar II | 15% Sucrose after Tc | 2-ml | 0.00073379 | 15% Sucrose after Tc | 1.0557 | 0.67393 | 15 | 0.325 | -19.6261 | 3.3 | 0.00027104 | 100.3188 | -17.3827 | 2.65 | 0.00038022 | 100.2687 | 1500 | 10 | 0.42293 | 144.7031 | Operational
Lyostar II | 15% Sucrose after Tc | 2-ml | 0.00076381 | 15% Sucrose after Tc | 1.0557 | 0.67393 | 15 | 0.35 | -19.1525 | 3.25 | 0.00027827 | 100.6108 | -16.9114 | 2.6 | 0.00039001 | 99.7146 | 1500 | 10 | 0.43416 | 147.9562 | Operational
Lyostar II | 15% Sucrose after Tc | 2-ml | 0.00079251 | 15% Sucrose after Tc | 1.0557 | 0.67393 | 15 | 0.375 | -18.7011 | 3.2 | 0.00028491 | 100.6038 | -16.5864 | 2.6 | 0.00040055 | 102.1283 | 1500 | 10 | 0.44471 | 151.0126 | Operational
Lyostar II | 15% Sucrose after Tc | 2-ml | 0.00082 | 15% Sucrose after Tc | 1.0557 | 0.67393 | 15 | 0.4 | -18.2684 | 3.15 | 0.000291 | 100.3254 | -16.1469 | 2.55 | 0.00040867 | 100.9995 | 1500 | 10 | 0.45416 | 153.7501 | Operational
Lyostar II | 15% Sucrose after Tc | 2-ml | 0.0008716 | 15% Sucrose after Tc | 1.0557 | 0.67393 | 15 | 0.45 | -17.448 | 3.05 | 0.00030169 | 99.0512 | -15.442 | 2.5 | 0.00042456 | 101.4247 | 1500 | 10 | 0.47096 | 158.6194 | Operational
Lyostar II | 15% Sucrose after Tc | 2-ml | 0.00021514 | 15% Sucrose after Tc | 1.0557 | 0.67393 | 20 | 0.02 | -32.0695 | 5.9667 | 0.00012042 | 99.6912 | -29.0225 | 4.5167 | 0.00016876 | 99.9093 | 1500 | 10 | 0.18788 | 76.5953 | Pmin exceeds chamber pressure
Lyostar II | 15% Sucrose after Tc | 2-ml | 0.00026108 | 15% Sucrose after Tc | 1.0557 | 0.67393 | 20 | 0.04 | -30.022 | 5.3667 | 0.00013959 | 99.5633 | -27.0786 | 4.1167 | 0.00019667 | 99.3924 | 1500 | 10 | 0.21795 | 85.3079 | Pmin exceeds chamber pressure
Lyostar II | 15% Sucrose after Tc | 2-ml | 0.00030481 | 15% Sucrose after Tc | 1.0557 | 0.67393 | 20 | 0.06 | -28.396 | 4.9167 | 0.00015736 | 99.2324 | -25.5305 | 3.8167 | 0.00022206 | 99.1075 | 1500 | 10 | 0.24574 | 93.3621 | Pmin exceeds chamber pressure
Lyostar II | 15% Sucrose after Tc | 2-ml | 0.00034649 | 15% Sucrose after Tc | 1.0557 | 0.67393 | 20 | 0.08 | -27.0584 | 4.5667 | 0.00017393 | 99.3938 | -24.2546 | 3.5667 | 0.00024535 | 99.1947 | 1500 | 10 | 0.27161 | 100.8571 | Pmin exceeds chamber pressure
Lyostar II | 15% Sucrose after Tc | 2-ml | 0.00038625 | 15% Sucrose after Tc | 1.0557 | 0.67393 | 20 | 0.1 | -25.9321 | 4.3167 | 0.00018925 | 100.1261 | -23.2163 | 3.4167 | 0.0002671 | 101.1406 | 1500 | 10 | 0.29556 | 107.7957 | Pmin exceeds chamber pressure
Lyostar II | 15% Sucrose after Tc | 2-ml | 0.00043347 | 15% Sucrose after Tc | 1.0557 | 0.67393 | 20 | 0.125 | -24.7277 | 4.0667 | 0.00020682 | 100.6731 | -22.0493 | 3.2167 | 0.00029165 | 100.7376 | 1500 | 10 | 0.32296 | 115.7343 | Operational
Lyostar II | 15% Sucrose after Tc | 2-ml | 0.00047813 | 15% Sucrose after Tc | 1.0557 | 0.67393 | 20 | 0.15 | -23.6528 | 3.8167 | 0.00022265 | 99.1121 | -21.055 | 3.0667 | 0.00031409 | 100.6705 | 1500 | 10 | 0.34769 | 122.9002 | Operational
Lyostar II | 15% Sucrose after Tc | 2-ml | 0.00052043 | 15% Sucrose after Tc | 1.0557 | 0.67393 | 20 | 0.175 | -22.7504 | 3.6667 | 0.00023734 | 99.6338 | -20.2229 | 2.9667 | 0.00033496 | 101.7365 | 1500 | 10 | 0.37065 | 129.5526 | Operational
Lyostar II | 15% Sucrose after Tc | 2-ml | 0.00056056 | 15% Sucrose after Tc | 1.0557 | 0.67393 | 20 | 0.2 | -21.9742 | 3.5667 | 0.00025099 | 101.0527 | -19.4547 | 2.8667 | 0.00035389 | 101.6773 | 1500 | 10 | 0.39193 | 135.7184 | Operational
Lyostar II | 15% Sucrose after Tc | 2-ml | 0.00059868 | 15% Sucrose after Tc | 1.0557 | 0.67393 | 20 | 0.225 | -21.2063 | 3.4167 | 0.00026316 | 99.457 | -18.7288 | 2.7667 | 0.000371 | 100.6217 | 1500 | 10 | 0.41091 | 141.2198 | Operational
Lyostar II | 15% Sucrose after Tc | 2-ml | 0.00063494 | 15% Sucrose after Tc | 1.0557 | 0.67393 | 20 | 0.25 | -20.538 | 3.3167 | 0.00027457 | 99.1967 | -18.1535 | 2.7167 | 0.00038762 | 101.8816 | 1500 | 10 | 0.42881 | 146.4052 | Operational
Lyostar II | 15% Sucrose after Tc | 2-ml | 0.00066946 | 15% Sucrose after Tc | 1.0557 | 0.67393 | 20 | 0.275 | -19.9738 | 3.2667 | 0.00028547 | 100.6343 | -17.481 | 2.6167 | 0.0004015 | 99.2707 | 1500 | 10 | 0.4456 | 151.2718 | Operational
Lyostar II | 15% Sucrose after Tc | 2-ml | 0.00070237 | 15% Sucrose after Tc | 1.0557 | 0.67393 | 20 | 0.3 | -19.3752 | 3.1667 | 0.00029502 | 99.2005 | -16.9597 | 2.5667 | 0.00041538 | 99.3778 | 1500 | 10 | 0.46058 | 155.6108 | Operational
Lyostar II | 15% Sucrose after Tc | 2-ml | 0.00073379 | 15% Sucrose after Tc | 1.0557 | 0.67393 | 20 | 0.325 | -18.875 | 3.1167 | 0.0003043 | 99.7419 | -16.4594 | 2.5167 | 0.00042808 | 99.0499 | 1500 | 10 | 0.47501 | 159.793 | Operational
Lyostar II | 15% Sucrose after Tc | 2-ml | 0.00076381 | 15% Sucrose after Tc | 1.0557 | 0.67393 | 20 | 0.35 | -18.4 | 3.0667 | 0.00031287 | 99.936 | -16.1373 | 2.5167 | 0.00044166 | 101.9719 | 1500 | 10 | 0.48863 | 163.7381 | Operational
Lyostar II | 15% Sucrose after Tc | 2-ml | 0.00079251 | 15% Sucrose after Tc | 1.0557 | 0.67393 | 20 | 0.375 | -17.9458 | 3.0167 | 0.00032079 | 99.814 | -15.6725 | 2.4667 | 0.00045236 | 100.9815 | 1500 | 10 | 0.50093 | 167.3014 | Operational
Lyostar II | 15% Sucrose after Tc | 2-ml | 0.00082 | 15% Sucrose after Tc | 1.0557 | 0.67393 | 20 | 0.4 | -17.5085 | 2.9667 | 0.00032809 | 99.4041 | -15.2158 | 2.4167 | 0.00046206 | 99.6598 | 1500 | 10 | 0.51224 | 170.5783 | Operational
Lyostar II | 15% Sucrose after Tc | 2-ml | 0.0008716 | 15% Sucrose after Tc | 1.0557 | 0.67393 | 20 | 0.45 | -16.7738 | 2.9167 | 0.00034191 | 100.6434 | -14.5126 | 2.3667 | 0.00048133 | 100.1102 | 1500 | 10 | 0.53377 | 176.8191 | Operational
Lyostar II | 15% Sucrose after Tc | 2-ml | 0.00021514 | 15% Sucrose after Tc | 1.0557 | 0.67393 | 25 | 0.02 | -31.3829 | 5.6833 | 0.00012977 | 99.9279 | -28.2729 | 4.3333 | 0.00018339 | 100.3546 | 1500 | 10 | 0.2027 | 80.8911 | Pmin exceeds chamber pressure
Lyostar II | 15% Sucrose after Tc | 2-ml | 0.00026108 | 15% Sucrose after Tc | 1.0557 | 0.67393 | 25 | 0.04 | -29.3414 | 5.1333 | 0.00015134 | 100.0817 | -26.3368 | 3.9833 | 0.00021446 | 100.6054 | 1500 | 10 | 0.23648 | 90.6777 | Pmin exceeds chamber pressure
Lyostar II | 15% Sucrose after Tc | 2-ml | 0.00030481 | 15% Sucrose after Tc | 1.0557 | 0.67393 | 25 | 0.06 | -27.7253 | 4.7333 | 0.00017144 | 100.4162 | -24.7691 | 3.6833 | 0.00024273 | 99.6537 | 1500 | 10 | 0.26785 | 99.7668 | Pmin exceeds chamber pressure
Lyostar II | 15% Sucrose after Tc | 2-ml | 0.00034649 | 15% Sucrose after Tc | 1.0557 | 0.67393 | 25 | 0.08 | -26.3803 | 4.3833 | 0.00018991 | 100.0712 | -23.4728 | 3.4333 | 0.00026874 | 99.1567 | 1500 | 10 | 0.29668 | 108.122 | Pmin exceeds chamber pressure
Lyostar II | 15% Sucrose after Tc | 2-ml | 0.00038625 | 15% Sucrose after Tc | 1.0557 | 0.67393 | 25 | 0.1 | -25.247 | 4.1333 | 0.00020703 | 100.3873 | -22.4236 | 3.2833 | 0.0002931 | 100.7505 | 1500 | 10 | 0.32346 | 115.8802 | Pmin exceeds chamber pressure
Lyostar II | 15% Sucrose after Tc | 2-ml | 0.00043347 | 15% Sucrose after Tc | 1.0557 | 0.67393 | 25 | 0.125 | -24.0315 | 3.8833 | 0.00022672 | 100.4319 | -21.2271 | 3.0833 | 0.00032063 | 99.7038 | 1500 | 10 | 0.35417 | 124.7782 | Operational
Lyostar II | 15% Sucrose after Tc | 2-ml | 0.00047813 | 15% Sucrose after Tc | 1.0557 | 0.67393 | 25 | 0.15 | -22.9827 | 3.6833 | 0.00024473 | 100.2377 | -20.2051 | 2.9333 | 0.00034585 | 99.0959 | 1500 | 10 | 0.38226 | 132.9186 | Operational
Lyostar II | 15% Sucrose after Tc | 2-ml | 0.00052043 | 15% Sucrose after Tc | 1.0557 | 0.67393 | 25 | 0.175 | -22.0755 | 3.5333 | 0.00026135 | 100.49 | -19.3547 | 2.8333 | 0.00036936 | 99.8023 | 1500 | 10 | 0.40822 | 140.4404 | Operational
Lyostar II | 15% Sucrose after Tc | 2-ml | 0.00056056 | 15% Sucrose after Tc | 1.0557 | 0.67393 | 25 | 0.2 | -21.2373 | 3.3833 | 0.00027649 | 99.4794 | -18.5614 | 2.7333 | 0.00039073 | 99.3287 | 1500 | 10 | 0.43187 | 147.2909 | Operational
Lyostar II | 15% Sucrose after Tc | 2-ml | 0.00059868 | 15% Sucrose after Tc | 1.0557 | 0.67393 | 25 | 0.225 | -20.5157 | 3.2833 | 0.00029068 | 99.7486 | -17.9436 | 2.6833 | 0.00041138 | 101.2039 | 1500 | 10 | 0.45412 | 153.7399 | Operational
Lyostar II | 15% Sucrose after Tc | 2-ml | 0.00063494 | 15% Sucrose after Tc | 1.0557 | 0.67393 | 25 | 0.25 | -19.8386 | 3.1833 | 0.00030369 | 99.2308 | -17.3727 | 2.6333 | 0.00043049 | 102.45 | 1500 | 10 | 0.47456 | 159.6621 | Operational
Lyostar II | 15% Sucrose after Tc | 2-ml | 0.00066946 | 15% Sucrose after Tc | 1.0557 | 0.67393 | 25 | 0.275 | -19.2781 | 3.1333 | 0.0003162 | 100.6184 | -16.6665 | 2.5333 | 0.00044633 | 99.4313 | 1500 | 10 | 0.49383 | 165.2442 | Operational
Lyostar II | 15% Sucrose after Tc | 2-ml | 0.00070237 | 15% Sucrose after Tc | 1.0557 | 0.67393 | 25 | 0.3 | -18.7544 | 3.0833 | 0.00032783 | 101.5569 | -16.1404 | 2.4833 | 0.00046236 | 99.4638 | 1500 | 10 | 0.51192 | 170.4874 | Operational
Lyostar II | 15% Sucrose after Tc | 2-ml | 0.00073379 | 15% Sucrose after Tc | 1.0557 | 0.67393 | 25 | 0.325 | -18.162 | 2.9833 | 0.00033785 | 99.2911 | -15.6321 | 2.4333 | 0.00047708 | 99.0426 | 1500 | 10 | 0.52766 | 175.0485 | Operational
Lyostar II | 15% Sucrose after Tc | 2-ml | 0.00076381 | 15% Sucrose after Tc | 1.0557 | 0.67393 | 25 | 0.35 | -17.684 | 2.9333 | 0.00034778 | 99.3681 | -15.3424 | 2.4333 | 0.00049305 | 102.2759 | 1500 | 10 | 0.54346 | 179.6253 | Operational
Lyostar II | 15% Sucrose after Tc | 2-ml | 0.00079251 | 15% Sucrose after Tc | 1.0557 | 0.67393 | 25 | 0.375 | -17.2248 | 2.8833 | 0.00035697 | 99.1121 | -14.8686 | 2.3833 | 0.00050557 | 101.1717 | 1500 | 10 | 0.55774 | 183.7642 | Operational
Lyostar II | 15% Sucrose after Tc | 2-ml | 0.00082 | 15% Sucrose after Tc | 1.0557 | 0.67393 | 25 | 0.4 | -16.8965 | 2.8833 | 0.00036648 | 101.578 | -14.3962 | 2.3333 | 0.00051691 | 99.7192 | 1500 | 10 | 0.57228 | 187.9761 | Operational
Lyostar II | 15% Sucrose after Tc | 2-ml | 0.0008716 | 15% Sucrose after Tc | 1.0557 | 0.67393 | 25 | 0.45 | -16.0524 | 2.7833 | 0.00038169 | 99.773 | -13.96 | 2.3333 | 0.00054335 | 104.8203 | 1500 | 10 | 0.59678 | 195.0756 | Operational
Lyostar II | 15% Sucrose after Tc | 2-ml | 0.00021514 | 15% Sucrose after Tc | 1.0557 | 0.67393 | 30 | 0.02 | -30.7224 | 5.4 | 0.00013936 | 99.0503 | -27.5483 | 4.15 | 0.00019811 | 99.6267 | 1500 | 10 | 0.21785 | 85.2793 | Pmin exceeds chamber pressure
Lyostar II | 15% Sucrose after Tc | 2-ml | 0.00026108 | 15% Sucrose after Tc | 1.0557 | 0.67393 | 30 | 0.04 | -28.683 | 4.9 | 0.00016343 | 99.4356 | -25.6198 | 3.85 | 0.00023235 | 100.6893 | 1500 | 10 | 0.25549 | 96.185 | Pmin exceeds chamber pressure
Lyostar II | 15% Sucrose after Tc | 2-ml | 0.00030481 | 15% Sucrose after Tc | 1.0557 | 0.67393 | 30 | 0.06 | -27.0762 | 4.55 | 0.00018558 | 100.4661 | -24.0758 | 3.6 | 0.00026374 | 101.0636 | 1500 | 10 | 0.2901 | 106.2135 | Pmin exceeds chamber pressure
Lyostar II | 15% Sucrose after Tc | 2-ml | 0.00034649 | 15% Sucrose after Tc | 1.0557 | 0.67393 | 30 | 0.08 | -25.7162 | 4.2 | 0.00020593 | 99.4542 | -22.7609 | 3.35 | 0.00029251 | 100.0458 | 1500 | 10 | 0.32188 | 115.4239 | Pmin exceeds chamber pressure
Lyostar II | 15% Sucrose after Tc | 2-ml | 0.00038625 | 15% Sucrose after Tc | 1.0557 | 0.67393 | 30 | 0.1 | -24.5682 | 3.95 | 0.00022484 | 99.2037 | -21.7039 | 3.2 | 0.00031955 | 101.3518 | 1500 | 10 | 0.35146 | 123.9944 | Pmin exceeds chamber pressure
Lyostar II | 15% Sucrose after Tc | 2-ml | 0.00043347 | 15% Sucrose after Tc | 1.0557 | 0.67393 | 30 | 0.125 | -23.3801 | 3.75 | 0.00024683 | 100.609 | -20.4792 | 3 | 0.00035012 | 99.7349 | 1500 | 10 | 0.38574 | 133.9254 | Pmin exceeds chamber pressure
Lyostar II | 15% Sucrose after Tc | 2-ml | 0.00047813 | 15% Sucrose after Tc | 1.0557 | 0.67393 | 30 | 0.15 | -22.3168 | 3.55 | 0.00026684 | 99.9399 | -19.5503 | 2.9 | 0.00037909 | 101.7906 | 1500 | 10 | 0.41709 | 143.0103 | Operational
Lyostar II | 15% Sucrose after Tc | 2-ml | 0.00052043 | 15% Sucrose after Tc | 1.0557 | 0.67393 | 30 | 0.175 | -21.397 | 3.4 | 0.00028534 | 99.8009 | -18.5655 | 2.75 | 0.00040443 | 99.0843 | 1500 | 10 | 0.44587 | 151.349 | Operational
Lyostar II | 15% Sucrose after Tc | 2-ml | 0.00056056 | 15% Sucrose after Tc | 1.0557 | 0.67393 | 30 | 0.2 | -20.6154 | 3.3 | 0.00030267 | 100.8222 | -17.9044 | 2.7 | 0.00042968 | 101.8217 | 1500 | 10 | 0.47305 | 159.2245 | Operational
Lyostar II | 15% Sucrose after Tc | 2-ml | 0.00059868 | 15% Sucrose after Tc | 1.0557 | 0.67393 | 30 | 0.225 | -19.8905 | 3.2 | 0.00031862 | 100.9092 | -17.1312 | 2.6 | 0.00045149 | 100.0963 | 1500 | 10 | 0.49786 | 166.4121 | Operational
Lyostar II | 15% Sucrose after Tc | 2-ml | 0.00063494 | 15% Sucrose after Tc | 1.0557 | 0.67393 | 30 | 0.25 | -19.2052 | 3.1 | 0.00033327 | 100.1574 | -16.5619 | 2.55 | 0.00047305 | 101.2815 | 1500 | 10 | 0.52087 | 173.0806 | Operational
Lyostar II | 15% Sucrose after Tc | 2-ml | 0.00066946 | 15% Sucrose after Tc | 1.0557 | 0.67393 | 30 | 0.275 | -18.6504 | 3.05 | 0.00034743 | 101.5203 | -16.0204 | 2.5 | 0.00049297 | 101.8941 | 1500 | 10 | 0.54297 | 179.4849 | Operational
Lyostar II | 15% Sucrose after Tc | 2-ml | 0.00070237 | 15% Sucrose after Tc | 1.0557 | 0.67393 | 30 | 0.3 | -18.0185 | 2.95 | 0.00035978 | 99.4353 | -15.7295 | 2.5 | 0.00051394 | 106.2281 | 1500 | 10 | 0.56279 | 185.226 | Operational
Lyostar II | 15% Sucrose after Tc | 2-ml | 0.00073379 | 15% Sucrose after Tc | 1.0557 | 0.67393 | 30 | 0.325 | -17.5171 | 2.9 | 0.00037194 | 99.7996 | -15.4911 | 2.5 | 0.00053413 | 110.4008 | 1500 | 10 | 0.58224 | 190.8628 | Operational
Lyostar II | 15% Sucrose after Tc | 2-ml | 0.00076381 | 15% Sucrose after Tc | 1.0557 | 0.67393 | 30 | 0.35 | -17.037 | 2.85 | 0.00038325 | 99.7802 | -15.2984 | 2.5 | 0.00055362 | 114.4301 | 1500 | 10 | 0.60043 | 196.1313 | Operational
Lyostar II | 15% Sucrose after Tc | 2-ml | 0.00079251 | 15% Sucrose after Tc | 1.0557 | 0.67393 | 30 | 0.375 | -16.5733 | 2.8 | 0.00039373 | 99.4101 | -15.146 | 2.5 | 0.0005725 | 118.3316 | 1500 | 10 | 0.61741 | 201.0529 | Operational
Lyostar II | 15% Sucrose after Tc | 2-ml | 0.00082 | 15% Sucrose after Tc | 1.0557 | 0.67393 | 30 | 0.4 | -16.2656 | 2.8 | 0.00040469 | 102.0597 | -15.0295 | 2.5 | 0.00059082 | 122.1194 | 1500 | 10 | 0.63496 | 206.1377 | Operational
Lyostar II | 15% Sucrose after Tc | 2-ml | 0.0008716 | 15% Sucrose after Tc | 1.0557 | 0.67393 | 30 | 0.45 | -15.4039 | 2.7 | 0.00042215 | 99.9625 | -14.8904 | 2.5 | 0.00062606 | 129.4026 | 1500 | 10 | 0.66381 | 214.4961 | Operational
Lyostar II | 15% Sucrose after Tc | 2-ml | 0.00021514 | 15% Sucrose after Tc | 1.0557 | 0.67393 | 35 | 0.02 | -30.1038 | 5.1967 | 0.00014941 | 99.0123 | -26.8639 | 4.0067 | 0.00021296 | 99.1082 | 1500 | 10 | 0.23365 | 89.8582 | Pmin exceeds chamber pressure
Lyostar II | 15% Sucrose after Tc | 2-ml | 0.00026108 | 15% Sucrose after Tc | 1.0557 | 0.67393 | 35 | 0.04 | -28.0599 | 4.7167 | 0.00017562 | 99.0546 | -24.9055 | 3.7067 | 0.00025025 | 99.2041 | 1500 | 10 | 0.27463 | 101.7313 | Pmin exceeds chamber pressure
Lyostar II | 15% Sucrose after Tc | 2-ml | 0.00030481 | 15% Sucrose after Tc | 1.0557 | 0.67393 | 35 | 0.06 | -26.4331 | 4.3567 | 0.00019975 | 99.0302 | -23.337 | 3.4667 | 0.00028452 | 99.1253 | 1500 | 10 | 0.31234 | 112.6581 | Pmin exceeds chamber pressure
Lyostar II | 15% Sucrose after Tc | 2-ml | 0.00034649 | 15% Sucrose after Tc | 1.0557 | 0.67393 | 35 | 0.08 | -25.0934 | 4.0667 | 0.00022211 | 99.3575 | -22.0425 | 3.2567 | 0.00031625 | 99.2922 | 1500 | 10 | 0.34729 | 122.784 | Pmin exceeds chamber pressure
Lyostar II | 15% Sucrose after Tc | 2-ml | 0.00038625 | 15% Sucrose after Tc | 1.0557 | 0.67393 | 35 | 0.1 | -23.9484 | 3.8367 | 0.00024288 | 99.3638 | -20.9262 | 3.0867 | 0.00034565 | 99.0068 | 1500 | 10 | 0.37974 | 132.1882 | Pmin exceeds chamber pressure
Lyostar II | 15% Sucrose after Tc | 2-ml | 0.00043347 | 15% Sucrose after Tc | 1.0557 | 0.67393 | 35 | 0.125 | -22.7157 | 3.6067 | 0.00026688 | 99.0334 | -19.7438 | 2.9267 | 0.0003797 | 99.0436 | 1500 | 10 | 0.41724 | 143.053 | Pmin exceeds chamber pressure
Lyostar II | 15% Sucrose after Tc | 2-ml | 0.00047813 | 15% Sucrose after Tc | 1.0557 | 0.67393 | 35 | 0.15 | -21.6676 | 3.4367 | 0.00028903 | 99.1576 | -18.7471 | 2.8067 | 0.0004112 | 99.4934 | 1500 | 10 | 0.45187 | 153.086 | Pmin exceeds chamber pressure
Lyostar II | 15% Sucrose after Tc | 2-ml | 0.00052043 | 15% Sucrose after Tc | 1.0557 | 0.67393 | 35 | 0.175 | -20.746 | 3.2967 | 0.00030948 | 99.0876 | -17.8402 | 2.6967 | 0.00044003 | 99.0228 | 1500 | 10 | 0.4838 | 162.3404 | Operational
Lyostar II | 15% Sucrose after Tc | 2-ml | 0.00056056 | 15% Sucrose after Tc | 1.0557 | 0.67393 | 35 | 0.2 | -19.9372 | 3.1867 | 0.00032851 | 99.2951 | -17.2699 | 2.6667 | 0.00046884 | 103.3665 | 1500 | 10 | 0.51381 | 171.0352 | Operational
Lyostar II | 15% Sucrose after Tc | 2-ml | 0.00059868 | 15% Sucrose after Tc | 1.0557 | 0.67393 | 35 | 0.225 | -19.1964 | 3.0867 | 0.00034612 | 99.0399 | -16.9082 | 2.6667 | 0.00049725 | 109.6314 | 1500 | 10 | 0.54184 | 179.1575 | Operational
Lyostar II | 15% Sucrose after Tc | 2-ml | 0.00063494 | 15% Sucrose after Tc | 1.0557 | 0.67393 | 35 | 0.25 | -18.5355 | 3.0067 | 0.0003626 | 99.1072 | -16.6435 | 2.6667 | 0.00052468 | 115.6774 | 1500 | 10 | 0.56821 | 186.797 | Operational
Lyostar II | 15% Sucrose after Tc | 2-ml | 0.00066946 | 15% Sucrose after Tc | 1.0557 | 0.67393 | 35 | 0.275 | -17.9296 | 2.9367 | 0.00037799 | 99.109 | -16.4623 | 2.6667 | 0.00055126 | 121.5393 | 1500 | 10 | 0.59297 | 193.9721 | Operational
Lyostar II | 15% Sucrose after Tc | 2-ml | 0.00070237 | 15% Sucrose after Tc | 1.0557 | 0.67393 | 35 | 0.3 | -17.3751 | 2.8767 | 0.00039242 | 99.1814 | -16.3547 | 2.6667 | 0.00057716 | 127.2482 | 1500 | 10 | 0.61634 | 200.7419 | Operational
Lyostar II | 15% Sucrose after Tc | 2-ml | 0.00073379 | 15% Sucrose after Tc | 1.0557 | 0.67393 | 35 | 0.325 | -16.8706 | 2.8267 | 0.00040602 | 99.4431 | -16.3131 | 2.6667 | 0.00060249 | 132.832 | 1500 | 10 | 0.6385 | 207.1635 | Operational
Lyostar II | 15% Sucrose after Tc | 2-ml | 0.00076381 | 15% Sucrose after Tc | 1.0557 | 0.67393 | 35 | 0.35 | -16.3852 | 2.7767 | 0.00041867 | 99.3067 | -16.332 | 2.6667 | 0.00062736 | 138.3166 | 1500 | 10 | 0.65931 | 213.1944 | Operational
Lyostar II | 15% Sucrose after Tc | 2-ml | 0.00079251 | 15% Sucrose after Tc | 1.0557 | 0.67393 | 35 | 0.375 | -15.9466 | 2.7367 | 0.0004307 | 99.5178 | -16.4074 | 2.6667 | 0.0006519 | 143.7262 | 1500 | 10 | 0.67923 | 218.9658 | Operational
Lyostar II | 15% Sucrose after Tc | 2-ml | 0.00082 | 15% Sucrose after Tc | 1.0557 | 0.67393 | 35 | 0.4 | -15.5221 | 2.6967 | 0.00044193 | 99.4311 | -16.5366 | 2.6667 | 0.0006762 | 149.0843 | 1500 | 10 | 0.69803 | 224.4124 | Operational
Lyostar II | 15% Sucrose after Tc | 2-ml | 0.0008716 | 15% Sucrose after Tc | 1.0557 | 0.67393 | 35 | 0.45 | -14.8979 | 2.6667 | 0.00046393 | 102.2844 | -16.9518 | 2.6667 | 0.00072454 | 159.7419 | 1500 | 10 | 0.73499 | 235.1205 | Operational
Lyostar II | 15% Sucrose after Tc | 2-ml | 0.00021514 | 15% Sucrose after Tc | 1.0557 | 0.67393 | 40 | 0.02 | -29.5177 | 5.0333 | 0.00015954 | 99.1408 | -26.2225 | 3.9033 | 0.00022797 | 99.0748 | 1500 | 10 | 0.24958 | 94.4727 | Pmin exceeds chamber pressure
Lyostar II | 15% Sucrose after Tc | 2-ml | 0.00026108 | 15% Sucrose after Tc | 1.0557 | 0.67393 | 40 | 0.04 | -27.4749 | 4.5833 | 0.00018792 | 99.2241 | -24.2562 | 3.6233 | 0.00026843 | 99.1485 | 1500 | 10 | 0.29395 | 107.3308 | Pmin exceeds chamber pressure
Lyostar II | 15% Sucrose after Tc | 2-ml | 0.00030481 | 15% Sucrose after Tc | 1.0557 | 0.67393 | 40 | 0.06 | -25.8468 | 4.2433 | 0.0002141 | 99.2069 | -22.689 | 3.4033 | 0.00030575 | 99.3686 | 1500 | 10 | 0.3349 | 119.1942 | Pmin exceeds chamber pressure
Lyostar II | 15% Sucrose after Tc | 2-ml | 0.00034649 | 15% Sucrose after Tc | 1.0557 | 0.67393 | 40 | 0.08 | -24.5023 | 3.9633 | 0.00023841 | 99.3787 | -21.3716 | 3.1933 | 0.00034025 | 99.0186 | 1500 | 10 | 0.37288 | 130.2014 | Pmin exceeds chamber pressure
Lyostar II | 15% Sucrose after Tc | 2-ml | 0.00038625 | 15% Sucrose after Tc | 1.0557 | 0.67393 | 40 | 0.1 | -23.3534 | 3.7433 | 0.00026103 | 99.3218 | -20.2752 | 3.0433 | 0.00037253 | 99.4763 | 1500 | 10 | 0.40828 | 140.456 | Pmin exceeds chamber pressure
Lyostar II | 15% Sucrose after Tc | 2-ml | 0.00043347 | 15% Sucrose after Tc | 1.0557 | 0.67393 | 40 | 0.125 | -22.1287 | 3.5333 | 0.00028728 | 99.3923 | -19.0726 | 2.8833 | 0.00040973 | 99.1421 | 1500 | 10 | 0.44929 | 152.3398 | Pmin exceeds chamber pressure
Lyostar II | 15% Sucrose after Tc | 2-ml | 0.00047813 | 15% Sucrose after Tc | 1.0557 | 0.67393 | 40 | 0.15 | -21.0674 | 3.3633 | 0.00031147 | 99.1326 | -18.3042 | 2.8333 | 0.00044606 | 104.4912 | 1500 | 10 | 0.48739 | 163.3793 | Pmin exceeds chamber pressure
Lyostar II | 15% Sucrose after Tc | 2-ml | 0.00052043 | 15% Sucrose after Tc | 1.0557 | 0.67393 | 40 | 0.175 | -20.1503 | 3.2333 | 0.00033393 | 99.2573 | -17.8634 | 2.8333 | 0.00048186 | 112.8763 | 1500 | 10 | 0.52309 | 173.7229 | Operational
Lyostar II | 15% Sucrose after Tc | 2-ml | 0.00056056 | 15% Sucrose after Tc | 1.0557 | 0.67393 | 40 | 0.2 | -19.3314 | 3.1233 | 0.00035478 | 99.2027 | -17.5807 | 2.8333 | 0.00051647 | 120.9857 | 1500 | 10 | 0.55643 | 183.3838 | Operational
Lyostar II | 15% Sucrose after Tc | 2-ml | 0.00059868 | 15% Sucrose after Tc | 1.0557 | 0.67393 | 40 | 0.225 | -18.6023 | 3.0333 | 0.00037425 | 99.3005 | -17.4333 | 2.8333 | 0.00055018 | 128.8818 | 1500 | 10 | 0.58777 | 192.4642 | Operational
Lyostar II | 15% Sucrose after Tc | 2-ml | 0.00063494 | 15% Sucrose after Tc | 1.0557 | 0.67393 | 40 | 0.25 | -17.934 | 2.9533 | 0.00039239 | 99.1894 | -17.4053 | 2.8333 | 0.00058321 | 136.6198 | 1500 | 10 | 0.61721 | 200.9944 | Operational
Lyostar II | 15% Sucrose after Tc | 2-ml | 0.00066946 | 15% Sucrose after Tc | 1.0557 | 0.67393 | 40 | 0.275 | -17.321 | 2.8833 | 0.00040935 | 99.0348 | -17.4864 | 2.8333 | 0.00061579 | 144.2519 | 1500 | 10 | 0.64499 | 209.0438 | Operational
Lyostar II | 15% Sucrose after Tc | 2-ml | 0.00070237 | 15% Sucrose after Tc | 1.0557 | 0.67393 | 40 | 0.3 | -16.7967 | 2.8333 | 0.00042555 | 99.6856 | -17.67 | 2.8333 | 0.00064813 | 151.8275 | 1500 | 10 | 0.67171 | 216.7853 | Operational
Lyostar II | 15% Sucrose after Tc | 2-ml | 0.00073379 | 15% Sucrose after Tc | 1.0557 | 0.67393 | 40 | 0.325 | -16.4647 | 2.8333 | 0.00044198 | 103.5355 | -17.9533 | 2.8333 | 0.00068045 | 159.3976 | 1500 | 10 | 0.69874 | 224.6185 | Operational
Lyostar II | 15% Sucrose after Tc | 2-ml | 0.00076381 | 15% Sucrose after Tc | 1.0557 | 0.67393 | 40 | 0.35 | -16.1764 | 2.8333 | 0.00045771 | 107.2204 | -18.3368 | 2.8333 | 0.00071297 | 167.0158 | 1500 | 10 | 0.72486 | 232.1852 | Operational
Lyostar II | 15% Sucrose after Tc | 2-ml | 0.00079251 | 15% Sucrose after Tc | 1.0557 | 0.67393 | 40 | 0.375 | -15.926 | 2.8333 | 0.0004728 | 110.7546 | -18.8245 | 2.8333 | 0.00074595 | 174.742 | 1500 | 10 | 0.75017 | 239.5201 | Operational
Lyostar II | 15% Sucrose after Tc | 2-ml | 0.00082 | 15% Sucrose after Tc | 1.0557 | 0.67393 | 40 | 0.4 | -15.7084 | 2.8333 | 0.00048729 | 114.1497 | -19.4244 | 2.8333 | 0.00077969 | 182.6459 | 1500 | 10 | 0.7748 | 246.6558 | Operational
Lyostar II | 15% Sucrose after Tc | 2-ml | 0.0008716 | 15% Sucrose after Tc | 1.0557 | 0.67393 | 40 | 0.45 | -15.3565 | 2.8333 | 0.00051468 | 120.5659 | -21.0214 | 2.8333 | 0.00085103 | 199.356 | 1500 | 10 | 0.82248 | 260.4702 | Operational
Lyostar II | 15% Sucrose after Tc | 2-ml | 0.00021514 | 15% Sucrose after Tc | 1.0557 | 0.67393 | 45 | 0.02 | -28.9567 | 4.89 | 0.00016973 | 99.0624 | -25.6117 | 3.82 | 0.00024308 | 99.0055 | 1500 | 10 | 0.2656 | 99.1143 | Pmin exceeds chamber pressure
Lyostar II | 15% Sucrose after Tc | 2-ml | 0.00026108 | 15% Sucrose after Tc | 1.0557 | 0.67393 | 45 | 0.04 | -26.9149 | 4.47 | 0.00020028 | 99.2432 | -23.6401 | 3.56 | 0.00028674 | 99.1541 | 1500 | 10 | 0.31339 | 112.9637 | Pmin exceeds chamber pressure
Lyostar II | 15% Sucrose after Tc | 2-ml | 0.00030481 | 15% Sucrose after Tc | 1.0557 | 0.67393 | 45 | 0.06 | -25.286 | 4.15 | 0.00022853 | 99.2852 | -22.0631 | 3.35 | 0.00032708 | 99.2757 | 1500 | 10 | 0.35758 | 125.7674 | Pmin exceeds chamber pressure
Lyostar II | 15% Sucrose after Tc | 2-ml | 0.00034649 | 15% Sucrose after Tc | 1.0557 | 0.67393 | 45 | 0.08 | -23.9365 | 3.88 | 0.00025479 | 99.3272 | -20.762 | 3.16 | 0.00036459 | 99.5803 | 1500 | 10 | 0.39866 | 137.6701 | Pmin exceeds chamber pressure
Lyostar II | 15% Sucrose after Tc | 2-ml | 0.00038625 | 15% Sucrose after Tc | 1.0557 | 0.67393 | 45 | 0.1 | -22.7843 | 3.67 | 0.00027929 | 99.2482 | -19.629 | 3 | 0.00039944 | 99.0732 | 1500 | 10 | 0.43696 | 148.7668 | Pmin exceeds chamber pressure
Lyostar II | 15% Sucrose after Tc | 2-ml | 0.00043347 | 15% Sucrose after Tc | 1.0557 | 0.67393 | 45 | 0.125 | -21.5572 | 3.47 | 0.00030776 | 99.3326 | -18.9415 | 3 | 0.0004435 | 110.0018 | 1500 | 10 | 0.482 | 161.8176 | Pmin exceeds chamber pressure
Lyostar II | 15% Sucrose after Tc | 2-ml | 0.00047813 | 15% Sucrose after Tc | 1.0557 | 0.67393 | 45 | 0.15 | -20.4971 | 3.31 | 0.00033406 | 99.2025 | -18.521 | 3 | 0.00048597 | 120.5371 | 1500 | 10 | 0.52388 | 173.9515 | Pmin exceeds chamber pressure
Lyostar II | 15% Sucrose after Tc | 2-ml | 0.00052043 | 15% Sucrose after Tc | 1.0557 | 0.67393 | 45 | 0.175 | -19.5671 | 3.18 | 0.00035845 | 99.0185 | -18.3211 | 3 | 0.0005273 | 130.7889 | 1500 | 10 | 0.56301 | 185.2897 | Pmin exceeds chamber pressure
Lyostar II | 15% Sucrose after Tc | 2-ml | 0.00056056 | 15% Sucrose after Tc | 1.0557 | 0.67393 | 45 | 0.2 | -18.7598 | 3.08 | 0.00038127 | 99.3129 | -18.3124 | 3 | 0.00056789 | 140.8541 | 1500 | 10 | 0.59989 | 195.9765 | Operational
Lyostar II | 15% Sucrose after Tc | 2-ml | 0.00059868 | 15% Sucrose after Tc | 1.0557 | 0.67393 | 45 | 0.225 | -18.0545 | 3 | 0.00040269 | 99.8795 | -18.4774 | 3 | 0.00060808 | 150.8241 | 1500 | 10 | 0.63484 | 206.1027 | Operational
Lyostar II | 15% Sucrose after Tc | 2-ml | 0.00063494 | 15% Sucrose after Tc | 1.0557 | 0.67393 | 45 | 0.25 | -17.6344 | 3 | 0.00042423 | 105.2221 | -18.8076 | 3 | 0.00064826 | 160.7895 | 1500 | 10 | 0.66994 | 216.2745 | Operational
Lyostar II | 15% Sucrose after Tc | 2-ml | 0.00066946 | 15% Sucrose after Tc | 1.0557 | 0.67393 | 45 | 0.275 | -17.2897 | 3 | 0.00044483 | 110.3329 | -19.3023 | 3 | 0.00068881 | 170.8466 | 1500 | 10 | 0.70384 | 226.0968 | Operational
Lyostar II | 15% Sucrose after Tc | 2-ml | 0.00070237 | 15% Sucrose after Tc | 1.0557 | 0.67393 | 45 | 0.3 | -17.009 | 3 | 0.0004646 | 115.2358 | -19.9688 | 3 | 0.00073016 | 181.1044 | 1500 | 10 | 0.73673 | 235.6265 | Operational
Lyostar II | 15% Sucrose after Tc | 2-ml | 0.00073379 | 15% Sucrose after Tc | 1.0557 | 0.67393 | 45 | 0.325 | -16.7832 | 3 | 0.00048361 | 119.9517 | -20.8241 | 3 | 0.00077286 | 191.6955 | 1500 | 10 | 0.76881 | 244.9195 | Operational
Lyostar II | 15% Sucrose after Tc | 2-ml | 0.00076381 | 15% Sucrose after Tc | 1.0557 | 0.67393 | 45 | 0.35 | -16.6051 | 3 | 0.00050194 | 124.4984 | -21.8978 | 3 | 0.0008176 | 202.7918 | 1500 | 10 | 0.80026 | 254.0345 | Operational
Lyostar II | 15% Sucrose after Tc | 2-ml | 0.00079251 | 15% Sucrose after Tc | 1.0557 | 0.67393 | 45 | 0.375 | -16.4687 | 3 | 0.00051966 | 128.8919 | -23.2398 | 3 | 0.00086535 | 214.6349 | 1500 | 10 | 0.83134 | 263.0384 | Operational
Lyostar II | 15% Sucrose after Tc | 2-ml | 0.00082 | 15% Sucrose after Tc | 1.0557 | 0.67393 | 45 | 0.4 | -16.3691 | 3 | 0.00053681 | 133.1457 | -24.9359 | 3 | 0.00091761 | 227.5983 | 1500 | 10 | 0.86233 | 272.0186 | Operational
Lyostar II | 15% Sucrose after Tc | 2-ml | 0.0008716 | 15% Sucrose after Tc | 1.0557 | 0.67393 | 45 | 0.45 | -16.2649 | 3 | 0.00056962 | 141.2834 | -30.2058 | 3 | 0.0010488 | 260.149 | 1500 | 10 | 0.92631 | 290.556 | Operational
Lyostar II | 15% Sucrose after Tc | 2-ml | 0.00021514 | 15% Sucrose after Tc | 1.0557 | 0.67393 | 50 | 0.02 | -28.4236 | 4.7767 | 0.00017998 | 99.1654 | -25.0319 | 3.7567 | 0.00025829 | 99.0403 | 1500 | 10 | 0.28172 | 103.7856 | Pmin exceeds chamber pressure
Lyostar II | 15% Sucrose after Tc | 2-ml | 0.00026108 | 15% Sucrose after Tc | 1.0557 | 0.67393 | 50 | 0.04 | -26.379 | 4.3767 | 0.00021272 | 99.2247 | -23.0597 | 3.5167 | 0.00030521 | 99.3955 | 1500 | 10 | 0.33295 | 118.6292 | Pmin exceeds chamber pressure
Lyostar II | 15% Sucrose after Tc | 2-ml | 0.00030481 | 15% Sucrose after Tc | 1.0557 | 0.67393 | 50 | 0.06 | -24.751 | 4.0767 | 0.00024305 | 99.3991 | -21.4778 | 3.3167 | 0.00034861 | 99.5269 | 1500 | 10 | 0.38041 | 132.3821 | Pmin exceeds chamber pressure
Lyostar II | 15% Sucrose after Tc | 2-ml | 0.00034649 | 15% Sucrose after Tc | 1.0557 | 0.67393 | 50 | 0.08 | -23.3972 | 3.8167 | 0.00027128 | 99.3582 | -20.2648 | 3.1667 | 0.00038956 | 101.9906 | 1500 | 10 | 0.42466 | 145.2043 | Pmin exceeds chamber pressure
Lyostar II | 15% Sucrose after Tc | 2-ml | 0.00038625 | 15% Sucrose after Tc | 1.0557 | 0.67393 | 50 | 0.1 | -22.2437 | 3.6167 | 0.00029767 | 99.3185 | -19.6414 | 3.1667 | 0.00043041 | 112.6879 | 1500 | 10 | 0.46641 | 157.3004 | Pmin exceeds chamber pressure
Lyostar II | 15% Sucrose after Tc | 2-ml | 0.00043347 | 15% Sucrose after Tc | 1.0557 | 0.67393 | 50 | 0.125 | -21.0174 | 3.4267 | 0.00032838 | 99.497 | -19.1957 | 3.1667 | 0.00047994 | 125.6543 | 1500 | 10 | 0.51531 | 171.4688 | Pmin exceeds chamber pressure
Lyostar II | 15% Sucrose after Tc | 2-ml | 0.00047813 | 15% Sucrose after Tc | 1.0557 | 0.67393 | 50 | 0.15 | -19.9417 | 3.2667 | 0.00035673 | 99.0045 | -19.0583 | 3.1667 | 0.00052834 | 138.3249 | 1500 | 10 | 0.56084 | 184.6601 | Pmin exceeds chamber pressure
Lyostar II | 15% Sucrose after Tc | 2-ml | 0.00052043 | 15% Sucrose after Tc | 1.0557 | 0.67393 | 50 | 0.175 | -19.0773 | 3.1667 | 0.00038349 | 100.4032 | -19.1898 | 3.1667 | 0.00057618 | 150.8501 | 1500 | 10 | 0.60414 | 197.2081 | Pmin exceeds chamber pressure
Lyostar II | 15% Sucrose after Tc | 2-ml | 0.00056056 | 15% Sucrose after Tc | 1.0557 | 0.67393 | 50 | 0.2 | -18.5662 | 3.1667 | 0.00041001 | 107.3447 | -19.5715 | 3.1667 | 0.00062403 | 163.3779 | 1500 | 10 | 0.64711 | 209.6589 | Pmin exceeds chamber pressure
Lyostar II | 15% Sucrose after Tc | 2-ml | 0.00059868 | 15% Sucrose after Tc | 1.0557 | 0.67393 | 50 | 0.225 | -18.1714 | 3.1667 | 0.00043536 | 113.9839 | -20.2006 | 3.1667 | 0.00067249 | 176.0652 | 1500 | 10 | 0.68862 | 221.6844 | Operational
Lyostar II | 15% Sucrose after Tc | 2-ml | 0.00063494 | 15% Sucrose after Tc | 1.0557 | 0.67393 | 50 | 0.25 | -17.8736 | 3.1667 | 0.00045971 | 120.3583 | -21.0905 | 3.1667 | 0.00072225 | 189.0941 | 1500 | 10 | 0.72895 | 233.3709 | Operational
Lyostar II | 15% Sucrose after Tc | 2-ml | 0.00066946 | 15% Sucrose after Tc | 1.0557 | 0.67393 | 50 | 0.275 | -17.6583 | 3.1667 | 0.00048317 | 126.5001 | -22.2741 | 3.1667 | 0.0007742 | 202.6953 | 1500 | 10 | 0.76841 | 244.805 | Operational
Lyostar II | 15% Sucrose after Tc | 2-ml | 0.00070237 | 15% Sucrose after Tc | 1.0557 | 0.67393 | 50 | 0.3 | -17.514 | 3.1667 | 0.00050585 | 132.4365 | -23.8131 | 3.1667 | 0.00082956 | 217.1894 | 1500 | 10 | 0.80733 | 256.0805 | Operational
Lyostar II | 15% Sucrose after Tc | 2-ml | 0.00073379 | 15% Sucrose after Tc | 1.0557 | 0.67393 | 50 | 0.325 | -17.4318 | 3.1667 | 0.00052783 | 138.1916 | -25.819 | 3.1667 | 0.00089022 | 233.0699 | 1500 | 10 | 0.8461 | 267.3152 | Operational
Lyostar II | 15% Sucrose after Tc | 2-ml | 0.00076381 | 15% Sucrose after Tc | 1.0557 | 0.67393 | 50 | 0.35 | -17.4048 | 3.1667 | 0.0005492 | 143.7869 | -28.5081 | 3.1667 | 0.0009595 | 251.2084 | 1500 | 10 | 0.88534 | 278.6859 | Operational
Lyostar II | 15% Sucrose after Tc | 2-ml | 0.00079251 | 15% Sucrose after Tc | 1.0557 | 0.67393 | 50 | 0.375 | -17.4272 | 3.1667 | 0.00057003 | 149.2408 | -32.3717 | 3.1667 | 0.0010446 | 273.4776 | 1500 | 10 | 0.92622 | 290.5313 | Operational
Lyostar II | 15% Sucrose after Tc | 2-ml | 0.00082 | 15% Sucrose after Tc | 1.0557 | 0.67393 | 50 | 0.4 | -17.4945 | 3.1667 | 0.00059039 | 154.5706 | -39.1761 | 3.1667 | 0.0011701 | 306.3362 | 1500 | 10 | 0.97253 | 303.9491 | Operational
Lyostar II | 15% Sucrose after Tc | 2-ml | 0.0008716 | 15% Sucrose after Tc | 1.0557 | 0.67393 | 50 | 0.45 | -17.7506 | 3.1667 | 0.00062992 | 164.9202 | -828.4723 | 3.1667 | 0.012252 | 3207.5981 | 1500 | 10 | 2.6881 | 801.0396 | Pmin exceeds chamber pressure
Lyostar II | 15% Sucrose after Tc | 2-ml | 0.00021514 | 15% Sucrose after Tc | 1.0557 | 1.3479 | -35 | 0.02 | -44.25 | 55.3333 | 3.2526e-05 | 99.1568 | -42.8472 | 43.5333 | 4.2425e-05 | 99.0954 | 1500 | 10 | 0.050273 | 36.7247 | Pmin exceeds chamber pressure
Lyostar II | 15% Sucrose after Tc | 2-ml | 0.00026108 | 15% Sucrose after Tc | 1.0557 | 1.3479 | -35 | 0.04 | -42.035 | 60.3333 | 2.9165e-05 | 99.079 | -40.9824 | 47.4333 | 3.9241e-05 | 99.1509 | 1500 | 10 | 0.045259 | 35.2717 | Operational
Lyostar II | 15% Sucrose after Tc | 2-ml | 0.00030481 | 15% Sucrose after Tc | 1.0557 | 1.3479 | -35 | 0.06 | -40.3441 | 68.3333 | 2.5339e-05 | 99.0032 | -39.5488 | 53.7333 | 3.4719e-05 | 99.1433 | 1500 | 10 | 0.039416 | 33.5788 | Operational
Lyostar II | 15% Sucrose after Tc | 2-ml | 0.00034649 | 15% Sucrose after Tc | 1.0557 | 1.3479 | -35 | 0.08 | -38.9777 | 81.1333 | 2.0964e-05 | 99.0828 | -38.3866 | 63.7333 | 2.8919e-05 | 99.115 | 1500 | 10 | 0.032639 | 31.6151 | Operational
Lyostar II | 15% Sucrose after Tc | 2-ml | 0.00038625 | 15% Sucrose after Tc | 1.0557 | 1.3479 | -35 | 0.1 | -37.8298 | 102.5333 | 1.6367e-05 | 99.0566 | -37.4092 | 80.5333 | 2.2704e-05 | 99.0245 | 1500 | 10 | 0.025501 | 29.5469 | Operational
Lyostar II | 15% Sucrose after Tc | 2-ml | 0.00043347 | 15% Sucrose after Tc | 1.0557 | 1.3479 | -35 | 0.125 | -36.6242 | 160.2333 | 1.0326e-05 | 99.0305 | -36.3715 | 126.1333 | 1.4417e-05 | 99.0759 | 1500 | 10 | 0.016103 | 26.8239 | Operational
Lyostar II | 15% Sucrose after Tc | 2-ml | 0.00047813 | 15% Sucrose after Tc | 1.0557 | 1.3479 | -35 | 0.15 | -35.5807 | 408.9333 | 4.0084e-06 | 99.0075 | -35.4943 | 321.4333 | 5.6331e-06 | 99.0151 | 1500 | 10 | 0.0062563 | 23.9708 | Operational
Lyostar II | 15% Sucrose after Tc | 2-ml | 0.00021514 | 15% Sucrose after Tc | 1.0557 | 1.3479 | -30 | 0.02 | -42.4857 | 41.4 | 3.9144e-05 | 99.2142 | -40.7999 | 32 | 5.0617e-05 | 99.1056 | 1500 | 10 | 0.060438 | 39.6698 | Pmin exceeds chamber pressure
Lyostar II | 15% Sucrose after Tc | 2-ml | 0.00026108 | 15% Sucrose after Tc | 1.0557 | 1.3479 | -30 | 0.04 | -40.3164 | 41.6 | 3.8674e-05 | 99.1874 | -38.939 | 32.2 | 5.1046e-05 | 99.2777 | 1500 | 10 | 0.059867 | 39.5045 | Operational
Lyostar II | 15% Sucrose after Tc | 2-ml | 0.00030481 | 15% Sucrose after Tc | 1.0557 | 1.3479 | -30 | 0.06 | -38.6488 | 42.7 | 3.7362e-05 | 99.0627 | -37.4984 | 33.1 | 4.9915e-05 | 99.2637 | 1500 | 10 | 0.057926 | 38.9419 | Operational
Lyostar II | 15% Sucrose after Tc | 2-ml | 0.00034649 | 15% Sucrose after Tc | 1.0557 | 1.3479 | -30 | 0.08 | -37.2958 | 44.7 | 3.5164e-05 | 99.0083 | -36.3248 | 34.6 | 4.7157e-05 | 99.0114 | 1500 | 10 | 0.054546 | 37.9626 | Operational
Lyostar II | 15% Sucrose after Tc | 2-ml | 0.00038625 | 15% Sucrose after Tc | 1.0557 | 1.3479 | -30 | 0.1 | -36.157 | 47.7 | 3.2617e-05 | 99.0106 | -35.3376 | 37 | 4.3867e-05 | 99.1572 | 1500 | 10 | 0.050613 | 36.823 | Operational
Lyostar II | 15% Sucrose after Tc | 2-ml | 0.00043347 | 15% Sucrose after Tc | 1.0557 | 1.3479 | -30 | 0.125 | -34.9466 | 53.2 | 2.9006e-05 | 99.1266 | -34.2865 | 41.2 | 3.9136e-05 | 99.023 | 1500 | 10 | 0.045028 | 35.2049 | Operational
Lyostar II | 15% Sucrose after Tc | 2-ml | 0.00047813 | 15% Sucrose after Tc | 1.0557 | 1.3479 | -30 | 0.15 | -33.9069 | 61.3 | 2.5003e-05 | 99.1262 | -33.3856 | 47.6 | 3.3844e-05 | 99.2126 | 1500 | 10 | 0.03883 | 33.409 | Operational
Lyostar II | 15% Sucrose after Tc | 2-ml | 0.00052043 | 15% Sucrose after Tc | 1.0557 | 1.3479 | -30 | 0.175 | -32.9938 | 73.7 | 2.0683e-05 | 99.0759 | -32.5937 | 57.2 | 2.8095e-05 | 99.039 | 1500 | 10 | 0.032136 | 31.4694 | Operational
Lyostar II | 15% Sucrose after Tc | 2-ml | 0.00056056 | 15% Sucrose after Tc | 1.0557 | 1.3479 | -30 | 0.2 | -32.1781 | 94.3 | 1.6108e-05 | 99.0761 | -31.8873 | 73.3 | 2.1967e-05 | 99.1301 | 1500 | 10 | 0.025041 | 29.4137 | Operational
Lyostar II | 15% Sucrose after Tc | 2-ml | 0.00059868 | 15% Sucrose after Tc | 1.0557 | 1.3479 | -30 | 0.225 | -31.4394 | 133.7 | 1.1326e-05 | 99.0433 | -31.2473 | 104 | 1.5516e-05 | 99.0711 | 1500 | 10 | 0.017618 | 27.2627 | Operational
Lyostar II | 15% Sucrose after Tc | 2-ml | 0.00063494 | 15% Sucrose after Tc | 1.0557 | 1.3479 | -30 | 0.25 | -30.7743 | 236.2 | 6.3755e-06 | 99.0305 | -30.6701 | 183.6 | 8.7799e-06 | 99.026 | 1500 | 10 | 0.0099239 | 25.0334 | Operational
Lyostar II | 15% Sucrose after Tc | 2-ml | 0.00066946 | 15% Sucrose after Tc | 1.0557 | 1.3479 | -30 | 0.275 | -30.1486 | 1170 | 1.2854e-06 | 99.0085 | -30.1288 | 909.6 | 1.7803e-06 | 99.0043 | 1500 | 10 | 0.0020024 | 22.7382 | Operational
Lyostar II | 15% Sucrose after Tc | 2-ml | 0.00021514 | 15% Sucrose after Tc | 1.0557 | 1.3479 | -25 | 0.02 | -40.9186 | 32.7667 | 4.581e-05 | 99.2522 | -38.9916 | 24.9667 | 5.9319e-05 | 99.0684 | 1500 | 10 | 0.070742 | 42.6554 | Pmin exceeds chamber pressure
Lyostar II | 15% Sucrose after Tc | 2-ml | 0.00026108 | 15% Sucrose after Tc | 1.0557 | 1.3479 | -25 | 0.04 | -38.7843 | 31.4667 | 4.7645e-05 | 99.29 | -37.1314 | 24.0667 | 6.2463e-05 | 99.4048 | 1500 | 10 | 0.07369 | 43.5096 | Pmin exceeds chamber pressure
Lyostar II | 15% Sucrose after Tc | 2-ml | 0.00030481 | 15% Sucrose after Tc | 1.0557 | 1.3479 | -25 | 0.06 | -37.1336 | 30.7667 | 4.8427e-05 | 99.1115 | -35.681 | 23.5667 | 6.3919e-05 | 99.2539 | 1500 | 10 | 0.074964 | 43.8787 | Operational
Lyostar II | 15% Sucrose after Tc | 2-ml | 0.00034649 | 15% Sucrose after Tc | 1.0557 | 1.3479 | -25 | 0.08 | -35.7901 | 30.5667 | 4.8127e-05 | 99.0677 | -34.4983 | 23.4667 | 6.3599e-05 | 99.3377 | 1500 | 10 | 0.074512 | 43.7478 | Operational
Lyostar II | 15% Sucrose after Tc | 2-ml | 0.00038625 | 15% Sucrose after Tc | 1.0557 | 1.3479 | -25 | 0.1 | -34.6574 | 30.7667 | 4.737e-05 | 99.0693 | -33.5002 | 23.6667 | 6.2632e-05 | 99.4317 | 1500 | 10 | 0.073345 | 43.4096 | Operational
Lyostar II | 15% Sucrose after Tc | 2-ml | 0.00043347 | 15% Sucrose after Tc | 1.0557 | 1.3479 | -25 | 0.125 | -33.4516 | 31.4667 | 4.5884e-05 | 99.0407 | -32.4344 | 24.1667 | 6.0688e-05 | 99.1082 | 1500 | 10 | 0.071046 | 42.7437 | Operational
Lyostar II | 15% Sucrose after Tc | 2-ml | 0.00047813 | 15% Sucrose after Tc | 1.0557 | 1.3479 | -25 | 0.15 | -32.4168 | 32.6667 | 4.3905e-05 | 99.096 | -31.5242 | 25.1667 | 5.8092e-05 | 99.3702 | 1500 | 10 | 0.067986 | 41.8569 | Operational
Lyostar II | 15% Sucrose after Tc | 2-ml | 0.00052043 | 15% Sucrose after Tc | 1.0557 | 1.3479 | -25 | 0.175 | -31.509 | 34.3667 | 4.153e-05 | 99.1936 | -30.7239 | 26.4667 | 5.4975e-05 | 99.3312 | 1500 | 10 | 0.064311 | 40.7922 | Operational
Lyostar II | 15% Sucrose after Tc | 2-ml | 0.00056056 | 15% Sucrose after Tc | 1.0557 | 1.3479 | -25 | 0.2 | -30.6981 | 36.5667 | 3.8832e-05 | 99.165 | -30.0099 | 28.1667 | 5.1439e-05 | 99.2394 | 1500 | 10 | 0.060139 | 39.5834 | Operational
Lyostar II | 15% Sucrose after Tc | 2-ml | 0.00059868 | 15% Sucrose after Tc | 1.0557 | 1.3479 | -25 | 0.225 | -29.9639 | 39.3667 | 3.5873e-05 | 99.0122 | -29.3647 | 30.3667 | 4.7561e-05 | 99.1648 | 1500 | 10 | 0.055562 | 38.2572 | Operational
Lyostar II | 15% Sucrose after Tc | 2-ml | 0.00063494 | 15% Sucrose after Tc | 1.0557 | 1.3479 | -25 | 0.25 | -29.2938 | 43.0667 | 3.2698e-05 | 99.0645 | -28.7765 | 33.2667 | 4.3404e-05 | 99.3095 | 1500 | 10 | 0.050653 | 36.8348 | Operational
Lyostar II | 15% Sucrose after Tc | 2-ml | 0.00066946 | 15% Sucrose after Tc | 1.0557 | 1.3479 | -25 | 0.275 | -28.6754 | 47.8667 | 2.9348e-05 | 99.0934 | -28.233 | 36.9667 | 3.9013e-05 | 99.2756 | 1500 | 10 | 0.045472 | 35.3335 | Operational
Lyostar II | 15% Sucrose after Tc | 2-ml | 0.00070237 | 15% Sucrose after Tc | 1.0557 | 1.3479 | -25 | 0.3 | -28.1009 | 54.2667 | 2.5851e-05 | 99.177 | -27.7277 | 41.8667 | 3.4426e-05 | 99.2228 | 1500 | 10 | 0.040063 | 33.7663 | Operational
Lyostar II | 15% Sucrose after Tc | 2-ml | 0.00073379 | 15% Sucrose after Tc | 1.0557 | 1.3479 | -25 | 0.325 | -27.5629 | 62.9667 | 2.2234e-05 | 99.1345 | -27.255 | 48.5667 | 2.9673e-05 | 99.1317 | 1500 | 10 | 0.034467 | 32.1448 | Operational
Lyostar II | 15% Sucrose after Tc | 2-ml | 0.00076381 | 15% Sucrose after Tc | 1.0557 | 1.3479 | -25 | 0.35 | -27.0568 | 75.4667 | 1.8517e-05 | 99.049 | -26.8106 | 58.2667 | 2.4772e-05 | 99.1389 | 1500 | 10 | 0.028713 | 30.4777 | Operational
Lyostar II | 15% Sucrose after Tc | 2-ml | 0.00079251 | 15% Sucrose after Tc | 1.0557 | 1.3479 | -25 | 0.375 | -26.579 | 94.9667 | 1.4715e-05 | 99.0993 | -26.3903 | 73.2667 | 1.9742e-05 | 99.0986 | 1500 | 10 | 0.022827 | 28.772 | Operational
Lyostar II | 15% Sucrose after Tc | 2-ml | 0.00082 | 15% Sucrose after Tc | 1.0557 | 1.3479 | -25 | 0.4 | -26.1254 | 128.8667 | 1.084e-05 | 99.0689 | -25.9914 | 99.4667 | 1.4593e-05 | 99.0931 | 1500 | 10 | 0.016823 | 27.0326 | Operational
Lyostar II | 15% Sucrose after Tc | 2-ml | 0.0008716 | 15% Sucrose after Tc | 1.0557 | 1.3479 | -25 | 0.45 | -25.2878 | 476.9667 | 2.9167e-06 | 99.0085 | -25.2538 | 367.8667 | 3.958e-06 | 99.0105 | 1500 | 10 | 0.0045312 | 23.4709 | Operational
Lyostar II | 15% Sucrose after Tc | 2-ml | 0.00021514 | 15% Sucrose after Tc | 1.0557 | 1.3479 | -20 | 0.02 | -39.5135 | 26.9333 | 5.2688e-05 | 99.14 | -37.3819 | 20.3333 | 6.8625e-05 | 99.089 | 1500 | 10 | 0.081423 | 45.7504 | Pmin exceeds chamber pressure
Lyostar II | 15% Sucrose after Tc | 2-ml | 0.00026108 | 15% Sucrose after Tc | 1.0557 | 1.3479 | -20 | 0.04 | -37.4054 | 25.1333 | 5.6491e-05 | 99.1433 | -35.5163 | 19.0333 | 7.4087e-05 | 99.1938 | 1500 | 10 | 0.087377 | 47.4753 | Pmin exceeds chamber pressure
Lyostar II | 15% Sucrose after Tc | 2-ml | 0.00030481 | 15% Sucrose after Tc | 1.0557 | 1.3479 | -20 | 0.06 | -35.7678 | 23.9333 | 5.9094e-05 | 99.0909 | -34.0612 | 18.2333 | 7.7744e-05 | 99.545 | 1500 | 10 | 0.091439 | 48.6524 | Operational
Lyostar II | 15% Sucrose after Tc | 2-ml | 0.00034649 | 15% Sucrose after Tc | 1.0557 | 1.3479 | -20 | 0.08 | -34.4313 | 23.1333 | 6.0497e-05 | 99.1163 | -32.866 | 17.6333 | 7.9556e-05 | 99.4722 | 1500 | 10 | 0.093604 | 49.2797 | Operational
Lyostar II | 15% Sucrose after Tc | 2-ml | 0.00038625 | 15% Sucrose after Tc | 1.0557 | 1.3479 | -20 | 0.1 | -33.3028 | 22.6333 | 6.1338e-05 | 99.1731 | -31.8536 | 17.2333 | 8.0597e-05 | 99.2625 | 1500 | 10 | 0.094896 | 49.6542 | Operational
Lyostar II | 15% Sucrose after Tc | 2-ml | 0.00043347 | 15% Sucrose after Tc | 1.0557 | 1.3479 | -20 | 0.125 | -32.1023 | 22.3333 | 6.1736e-05 | 99.3661 | -30.7805 | 17.0333 | 8.1021e-05 | 99.455 | 1500 | 10 | 0.095497 | 49.8283 | Operational
Lyostar II | 15% Sucrose after Tc | 2-ml | 0.00047813 | 15% Sucrose after Tc | 1.0557 | 1.3479 | -20 | 0.15 | -31.0693 | 22.2333 | 6.1536e-05 | 99.3198 | -29.8532 | 16.9333 | 8.0664e-05 | 99.1006 | 1500 | 10 | 0.095173 | 49.7345 | Operational
Lyostar II | 15% Sucrose after Tc | 2-ml | 0.00052043 | 15% Sucrose after Tc | 1.0557 | 1.3479 | -20 | 0.175 | -30.1632 | 22.3333 | 6.0851e-05 | 99.27 | -29.0441 | 17.0333 | 7.968e-05 | 99.0586 | 1500 | 10 | 0.0941 | 49.4235 | Operational
Lyostar II | 15% Sucrose after Tc | 2-ml | 0.00056056 | 15% Sucrose after Tc | 1.0557 | 1.3479 | -20 | 0.2 | -29.3566 | 22.6333 | 5.9766e-05 | 99.3567 | -28.3292 | 17.3333 | 7.8188e-05 | 99.4666 | 1500 | 10 | 0.092412 | 48.9345 | Operational
Lyostar II | 15% Sucrose after Tc | 2-ml | 0.00059868 | 15% Sucrose after Tc | 1.0557 | 1.3479 | -20 | 0.225 | -28.6254 | 23.0333 | 5.8353e-05 | 99.1941 | -27.6755 | 17.6333 | 7.6282e-05 | 99.1614 | 1500 | 10 | 0.090219 | 48.299 | Operational
Lyostar II | 15% Sucrose after Tc | 2-ml | 0.00063494 | 15% Sucrose after Tc | 1.0557 | 1.3479 | -20 | 0.25 | -27.9601 | 23.6333 | 5.6667e-05 | 99.2738 | -27.0858 | 18.1333 | 7.4035e-05 | 99.4007 | 1500 | 10 | 0.087605 | 47.5417 | Operational
Lyostar II | 15% Sucrose after Tc | 2-ml | 0.00066946 | 15% Sucrose after Tc | 1.0557 | 1.3479 | -20 | 0.275 | -27.3452 | 24.3333 | 5.4753e-05 | 99.1452 | -26.5422 | 18.7333 | 7.1505e-05 | 99.5645 | 1500 | 10 | 0.084642 | 46.683 | Operational
Lyostar II | 15% Sucrose after Tc | 2-ml | 0.00070237 | 15% Sucrose after Tc | 1.0557 | 1.3479 | -20 | 0.3 | -26.7765 | 25.2333 | 5.2648e-05 | 99.2209 | -26.0304 | 19.3333 | 6.8739e-05 | 99.067 | 1500 | 10 | 0.081386 | 45.7395 | Operational
Lyostar II | 15% Sucrose after Tc | 2-ml | 0.00073379 | 15% Sucrose after Tc | 1.0557 | 1.3479 | -20 | 0.325 | -26.2428 | 26.2333 | 5.0384e-05 | 99.0273 | -25.5575 | 20.1333 | 6.5775e-05 | 99.0071 | 1500 | 10 | 0.077884 | 44.725 | Operational
Lyostar II | 15% Sucrose after Tc | 2-ml | 0.00076381 | 15% Sucrose after Tc | 1.0557 | 1.3479 | -20 | 0.35 | -25.7457 | 27.5333 | 4.7985e-05 | 99.2999 | -25.1169 | 21.1333 | 6.2646e-05 | 99.2648 | 1500 | 10 | 0.074177 | 43.6508 | Operational
Lyostar II | 15% Sucrose after Tc | 2-ml | 0.00079251 | 15% Sucrose after Tc | 1.0557 | 1.3479 | -20 | 0.375 | -25.273 | 28.9333 | 4.5472e-05 | 99.1443 | -24.698 | 22.2333 | 5.9575e-05 | 99.2062 | 1500 | 10 | 0.070324 | 42.5344 | Operational
Lyostar II | 15% Sucrose after Tc | 2-ml | 0.00082 | 15% Sucrose after Tc | 1.0557 | 1.3479 | -20 | 0.4 | -24.8269 | 30.6333 | 4.2865e-05 | 99.1979 | -24.3018 | 23.5333 | 5.6443e-05 | 99.2164 | 1500 | 10 | 0.066334 | 41.3782 | Operational
Lyostar II | 15% Sucrose after Tc | 2-ml | 0.0008716 | 15% Sucrose after Tc | 1.0557 | 1.3479 | -20 | 0.45 | -23.9969 | 34.9333 | 3.742e-05 | 99.1701 | -23.5648 | 26.8333 | 4.9716e-05 | 99.1645 | 1500 | 10 | 0.057974 | 38.9561 | Operational
Lyostar II | 15% Sucrose after Tc | 2-ml | 0.00021514 | 15% Sucrose after Tc | 1.0557 | 1.3479 | -15 | 0.02 | -38.2441 | 22.8 | 5.9845e-05 | 99.0572 | -35.9377 | 17.1 | 7.8542e-05 | 99.1594 | 1500 | 10 | 0.092572 | 48.9807 | Pmin exceeds chamber pressure
Lyostar II | 15% Sucrose after Tc | 2-ml | 0.00026108 | 15% Sucrose after Tc | 1.0557 | 1.3479 | -15 | 0.04 | -36.1566 | 20.9 | 6.5447e-05 | 99.1317 | -34.0637 | 15.7 | 8.618e-05 | 99.0549 | 1500 | 10 | 0.10128 | 51.5039 | Pmin exceeds chamber pressure
Lyostar II | 15% Sucrose after Tc | 2-ml | 0.00030481 | 15% Sucrose after Tc | 1.0557 | 1.3479 | -15 | 0.06 | -34.5301 | 19.6 | 6.9728e-05 | 99.2965 | -32.6002 | 14.8 | 9.1894e-05 | 99.4614 | 1500 | 10 | 0.10792 | 53.4267 | Operational
Lyostar II | 15% Sucrose after Tc | 2-ml | 0.00034649 | 15% Sucrose after Tc | 1.0557 | 1.3479 | -15 | 0.08 | -33.1964 | 18.6 | 7.2729e-05 | 99.1913 | -31.3963 | 14.1 | 9.5725e-05 | 99.5571 | 1500 | 10 | 0.11254 | 54.7674 | Operational
Lyostar II | 15% Sucrose after Tc | 2-ml | 0.00038625 | 15% Sucrose after Tc | 1.0557 | 1.3479 | -15 | 0.1 | -32.0706 | 17.9 | 7.5071e-05 | 99.277 | -30.378 | 13.6 | 9.8654e-05 | 99.6852 | 1500 | 10 | 0.11614 | 55.8107 | Operational
Lyostar II | 15% Sucrose after Tc | 2-ml | 0.00043347 | 15% Sucrose after Tc | 1.0557 | 1.3479 | -15 | 0.125 | -30.8725 | 17.3 | 7.7227e-05 | 99.4925 | -29.2843 | 13.1 | 0.00010129 | 99.3151 | 1500 | 10 | 0.11945 | 56.7685 | Operational
Lyostar II | 15% Sucrose after Tc | 2-ml | 0.00047813 | 15% Sucrose after Tc | 1.0557 | 1.3479 | -15 | 0.15 | -29.8354 | 16.8 | 7.8676e-05 | 99.066 | -28.3516 | 12.8 | 0.00010299 | 99.3358 | 1500 | 10 | 0.12166 | 57.4093 | Operational
Lyostar II | 15% Sucrose after Tc | 2-ml | 0.00052043 | 15% Sucrose after Tc | 1.0557 | 1.3479 | -15 | 0.175 | -28.9387 | 16.6 | 7.9543e-05 | 99.5803 | -27.5334 | 12.6 | 0.00010437 | 99.2737 | 1500 | 10 | 0.12304 | 57.8087 | Operational
Lyostar II | 15% Sucrose after Tc | 2-ml | 0.00056056 | 15% Sucrose after Tc | 1.0557 | 1.3479 | -15 | 0.2 | -28.1301 | 16.4 | 7.9929e-05 | 99.3679 | -26.808 | 12.5 | 0.00010591 | 99.3504 | 1500 | 10 | 0.12379 | 58.0265 | Operational
Lyostar II | 15% Sucrose after Tc | 2-ml | 0.00059868 | 15% Sucrose after Tc | 1.0557 | 1.3479 | -15 | 0.225 | -27.4008 | 16.3 | 7.9911e-05 | 99.2062 | -26.16 | 12.5 | 0.00010691 | 99.7204 | 1500 | 10 | 0.12392 | 58.0628 | Operational
Lyostar II | 15% Sucrose after Tc | 2-ml | 0.00063494 | 15% Sucrose after Tc | 1.0557 | 1.3479 | -15 | 0.25 | -26.7378 | 16.3 | 7.9554e-05 | 99.2028 | -25.5612 | 12.5 | 0.0001073 | 99.6007 | 1500 | 10 | 0.12349 | 57.9401 | Operational
Lyostar II | 15% Sucrose after Tc | 2-ml | 0.00066946 | 15% Sucrose after Tc | 1.0557 | 1.3479 | -15 | 0.275 | -26.1313 | 16.4 | 7.9492e-05 | 99.4313 | -25.0026 | 12.5 | 0.00010715 | 99.0577 | 1500 | 10 | 0.12339 | 57.9094 | Operational
Lyostar II | 15% Sucrose after Tc | 2-ml | 0.00070237 | 15% Sucrose after Tc | 1.0557 | 1.3479 | -15 | 0.3 | -25.5637 | 16.5 | 7.9148e-05 | 99.2841 | -24.4946 | 12.6 | 0.00010671 | 99.0289 | 1500 | 10 | 0.12286 | 57.7555 | Operational
Lyostar II | 15% Sucrose after Tc | 2-ml | 0.00073379 | 15% Sucrose after Tc | 1.0557 | 1.3479 | -15 | 0.325 | -25.039 | 16.7 | 7.8581e-05 | 99.4503 | -24.0315 | 12.8 | 0.00010604 | 99.541 | 1500 | 10 | 0.12199 | 57.5048 | Operational
Lyostar II | 15% Sucrose after Tc | 2-ml | 0.00076381 | 15% Sucrose after Tc | 1.0557 | 1.3479 | -15 | 0.35 | -24.5422 | 16.9 | 7.7748e-05 | 99.301 | -23.592 | 13 | 0.00010501 | 99.7316 | 1500 | 10 | 0.12071 | 57.1339 | Operational
Lyostar II | 15% Sucrose after Tc | 2-ml | 0.00079251 | 15% Sucrose after Tc | 1.0557 | 1.3479 | -15 | 0.375 | -24.0791 | 17.2 | 7.6755e-05 | 99.4948 | -23.1726 | 13.2 | 0.00010364 | 99.6208 | 1500 | 10 | 0.11916 | 56.6859 | Operational
Lyostar II | 15% Sucrose after Tc | 2-ml | 0.00082 | 15% Sucrose after Tc | 1.0557 | 1.3479 | -15 | 0.4 | -23.6368 | 17.5 | 7.5548e-05 | 99.3986 | -22.7707 | 13.4 | 0.00010196 | 99.2266 | 1500 | 10 | 0.11728 | 56.1408 | Operational
Lyostar II | 15% Sucrose after Tc | 2-ml | 0.0008716 | 15% Sucrose after Tc | 1.0557 | 1.3479 | -15 | 0.45 | -22.8219 | 18.3 | 7.2725e-05 | 99.595 | -22.0402 | 14 | 9.8185e-05 | 99.2721 | 1500 | 10 | 0.11291 | 54.8726 | Operational
Lyostar II | 15% Sucrose after Tc | 2-ml | 0.00021514 | 15% Sucrose after Tc | 1.0557 | 1.3479 | -10 | 0.02 | -37.0898 | 19.7667 | 6.7297e-05 | 99.1062 | -34.6344 | 14.7667 | 8.9042e-05 | 99.4255 | 1500 | 10 | 0.10421 | 52.3522 | Pmin exceeds chamber pressure
Lyostar II | 15% Sucrose after Tc | 2-ml | 0.00026108 | 15% Sucrose after Tc | 1.0557 | 1.3479 | -10 | 0.04 | -35.0158 | 17.8667 | 7.4626e-05 | 99.0292 | -32.7485 | 13.3667 | 9.884e-05 | 99.0261 | 1500 | 10 | 0.11557 | 55.6448 | Pmin exceeds chamber pressure
Lyostar II | 15% Sucrose after Tc | 2-ml | 0.00030481 | 15% Sucrose after Tc | 1.0557 | 1.3479 | -10 | 0.06 | -33.396 | 16.5667 | 8.0527e-05 | 99.2142 | -31.2762 | 12.4667 | 0.00010659 | 99.4408 | 1500 | 10 | 0.1247 | 58.2898 | Operational
Lyostar II | 15% Sucrose after Tc | 2-ml | 0.00034649 | 15% Sucrose after Tc | 1.0557 | 1.3479 | -10 | 0.08 | -32.0661 | 15.5667 | 8.5088e-05 | 99.2345 | -30.0646 | 11.7667 | 0.00011243 | 99.6758 | 1500 | 10 | 0.13173 | 60.3279 | Operational
Lyostar II | 15% Sucrose after Tc | 2-ml | 0.00038625 | 15% Sucrose after Tc | 1.0557 | 1.3479 | -10 | 0.1 | -30.9466 | 14.8667 | 8.8893e-05 | 99.6339 | -29.0227 | 11.1667 | 0.00011757 | 99.1474 | 1500 | 10 | 0.13764 | 62.0396 | Operational
Lyostar II | 15% Sucrose after Tc | 2-ml | 0.00043347 | 15% Sucrose after Tc | 1.0557 | 1.3479 | -10 | 0.125 | -29.7476 | 14.1667 | 9.2762e-05 | 99.7153 | -27.9247 | 10.6667 | 0.00012433 | 99.2034 | 1500 | 10 | 0.14388 | 63.8464 | Operational
Lyostar II | 15% Sucrose after Tc | 2-ml | 0.00047813 | 15% Sucrose after Tc | 1.0557 | 1.3479 | -10 | 0.15 | -28.7063 | 13.5667 | 9.581e-05 | 99.1339 | -27.0002 | 10.3667 | 0.00013006 | 99.9775 | 1500 | 10 | 0.14885 | 65.2882 | Operational
Lyostar II | 15% Sucrose after Tc | 2-ml | 0.00052043 | 15% Sucrose after Tc | 1.0557 | 1.3479 | -10 | 0.175 | -27.8013 | 13.1667 | 9.8827e-05 | 99.0678 | -26.1699 | 10.0667 | 0.00013465 | 99.7486 | 1500 | 10 | 0.15361 | 66.6677 | Operational
Lyostar II | 15% Sucrose after Tc | 2-ml | 0.00056056 | 15% Sucrose after Tc | 1.0557 | 1.3479 | -10 | 0.2 | -26.9958 | 12.8667 | 0.00010163 | 99.0207 | -25.439 | 9.8667 | 0.00013848 | 99.838 | 1500 | 10 | 0.15797 | 67.9306 | Operational
Lyostar II | 15% Sucrose after Tc | 2-ml | 0.00059868 | 15% Sucrose after Tc | 1.0557 | 1.3479 | -10 | 0.225 | -26.2738 | 12.6667 | 0.00010393 | 99.1891 | -24.7647 | 9.6667 | 0.00014144 | 99.2953 | 1500 | 10 | 0.16152 | 68.9587 | Operational
Lyostar II | 15% Sucrose after Tc | 2-ml | 0.00063494 | 15% Sucrose after Tc | 1.0557 | 1.3479 | -10 | 0.25 | -25.6241 | 12.5667 | 0.00010582 | 99.7225 | -24.1672 | 9.5667 | 0.00014393 | 99.4122 | 1500 | 10 | 0.16445 | 69.8077 | Operational
Lyostar II | 15% Sucrose after Tc | 2-ml | 0.00066946 | 15% Sucrose after Tc | 1.0557 | 1.3479 | -10 | 0.275 | -25.0197 | 12.4667 | 0.00010726 | 99.846 | -23.608 | 9.4667 | 0.00014577 | 99.1142 | 1500 | 10 | 0.16667 | 70.4499 | Operational
Lyostar II | 15% Sucrose after Tc | 2-ml | 0.00070237 | 15% Sucrose after Tc | 1.0557 | 1.3479 | -10 | 0.3 | -24.4527 | 12.3667 | 0.00010829 | 99.6149 | -23.1141 | 9.4667 | 0.00014739 | 99.678 | 1500 | 10 | 0.16829 | 70.9212 | Operational
Lyostar II | 15% Sucrose after Tc | 2-ml | 0.00073379 | 15% Sucrose after Tc | 1.0557 | 1.3479 | -10 | 0.325 | -23.9174 | 12.2667 | 0.00010894 | 99.0765 | -22.6479 | 9.4667 | 0.0001485 | 99.9521 | 1500 | 10 | 0.16934 | 71.2253 | Operational
Lyostar II | 15% Sucrose after Tc | 2-ml | 0.00076381 | 15% Sucrose after Tc | 1.0557 | 1.3479 | -10 | 0.35 | -23.429 | 12.2667 | 0.00010942 | 99.1758 | -22.2052 | 9.4667 | 0.00014917 | 99.9691 | 1500 | 10 | 0.17009 | 71.4407 | Operational
Lyostar II | 15% Sucrose after Tc | 2-ml | 0.00079251 | 15% Sucrose after Tc | 1.0557 | 1.3479 | -10 | 0.375 | -22.9645 | 12.2667 | 0.0001096 | 99.0464 | -21.7825 | 9.4667 | 0.00014941 | 99.7572 | 1500 | 10 | 0.17037 | 71.5241 | Operational
Lyostar II | 15% Sucrose after Tc | 2-ml | 0.00082 | 15% Sucrose after Tc | 1.0557 | 1.3479 | -10 | 0.4 | -22.5409 | 12.3667 | 0.0001097 | 99.6189 | -21.3773 | 9.4667 | 0.00014928 | 99.3409 | 1500 | 10 | 0.17048 | 71.5556 | Operational
Lyostar II | 15% Sucrose after Tc | 2-ml | 0.0008716 | 15% Sucrose after Tc | 1.0557 | 1.3479 | -10 | 0.45 | -21.7266 | 12.4667 | 0.00010903 | 99.3164 | -20.646 | 9.5667 | 0.00014847 | 99.2066 | 1500 | 10 | 0.16946 | 71.2591 | Operational
Lyostar II | 15% Sucrose after Tc | 2-ml | 0.00021514 | 15% Sucrose after Tc | 1.0557 | 1.3479 | -5 | 0.02 | -36.0313 | 17.4333 | 7.5041e-05 | 99.0695 | -33.4385 | 12.9333 | 0.00010008 | 99.1111 | 1500 | 10 | 0.11632 | 55.861 | Pmin exceeds chamber pressure
Lyostar II | 15% Sucrose after Tc | 2-ml | 0.00026108 | 15% Sucrose after Tc | 1.0557 | 1.3479 | -5 | 0.04 | -33.9695 | 15.6333 | 8.4079e-05 | 99.0667 | -31.5541 | 11.6833 | 0.00011208 | 99.2811 | 1500 | 10 | 0.13032 | 59.9181 | Pmin exceeds chamber pressure
Lyostar II | 15% Sucrose after Tc | 2-ml | 0.00030481 | 15% Sucrose after Tc | 1.0557 | 1.3479 | -5 | 0.06 | -32.3543 | 14.3833 | 9.159e-05 | 99.256 | -30.0652 | 10.7833 | 0.00012225 | 99.3305 | 1500 | 10 | 0.14198 | 63.2976 | Pmin exceeds chamber pressure
Lyostar II | 15% Sucrose after Tc | 2-ml | 0.00034649 | 15% Sucrose after Tc | 1.0557 | 1.3479 | -5 | 0.08 | -31.0211 | 13.3833 | 9.7709e-05 | 99.031 | -28.8376 | 10.0833 | 0.00013216 | 99.31 | 1500 | 10 | 0.15173 | 66.1221 | Operational
Lyostar II | 15% Sucrose after Tc | 2-ml | 0.00038625 | 15% Sucrose after Tc | 1.0557 | 1.3479 | -5 | 0.1 | -29.901 | 12.6833 | 0.00010298 | 99.3588 | -27.7906 | 9.5333 | 0.00014086 | 99.0797 | 1500 | 10 | 0.16015 | 68.5602 | Operational
Lyostar II | 15% Sucrose after Tc | 2-ml | 0.00043347 | 15% Sucrose after Tc | 1.0557 | 1.3479 | -5 | 0.125 | -28.7009 | 11.9833 | 0.00010959 | 99.4132 | -26.6808 | 9.0333 | 0.00015038 | 99.1083 | 1500 | 10 | 0.17051 | 71.5623 | Operational
Lyostar II | 15% Sucrose after Tc | 2-ml | 0.00047813 | 15% Sucrose after Tc | 1.0557 | 1.3479 | -5 | 0.15 | -27.6664 | 11.4333 | 0.00011561 | 99.2843 | -25.7402 | 8.6833 | 0.00015867 | 99.507 | 1500 | 10 | 0.17987 | 74.2757 | Operational
Lyostar II | 15% Sucrose after Tc | 2-ml | 0.00052043 | 15% Sucrose after Tc | 1.0557 | 1.3479 | -5 | 0.175 | -26.7666 | 11.0333 | 0.00012084 | 99.4444 | -24.9054 | 8.3833 | 0.00016576 | 99.4487 | 1500 | 10 | 0.188 | 76.6307 | Operational
Lyostar II | 15% Sucrose after Tc | 2-ml | 0.00056056 | 15% Sucrose after Tc | 1.0557 | 1.3479 | -5 | 0.2 | -25.9571 | 10.6833 | 0.00012532 | 99.2233 | -24.1572 | 8.1333 | 0.00017183 | 99.1968 | 1500 | 10 | 0.19495 | 78.6457 | Operational
Lyostar II | 15% Sucrose after Tc | 2-ml | 0.00059868 | 15% Sucrose after Tc | 1.0557 | 1.3479 | -5 | 0.225 | -25.2357 | 10.4333 | 0.00012923 | 99.3432 | -23.5085 | 7.9833 | 0.0001773 | 99.6923 | 1500 | 10 | 0.20106 | 80.4146 | Operational
Lyostar II | 15% Sucrose after Tc | 2-ml | 0.00063494 | 15% Sucrose after Tc | 1.0557 | 1.3479 | -5 | 0.25 | -24.5792 | 10.2333 | 0.00013261 | 99.4485 | -22.9028 | 7.8333 | 0.00018189 | 99.6539 | 1500 | 10 | 0.20631 | 81.9357 | Operational
Lyostar II | 15% Sucrose after Tc | 2-ml | 0.00066946 | 15% Sucrose after Tc | 1.0557 | 1.3479 | -5 | 0.275 | -23.9643 | 10.0333 | 0.00013543 | 99.0949 | -22.331 | 7.6833 | 0.00018565 | 99.1566 | 1500 | 10 | 0.21068 | 83.2021 | Operational
Lyostar II | 15% Sucrose after Tc | 2-ml | 0.00070237 | 15% Sucrose after Tc | 1.0557 | 1.3479 | -5 | 0.3 | -23.4153 | 9.9333 | 0.00013798 | 99.4851 | -21.8153 | 7.5833 | 0.00018898 | 99.045 | 1500 | 10 | 0.21461 | 84.3425 | Operational
Lyostar II | 15% Sucrose after Tc | 2-ml | 0.00073379 | 15% Sucrose after Tc | 1.0557 | 1.3479 | -5 | 0.325 | -22.8969 | 9.8333 | 0.00014009 | 99.5667 | -21.3533 | 7.5333 | 0.00019201 | 99.4083 | 1500 | 10 | 0.21792 | 85.3009 | Operational
Lyostar II | 15% Sucrose after Tc | 2-ml | 0.00076381 | 15% Sucrose after Tc | 1.0557 | 1.3479 | -5 | 0.35 | -22.4041 | 9.7333 | 0.0001418 | 99.377 | -20.9133 | 7.4833 | 0.00019449 | 99.5134 | 1500 | 10 | 0.22061 | 86.0794 | Operational
Lyostar II | 15% Sucrose after Tc | 2-ml | 0.00079251 | 15% Sucrose after Tc | 1.0557 | 1.3479 | -5 | 0.375 | -21.9509 | 9.6833 | 0.0001433 | 99.5408 | -20.4919 | 7.4333 | 0.00019645 | 99.3898 | 1500 | 10 | 0.22293 | 86.7511 | Operational
Lyostar II | 15% Sucrose after Tc | 2-ml | 0.00082 | 15% Sucrose after Tc | 1.0557 | 1.3479 | -5 | 0.4 | -21.5174 | 9.6333 | 0.00014448 | 99.5038 | -20.0864 | 7.3833 | 0.00019795 | 99.0638 | 1500 | 10 | 0.22474 | 87.2767 | Operational
Lyostar II | 15% Sucrose after Tc | 2-ml | 0.0008716 | 15% Sucrose after Tc | 1.0557 | 1.3479 | -5 | 0.45 | -20.7185 | 9.5833 | 0.00014614 | 99.5157 | -19.3802 | 7.3833 | 0.00020055 | 99.5482 | 1500 | 10 | 0.22738 | 88.0406 | Operational
Lyostar II | 15% Sucrose after Tc | 2-ml | 0.00021514 | 15% Sucrose after Tc | 1.0557 | 1.3479 | 0 | 0.02 | -35.0549 | 15.6 | 8.3059e-05 | 99.007 | -32.3463 | 11.55 | 0.00011161 | 99.1288 | 1500 | 10 | 0.12887 | 59.4984 | Pmin exceeds chamber pressure
Lyostar II | 15% Sucrose after Tc | 2-ml | 0.00026108 | 15% Sucrose after Tc | 1.0557 | 1.3479 | 0 | 0.04 | -33.0072 | 13.95 | 9.382e-05 | 99.3349 | -30.4584 | 10.4 | 0.00012724 | 99.4747 | 1500 | 10 | 0.14574 | 64.3868 | Pmin exceeds chamber pressure
Lyostar II | 15% Sucrose after Tc | 2-ml | 0.00030481 | 15% Sucrose after Tc | 1.0557 | 1.3479 | 0 | 0.06 | -31.3931 | 12.75 | 0.00010296 | 99.3925 | -28.9584 | 9.55 | 0.00014124 | 99.4639 | 1500 | 10 | 0.16018 | 68.569 | Pmin exceeds chamber pressure
Lyostar II | 15% Sucrose after Tc | 2-ml | 0.00034649 | 15% Sucrose after Tc | 1.0557 | 1.3479 | 0 | 0.08 | -30.0587 | 11.8 | 0.0001111 | 99.1385 | -27.7251 | 8.9 | 0.00015371 | 99.5846 | 1500 | 10 | 0.17304 | 72.2965 | Operational
Lyostar II | 15% Sucrose after Tc | 2-ml | 0.00038625 | 15% Sucrose after Tc | 1.0557 | 1.3479 | 0 | 0.1 | -28.9322 | 11.1 | 0.00011921 | 99.1766 | -26.6773 | 8.4 | 0.00016488 | 99.6416 | 1500 | 10 | 0.18566 | 75.9542 | Operational
Lyostar II | 15% Sucrose after Tc | 2-ml | 0.00043347 | 15% Sucrose after Tc | 1.0557 | 1.3479 | 0 | 0.125 | -27.736 | 10.45 | 0.00012825 | 99.4449 | -25.5486 | 7.9 | 0.0001772 | 99.391 | 1500 | 10 | 0.19972 | 80.0267 | Operational
Lyostar II | 15% Sucrose after Tc | 2-ml | 0.00047813 | 15% Sucrose after Tc | 1.0557 | 1.3479 | 0 | 0.15 | -26.694 | 9.9 | 0.00013615 | 99.1044 | -24.5983 | 7.55 | 0.00018819 | 99.6854 | 1500 | 10 | 0.21203 | 83.5939 | Operational
Lyostar II | 15% Sucrose after Tc | 2-ml | 0.00052043 | 15% Sucrose after Tc | 1.0557 | 1.3479 | 0 | 0.175 | -25.7919 | 9.5 | 0.00014319 | 99.1951 | -23.7524 | 7.25 | 0.0001978 | 99.5351 | 1500 | 10 | 0.22297 | 86.7644 | Operational
Lyostar II | 15% Sucrose after Tc | 2-ml | 0.00056056 | 15% Sucrose after Tc | 1.0557 | 1.3479 | 0 | 0.2 | -24.9979 | 9.2 | 0.00014948 | 99.5339 | -22.9943 | 7 | 0.00020625 | 99.2376 | 1500 | 10 | 0.23274 | 89.5932 | Operational
Lyostar II | 15% Sucrose after Tc | 2-ml | 0.00059868 | 15% Sucrose after Tc | 1.0557 | 1.3479 | 0 | 0.225 | -24.2608 | 8.9 | 0.00015494 | 99.1184 | -22.3148 | 6.8 | 0.00021376 | 99.0322 | 1500 | 10 | 0.24123 | 92.0545 | Operational
Lyostar II | 15% Sucrose after Tc | 2-ml | 0.00063494 | 15% Sucrose after Tc | 1.0557 | 1.3479 | 0 | 0.25 | -23.6105 | 8.7 | 0.00015992 | 99.3736 | -21.7091 | 6.65 | 0.00022056 | 99.1127 | 1500 | 10 | 0.24897 | 94.2968 | Operational
Lyostar II | 15% Sucrose after Tc | 2-ml | 0.00066946 | 15% Sucrose after Tc | 1.0557 | 1.3479 | 0 | 0.275 | -22.9985 | 8.5 | 0.00016424 | 99.137 | -21.1752 | 6.55 | 0.00022683 | 99.6376 | 1500 | 10 | 0.25575 | 96.2611 | Operational
Lyostar II | 15% Sucrose after Tc | 2-ml | 0.00070237 | 15% Sucrose after Tc | 1.0557 | 1.3479 | 0 | 0.3 | -22.4413 | 8.35 | 0.00016814 | 99.1657 | -20.668 | 6.45 | 0.00023228 | 99.7768 | 1500 | 10 | 0.26183 | 98.0237 | Operational
Lyostar II | 15% Sucrose after Tc | 2-ml | 0.00073379 | 15% Sucrose after Tc | 1.0557 | 1.3479 | 0 | 0.325 | -21.9364 | 8.25 | 0.00017171 | 99.5559 | -20.1821 | 6.35 | 0.00023697 | 99.5763 | 1500 | 10 | 0.26735 | 99.6231 | Operational
Lyostar II | 15% Sucrose after Tc | 2-ml | 0.00076381 | 15% Sucrose after Tc | 1.0557 | 1.3479 | 0 | 0.35 | -21.4557 | 8.15 | 0.00017482 | 99.6647 | -19.7133 | 6.25 | 0.00024093 | 99.0762 | 1500 | 10 | 0.27214 | 101.0108 | Operational
Lyostar II | 15% Sucrose after Tc | 2-ml | 0.00079251 | 15% Sucrose after Tc | 1.0557 | 1.3479 | 0 | 0.375 | -20.9954 | 8.05 | 0.0001775 | 99.5232 | -19.308 | 6.2 | 0.00024484 | 99.3233 | 1500 | 10 | 0.27635 | 102.229 | Operational
Lyostar II | 15% Sucrose after Tc | 2-ml | 0.00082 | 15% Sucrose after Tc | 1.0557 | 1.3479 | 0 | 0.4 | -20.5524 | 7.95 | 0.00017978 | 99.1593 | -18.9172 | 6.15 | 0.00024821 | 99.3632 | 1500 | 10 | 0.27993 | 103.2673 | Operational
Lyostar II | 15% Sucrose after Tc | 2-ml | 0.0008716 | 15% Sucrose after Tc | 1.0557 | 1.3479 | 0 | 0.45 | -19.7682 | 7.85 | 0.0001838 | 99.377 | -18.224 | 6.1 | 0.00025416 | 99.9548 | 1500 | 10 | 0.28625 | 105.0987 | Operational
Lyostar II | 15% Sucrose after Tc | 2-ml | 0.00021514 | 15% Sucrose after Tc | 1.0557 | 1.3479 | 5 | 0.02 | -34.1541 | 14.1667 | 9.1331e-05 | 99.1962 | -31.3416 | 10.4667 | 0.0001251 | 99.2576 | 1500 | 10 | 0.14206 | 63.3206 | Pmin exceeds chamber pressure
Lyostar II | 15% Sucrose after Tc | 2-ml | 0.00026108 | 15% Sucrose after Tc | 1.0557 | 1.3479 | 5 | 0.04 | -32.1053 | 12.5667 | 0.00010384 | 99.0984 | -29.4367 | 9.3667 | 0.00014386 | 99.2513 | 1500 | 10 | 0.16177 | 69.0294 | Pmin exceeds chamber pressure
Lyostar II | 15% Sucrose after Tc | 2-ml | 0.00030481 | 15% Sucrose after Tc | 1.0557 | 1.3479 | 5 | 0.06 | -30.4966 | 11.4667 | 0.00011542 | 99.3634 | -27.9213 | 8.5667 | 0.00016056 | 99.0962 | 1500 | 10 | 0.1799 | 74.2831 | Pmin exceeds chamber pressure
Lyostar II | 15% Sucrose after Tc | 2-ml | 0.00034649 | 15% Sucrose after Tc | 1.0557 | 1.3479 | 5 | 0.08 | -29.1582 | 10.5667 | 0.00012625 | 99.0151 | -26.6812 | 7.9667 | 0.00017564 | 99.3124 | 1500 | 10 | 0.19679 | 79.1767 | Operational
Lyostar II | 15% Sucrose after Tc | 2-ml | 0.00038625 | 15% Sucrose after Tc | 1.0557 | 1.3479 | 5 | 0.1 | -28.0326 | 9.9167 | 0.0001361 | 99.1464 | -25.6347 | 7.5167 | 0.00018934 | 99.6493 | 1500 | 10 | 0.21214 | 83.6258 | Operational
Lyostar II | 15% Sucrose after Tc | 2-ml | 0.00043347 | 15% Sucrose after Tc | 1.0557 | 1.3479 | 5 | 0.125 | -26.8413 | 9.3167 | 0.00014723 | 99.6002 | -24.5082 | 7.0667 | 0.00020467 | 99.7264 | 1500 | 10 | 0.22947 | 88.6457 | Operational
Lyostar II | 15% Sucrose after Tc | 2-ml | 0.00047813 | 15% Sucrose after Tc | 1.0557 | 1.3479 | 5 | 0.15 | -25.8048 | 8.8167 | 0.00015712 | 99.519 | -23.5396 | 6.7167 | 0.00021834 | 99.7336 | 1500 | 10 | 0.24486 | 93.1058 | Operational
Lyostar II | 15% Sucrose after Tc | 2-ml | 0.00052043 | 15% Sucrose after Tc | 1.0557 | 1.3479 | 5 | 0.175 | -24.8952 | 8.4167 | 0.00016597 | 99.3924 | -22.6724 | 6.4167 | 0.00023044 | 99.3009 | 1500 | 10 | 0.25862 | 97.0939 | Operational
Lyostar II | 15% Sucrose after Tc | 2-ml | 0.00056056 | 15% Sucrose after Tc | 1.0557 | 1.3479 | 5 | 0.2 | -24.0987 | 8.1167 | 0.000174 | 99.617 | -21.9425 | 6.2167 | 0.00024166 | 99.7608 | 1500 | 10 | 0.27115 | 100.7243 | Operational
Lyostar II | 15% Sucrose after Tc | 2-ml | 0.00059868 | 15% Sucrose after Tc | 1.0557 | 1.3479 | 5 | 0.225 | -23.3522 | 7.8167 | 0.00018107 | 99.019 | -21.2508 | 6.0167 | 0.00025147 | 99.4297 | 1500 | 10 | 0.28216 | 103.9139 | Operational
Lyostar II | 15% Sucrose after Tc | 2-ml | 0.00063494 | 15% Sucrose after Tc | 1.0557 | 1.3479 | 5 | 0.25 | -22.7029 | 7.6167 | 0.00018763 | 99.2552 | -20.6412 | 5.8667 | 0.0002605 | 99.4862 | 1500 | 10 | 0.29238 | 106.8753 | Operational
Lyostar II | 15% Sucrose after Tc | 2-ml | 0.00066946 | 15% Sucrose after Tc | 1.0557 | 1.3479 | 5 | 0.275 | -22.1204 | 7.4667 | 0.00019368 | 99.7611 | -20.0547 | 5.7167 | 0.00026839 | 99.0068 | 1500 | 10 | 0.30172 | 109.5815 | Operational
Lyostar II | 15% Sucrose after Tc | 2-ml | 0.00070237 | 15% Sucrose after Tc | 1.0557 | 1.3479 | 5 | 0.3 | -21.533 | 7.2667 | 0.0001988 | 99.0208 | -19.5484 | 5.6167 | 0.00027589 | 99.1957 | 1500 | 10 | 0.30976 | 111.9109 | Operational
Lyostar II | 15% Sucrose after Tc | 2-ml | 0.00073379 | 15% Sucrose after Tc | 1.0557 | 1.3479 | 5 | 0.325 | -21.0384 | 7.1667 | 0.00020382 | 99.5494 | -19.0596 | 5.5167 | 0.00028249 | 99.0232 | 1500 | 10 | 0.31753 | 114.1615 | Operational
Lyostar II | 15% Sucrose after Tc | 2-ml | 0.00076381 | 15% Sucrose after Tc | 1.0557 | 1.3479 | 5 | 0.35 | -20.566 | 7.0667 | 0.00020831 | 99.7821 | -18.6543 | 5.4667 | 0.00028909 | 99.7225 | 1500 | 10 | 0.32458 | 116.2041 | Operational
Lyostar II | 15% Sucrose after Tc | 2-ml | 0.00079251 | 15% Sucrose after Tc | 1.0557 | 1.3479 | 5 | 0.375 | -20.1119 | 6.9667 | 0.0002123 | 99.75 | -18.2647 | 5.4167 | 0.00029502 | 100.1814 | 1500 | 10 | 0.33085 | 118.0226 | Operational
Lyostar II | 15% Sucrose after Tc | 2-ml | 0.00082 | 15% Sucrose after Tc | 1.0557 | 1.3479 | 5 | 0.4 | -19.673 | 6.8667 | 0.00021582 | 99.4804 | -17.8113 | 5.3167 | 0.0002993 | 99.1839 | 1500 | 10 | 0.33625 | 119.5869 | Operational
Lyostar II | 15% Sucrose after Tc | 2-ml | 0.0008716 | 15% Sucrose after Tc | 1.0557 | 1.3479 | 5 | 0.45 | -18.8751 | 6.7167 | 0.00022198 | 99.2409 | -17.0808 | 5.2167 | 0.00030795 | 99.0619 | 1500 | 10 | 0.34587 | 122.3728 | Operational
Lyostar II | 15% Sucrose after Tc | 2-ml | 0.00021514 | 15% Sucrose after Tc | 1.0557 | 1.3479 | 10 | 0.02 | -33.3136 | 12.9833 | 9.9834e-05 | 99.2492 | -30.4072 | 9.5833 | 0.0001391 | 99.2511 | 1500 | 10 | 0.15564 | 67.2551 | Pmin exceeds chamber pressure
Lyostar II | 15% Sucrose after Tc | 2-ml | 0.00026108 | 15% Sucrose after Tc | 1.0557 | 1.3479 | 10 | 0.04 | -31.2681 | 11.4833 | 0.00011493 | 99.1126 | -28.502 | 8.5833 | 0.00016084 | 99.5104 | 1500 | 10 | 0.17928 | 74.1055 | Pmin exceeds chamber pressure
Lyostar II | 15% Sucrose after Tc | 2-ml | 0.00030481 | 15% Sucrose after Tc | 1.0557 | 1.3479 | 10 | 0.06 | -29.6548 | 10.4333 | 0.00012894 | 99.1615 | -26.9746 | 7.8333 | 0.00018033 | 99.2846 | 1500 | 10 | 0.20111 | 80.4309 | Pmin exceeds chamber pressure
Lyostar II | 15% Sucrose after Tc | 2-ml | 0.00034649 | 15% Sucrose after Tc | 1.0557 | 1.3479 | 10 | 0.08 | -28.3271 | 9.6333 | 0.00014166 | 99.2861 | -25.735 | 7.2833 | 0.00019812 | 99.7015 | 1500 | 10 | 0.22096 | 86.1808 | Pmin exceeds chamber pressure
Lyostar II | 15% Sucrose after Tc | 2-ml | 0.00038625 | 15% Sucrose after Tc | 1.0557 | 1.3479 | 10 | 0.1 | -27.2056 | 9.0333 | 0.0001533 | 99.5669 | -24.6625 | 6.8333 | 0.00021423 | 99.5696 | 1500 | 10 | 0.23909 | 91.4334 | Operational
Lyostar II | 15% Sucrose after Tc | 2-ml | 0.00043347 | 15% Sucrose after Tc | 1.0557 | 1.3479 | 10 | 0.125 | -25.9998 | 8.4333 | 0.00016646 | 99.5789 | -23.5004 | 6.3833 | 0.00023236 | 99.0944 | 1500 | 10 | 0.25958 | 97.3708 | Operational
Lyostar II | 15% Sucrose after Tc | 2-ml | 0.00047813 | 15% Sucrose after Tc | 1.0557 | 1.3479 | 10 | 0.15 | -24.9443 | 7.9333 | 0.00017823 | 99.0546 | -22.5498 | 6.0833 | 0.00024902 | 99.6469 | 1500 | 10 | 0.27796 | 102.6979 | Operational
Lyostar II | 15% Sucrose after Tc | 2-ml | 0.00052043 | 15% Sucrose after Tc | 1.0557 | 1.3479 | 10 | 0.175 | -24.0472 | 7.5833 | 0.00018902 | 99.3204 | -21.7092 | 5.8333 | 0.00026406 | 99.8896 | 1500 | 10 | 0.29478 | 107.5714 | Operational
Lyostar II | 15% Sucrose after Tc | 2-ml | 0.00056056 | 15% Sucrose after Tc | 1.0557 | 1.3479 | 10 | 0.2 | -23.2405 | 7.2833 | 0.00019877 | 99.3014 | -20.903 | 5.5833 | 0.00027719 | 99.0301 | 1500 | 10 | 0.30992 | 111.9561 | Operational
Lyostar II | 15% Sucrose after Tc | 2-ml | 0.00059868 | 15% Sucrose after Tc | 1.0557 | 1.3479 | 10 | 0.225 | -22.5134 | 7.0333 | 0.00020764 | 99.2469 | -20.2562 | 5.4333 | 0.00028984 | 99.6033 | 1500 | 10 | 0.32379 | 115.9766 | Operational
Lyostar II | 15% Sucrose after Tc | 2-ml | 0.00063494 | 15% Sucrose after Tc | 1.0557 | 1.3479 | 10 | 0.25 | -21.8606 | 6.8333 | 0.00021579 | 99.3657 | -19.6347 | 5.2833 | 0.00030108 | 99.5181 | 1500 | 10 | 0.33648 | 119.654 | Operational
Lyostar II | 15% Sucrose after Tc | 2-ml | 0.00066946 | 15% Sucrose after Tc | 1.0557 | 1.3479 | 10 | 0.275 | -21.2804 | 6.6833 | 0.00022338 | 99.8337 | -19.1117 | 5.1833 | 0.00031184 | 100.1382 | 1500 | 10 | 0.34835 | 123.091 | Operational
Lyostar II | 15% Sucrose after Tc | 2-ml | 0.00070237 | 15% Sucrose after Tc | 1.0557 | 1.3479 | 10 | 0.3 | -20.726 | 6.5333 | 0.00023021 | 99.8481 | -18.6066 | 5.0833 | 0.0003215 | 100.3196 | 1500 | 10 | 0.35901 | 126.1819 | Operational
Lyostar II | 15% Sucrose after Tc | 2-ml | 0.00073379 | 15% Sucrose after Tc | 1.0557 | 1.3479 | 10 | 0.325 | -20.1909 | 6.3833 | 0.00023632 | 99.4578 | -18.1133 | 4.9833 | 0.00033009 | 100.1088 | 1500 | 10 | 0.36855 | 128.9445 | Operational
Lyostar II | 15% Sucrose after Tc | 2-ml | 0.00076381 | 15% Sucrose after Tc | 1.0557 | 1.3479 | 10 | 0.35 | -19.7227 | 6.2833 | 0.00024217 | 99.7062 | -17.6275 | 4.8833 | 0.00033765 | 99.5473 | 1500 | 10 | 0.37758 | 131.5624 | Operational
Lyostar II | 15% Sucrose after Tc | 2-ml | 0.00079251 | 15% Sucrose after Tc | 1.0557 | 1.3479 | 10 | 0.375 | -19.2701 | 6.1833 | 0.00024745 | 99.6732 | -17.2489 | 4.8333 | 0.00034554 | 100.0978 | 1500 | 10 | 0.38589 | 133.9692 | Operational
Lyostar II | 15% Sucrose after Tc | 2-ml | 0.00082 | 15% Sucrose after Tc | 1.0557 | 1.3479 | 10 | 0.4 | -18.83 | 6.0833 | 0.00025218 | 99.3864 | -16.8805 | 4.7833 | 0.00035269 | 100.4214 | 1500 | 10 | 0.39335 | 136.1309 | Operational
Lyostar II | 15% Sucrose after Tc | 2-ml | 0.0008716 | 15% Sucrose after Tc | 1.0557 | 1.3479 | 10 | 0.45 | -18.039 | 5.9333 | 0.0002607 | 99.2248 | -16.1647 | 4.6833 | 0.0003649 | 100.468 | 1500 | 10 | 0.40667 | 139.9918 | Operational
Lyostar II | 15% Sucrose after Tc | 2-ml | 0.00021514 | 15% Sucrose after Tc | 1.0557 | 1.3479 | 15 | 0.02 | -32.5264 | 12 | 0.00010907 | 99.2423 | -29.5314 | 8.85 | 0.0001533 | 99.0834 | 1500 | 10 | 0.17024 | 71.4855 | Pmin exceeds chamber pressure
Lyostar II | 15% Sucrose after Tc | 2-ml | 0.00026108 | 15% Sucrose after Tc | 1.0557 | 1.3479 | 15 | 0.04 | -30.484 | 10.6 | 0.00012667 | 99.125 | -27.605 | 7.9 | 0.00017798 | 99.0029 | 1500 | 10 | 0.19771 | 79.4432 | Pmin exceeds chamber pressure
Lyostar II | 15% Sucrose after Tc | 2-ml | 0.00030481 | 15% Sucrose after Tc | 1.0557 | 1.3479 | 15 | 0.06 | -28.8817 | 9.65 | 0.00014268 | 99.554 | -26.0948 | 7.25 | 0.00020043 | 99.4971 | 1500 | 10 | 0.22268 | 86.6803 | Pmin exceeds chamber pressure
Lyostar II | 15% Sucrose after Tc | 2-ml | 0.00034649 | 15% Sucrose after Tc | 1.0557 | 1.3479 | 15 | 0.08 | -27.5337 | 8.85 | 0.00015721 | 99.0726 | -24.8209 | 6.7 | 0.00022077 | 99.2966 | 1500 | 10 | 0.24535 | 93.2471 | Pmin exceeds chamber pressure
Lyostar II | 15% Sucrose after Tc | 2-ml | 0.00038625 | 15% Sucrose after Tc | 1.0557 | 1.3479 | 15 | 0.1 | -26.4167 | 8.3 | 0.00017065 | 99.521 | -23.7565 | 6.3 | 0.00023953 | 99.534 | 1500 | 10 | 0.26631 | 99.3202 | Operational
Lyostar II | 15% Sucrose after Tc | 2-ml | 0.00043347 | 15% Sucrose after Tc | 1.0557 | 1.3479 | 15 | 0.125 | -25.2158 | 7.75 | 0.00018596 | 99.722 | -22.6055 | 5.9 | 0.00026083 | 99.4863 | 1500 | 10 | 0.29017 | 106.2339 | Operational
Lyostar II | 15% Sucrose after Tc | 2-ml | 0.00047813 | 15% Sucrose after Tc | 1.0557 | 1.3479 | 15 | 0.15 | -24.1689 | 7.3 | 0.00019978 | 99.4997 | -21.6305 | 5.6 | 0.00028024 | 99.6628 | 1500 | 10 | 0.31173 | 112.4832 | Operational
Lyostar II | 15% Sucrose after Tc | 2-ml | 0.00052043 | 15% Sucrose after Tc | 1.0557 | 1.3479 | 15 | 0.175 | -23.2579 | 6.95 | 0.00021239 | 99.4412 | -20.763 | 5.35 | 0.00029782 | 99.5484 | 1500 | 10 | 0.3314 | 118.1825 | Operational
Lyostar II | 15% Sucrose after Tc | 2-ml | 0.00056056 | 15% Sucrose after Tc | 1.0557 | 1.3479 | 15 | 0.2 | -22.4349 | 6.65 | 0.00022385 | 99.1072 | -19.999 | 5.15 | 0.00031393 | 99.5353 | 1500 | 10 | 0.34929 | 123.3638 | Operational
Lyostar II | 15% Sucrose after Tc | 2-ml | 0.00059868 | 15% Sucrose after Tc | 1.0557 | 1.3479 | 15 | 0.225 | -21.7413 | 6.45 | 0.00023464 | 99.7425 | -19.3434 | 5 | 0.00032899 | 99.9517 | 1500 | 10 | 0.36612 | 128.24 | Operational
Lyostar II | 15% Sucrose after Tc | 2-ml | 0.00063494 | 15% Sucrose after Tc | 1.0557 | 1.3479 | 15 | 0.25 | -21.0806 | 6.25 | 0.00024438 | 99.681 | -18.7032 | 4.85 | 0.00034241 | 99.6579 | 1500 | 10 | 0.38127 | 132.6308 | Operational
Lyostar II | 15% Sucrose after Tc | 2-ml | 0.00066946 | 15% Sucrose after Tc | 1.0557 | 1.3479 | 15 | 0.275 | -20.4989 | 6.1 | 0.00025351 | 100.0467 | -18.178 | 4.75 | 0.0003554 | 100.2004 | 1500 | 10 | 0.39555 | 136.7682 | Operational
Lyostar II | 15% Sucrose after Tc | 2-ml | 0.00070237 | 15% Sucrose after Tc | 1.0557 | 1.3479 | 15 | 0.3 | -19.938 | 5.95 | 0.00026177 | 99.9266 | -17.6645 | 4.65 | 0.00036711 | 100.2745 | 1500 | 10 | 0.40846 | 140.5084 | Operational
Lyostar II | 15% Sucrose after Tc | 2-ml | 0.00073379 | 15% Sucrose after Tc | 1.0557 | 1.3479 | 15 | 0.325 | -19.3912 | 5.8 | 0.0002692 | 99.3708 | -17.1563 | 4.55 | 0.00037756 | 99.9279 | 1500 | 10 | 0.42005 | 143.8684 | Operational
Lyostar II | 15% Sucrose after Tc | 2-ml | 0.00076381 | 15% Sucrose after Tc | 1.0557 | 1.3479 | 15 | 0.35 | -18.9229 | 5.7 | 0.0002764 | 99.5656 | -16.649 | 4.45 | 0.0003868 | 99.2035 | 1500 | 10 | 0.43115 | 147.085 | Operational
Lyostar II | 15% Sucrose after Tc | 2-ml | 0.00079251 | 15% Sucrose after Tc | 1.0557 | 1.3479 | 15 | 0.375 | -18.4669 | 5.6 | 0.00028293 | 99.4611 | -16.2773 | 4.4 | 0.00039663 | 99.776 | 1500 | 10 | 0.44145 | 150.0677 | Operational
Lyostar II | 15% Sucrose after Tc | 2-ml | 0.00082 | 15% Sucrose after Tc | 1.0557 | 1.3479 | 15 | 0.4 | -18.0201 | 5.5 | 0.00028883 | 99.0856 | -15.9129 | 4.35 | 0.0004056 | 100.1106 | 1500 | 10 | 0.45076 | 152.7671 | Operational
Lyostar II | 15% Sucrose after Tc | 2-ml | 0.0008716 | 15% Sucrose after Tc | 1.0557 | 1.3479 | 15 | 0.45 | -17.3083 | 5.4 | 0.00030039 | 100.0982 | -15.1965 | 4.25 | 0.00042113 | 100.1474 | 1500 | 10 | 0.4687 | 157.9625 | Operational
Lyostar II | 15% Sucrose after Tc | 2-ml | 0.00021514 | 15% Sucrose after Tc | 1.0557 | 1.3479 | 20 | 0.02 | -31.7843 | 11.1667 | 0.00011884 | 99.1157 | -28.7209 | 8.2667 | 0.00016772 | 99.2194 | 1500 | 10 | 0.1856 | 75.9347 | Pmin exceeds chamber pressure
Lyostar II | 15% Sucrose after Tc | 2-ml | 0.00026108 | 15% Sucrose after Tc | 1.0557 | 1.3479 | 20 | 0.04 | -29.7456 | 9.8667 | 0.00013854 | 99.095 | -26.8093 | 7.4167 | 0.00019555 | 99.7018 | 1500 | 10 | 0.21636 | 84.8491 | Pmin exceeds chamber pressure
Lyostar II | 15% Sucrose after Tc | 2-ml | 0.00030481 | 15% Sucrose after Tc | 1.0557 | 1.3479 | 20 | 0.06 | -28.1392 | 8.9667 | 0.00015652 | 99.3984 | -25.2634 | 6.7667 | 0.00022076 | 99.4957 | 1500 | 10 | 0.24442 | 92.9789 | Pmin exceeds chamber pressure
Lyostar II | 15% Sucrose after Tc | 2-ml | 0.00034649 | 15% Sucrose after Tc | 1.0557 | 1.3479 | 20 | 0.08 | -26.8126 | 8.2667 | 0.00017302 | 99.6135 | -23.9952 | 6.2667 | 0.00024391 | 99.5919 | 1500 | 10 | 0.27017 | 100.4392 | Pmin exceeds chamber pressure
Lyostar II | 15% Sucrose after Tc | 2-ml | 0.00038625 | 15% Sucrose after Tc | 1.0557 | 1.3479 | 20 | 0.1 | -25.6782 | 7.7167 | 0.00018821 | 99.5972 | -22.8964 | 5.8667 | 0.00026512 | 99.3081 | 1500 | 10 | 0.29385 | 107.3005 | Pmin exceeds chamber pressure
Lyostar II | 15% Sucrose after Tc | 2-ml | 0.00043347 | 15% Sucrose after Tc | 1.0557 | 1.3479 | 20 | 0.125 | -24.4508 | 7.1667 | 0.00020554 | 99.2365 | -21.7707 | 5.5167 | 0.00028972 | 99.8331 | 1500 | 10 | 0.32094 | 115.1495 | Operational
Lyostar II | 15% Sucrose after Tc | 2-ml | 0.00047813 | 15% Sucrose after Tc | 1.0557 | 1.3479 | 20 | 0.15 | -23.4163 | 6.7667 | 0.00022144 | 99.3792 | -20.7618 | 5.2167 | 0.00031185 | 99.5663 | 1500 | 10 | 0.34572 | 122.3308 | Operational
Lyostar II | 15% Sucrose after Tc | 2-ml | 0.00052043 | 15% Sucrose after Tc | 1.0557 | 1.3479 | 20 | 0.175 | -22.5313 | 6.4667 | 0.00023612 | 99.8747 | -19.8564 | 4.9667 | 0.0003319 | 99.0267 | 1500 | 10 | 0.36855 | 128.9442 | Operational
Lyostar II | 15% Sucrose after Tc | 2-ml | 0.00056056 | 15% Sucrose after Tc | 1.0557 | 1.3479 | 20 | 0.2 | -21.6867 | 6.1667 | 0.00024927 | 99.1851 | -19.1666 | 4.8167 | 0.00035131 | 100.0965 | 1500 | 10 | 0.38922 | 134.9336 | Operational
Lyostar II | 15% Sucrose after Tc | 2-ml | 0.00059868 | 15% Sucrose after Tc | 1.0557 | 1.3479 | 20 | 0.225 | -20.9844 | 5.9667 | 0.00026174 | 99.6099 | -18.4966 | 4.6667 | 0.00036878 | 100.3095 | 1500 | 10 | 0.40867 | 140.5688 | Operational
Lyostar II | 15% Sucrose after Tc | 2-ml | 0.00063494 | 15% Sucrose after Tc | 1.0557 | 1.3479 | 20 | 0.25 | -20.307 | 5.7667 | 0.000273 | 99.2898 | -17.8299 | 4.5167 | 0.00038434 | 99.7592 | 1500 | 10 | 0.4262 | 145.6503 | Operational
Lyostar II | 15% Sucrose after Tc | 2-ml | 0.00066946 | 15% Sucrose after Tc | 1.0557 | 1.3479 | 20 | 0.275 | -19.7158 | 5.6167 | 0.00028362 | 99.4761 | -17.2972 | 4.4167 | 0.00039953 | 100.1776 | 1500 | 10 | 0.44282 | 150.4655 | Operational
Lyostar II | 15% Sucrose after Tc | 2-ml | 0.00070237 | 15% Sucrose after Tc | 1.0557 | 1.3479 | 20 | 0.3 | -19.1396 | 5.4667 | 0.00029325 | 99.1457 | -16.7686 | 4.3167 | 0.00041323 | 100.0972 | 1500 | 10 | 0.45787 | 154.827 | Operational
Lyostar II | 15% Sucrose after Tc | 2-ml | 0.00073379 | 15% Sucrose after Tc | 1.0557 | 1.3479 | 20 | 0.325 | -18.655 | 5.3667 | 0.00030257 | 99.5999 | -16.2375 | 4.2167 | 0.00042548 | 99.5675 | 1500 | 10 | 0.4723 | 159.0061 | Operational
Lyostar II | 15% Sucrose after Tc | 2-ml | 0.00076381 | 15% Sucrose after Tc | 1.0557 | 1.3479 | 20 | 0.35 | -18.1833 | 5.2667 | 0.00031111 | 99.7033 | -15.8701 | 4.1667 | 0.00043839 | 100.4408 | 1500 | 10 | 0.48575 | 162.9055 | Operational
Lyostar II | 15% Sucrose after Tc | 2-ml | 0.00079251 | 15% Sucrose after Tc | 1.0557 | 1.3479 | 20 | 0.375 | -17.7199 | 5.1667 | 0.00031888 | 99.4881 | -15.3299 | 4.0667 | 0.00044802 | 99.1817 | 1500 | 10 | 0.4977 | 166.3655 | Operational
Lyostar II | 15% Sucrose after Tc | 2-ml | 0.00082 | 15% Sucrose after Tc | 1.0557 | 1.3479 | 20 | 0.4 | -17.3597 | 5.1167 | 0.00032679 | 100.3324 | -14.9644 | 4.0167 | 0.00045876 | 99.4819 | 1500 | 10 | 0.50998 | 169.9258 | Operational
Lyostar II | 15% Sucrose after Tc | 2-ml | 0.0008716 | 15% Sucrose after Tc | 1.0557 | 1.3479 | 20 | 0.45 | -16.5636 | 4.9667 | 0.00033995 | 100.0111 | -14.2355 | 3.9167 | 0.00047746 | 99.4181 | 1500 | 10 | 0.53056 | 175.8867 | Operational
Lyostar II | 15% Sucrose after Tc | 2-ml | 0.00021514 | 15% Sucrose after Tc | 1.0557 | 1.3479 | 25 | 0.02 | -31.0899 | 10.4833 | 0.00012872 | 99.1962 | -27.9624 | 7.7833 | 0.00018232 | 99.3948 | 1500 | 10 | 0.20113 | 80.4345 | Pmin exceeds chamber pressure
Lyostar II | 15% Sucrose after Tc | 2-ml | 0.00026108 | 15% Sucrose after Tc | 1.0557 | 1.3479 | 25 | 0.04 | -29.0603 | 9.2833 | 0.00015056 | 99.4265 | -26.041 | 6.9833 | 0.00021322 | 99.7813 | 1500 | 10 | 0.23524 | 90.3178 | Pmin exceeds chamber pressure
Lyostar II | 15% Sucrose after Tc | 2-ml | 0.00030481 | 15% Sucrose after Tc | 1.0557 | 1.3479 | 25 | 0.06 | -27.4539 | 8.4333 | 0.00017055 | 99.7036 | -24.4941 | 6.3833 | 0.00024139 | 99.7315 | 1500 | 10 | 0.26646 | 99.3634 | Pmin exceeds chamber pressure
Lyostar II | 15% Sucrose after Tc | 2-ml | 0.00034649 | 15% Sucrose after Tc | 1.0557 | 1.3479 | 25 | 0.08 | -26.1021 | 7.7333 | 0.00018888 | 99.3083 | -23.1825 | 5.8833 | 0.00026713 | 99.1826 | 1500 | 10 | 0.29505 | 107.6498 | Pmin exceeds chamber pressure
Lyostar II | 15% Sucrose after Tc | 2-ml | 0.00038625 | 15% Sucrose after Tc | 1.0557 | 1.3479 | 25 | 0.1 | -24.9758 | 7.2333 | 0.00020592 | 99.5552 | -22.1083 | 5.5333 | 0.00029115 | 99.4704 | 1500 | 10 | 0.32166 | 115.3584 | Pmin exceeds chamber pressure
Lyostar II | 15% Sucrose after Tc | 2-ml | 0.00043347 | 15% Sucrose after Tc | 1.0557 | 1.3479 | 25 | 0.125 | -23.7586 | 6.7333 | 0.00022546 | 99.4973 | -20.943 | 5.1833 | 0.00031866 | 99.472 | 1500 | 10 | 0.35217 | 124.1989 | Operational
Lyostar II | 15% Sucrose after Tc | 2-ml | 0.00047813 | 15% Sucrose after Tc | 1.0557 | 1.3479 | 25 | 0.15 | -22.699 | 6.3333 | 0.00024328 | 99.1865 | -19.9888 | 4.9333 | 0.00034419 | 100.0824 | 1500 | 10 | 0.38006 | 132.2807 | Operational
Lyostar II | 15% Sucrose after Tc | 2-ml | 0.00052043 | 15% Sucrose after Tc | 1.0557 | 1.3479 | 25 | 0.175 | -21.7926 | 6.0333 | 0.00025978 | 99.307 | -19.0413 | 4.6833 | 0.00036675 | 99.116 | 1500 | 10 | 0.40571 | 139.7127 | Operational
Lyostar II | 15% Sucrose after Tc | 2-ml | 0.00056056 | 15% Sucrose after Tc | 1.0557 | 1.3479 | 25 | 0.2 | -20.9819 | 5.7833 | 0.00027496 | 99.2982 | -18.3379 | 4.5333 | 0.00038872 | 99.9691 | 1500 | 10 | 0.4295 | 146.6064 | Operational
Lyostar II | 15% Sucrose after Tc | 2-ml | 0.00059868 | 15% Sucrose after Tc | 1.0557 | 1.3479 | 25 | 0.225 | -20.2657 | 5.5833 | 0.00028908 | 99.4749 | -17.6414 | 4.3833 | 0.00040848 | 99.9122 | 1500 | 10 | 0.45153 | 152.9896 | Operational
Lyostar II | 15% Sucrose after Tc | 2-ml | 0.00063494 | 15% Sucrose after Tc | 1.0557 | 1.3479 | 25 | 0.25 | -19.649 | 5.4333 | 0.00030241 | 100.1067 | -16.9347 | 4.2333 | 0.00042604 | 99.0427 | 1500 | 10 | 0.47216 | 158.9664 | Operational
Lyostar II | 15% Sucrose after Tc | 2-ml | 0.00066946 | 15% Sucrose after Tc | 1.0557 | 1.3479 | 25 | 0.275 | -19.0495 | 5.2833 | 0.00031457 | 100.1256 | -16.3831 | 4.1333 | 0.0004433 | 99.277 | 1500 | 10 | 0.49117 | 164.4737 | Operational
Lyostar II | 15% Sucrose after Tc | 2-ml | 0.00070237 | 15% Sucrose after Tc | 1.0557 | 1.3479 | 25 | 0.3 | -18.4575 | 5.1333 | 0.0003256 | 99.5919 | -16.0184 | 4.0833 | 0.00046099 | 100.8871 | 1500 | 10 | 0.50871 | 169.5576 | Operational
Lyostar II | 15% Sucrose after Tc | 2-ml | 0.00073379 | 15% Sucrose after Tc | 1.0557 | 1.3479 | 25 | 0.325 | -17.9708 | 5.0333 | 0.00033636 | 99.9484 | -15.4631 | 3.9833 | 0.00047509 | 100.1794 | 1500 | 10 | 0.52535 | 174.3768 | Operational
Lyostar II | 15% Sucrose after Tc | 2-ml | 0.00076381 | 15% Sucrose after Tc | 1.0557 | 1.3479 | 25 | 0.35 | -17.4922 | 4.9333 | 0.00034622 | 99.933 | -14.8915 | 3.8833 | 0.00048754 | 99.0369 | 1500 | 10 | 0.54052 | 178.7745 | Operational
Lyostar II | 15% Sucrose after Tc | 2-ml | 0.00079251 | 15% Sucrose after Tc | 1.0557 | 1.3479 | 25 | 0.375 | -17.0173 | 4.8333 | 0.00035521 | 99.5789 | -14.5268 | 3.8333 | 0.00050124 | 99.569 | 1500 | 10 | 0.55473 | 182.8897 | Operational
Lyostar II | 15% Sucrose after Tc | 2-ml | 0.00082 | 15% Sucrose after Tc | 1.0557 | 1.3479 | 25 | 0.4 | -16.6659 | 4.7833 | 0.00036446 | 100.4208 | -14.1623 | 3.7833 | 0.00051384 | 99.8402 | 1500 | 10 | 0.5691 | 187.0537 | Operational
Lyostar II | 15% Sucrose after Tc | 2-ml | 0.0008716 | 15% Sucrose after Tc | 1.0557 | 1.3479 | 25 | 0.45 | -15.8535 | 4.6333 | 0.00037984 | 99.9037 | -13.4222 | 3.6833 | 0.00053585 | 99.6814 | 1500 | 10 | 0.59316 | 194.0263 | Operational
Lyostar II | 15% Sucrose after Tc | 2-ml | 0.00021514 | 15% Sucrose after Tc | 1.0557 | 1.3479 | 30 | 0.02 | -30.4332 | 9.9 | 0.00013869 | 99.25 | -27.2301 | 7.35 | 0.00019701 | 99.1212 | 1500 | 10 | 0.21679 | 84.972 | Pmin exceeds chamber pressure
Lyostar II | 15% Sucrose after Tc | 2-ml | 0.00026108 | 15% Sucrose after Tc | 1.0557 | 1.3479 | 30 | 0.04 | -28.3946 | 8.75 | 0.00016263 | 99.1923 | -25.2956 | 6.6 | 0.000231 | 99.4228 | 1500 | 10 | 0.2542 | 95.812 | Pmin exceeds chamber pressure
Lyostar II | 15% Sucrose after Tc | 2-ml | 0.00030481 | 15% Sucrose after Tc | 1.0557 | 1.3479 | 30 | 0.06 | -26.7847 | 7.95 | 0.00018463 | 99.4342 | -23.7503 | 6.05 | 0.00026215 | 99.5932 | 1500 | 10 | 0.28858 | 105.7737 | Pmin exceeds chamber pressure
Lyostar II | 15% Sucrose after Tc | 2-ml | 0.00034649 | 15% Sucrose after Tc | 1.0557 | 1.3479 | 30 | 0.08 | -25.4334 | 7.3 | 0.00020489 | 99.1695 | -22.457 | 5.6 | 0.00029083 | 99.5181 | 1500 | 10 | 0.32022 | 114.9418 | Pmin exceeds chamber pressure
Lyostar II | 15% Sucrose after Tc | 2-ml | 0.00038625 | 15% Sucrose after Tc | 1.0557 | 1.3479 | 30 | 0.1 | -24.324 | 6.85 | 0.00022383 | 99.8027 | -21.3452 | 5.25 | 0.00031734 | 99.3127 | 1500 | 10 | 0.34977 | 123.5045 | Pmin exceeds chamber pressure
Lyostar II | 15% Sucrose after Tc | 2-ml | 0.00043347 | 15% Sucrose after Tc | 1.0557 | 1.3479 | 30 | 0.125 | -23.0742 | 6.35 | 0.00024541 | 99.1831 | -20.2358 | 4.95 | 0.00034843 | 100.1621 | 1500 | 10 | 0.38357 | 133.2988 | Pmin exceeds chamber pressure
Lyostar II | 15% Sucrose after Tc | 2-ml | 0.00047813 | 15% Sucrose after Tc | 1.0557 | 1.3479 | 30 | 0.15 | -22.042 | 6 | 0.00026543 | 99.4315 | -19.2544 | 4.7 | 0.00037682 | 100.4131 | 1500 | 10 | 0.41486 | 142.3637 | Operational
Lyostar II | 15% Sucrose after Tc | 2-ml | 0.00052043 | 15% Sucrose after Tc | 1.0557 | 1.3479 | 30 | 0.175 | -21.111 | 5.7 | 0.00028375 | 99.1724 | -18.4014 | 4.5 | 0.00040306 | 100.6454 | 1500 | 10 | 0.44352 | 150.6685 | Operational
Lyostar II | 15% Sucrose after Tc | 2-ml | 0.00056056 | 15% Sucrose after Tc | 1.0557 | 1.3479 | 30 | 0.2 | -20.3578 | 5.5 | 0.00030113 | 100.0506 | -17.5289 | 4.3 | 0.00042631 | 99.5839 | 1500 | 10 | 0.47047 | 158.4756 | Operational
Lyostar II | 15% Sucrose after Tc | 2-ml | 0.00059868 | 15% Sucrose after Tc | 1.0557 | 1.3479 | 30 | 0.225 | -19.6271 | 5.3 | 0.00031693 | 99.9847 | -16.7962 | 4.15 | 0.00044828 | 99.2259 | 1500 | 10 | 0.4951 | 165.6146 | Operational
Lyostar II | 15% Sucrose after Tc | 2-ml | 0.00063494 | 15% Sucrose after Tc | 1.0557 | 1.3479 | 30 | 0.25 | -18.9009 | 5.1 | 0.00033121 | 99.0724 | -16.2386 | 4.05 | 0.00046977 | 99.9465 | 1500 | 10 | 0.5176 | 172.1316 | Operational
Lyostar II | 15% Sucrose after Tc | 2-ml | 0.00066946 | 15% Sucrose after Tc | 1.0557 | 1.3479 | 30 | 0.275 | -18.3882 | 5 | 0.00034556 | 100.2516 | -15.6764 | 3.95 | 0.00048929 | 100.0517 | 1500 | 10 | 0.53989 | 178.5923 | Operational
Lyostar II | 15% Sucrose after Tc | 2-ml | 0.00070237 | 15% Sucrose after Tc | 1.0557 | 1.3479 | 30 | 0.3 | -17.7727 | 4.85 | 0.00035793 | 99.4732 | -15.0995 | 3.85 | 0.00050686 | 99.5995 | 1500 | 10 | 0.55924 | 184.1979 | Operational
Lyostar II | 15% Sucrose after Tc | 2-ml | 0.00073379 | 15% Sucrose after Tc | 1.0557 | 1.3479 | 30 | 0.325 | -17.2773 | 4.75 | 0.00037007 | 99.6921 | -14.7525 | 3.8 | 0.00052545 | 100.8093 | 1500 | 10 | 0.57841 | 189.7516 | Operational
Lyostar II | 15% Sucrose after Tc | 2-ml | 0.00076381 | 15% Sucrose after Tc | 1.0557 | 1.3479 | 30 | 0.35 | -16.7849 | 4.65 | 0.00038119 | 99.5195 | -14.1417 | 3.7 | 0.00053948 | 99.455 | 1500 | 10 | 0.59553 | 194.7134 | Operational
Lyostar II | 15% Sucrose after Tc | 2-ml | 0.00079251 | 15% Sucrose after Tc | 1.0557 | 1.3479 | 30 | 0.375 | -16.4349 | 4.6 | 0.00039256 | 100.6099 | -13.7821 | 3.65 | 0.0005552 | 99.9711 | 1500 | 10 | 0.61324 | 199.8435 | Operational
Lyostar II | 15% Sucrose after Tc | 2-ml | 0.00082 | 15% Sucrose after Tc | 1.0557 | 1.3479 | 30 | 0.4 | -15.9433 | 4.5 | 0.00040187 | 99.7924 | -13.4182 | 3.6 | 0.00056968 | 100.2149 | 1500 | 10 | 0.62798 | 204.1161 | Operational
Lyostar II | 15% Sucrose after Tc | 2-ml | 0.0008716 | 15% Sucrose after Tc | 1.0557 | 1.3479 | 30 | 0.45 | -15.101 | 4.35 | 0.00041933 | 99.0116 | -12.6658 | 3.5 | 0.00059503 | 99.9688 | 1500 | 10 | 0.65535 | 212.0461 | Operational
Lyostar II | 15% Sucrose after Tc | 2-ml | 0.00021514 | 15% Sucrose after Tc | 1.0557 | 1.3479 | 35 | 0.02 | -29.8016 | 9.3767 | 0.00014872 | 99.0105 | -26.5457 | 6.9967 | 0.00021187 | 99.0789 | 1500 | 10 | 0.23255 | 89.5393 | Pmin exceeds chamber pressure
Lyostar II | 15% Sucrose after Tc | 2-ml | 0.00026108 | 15% Sucrose after Tc | 1.0557 | 1.3479 | 35 | 0.04 | -27.7664 | 8.3067 | 0.0001748 | 99.0978 | -24.5843 | 6.2767 | 0.00024891 | 99.0244 | 1500 | 10 | 0.27332 | 101.3532 | Pmin exceeds chamber pressure
Lyostar II | 15% Sucrose after Tc | 2-ml | 0.00030481 | 15% Sucrose after Tc | 1.0557 | 1.3479 | 35 | 0.06 | -26.1427 | 7.5367 | 0.0001988 | 99.0703 | -23.021 | 5.7567 | 0.00028298 | 99.074 | 1500 | 10 | 0.31083 | 112.2218 | Pmin exceeds chamber pressure
Lyostar II | 15% Sucrose after Tc | 2-ml | 0.00034649 | 15% Sucrose after Tc | 1.0557 | 1.3479 | 35 | 0.08 | -24.7964 | 6.9367 | 0.00022101 | 99.0229 | -21.7214 | 5.3367 | 0.00031447 | 99.0742 | 1500 | 10 | 0.34554 | 122.2773 | Pmin exceeds chamber pressure
Lyostar II | 15% Sucrose after Tc | 2-ml | 0.00038625 | 15% Sucrose after Tc | 1.0557 | 1.3479 | 35 | 0.1 | -23.6596 | 6.4867 | 0.00024169 | 99.1605 | -20.6185 | 5.0167 | 0.00034375 | 99.1317 | 1500 | 10 | 0.37785 | 131.6401 | Pmin exceeds chamber pressure
Lyostar II | 15% Sucrose after Tc | 2-ml | 0.00043347 | 15% Sucrose after Tc | 1.0557 | 1.3479 | 35 | 0.125 | -22.438 | 6.0467 | 0.00026559 | 99.176 | -19.4384 | 4.7067 | 0.00037758 | 99.1715 | 1500 | 10 | 0.41519 | 142.4586 | Pmin exceeds chamber pressure
Lyostar II | 15% Sucrose after Tc | 2-ml | 0.00047813 | 15% Sucrose after Tc | 1.0557 | 1.3479 | 35 | 0.15 | -21.3905 | 5.7067 | 0.00028761 | 99.2113 | -18.4299 | 4.4667 | 0.00040877 | 99.2457 | 1500 | 10 | 0.44959 | 152.4277 | Pmin exceeds chamber pressure
Lyostar II | 15% Sucrose after Tc | 2-ml | 0.00052043 | 15% Sucrose after Tc | 1.0557 | 1.3479 | 35 | 0.175 | -20.4598 | 5.4267 | 0.00030789 | 99.0246 | -17.5238 | 4.2667 | 0.00043739 | 99.0407 | 1500 | 10 | 0.48126 | 161.6044 | Operational
Lyostar II | 15% Sucrose after Tc | 2-ml | 0.00056056 | 15% Sucrose after Tc | 1.0557 | 1.3479 | 35 | 0.2 | -19.6496 | 5.2067 | 0.00032679 | 99.0889 | -16.7347 | 4.1067 | 0.00046404 | 99.0126 | 1500 | 10 | 0.51077 | 170.1539 | Operational
Lyostar II | 15% Sucrose after Tc | 2-ml | 0.00059868 | 15% Sucrose after Tc | 1.0557 | 1.3479 | 35 | 0.225 | -18.9303 | 5.0267 | 0.00034442 | 99.2397 | -16.045 | 3.9767 | 0.00048899 | 99.147 | 1500 | 10 | 0.53831 | 178.1334 | Operational
Lyostar II | 15% Sucrose after Tc | 2-ml | 0.00063494 | 15% Sucrose after Tc | 1.0557 | 1.3479 | 35 | 0.25 | -18.2611 | 4.8667 | 0.00036074 | 99.1492 | -15.426 | 3.8667 | 0.00051231 | 99.2992 | 1500 | 10 | 0.56385 | 185.5324 | Operational
Lyostar II | 15% Sucrose after Tc | 2-ml | 0.00066946 | 15% Sucrose after Tc | 1.0557 | 1.3479 | 35 | 0.275 | -17.6678 | 4.7367 | 0.00037612 | 99.285 | -14.8368 | 3.7667 | 0.00053385 | 99.2159 | 1500 | 10 | 0.58784 | 192.484 | Operational
Lyostar II | 15% Sucrose after Tc | 2-ml | 0.00070237 | 15% Sucrose after Tc | 1.0557 | 1.3479 | 35 | 0.3 | -17.1022 | 4.6167 | 0.00039037 | 99.1744 | -14.2793 | 3.6767 | 0.00055383 | 99.0108 | 1500 | 10 | 0.61008 | 198.9283 | Operational
Lyostar II | 15% Sucrose after Tc | 2-ml | 0.00073379 | 15% Sucrose after Tc | 1.0557 | 1.3479 | 35 | 0.325 | -16.5932 | 4.5167 | 0.00040385 | 99.236 | -13.8186 | 3.6067 | 0.0005732 | 99.257 | 1500 | 10 | 0.63118 | 205.0412 | Operational
Lyostar II | 15% Sucrose after Tc | 2-ml | 0.00076381 | 15% Sucrose after Tc | 1.0557 | 1.3479 | 35 | 0.35 | -16.1142 | 4.4267 | 0.00041647 | 99.2313 | -13.3433 | 3.5367 | 0.00059083 | 99.1097 | 1500 | 10 | 0.65085 | 210.7431 | Operational
Lyostar II | 15% Sucrose after Tc | 2-ml | 0.00079251 | 15% Sucrose after Tc | 1.0557 | 1.3479 | 35 | 0.375 | -15.6664 | 4.3467 | 0.00042833 | 99.2247 | -12.917 | 3.4767 | 0.00060764 | 99.1045 | 1500 | 10 | 0.6694 | 216.1155 | Operational
Lyostar II | 15% Sucrose after Tc | 2-ml | 0.00082 | 15% Sucrose after Tc | 1.0557 | 1.3479 | 35 | 0.4 | -15.2516 | 4.2767 | 0.00043956 | 99.2731 | -12.5472 | 3.4267 | 0.00062386 | 99.3105 | 1500 | 10 | 0.68698 | 221.2118 | Operational
Lyostar II | 15% Sucrose after Tc | 2-ml | 0.0008716 | 15% Sucrose after Tc | 1.0557 | 1.3479 | 35 | 0.45 | -14.4915 | 4.1567 | 0.00046015 | 99.3527 | -11.8506 | 3.3367 | 0.0006534 | 99.515 | 1500 | 10 | 0.71921 | 230.5504 | Operational
Lyostar II | 15% Sucrose after Tc | 2-ml | 0.00021514 | 15% Sucrose after Tc | 1.0557 | 1.3479 | 40 | 0.02 | -29.2078 | 8.9433 | 0.00015883 | 99.0035 | -25.9028 | 6.7033 | 0.00022687 | 99.1672 | 1500 | 10 | 0.24845 | 94.1467 | Pmin exceeds chamber pressure
Lyostar II | 15% Sucrose after Tc | 2-ml | 0.00026108 | 15% Sucrose after Tc | 1.0557 | 1.3479 | 40 | 0.04 | -27.1715 | 7.9333 | 0.00018707 | 99.0877 | -23.9299 | 6.0233 | 0.00026707 | 99.0523 | 1500 | 10 | 0.29261 | 106.9411 | Pmin exceeds chamber pressure
Lyostar II | 15% Sucrose after Tc | 2-ml | 0.00030481 | 15% Sucrose after Tc | 1.0557 | 1.3479 | 40 | 0.06 | -25.5429 | 7.2033 | 0.00021311 | 99.0167 | -22.3599 | 5.5333 | 0.00030414 | 99.1149 | 1500 | 10 | 0.33332 | 118.7379 | Pmin exceeds chamber pressure
Lyostar II | 15% Sucrose after Tc | 2-ml | 0.00034649 | 15% Sucrose after Tc | 1.0557 | 1.3479 | 40 | 0.08 | -24.2018 | 6.6433 | 0.00023729 | 99.1309 | -21.0495 | 5.1333 | 0.00033847 | 99.0683 | 1500 | 10 | 0.37112 | 129.6893 | Pmin exceeds chamber pressure
Lyostar II | 15% Sucrose after Tc | 2-ml | 0.00038625 | 15% Sucrose after Tc | 1.0557 | 1.3479 | 40 | 0.1 | -23.0594 | 6.2133 | 0.00025982 | 99.2028 | -19.9494 | 4.8333 | 0.00037051 | 99.2379 | 1500 | 10 | 0.40634 | 139.8946 | Pmin exceeds chamber pressure
Lyostar II | 15% Sucrose after Tc | 2-ml | 0.00043347 | 15% Sucrose after Tc | 1.0557 | 1.3479 | 40 | 0.125 | -21.8303 | 5.7933 | 0.0002859 | 99.1499 | -18.7475 | 4.5333 | 0.00040747 | 99.1073 | 1500 | 10 | 0.44709 | 151.7021 | Pmin exceeds chamber pressure
Lyostar II | 15% Sucrose after Tc | 2-ml | 0.00047813 | 15% Sucrose after Tc | 1.0557 | 1.3479 | 40 | 0.15 | -20.7841 | 5.4733 | 0.00031002 | 99.2427 | -17.7274 | 4.3033 | 0.00044165 | 99.1272 | 1500 | 10 | 0.48478 | 162.6223 | Pmin exceeds chamber pressure
Lyostar II | 15% Sucrose after Tc | 2-ml | 0.00052043 | 15% Sucrose after Tc | 1.0557 | 1.3479 | 40 | 0.175 | -19.8616 | 5.2133 | 0.00033233 | 99.2081 | -16.8574 | 4.1233 | 0.00047348 | 99.3396 | 1500 | 10 | 0.51967 | 172.7318 | Operational
Lyostar II | 15% Sucrose after Tc | 2-ml | 0.00056056 | 15% Sucrose after Tc | 1.0557 | 1.3479 | 40 | 0.2 | -19.0492 | 5.0033 | 0.0003531 | 99.2535 | -16.0361 | 3.9633 | 0.00050262 | 99.054 | 1500 | 10 | 0.55207 | 182.1216 | Operational
Lyostar II | 15% Sucrose after Tc | 2-ml | 0.00059868 | 15% Sucrose after Tc | 1.0557 | 1.3479 | 40 | 0.225 | -18.308 | 4.8233 | 0.00037237 | 99.1443 | -15.3716 | 3.8433 | 0.00053043 | 99.4217 | 1500 | 10 | 0.58227 | 190.8707 | Operational
Lyostar II | 15% Sucrose after Tc | 2-ml | 0.00063494 | 15% Sucrose after Tc | 1.0557 | 1.3479 | 40 | 0.25 | -17.6426 | 4.6733 | 0.00039042 | 99.1211 | -14.7342 | 3.7333 | 0.00055608 | 99.4281 | 1500 | 10 | 0.61047 | 199.043 | Operational
Lyostar II | 15% Sucrose after Tc | 2-ml | 0.00066946 | 15% Sucrose after Tc | 1.0557 | 1.3479 | 40 | 0.275 | -17.0308 | 4.5433 | 0.00040728 | 99.0566 | -14.1243 | 3.6333 | 0.00057978 | 99.2117 | 1500 | 10 | 0.63679 | 206.6679 | Operational
Lyostar II | 15% Sucrose after Tc | 2-ml | 0.00070237 | 15% Sucrose after Tc | 1.0557 | 1.3479 | 40 | 0.3 | -16.4774 | 4.4333 | 0.00042315 | 99.0948 | -13.6141 | 3.5533 | 0.00060255 | 99.3918 | 1500 | 10 | 0.66164 | 213.8684 | Operational
Lyostar II | 15% Sucrose after Tc | 2-ml | 0.00073379 | 15% Sucrose after Tc | 1.0557 | 1.3479 | 40 | 0.325 | -15.9527 | 4.3333 | 0.00043797 | 99 | -13.08 | 3.4733 | 0.00062323 | 99.0964 | 1500 | 10 | 0.68475 | 220.564 | Operational
Lyostar II | 15% Sucrose after Tc | 2-ml | 0.00076381 | 15% Sucrose after Tc | 1.0557 | 1.3479 | 40 | 0.35 | -15.4966 | 4.2533 | 0.00045217 | 99.2233 | -12.6703 | 3.4133 | 0.00064372 | 99.4311 | 1500 | 10 | 0.70699 | 227.0087 | Operational
Lyostar II | 15% Sucrose after Tc | 2-ml | 0.00079251 | 15% Sucrose after Tc | 1.0557 | 1.3479 | 40 | 0.375 | -15.0361 | 4.1733 | 0.00046528 | 99.0964 | -12.2446 | 3.3533 | 0.00066251 | 99.431 | 1500 | 10 | 0.7275 | 232.9508 | Operational
Lyostar II | 15% Sucrose after Tc | 2-ml | 0.00082 | 15% Sucrose after Tc | 1.0557 | 1.3479 | 40 | 0.4 | -14.6105 | 4.1033 | 0.00047769 | 99.0423 | -11.7991 | 3.2933 | 0.00067964 | 99.1242 | 1500 | 10 | 0.74683 | 238.5508 | Operational
Lyostar II | 15% Sucrose after Tc | 2-ml | 0.0008716 | 15% Sucrose after Tc | 1.0557 | 1.3479 | 40 | 0.45 | -13.8793 | 3.9933 | 0.00050095 | 99.3649 | -11.1231 | 3.2033 | 0.00071298 | 99.4556 | 1500 | 10 | 0.78323 | 249.098 | Operational
Lyostar II | 15% Sucrose after Tc | 2-ml | 0.00021514 | 15% Sucrose after Tc | 1.0557 | 1.3479 | 45 | 0.02 | -28.6428 | 8.57 | 0.00016901 | 99.0218 | -25.289 | 6.45 | 0.00024197 | 99.192 | 1500 | 10 | 0.26446 | 98.7842 | Pmin exceeds chamber pressure
Lyostar II | 15% Sucrose after Tc | 2-ml | 0.00026108 | 15% Sucrose after Tc | 1.0557 | 1.3479 | 45 | 0.04 | -26.602 | 7.61 | 0.00019941 | 99.0314 | -23.309 | 5.81 | 0.00028536 | 99.0974 | 1500 | 10 | 0.31201 | 112.5627 | Pmin exceeds chamber pressure
Lyostar II | 15% Sucrose after Tc | 2-ml | 0.00030481 | 15% Sucrose after Tc | 1.0557 | 1.3479 | 45 | 0.06 | -24.9807 | 6.93 | 0.00022754 | 99.1674 | -21.7391 | 5.35 | 0.0003255 | 99.2602 | 1500 | 10 | 0.35601 | 125.3105 | Pmin exceeds chamber pressure
Lyostar II | 15% Sucrose after Tc | 2-ml | 0.00034649 | 15% Sucrose after Tc | 1.0557 | 1.3479 | 45 | 0.08 | -23.6293 | 6.39 | 0.00025366 | 99.1327 | -20.425 | 4.97 | 0.00036272 | 99.2438 | 1500 | 10 | 0.39685 | 137.1448 | Pmin exceeds chamber pressure
Lyostar II | 15% Sucrose after Tc | 2-ml | 0.00038625 | 15% Sucrose after Tc | 1.0557 | 1.3479 | 45 | 0.1 | -22.4821 | 5.98 | 0.00027805 | 99.1709 | -19.3102 | 4.68 | 0.00039747 | 99.2946 | 1500 | 10 | 0.43498 | 148.1941 | Pmin exceeds chamber pressure
Lyostar II | 15% Sucrose after Tc | 2-ml | 0.00043347 | 15% Sucrose after Tc | 1.0557 | 1.3479 | 45 | 0.125 | -21.2474 | 5.58 | 0.00030633 | 99.0907 | -18.088 | 4.39 | 0.00043758 | 99.035 | 1500 | 10 | 0.47918 | 160.9999 | Pmin exceeds chamber pressure
Lyostar II | 15% Sucrose after Tc | 2-ml | 0.00047813 | 15% Sucrose after Tc | 1.0557 | 1.3479 | 45 | 0.15 | -20.1862 | 5.27 | 0.00033247 | 99.0226 | -17.0616 | 4.17 | 0.00047481 | 99.0592 | 1500 | 10 | 0.52006 | 172.846 | Pmin exceeds chamber pressure
Lyostar II | 15% Sucrose after Tc | 2-ml | 0.00052043 | 15% Sucrose after Tc | 1.0557 | 1.3479 | 45 | 0.175 | -19.2764 | 5.03 | 0.00035684 | 99.1908 | -16.2028 | 4 | 0.00050966 | 99.4027 | 1500 | 10 | 0.55818 | 183.8917 | Pmin exceeds chamber pressure
Lyostar II | 15% Sucrose after Tc | 2-ml | 0.00056056 | 15% Sucrose after Tc | 1.0557 | 1.3479 | 45 | 0.2 | -18.4625 | 4.83 | 0.00037949 | 99.2391 | -15.3988 | 3.85 | 0.00054175 | 99.3136 | 1500 | 10 | 0.59357 | 194.1452 | Operational
Lyostar II | 15% Sucrose after Tc | 2-ml | 0.00059868 | 15% Sucrose after Tc | 1.0557 | 1.3479 | 45 | 0.225 | -17.7239 | 4.66 | 0.00040058 | 99.1844 | -14.6577 | 3.72 | 0.00057149 | 99.0791 | 1500 | 10 | 0.6265 | 203.6865 | Operational
Lyostar II | 15% Sucrose after Tc | 2-ml | 0.00063494 | 15% Sucrose after Tc | 1.0557 | 1.3479 | 45 | 0.25 | -17.0688 | 4.52 | 0.0004204 | 99.2797 | -14.0636 | 3.62 | 0.00060006 | 99.4438 | 1500 | 10 | 0.65754 | 212.6813 | Operational
Lyostar II | 15% Sucrose after Tc | 2-ml | 0.00066946 | 15% Sucrose after Tc | 1.0557 | 1.3479 | 45 | 0.275 | -16.4365 | 4.39 | 0.00043874 | 99.0201 | -13.4358 | 3.52 | 0.00062596 | 99.1374 | 1500 | 10 | 0.68619 | 220.9822 | Operational
Lyostar II | 15% Sucrose after Tc | 2-ml | 0.00070237 | 15% Sucrose after Tc | 1.0557 | 1.3479 | 45 | 0.3 | -15.9046 | 4.29 | 0.00045632 | 99.2677 | -12.9224 | 3.44 | 0.00065097 | 99.3007 | 1500 | 10 | 0.71368 | 228.9479 | Operational
Lyostar II | 15% Sucrose after Tc | 2-ml | 0.00073379 | 15% Sucrose after Tc | 1.0557 | 1.3479 | 45 | 0.325 | -15.3634 | 4.19 | 0.0004725 | 99.0261 | -12.4654 | 3.37 | 0.00067472 | 99.5491 | 1500 | 10 | 0.73908 | 236.3068 | Operational
Lyostar II | 15% Sucrose after Tc | 2-ml | 0.00076381 | 15% Sucrose after Tc | 1.0557 | 1.3479 | 45 | 0.35 | -14.8973 | 4.11 | 0.00048803 | 99.1436 | -11.9848 | 3.3 | 0.00069645 | 99.4052 | 1500 | 10 | 0.76331 | 243.3259 | Operational
Lyostar II | 15% Sucrose after Tc | 2-ml | 0.00079251 | 15% Sucrose after Tc | 1.0557 | 1.3479 | 45 | 0.375 | -14.4698 | 4.04 | 0.00050276 | 99.3132 | -11.5729 | 3.24 | 0.0007174 | 99.4992 | 1500 | 10 | 0.78633 | 249.9981 | Operational
Lyostar II | 15% Sucrose after Tc | 2-ml | 0.00082 | 15% Sucrose after Tc | 1.0557 | 1.3479 | 45 | 0.4 | -14.0342 | 3.97 | 0.00051638 | 99.1708 | -11.1411 | 3.18 | 0.00073662 | 99.3045 | 1500 | 10 | 0.80761 | 256.1629 | Operational
Lyostar II | 15% Sucrose after Tc | 2-ml | 0.0008716 | 15% Sucrose after Tc | 1.0557 | 1.3479 | 45 | 0.45 | -13.2947 | 3.86 | 0.000542 | 99.3871 | -10.4349 | 3.08 | 0.00077312 | 99.4375 | 1500 | 10 | 0.84767 | 267.7698 | Operational
Lyostar II | 15% Sucrose after Tc | 2-ml | 0.00021514 | 15% Sucrose after Tc | 1.0557 | 1.3479 | 50 | 0.02 | -28.1041 | 8.2467 | 0.00017925 | 99.0576 | -24.6963 | 6.2267 | 0.00025714 | 99.0782 | 1500 | 10 | 0.28055 | 103.4486 | Pmin exceeds chamber pressure
Lyostar II | 15% Sucrose after Tc | 2-ml | 0.00026108 | 15% Sucrose after Tc | 1.0557 | 1.3479 | 50 | 0.04 | -26.062 | 7.3367 | 0.00021183 | 99.0712 | -22.7132 | 5.6267 | 0.00030376 | 99.0781 | 1500 | 10 | 0.33154 | 118.221 | Pmin exceeds chamber pressure
Lyostar II | 15% Sucrose after Tc | 2-ml | 0.00030481 | 15% Sucrose after Tc | 1.0557 | 1.3479 | 50 | 0.06 | -24.434 | 6.6867 | 0.00024202 | 99.1252 | -21.1282 | 5.1867 | 0.00034691 | 99.1375 | 1500 | 10 | 0.37876 | 131.9048 | Pmin exceeds chamber pressure
Lyostar II | 15% Sucrose after Tc | 2-ml | 0.00034649 | 15% Sucrose after Tc | 1.0557 | 1.3479 | 50 | 0.08 | -23.0846 | 6.1767 | 0.00027013 | 99.1799 | -19.8123 | 4.8267 | 0.00038705 | 99.1933 | 1500 | 10 | 0.42273 | 144.6433 | Pmin exceeds chamber pressure
Lyostar II | 15% Sucrose after Tc | 2-ml | 0.00038625 | 15% Sucrose after Tc | 1.0557 | 1.3479 | 50 | 0.1 | -21.9361 | 5.7867 | 0.0002964 | 99.2358 | -18.6819 | 4.5467 | 0.00042448 | 99.147 | 1500 | 10 | 0.46381 | 156.5469 | Pmin exceeds chamber pressure
Lyostar II | 15% Sucrose after Tc | 2-ml | 0.00043347 | 15% Sucrose after Tc | 1.0557 | 1.3479 | 50 | 0.125 | -20.7008 | 5.4067 | 0.00032692 | 99.1925 | -17.4808 | 4.2767 | 0.00046805 | 99.1817 | 1500 | 10 | 0.51155 | 170.3791 | Pmin exceeds chamber pressure
Lyostar II | 15% Sucrose after Tc | 2-ml | 0.00047813 | 15% Sucrose after Tc | 1.0557 | 1.3479 | 50 | 0.15 | -19.6272 | 5.1067 | 0.00035513 | 99.0049 | -16.461 | 4.0667 | 0.00050847 | 99.3013 | 1500 | 10 | 0.55569 | 183.169 | Pmin exceeds chamber pressure
Lyostar II | 15% Sucrose after Tc | 2-ml | 0.00052043 | 15% Sucrose after Tc | 1.0557 | 1.3479 | 50 | 0.175 | -18.7137 | 4.8767 | 0.00038147 | 99.1498 | -15.576 | 3.8967 | 0.00054608 | 99.4352 | 1500 | 10 | 0.5969 | 195.1106 | Pmin exceeds chamber pressure
Lyostar II | 15% Sucrose after Tc | 2-ml | 0.00056056 | 15% Sucrose after Tc | 1.0557 | 1.3479 | 50 | 0.2 | -17.9018 | 4.6867 | 0.00040603 | 99.2397 | -14.743 | 3.7467 | 0.00058072 | 99.1645 | 1500 | 10 | 0.63525 | 206.2225 | Pmin exceeds chamber pressure
Lyostar II | 15% Sucrose after Tc | 2-ml | 0.00059868 | 15% Sucrose after Tc | 1.0557 | 1.3479 | 50 | 0.225 | -17.1713 | 4.5267 | 0.00042898 | 99.2859 | -14.0469 | 3.6267 | 0.00061354 | 99.3033 | 1500 | 10 | 0.67115 | 216.6239 | Operational
Lyostar II | 15% Sucrose after Tc | 2-ml | 0.00063494 | 15% Sucrose after Tc | 1.0557 | 1.3479 | 50 | 0.25 | -16.4952 | 4.3867 | 0.00045038 | 99.1812 | -13.3758 | 3.5167 | 0.00064387 | 99.1302 | 1500 | 10 | 0.70459 | 226.3125 | Operational
Lyostar II | 15% Sucrose after Tc | 2-ml | 0.00066946 | 15% Sucrose after Tc | 1.0557 | 1.3479 | 50 | 0.275 | -15.8798 | 4.2667 | 0.00047047 | 99.1076 | -12.8223 | 3.4267 | 0.00067295 | 99.3612 | 1500 | 10 | 0.73608 | 235.4364 | Operational
Lyostar II | 15% Sucrose after Tc | 2-ml | 0.00070237 | 15% Sucrose after Tc | 1.0557 | 1.3479 | 50 | 0.3 | -15.3349 | 4.1667 | 0.00048952 | 99.2254 | -12.2335 | 3.3367 | 0.00069942 | 99.0482 | 1500 | 10 | 0.76576 | 244.0379 | Operational
Lyostar II | 15% Sucrose after Tc | 2-ml | 0.00073379 | 15% Sucrose after Tc | 1.0557 | 1.3479 | 50 | 0.325 | -14.823 | 4.0767 | 0.00050741 | 99.2564 | -11.8019 | 3.2667 | 0.00072564 | 99.4512 | 1500 | 10 | 0.79384 | 252.1744 | Operational
Lyostar II | 15% Sucrose after Tc | 2-ml | 0.00076381 | 15% Sucrose after Tc | 1.0557 | 1.3479 | 50 | 0.35 | -14.3478 | 3.9967 | 0.00052429 | 99.2847 | -11.3515 | 3.1967 | 0.00074982 | 99.5071 | 1500 | 10 | 0.82026 | 259.8296 | Operational
Lyostar II | 15% Sucrose after Tc | 2-ml | 0.00079251 | 15% Sucrose after Tc | 1.0557 | 1.3479 | 50 | 0.375 | -13.9137 | 3.9267 | 0.00054033 | 99.3845 | -11.34 | 3.1667 | 0.00077785 | 101.8257 | 1500 | 10 | 0.84612 | 267.3209 | Operational
Lyostar II | 15% Sucrose after Tc | 2-ml | 0.00082 | 15% Sucrose after Tc | 1.0557 | 1.3479 | 50 | 0.4 | -13.4669 | 3.8567 | 0.00055516 | 99.1635 | -11.745 | 3.1667 | 0.00081014 | 106.0527 | 1500 | 10 | 0.87098 | 274.5254 | Operational
Lyostar II | 15% Sucrose after Tc | 2-ml | 0.0008716 | 15% Sucrose after Tc | 1.0557 | 1.3479 | 50 | 0.45 | -12.7196 | 3.7467 | 0.00058314 | 99.3005 | -12.8958 | 3.1667 | 0.00087717 | 114.8269 | 1500 | 10 | 0.91882 | 288.385 | Operational
Lyostar II | 15% Sucrose after Tc | 2-ml | 0.00021514 | 15% Sucrose after Tc | 1.0557 | 2.0218 | -35 | 0.02 | -44.2053 | 84.9333 | 3.1834e-05 | 99.1027 | -42.8025 | 67.1333 | 4.1281e-05 | 99.0146 | 1500 | 10 | 0.049168 | 36.4046 | Pmin exceeds chamber pressure
Lyostar II | 15% Sucrose after Tc | 2-ml | 0.00026108 | 15% Sucrose after Tc | 1.0557 | 2.0218 | -35 | 0.04 | -42.0015 | 92.7333 | 2.8339e-05 | 99.0365 | -40.9485 | 73.3333 | 3.7807e-05 | 99.1249 | 1500 | 10 | 0.043928 | 34.8862 | Operational
Lyostar II | 15% Sucrose after Tc | 2-ml | 0.00030481 | 15% Sucrose after Tc | 1.0557 | 2.0218 | -35 | 0.06 | -40.3192 | 105.3333 | 2.4465e-05 | 99.0883 | -39.5226 | 83.2333 | 3.3144e-05 | 99.0846 | 1500 | 10 | 0.037999 | 33.1684 | Operational
Lyostar II | 15% Sucrose after Tc | 2-ml | 0.00034649 | 15% Sucrose after Tc | 1.0557 | 2.0218 | -35 | 0.08 | -38.9588 | 125.1333 | 2.0133e-05 | 99.0327 | -38.3666 | 98.9333 | 2.7399e-05 | 99.0161 | 1500 | 10 | 0.031289 | 31.2239 | Operational
Lyostar II | 15% Sucrose after Tc | 2-ml | 0.00038625 | 15% Sucrose after Tc | 1.0557 | 2.0218 | -35 | 0.1 | -37.8164 | 158.5333 | 1.5638e-05 | 99.0454 | -37.3949 | 125.4333 | 2.1353e-05 | 99.0027 | 1500 | 10 | 0.024315 | 29.2031 | Operational
Lyostar II | 15% Sucrose after Tc | 2-ml | 0.00043347 | 15% Sucrose after Tc | 1.0557 | 2.0218 | -35 | 0.125 | -36.6055 | 248.2333 | 9.8066e-06 | 99.0266 | -36.3629 | 197.1333 | 1.3438e-05 | 99.0212 | 1500 | 10 | 0.015255 | 26.578 | Operational
Lyostar II | 15% Sucrose after Tc | 2-ml | 0.00047813 | 15% Sucrose after Tc | 1.0557 | 2.0218 | -35 | 0.15 | -35.578 | 633.9333 | 3.7845e-06 | 99.0043 | -35.4913 | 502.6333 | 5.2032e-06 | 99.0003 | 1500 | 10 | 0.0058895 | 23.8645 | Operational
Lyostar II | 15% Sucrose after Tc | 2-ml | 0.00021514 | 15% Sucrose after Tc | 1.0557 | 2.0218 | -30 | 0.02 | -42.432 | 63.4 | 3.8347e-05 | 99.151 | -40.7462 | 49.3 | 4.9282e-05 | 99.1469 | 1500 | 10 | 0.059161 | 39.2998 | Pmin exceeds chamber pressure
Lyostar II | 15% Sucrose after Tc | 2-ml | 0.00026108 | 15% Sucrose after Tc | 1.0557 | 2.0218 | -30 | 0.04 | -40.2716 | 63.7 | 3.7647e-05 | 99.0005 | -38.8931 | 49.6 | 4.9297e-05 | 99.1241 | 1500 | 10 | 0.058218 | 39.0268 | Operational
Lyostar II | 15% Sucrose after Tc | 2-ml | 0.00030481 | 15% Sucrose after Tc | 1.0557 | 2.0218 | -30 | 0.06 | -38.6121 | 65.6 | 3.6162e-05 | 99.0541 | -37.4593 | 51.1 | 4.7842e-05 | 99.1182 | 1500 | 10 | 0.055995 | 38.3826 | Operational
Lyostar II | 15% Sucrose after Tc | 2-ml | 0.00034649 | 15% Sucrose after Tc | 1.0557 | 2.0218 | -30 | 0.08 | -37.2646 | 68.8 | 3.3871e-05 | 99.0007 | -36.2927 | 53.7 | 4.4915e-05 | 99.1484 | 1500 | 10 | 0.052463 | 37.3591 | Operational
Lyostar II | 15% Sucrose after Tc | 2-ml | 0.00038625 | 15% Sucrose after Tc | 1.0557 | 2.0218 | -30 | 0.1 | -36.131 | 73.6 | 3.1273e-05 | 99.0707 | -35.3085 | 57.4 | 4.1531e-05 | 99.0029 | 1500 | 10 | 0.048448 | 36.1959 | Operational
Lyostar II | 15% Sucrose after Tc | 2-ml | 0.00043347 | 15% Sucrose after Tc | 1.0557 | 2.0218 | -30 | 0.125 | -34.9253 | 82.2 | 2.7659e-05 | 99.1017 | -34.2633 | 64.2 | 3.6785e-05 | 99.0225 | 1500 | 10 | 0.042858 | 34.5761 | Operational
Lyostar II | 15% Sucrose after Tc | 2-ml | 0.00047813 | 15% Sucrose after Tc | 1.0557 | 2.0218 | -30 | 0.15 | -33.8898 | 94.9 | 2.3718e-05 | 99.0764 | -33.3668 | 74.3 | 3.1588e-05 | 99.1033 | 1500 | 10 | 0.036758 | 32.8086 | Operational
Lyostar II | 15% Sucrose after Tc | 2-ml | 0.00052043 | 15% Sucrose after Tc | 1.0557 | 2.0218 | -30 | 0.175 | -32.9808 | 114.4 | 1.9522e-05 | 99.0766 | -32.5792 | 89.6 | 2.6041e-05 | 99.0077 | 1500 | 10 | 0.030261 | 30.9262 | Operational
Lyostar II | 15% Sucrose after Tc | 2-ml | 0.00056056 | 15% Sucrose after Tc | 1.0557 | 2.0218 | -30 | 0.2 | -32.1684 | 146.6 | 1.513e-05 | 99.0099 | -31.8766 | 115.1 | 2.022e-05 | 99.0763 | 1500 | 10 | 0.023459 | 28.9553 | Operational
Lyostar II | 15% Sucrose after Tc | 2-ml | 0.00059868 | 15% Sucrose after Tc | 1.0557 | 2.0218 | -30 | 0.225 | -31.433 | 208.4 | 1.0589e-05 | 99.0088 | -31.2402 | 163.8 | 1.4182e-05 | 99.0433 | 1500 | 10 | 0.016422 | 26.9162 | Operational
Lyostar II | 15% Sucrose after Tc | 2-ml | 0.00063494 | 15% Sucrose after Tc | 1.0557 | 2.0218 | -30 | 0.25 | -30.7709 | 368.5 | 5.9325e-06 | 99.0287 | -30.6651 | 289.6 | 7.9672e-06 | 99.0107 | 1500 | 10 | 0.009204 | 24.8249 | Operational
Lyostar II | 15% Sucrose after Tc | 2-ml | 0.00066946 | 15% Sucrose after Tc | 1.0557 | 2.0218 | -30 | 0.275 | -30.148 | 1828.5 | 1.1905e-06 | 99.0006 | -30.1281 | 1438 | 1.6036e-06 | 99.0008 | 1500 | 10 | 0.0018477 | 22.6934 | Operational
Lyostar II | 15% Sucrose after Tc | 2-ml | 0.00021514 | 15% Sucrose after Tc | 1.0557 | 2.0218 | -25 | 0.02 | -40.857 | 50.0667 | 4.4883e-05 | 99.1823 | -38.929 | 38.3667 | 5.7729e-05 | 99.092 | 1500 | 10 | 0.069252 | 42.2237 | Pmin exceeds chamber pressure
Lyostar II | 15% Sucrose after Tc | 2-ml | 0.00026108 | 15% Sucrose after Tc | 1.0557 | 2.0218 | -25 | 0.04 | -38.7304 | 48.0667 | 4.6418e-05 | 99.0994 | -37.0757 | 36.9667 | 6.0359e-05 | 99.2429 | 1500 | 10 | 0.071718 | 42.9384 | Pmin exceeds chamber pressure
Lyostar II | 15% Sucrose after Tc | 2-ml | 0.00030481 | 15% Sucrose after Tc | 1.0557 | 2.0218 | -25 | 0.06 | -37.0874 | 47.1667 | 4.6939e-05 | 99.146 | -35.6302 | 36.2667 | 6.1364e-05 | 99.0842 | 1500 | 10 | 0.072573 | 43.1859 | Operational
Lyostar II | 15% Sucrose after Tc | 2-ml | 0.00034649 | 15% Sucrose after Tc | 1.0557 | 2.0218 | -25 | 0.08 | -35.7493 | 46.9667 | 4.6444e-05 | 99.1501 | -34.4513 | 36.1667 | 6.072e-05 | 99.0666 | 1500 | 10 | 0.071807 | 42.9641 | Operational
Lyostar II | 15% Sucrose after Tc | 2-ml | 0.00038625 | 15% Sucrose after Tc | 1.0557 | 2.0218 | -25 | 0.1 | -34.6209 | 47.3667 | 4.5523e-05 | 99.1704 | -33.4578 | 36.5667 | 5.9486e-05 | 99.1735 | 1500 | 10 | 0.07038 | 42.5505 | Operational
Lyostar II | 15% Sucrose after Tc | 2-ml | 0.00043347 | 15% Sucrose after Tc | 1.0557 | 2.0218 | -25 | 0.125 | -33.4198 | 48.5667 | 4.388e-05 | 99.1768 | -32.3992 | 37.5667 | 5.7289e-05 | 99.1773 | 1500 | 10 | 0.067832 | 41.8122 | Operational
Lyostar II | 15% Sucrose after Tc | 2-ml | 0.00047813 | 15% Sucrose after Tc | 1.0557 | 2.0218 | -25 | 0.15 | -32.3877 | 50.4667 | 4.1795e-05 | 99.1113 | -31.4886 | 39.0667 | 5.4521e-05 | 99.0021 | 1500 | 10 | 0.064602 | 40.8763 | Operational
Lyostar II | 15% Sucrose after Tc | 2-ml | 0.00052043 | 15% Sucrose after Tc | 1.0557 | 2.0218 | -25 | 0.175 | -31.483 | 53.1667 | 3.9362e-05 | 99.1413 | -30.6941 | 41.2667 | 5.1312e-05 | 99.1486 | 1500 | 10 | 0.060835 | 39.785 | Operational
Lyostar II | 15% Sucrose after Tc | 2-ml | 0.00056056 | 15% Sucrose after Tc | 1.0557 | 2.0218 | -25 | 0.2 | -30.6747 | 56.6667 | 3.6652e-05 | 99.0815 | -29.984 | 44.0667 | 4.7758e-05 | 99.1427 | 1500 | 10 | 0.056644 | 38.5706 | Operational
Lyostar II | 15% Sucrose after Tc | 2-ml | 0.00059868 | 15% Sucrose after Tc | 1.0557 | 2.0218 | -25 | 0.225 | -29.9451 | 61.2667 | 3.3723e-05 | 99.1728 | -29.3425 | 47.6667 | 4.3933e-05 | 99.1574 | 1500 | 10 | 0.052116 | 37.2586 | Operational
Lyostar II | 15% Sucrose after Tc | 2-ml | 0.00063494 | 15% Sucrose after Tc | 1.0557 | 2.0218 | -25 | 0.25 | -29.2766 | 67.0667 | 3.0621e-05 | 99.0939 | -28.7561 | 52.2667 | 3.9892e-05 | 99.1459 | 1500 | 10 | 0.047322 | 35.8696 | Operational
Lyostar II | 15% Sucrose after Tc | 2-ml | 0.00066946 | 15% Sucrose after Tc | 1.0557 | 2.0218 | -25 | 0.275 | -28.6606 | 74.6667 | 2.7381e-05 | 99.1093 | -28.2144 | 58.1667 | 3.5681e-05 | 99.0192 | 1500 | 10 | 0.042316 | 34.419 | Operational
Lyostar II | 15% Sucrose after Tc | 2-ml | 0.00070237 | 15% Sucrose after Tc | 1.0557 | 2.0218 | -25 | 0.3 | -28.0875 | 84.6667 | 2.4031e-05 | 99.027 | -27.7122 | 66.0667 | 3.1332e-05 | 99.0329 | 1500 | 10 | 0.037142 | 32.9199 | Operational
Lyostar II | 15% Sucrose after Tc | 2-ml | 0.00073379 | 15% Sucrose after Tc | 1.0557 | 2.0218 | -25 | 0.325 | -27.552 | 98.4667 | 2.0596e-05 | 99.0447 | -27.2423 | 76.8667 | 2.6875e-05 | 99.0231 | 1500 | 10 | 0.031836 | 31.3824 | Operational
Lyostar II | 15% Sucrose after Tc | 2-ml | 0.00076381 | 15% Sucrose after Tc | 1.0557 | 2.0218 | -25 | 0.35 | -27.0481 | 118.2667 | 1.7092e-05 | 99.0044 | -26.8007 | 92.4667 | 2.2326e-05 | 99.0911 | 1500 | 10 | 0.026424 | 29.8143 | Operational
Lyostar II | 15% Sucrose after Tc | 2-ml | 0.00079251 | 15% Sucrose after Tc | 1.0557 | 2.0218 | -25 | 0.375 | -26.5723 | 149.0667 | 1.3536e-05 | 99.0493 | -26.3824 | 116.4667 | 1.7705e-05 | 99.0012 | 1500 | 10 | 0.020929 | 28.2222 | Operational
Lyostar II | 15% Sucrose after Tc | 2-ml | 0.00082 | 15% Sucrose after Tc | 1.0557 | 2.0218 | -25 | 0.4 | -26.1206 | 202.6667 | 9.9386e-06 | 99.0434 | -25.9858 | 158.4667 | 1.3021e-05 | 99.0085 | 1500 | 10 | 0.01537 | 26.6115 | Operational
Lyostar II | 15% Sucrose after Tc | 2-ml | 0.0008716 | 15% Sucrose after Tc | 1.0557 | 2.0218 | -25 | 0.45 | -25.2866 | 752.0667 | 2.6647e-06 | 99.0108 | -25.2524 | 588.3667 | 3.5201e-06 | 99.002 | 1500 | 10 | 0.0041253 | 23.3533 | Operational
Lyostar II | 15% Sucrose after Tc | 2-ml | 0.00021514 | 15% Sucrose after Tc | 1.0557 | 2.0218 | -20 | 0.02 | -39.4438 | 41.0333 | 5.161e-05 | 99.0087 | -37.3104 | 31.1333 | 6.6726e-05 | 99.0217 | 1500 | 10 | 0.079682 | 45.2459 | Pmin exceeds chamber pressure
Lyostar II | 15% Sucrose after Tc | 2-ml | 0.00026108 | 15% Sucrose after Tc | 1.0557 | 2.0218 | -20 | 0.04 | -37.3439 | 38.3333 | 5.5049e-05 | 99.0678 | -35.4498 | 29.1333 | 7.1568e-05 | 99.0058 | 1500 | 10 | 0.085051 | 46.8014 | Pmin exceeds chamber pressure
Lyostar II | 15% Sucrose after Tc | 2-ml | 0.00030481 | 15% Sucrose after Tc | 1.0557 | 2.0218 | -20 | 0.06 | -35.7149 | 36.6333 | 5.7313e-05 | 99.269 | -34.0006 | 27.9333 | 7.4653e-05 | 99.293 | 1500 | 10 | 0.088571 | 47.8213 | Operational
Lyostar II | 15% Sucrose after Tc | 2-ml | 0.00034649 | 15% Sucrose after Tc | 1.0557 | 2.0218 | -20 | 0.08 | -34.3815 | 35.4333 | 5.8429e-05 | 99.1938 | -32.8055 | 27.0333 | 7.5995e-05 | 99.0476 | 1500 | 10 | 0.090278 | 48.3162 | Operational
Lyostar II | 15% Sucrose after Tc | 2-ml | 0.00038625 | 15% Sucrose after Tc | 1.0557 | 2.0218 | -20 | 0.1 | -33.2574 | 34.7333 | 5.9012e-05 | 99.2761 | -31.7989 | 26.5333 | 7.6616e-05 | 99.0461 | 1500 | 10 | 0.091158 | 48.5711 | Operational
Lyostar II | 15% Sucrose after Tc | 2-ml | 0.00043347 | 15% Sucrose after Tc | 1.0557 | 2.0218 | -20 | 0.125 | -32.0566 | 34.2333 | 5.9125e-05 | 99.136 | -30.7337 | 26.3333 | 7.6588e-05 | 99.3898 | 1500 | 10 | 0.091306 | 48.614 | Operational
Lyostar II | 15% Sucrose after Tc | 2-ml | 0.00047813 | 15% Sucrose after Tc | 1.0557 | 2.0218 | -20 | 0.15 | -31.0259 | 34.1333 | 5.8684e-05 | 99.041 | -29.814 | 26.3333 | 7.5851e-05 | 99.3787 | 1500 | 10 | 0.0906 | 48.4095 | Operational
Lyostar II | 15% Sucrose after Tc | 2-ml | 0.00052043 | 15% Sucrose after Tc | 1.0557 | 2.0218 | -20 | 0.175 | -30.1263 | 34.4333 | 5.7798e-05 | 99.2353 | -29.0057 | 26.5333 | 7.4995e-05 | 99.242 | 1500 | 10 | 0.089277 | 48.026 | Operational
Lyostar II | 15% Sucrose after Tc | 2-ml | 0.00056056 | 15% Sucrose after Tc | 1.0557 | 2.0218 | -20 | 0.2 | -29.3215 | 34.9333 | 5.6555e-05 | 99.2363 | -28.2859 | 26.9333 | 7.4321e-05 | 99.1176 | 1500 | 10 | 0.087497 | 47.5104 | Operational
Lyostar II | 15% Sucrose after Tc | 2-ml | 0.00059868 | 15% Sucrose after Tc | 1.0557 | 2.0218 | -20 | 0.225 | -28.5926 | 35.6333 | 5.5021e-05 | 99.1211 | -27.638 | 27.5333 | 7.3168e-05 | 99.0773 | 1500 | 10 | 0.085254 | 46.8604 | Operational
Lyostar II | 15% Sucrose after Tc | 2-ml | 0.00063494 | 15% Sucrose after Tc | 1.0557 | 2.0218 | -20 | 0.25 | -27.9303 | 36.6333 | 5.3712e-05 | 99.2219 | -27.049 | 28.3333 | 7.1615e-05 | 99.1435 | 1500 | 10 | 0.083254 | 46.2808 | Operational
Lyostar II | 15% Sucrose after Tc | 2-ml | 0.00066946 | 15% Sucrose after Tc | 1.0557 | 2.0218 | -20 | 0.275 | -27.319 | 37.8333 | 5.2267e-05 | 99.2316 | -26.5087 | 29.3333 | 6.9721e-05 | 99.3012 | 1500 | 10 | 0.081019 | 45.6333 | Operational
Lyostar II | 15% Sucrose after Tc | 2-ml | 0.00070237 | 15% Sucrose after Tc | 1.0557 | 2.0218 | -20 | 0.3 | -26.75 | 39.2333 | 5.0574e-05 | 99.1277 | -26.0019 | 30.4333 | 6.7453e-05 | 99.1351 | 1500 | 10 | 0.078393 | 44.8724 | Operational
Lyostar II | 15% Sucrose after Tc | 2-ml | 0.00073379 | 15% Sucrose after Tc | 1.0557 | 2.0218 | -20 | 0.325 | -26.2201 | 40.9333 | 4.8688e-05 | 99.1371 | -25.5352 | 31.8333 | 6.4991e-05 | 99.337 | 1500 | 10 | 0.075478 | 44.0277 | Operational
Lyostar II | 15% Sucrose after Tc | 2-ml | 0.00076381 | 15% Sucrose after Tc | 1.0557 | 2.0218 | -20 | 0.35 | -25.7229 | 42.9333 | 4.6629e-05 | 99.1709 | -25.0897 | 33.3333 | 6.2204e-05 | 99.0962 | 1500 | 10 | 0.07228 | 43.101 | Operational
Lyostar II | 15% Sucrose after Tc | 2-ml | 0.00079251 | 15% Sucrose after Tc | 1.0557 | 2.0218 | -20 | 0.375 | -25.2527 | 45.2333 | 4.4406e-05 | 99.1236 | -24.6722 | 35.1333 | 5.9248e-05 | 99.0176 | 1500 | 10 | 0.068836 | 42.1032 | Operational
Lyostar II | 15% Sucrose after Tc | 2-ml | 0.00082 | 15% Sucrose after Tc | 1.0557 | 2.0218 | -20 | 0.4 | -24.8076 | 47.9333 | 4.2053e-05 | 99.1091 | -24.2814 | 37.3333 | 5.6175e-05 | 99.2544 | 1500 | 10 | 0.065198 | 41.0491 | Operational
Lyostar II | 15% Sucrose after Tc | 2-ml | 0.0008716 | 15% Sucrose after Tc | 1.0557 | 2.0218 | -20 | 0.45 | -23.9809 | 54.8333 | 3.7013e-05 | 99.1037 | -23.5476 | 42.7333 | 4.9476e-05 | 99.2136 | 1500 | 10 | 0.057389 | 38.7864 | Operational
Lyostar II | 15% Sucrose after Tc | 2-ml | 0.00021514 | 15% Sucrose after Tc | 1.0557 | 2.0218 | -15 | 0.02 | -38.1698 | 34.7 | 5.8596e-05 | 99.0814 | -35.8595 | 26.1 | 7.629e-05 | 99.0937 | 1500 | 10 | 0.090548 | 48.3941 | Pmin exceeds chamber pressure
Lyostar II | 15% Sucrose after Tc | 2-ml | 0.00026108 | 15% Sucrose after Tc | 1.0557 | 2.0218 | -15 | 0.04 | -36.0889 | 31.8 | 6.3765e-05 | 99.1246 | -33.9932 | 24 | 8.3185e-05 | 99.1357 | 1500 | 10 | 0.09856 | 50.7158 | Pmin exceeds chamber pressure
Lyostar II | 15% Sucrose after Tc | 2-ml | 0.00030481 | 15% Sucrose after Tc | 1.0557 | 2.0218 | -15 | 0.06 | -34.4656 | 29.8 | 6.763e-05 | 99.1397 | -32.5324 | 22.6 | 8.8191e-05 | 99.3286 | 1500 | 10 | 0.10453 | 52.4452 | Operational
Lyostar II | 15% Sucrose after Tc | 2-ml | 0.00034649 | 15% Sucrose after Tc | 1.0557 | 2.0218 | -15 | 0.08 | -33.1403 | 28.4 | 7.0255e-05 | 99.3245 | -31.3233 | 21.5 | 9.1399e-05 | 99.0514 | 1500 | 10 | 0.10855 | 53.6117 | Operational
Lyostar II | 15% Sucrose after Tc | 2-ml | 0.00038625 | 15% Sucrose after Tc | 1.0557 | 2.0218 | -15 | 0.1 | -32.0128 | 27.3 | 7.2244e-05 | 99.1369 | -30.3114 | 20.8 | 9.4631e-05 | 99.2862 | 1500 | 10 | 0.11172 | 54.5299 | Operational
Lyostar II | 15% Sucrose after Tc | 2-ml | 0.00043347 | 15% Sucrose after Tc | 1.0557 | 2.0218 | -15 | 0.125 | -30.8168 | 26.4 | 7.3992e-05 | 99.2215 | -29.2337 | 20.2 | 9.8725e-05 | 99.5355 | 1500 | 10 | 0.1147 | 55.3918 | Operational
Lyostar II | 15% Sucrose after Tc | 2-ml | 0.00047813 | 15% Sucrose after Tc | 1.0557 | 2.0218 | -15 | 0.15 | -29.7895 | 25.8 | 7.5432e-05 | 99.2733 | -28.291 | 19.7 | 0.00010168 | 99.0859 | 1500 | 10 | 0.11709 | 56.0837 | Operational
Lyostar II | 15% Sucrose after Tc | 2-ml | 0.00052043 | 15% Sucrose after Tc | 1.0557 | 2.0218 | -15 | 0.175 | -28.8867 | 25.4 | 7.7094e-05 | 99.2151 | -27.4848 | 19.5 | 0.00010397 | 99.3812 | 1500 | 10 | 0.11967 | 56.833 | Operational
Lyostar II | 15% Sucrose after Tc | 2-ml | 0.00056056 | 15% Sucrose after Tc | 1.0557 | 2.0218 | -15 | 0.2 | -28.0847 | 25.2 | 7.8243e-05 | 99.2683 | -26.7645 | 19.4 | 0.00010552 | 99.527 | 1500 | 10 | 0.12146 | 57.3499 | Operational
Lyostar II | 15% Sucrose after Tc | 2-ml | 0.00059868 | 15% Sucrose after Tc | 1.0557 | 2.0218 | -15 | 0.225 | -27.3572 | 25.1 | 7.8917e-05 | 99.1531 | -26.0985 | 19.3 | 0.00010632 | 99.0759 | 1500 | 10 | 0.12249 | 57.6483 | Operational
Lyostar II | 15% Sucrose after Tc | 2-ml | 0.00063494 | 15% Sucrose after Tc | 1.0557 | 2.0218 | -15 | 0.25 | -26.7022 | 25.2 | 7.926e-05 | 99.4065 | -25.5104 | 19.4 | 0.00010678 | 99.297 | 1500 | 10 | 0.12302 | 57.8024 | Operational
Lyostar II | 15% Sucrose after Tc | 2-ml | 0.00066946 | 15% Sucrose after Tc | 1.0557 | 2.0218 | -15 | 0.275 | -26.0898 | 25.3 | 7.9196e-05 | 99.2274 | -24.958 | 19.5 | 0.00010667 | 99.0879 | 1500 | 10 | 0.12292 | 57.7727 | Operational
Lyostar II | 15% Sucrose after Tc | 2-ml | 0.00070237 | 15% Sucrose after Tc | 1.0557 | 2.0218 | -15 | 0.3 | -25.5233 | 25.5 | 7.8845e-05 | 99.1017 | -24.4522 | 19.7 | 0.00010623 | 99.0842 | 1500 | 10 | 0.12238 | 57.6164 | Operational
Lyostar II | 15% Sucrose after Tc | 2-ml | 0.00073379 | 15% Sucrose after Tc | 1.0557 | 2.0218 | -15 | 0.325 | -24.9968 | 25.8 | 7.8251e-05 | 99.063 | -23.9878 | 20 | 0.00010553 | 99.3146 | 1500 | 10 | 0.12147 | 57.3533 | Operational
Lyostar II | 15% Sucrose after Tc | 2-ml | 0.00076381 | 15% Sucrose after Tc | 1.0557 | 2.0218 | -15 | 0.35 | -24.5055 | 26.2 | 7.7449e-05 | 99.131 | -23.5436 | 20.3 | 0.00010442 | 99.2165 | 1500 | 10 | 0.12022 | 56.9912 | Operational
Lyostar II | 15% Sucrose after Tc | 2-ml | 0.00079251 | 15% Sucrose after Tc | 1.0557 | 2.0218 | -15 | 0.375 | -24.0453 | 26.7 | 7.6469e-05 | 99.3142 | -23.1327 | 20.7 | 0.00010313 | 99.3796 | 1500 | 10 | 0.1187 | 56.5521 | Operational
Lyostar II | 15% Sucrose after Tc | 2-ml | 0.00082 | 15% Sucrose after Tc | 1.0557 | 2.0218 | -15 | 0.4 | -23.6032 | 27.2 | 7.5254e-05 | 99.1969 | -22.7356 | 21.1 | 0.0001015 | 99.2372 | 1500 | 10 | 0.11682 | 56.0058 | Operational
Lyostar II | 15% Sucrose after Tc | 2-ml | 0.0008716 | 15% Sucrose after Tc | 1.0557 | 2.0218 | -15 | 0.45 | -22.7908 | 28.5 | 7.2436e-05 | 99.3128 | -22.0053 | 22.1 | 9.7699e-05 | 99.1635 | 1500 | 10 | 0.11244 | 54.7383 | Operational
Lyostar II | 15% Sucrose after Tc | 2-ml | 0.00021514 | 15% Sucrose after Tc | 1.0557 | 2.0218 | -10 | 0.02 | -37.0086 | 29.9667 | 6.5861e-05 | 99.0277 | -34.5534 | 22.4667 | 8.6399e-05 | 99.4084 | 1500 | 10 | 0.10187 | 51.6754 | Pmin exceeds chamber pressure
Lyostar II | 15% Sucrose after Tc | 2-ml | 0.00026108 | 15% Sucrose after Tc | 1.0557 | 2.0218 | -10 | 0.04 | -34.9469 | 27.1667 | 7.2683e-05 | 99.3134 | -32.6744 | 20.3667 | 9.5312e-05 | 99.2397 | 1500 | 10 | 0.11242 | 54.7312 | Pmin exceeds chamber pressure
Lyostar II | 15% Sucrose after Tc | 2-ml | 0.00030481 | 15% Sucrose after Tc | 1.0557 | 2.0218 | -10 | 0.06 | -33.3307 | 25.1667 | 7.8084e-05 | 99.379 | -31.2046 | 18.9667 | 0.00010342 | 99.4596 | 1500 | 10 | 0.12093 | 57.1962 | Operational
Lyostar II | 15% Sucrose after Tc | 2-ml | 0.00034649 | 15% Sucrose after Tc | 1.0557 | 2.0218 | -10 | 0.08 | -32.0036 | 23.6667 | 8.2176e-05 | 99.3632 | -29.9863 | 17.8667 | 0.00011081 | 99.3039 | 1500 | 10 | 0.12756 | 59.1179 | Operational
Lyostar II | 15% Sucrose after Tc | 2-ml | 0.00038625 | 15% Sucrose after Tc | 1.0557 | 2.0218 | -10 | 0.1 | -30.8831 | 22.5667 | 8.6045e-05 | 99.4709 | -28.9577 | 17.0667 | 0.00011717 | 99.3037 | 1500 | 10 | 0.13374 | 60.9078 | Operational
Lyostar II | 15% Sucrose after Tc | 2-ml | 0.00043347 | 15% Sucrose after Tc | 1.0557 | 2.0218 | -10 | 0.125 | -29.6782 | 21.4667 | 9.0992e-05 | 99.2022 | -27.8707 | 16.3667 | 0.00012395 | 99.573 | 1500 | 10 | 0.14143 | 63.1378 | Operational
Lyostar II | 15% Sucrose after Tc | 2-ml | 0.00047813 | 15% Sucrose after Tc | 1.0557 | 2.0218 | -10 | 0.15 | -28.6443 | 20.6667 | 9.5093e-05 | 99.0229 | -26.9144 | 15.7667 | 0.0001294 | 99.1416 | 1500 | 10 | 0.14779 | 64.9791 | Operational
Lyostar II | 15% Sucrose after Tc | 2-ml | 0.00052043 | 15% Sucrose after Tc | 1.0557 | 2.0218 | -10 | 0.175 | -27.7535 | 20.1667 | 9.8561e-05 | 99.3863 | -26.0892 | 15.3667 | 0.00013398 | 99.0955 | 1500 | 10 | 0.15315 | 66.5347 | Operational
Lyostar II | 15% Sucrose after Tc | 2-ml | 0.00056056 | 15% Sucrose after Tc | 1.0557 | 2.0218 | -10 | 0.2 | -26.955 | 19.7667 | 0.00010139 | 99.5105 | -25.3536 | 15.0667 | 0.00013772 | 99.0001 | 1500 | 10 | 0.15753 | 67.8019 | Operational
Lyostar II | 15% Sucrose after Tc | 2-ml | 0.00059868 | 15% Sucrose after Tc | 1.0557 | 2.0218 | -10 | 0.225 | -26.2334 | 19.4667 | 0.00010367 | 99.566 | -24.6966 | 14.8667 | 0.00014079 | 99.0442 | 1500 | 10 | 0.16107 | 68.8294 | Operational
Lyostar II | 15% Sucrose after Tc | 2-ml | 0.00063494 | 15% Sucrose after Tc | 1.0557 | 2.0218 | -10 | 0.25 | -25.5596 | 19.1667 | 0.00010539 | 99.1033 | -24.1109 | 14.7667 | 0.00014336 | 99.3713 | 1500 | 10 | 0.16378 | 69.6119 | Operational
Lyostar II | 15% Sucrose after Tc | 2-ml | 0.00066946 | 15% Sucrose after Tc | 1.0557 | 2.0218 | -10 | 0.275 | -24.9629 | 19.0667 | 0.00010686 | 99.3781 | -23.558 | 14.6667 | 0.00014523 | 99.2882 | 1500 | 10 | 0.16604 | 70.2679 | Operational
Lyostar II | 15% Sucrose after Tc | 2-ml | 0.00070237 | 15% Sucrose after Tc | 1.0557 | 2.0218 | -10 | 0.3 | -24.3997 | 18.9667 | 0.00010789 | 99.3015 | -23.0657 | 14.6667 | 0.00014684 | 99.6596 | 1500 | 10 | 0.16768 | 70.7422 | Operational
Lyostar II | 15% Sucrose after Tc | 2-ml | 0.00073379 | 15% Sucrose after Tc | 1.0557 | 2.0218 | -10 | 0.325 | -23.8847 | 18.9667 | 0.00010868 | 99.5175 | -22.5966 | 14.6667 | 0.0001479 | 99.7348 | 1500 | 10 | 0.16891 | 71.099 | Operational
Lyostar II | 15% Sucrose after Tc | 2-ml | 0.00076381 | 15% Sucrose after Tc | 1.0557 | 2.0218 | -10 | 0.35 | -23.3941 | 18.9667 | 0.00010913 | 99.4705 | -22.1467 | 14.6667 | 0.00014845 | 99.5478 | 1500 | 10 | 0.1696 | 71.2984 | Operational
Lyostar II | 15% Sucrose after Tc | 2-ml | 0.00079251 | 15% Sucrose after Tc | 1.0557 | 2.0218 | -10 | 0.375 | -22.9243 | 18.9667 | 0.00010926 | 99.1901 | -21.7134 | 14.6667 | 0.00014854 | 99.128 | 1500 | 10 | 0.16978 | 71.353 | Operational
Lyostar II | 15% Sucrose after Tc | 2-ml | 0.00082 | 15% Sucrose after Tc | 1.0557 | 2.0218 | -10 | 0.4 | -22.4932 | 19.0667 | 0.00010928 | 99.3035 | -21.3295 | 14.7667 | 0.00014865 | 99.3198 | 1500 | 10 | 0.16983 | 71.3652 | Operational
Lyostar II | 15% Sucrose after Tc | 2-ml | 0.0008716 | 15% Sucrose after Tc | 1.0557 | 2.0218 | -10 | 0.45 | -21.6973 | 19.3667 | 0.00010876 | 99.5795 | -20.5973 | 14.9667 | 0.00014779 | 99.1526 | 1500 | 10 | 0.16899 | 71.1231 | Operational
Lyostar II | 15% Sucrose after Tc | 2-ml | 0.00021514 | 15% Sucrose after Tc | 1.0557 | 2.0218 | -5 | 0.02 | -35.9478 | 26.3833 | 7.3402e-05 | 99.1398 | -33.3469 | 19.5833 | 9.7583e-05 | 99.02 | 1500 | 10 | 0.11373 | 55.1114 | Pmin exceeds chamber pressure
Lyostar II | 15% Sucrose after Tc | 2-ml | 0.00026108 | 15% Sucrose after Tc | 1.0557 | 2.0218 | -5 | 0.04 | -33.8915 | 23.6333 | 8.1852e-05 | 99.152 | -31.4623 | 17.6333 | 0.00011055 | 99.0226 | 1500 | 10 | 0.12708 | 58.9802 | Pmin exceeds chamber pressure
Lyostar II | 15% Sucrose after Tc | 2-ml | 0.00030481 | 15% Sucrose after Tc | 1.0557 | 2.0218 | -5 | 0.06 | -32.2748 | 21.6833 | 8.8773e-05 | 99.0782 | -29.9792 | 16.2833 | 0.00012183 | 99.1631 | 1500 | 10 | 0.13812 | 62.1778 | Pmin exceeds chamber pressure
Lyostar II | 15% Sucrose after Tc | 2-ml | 0.00034649 | 15% Sucrose after Tc | 1.0557 | 2.0218 | -5 | 0.08 | -30.9478 | 20.2333 | 9.5905e-05 | 99.0703 | -28.75 | 15.2333 | 0.00013167 | 99.0622 | 1500 | 10 | 0.14922 | 65.3953 | Operational
Lyostar II | 15% Sucrose after Tc | 2-ml | 0.00038625 | 15% Sucrose after Tc | 1.0557 | 2.0218 | -5 | 0.1 | -29.8235 | 19.1333 | 0.00010228 | 99.0731 | -27.721 | 14.4833 | 0.00014043 | 99.3189 | 1500 | 10 | 0.15914 | 68.2694 | Operational
Lyostar II | 15% Sucrose after Tc | 2-ml | 0.00043347 | 15% Sucrose after Tc | 1.0557 | 2.0218 | -5 | 0.125 | -28.6228 | 18.0833 | 0.00010923 | 99.0399 | -26.61 | 13.7333 | 0.00014989 | 99.2543 | 1500 | 10 | 0.16995 | 71.3997 | Operational
Lyostar II | 15% Sucrose after Tc | 2-ml | 0.00047813 | 15% Sucrose after Tc | 1.0557 | 2.0218 | -5 | 0.15 | -27.6017 | 17.3333 | 0.00011528 | 99.2901 | -25.6625 | 13.1833 | 0.00015808 | 99.3235 | 1500 | 10 | 0.17934 | 74.1208 | Operational
Lyostar II | 15% Sucrose after Tc | 2-ml | 0.00052043 | 15% Sucrose after Tc | 1.0557 | 2.0218 | -5 | 0.175 | -26.6902 | 16.6833 | 0.00012042 | 99.0335 | -24.8216 | 12.7333 | 0.00016506 | 99.1315 | 1500 | 10 | 0.18732 | 76.4345 | Operational
Lyostar II | 15% Sucrose after Tc | 2-ml | 0.00056056 | 15% Sucrose after Tc | 1.0557 | 2.0218 | -5 | 0.2 | -25.8948 | 16.2333 | 0.00012494 | 99.224 | -24.0987 | 12.4333 | 0.00017131 | 99.445 | 1500 | 10 | 0.19437 | 78.4772 | Operational
Lyostar II | 15% Sucrose after Tc | 2-ml | 0.00059868 | 15% Sucrose after Tc | 1.0557 | 2.0218 | -5 | 0.225 | -25.1657 | 15.8333 | 0.00012878 | 99.0711 | -23.4157 | 12.1333 | 0.00017641 | 99.0797 | 1500 | 10 | 0.20032 | 80.2011 | Operational
Lyostar II | 15% Sucrose after Tc | 2-ml | 0.00063494 | 15% Sucrose after Tc | 1.0557 | 2.0218 | -5 | 0.25 | -24.5075 | 15.5333 | 0.00013213 | 99.07 | -22.8149 | 11.9333 | 0.00018099 | 99.1342 | 1500 | 10 | 0.20552 | 81.7069 | Operational
Lyostar II | 15% Sucrose after Tc | 2-ml | 0.00066946 | 15% Sucrose after Tc | 1.0557 | 2.0218 | -5 | 0.275 | -23.9152 | 15.3333 | 0.00013508 | 99.351 | -22.268 | 11.7833 | 0.00018497 | 99.2474 | 1500 | 10 | 0.2101 | 83.0356 | Operational
Lyostar II | 15% Sucrose after Tc | 2-ml | 0.00070237 | 15% Sucrose after Tc | 1.0557 | 2.0218 | -5 | 0.3 | -23.3528 | 15.1333 | 0.00013751 | 99.2601 | -21.7722 | 11.6833 | 0.0001885 | 99.5086 | 1500 | 10 | 0.21391 | 84.1383 | Operational
Lyostar II | 15% Sucrose after Tc | 2-ml | 0.00073379 | 15% Sucrose after Tc | 1.0557 | 2.0218 | -5 | 0.325 | -22.8318 | 14.9833 | 0.00013958 | 99.2294 | -21.2956 | 11.5833 | 0.00019133 | 99.4624 | 1500 | 10 | 0.21713 | 85.0721 | Operational
Lyostar II | 15% Sucrose after Tc | 2-ml | 0.00076381 | 15% Sucrose after Tc | 1.0557 | 2.0218 | -5 | 0.35 | -22.3494 | 14.8833 | 0.00014136 | 99.3147 | -20.8347 | 11.4833 | 0.00019353 | 99.1462 | 1500 | 10 | 0.21986 | 85.8634 | Operational
Lyostar II | 15% Sucrose after Tc | 2-ml | 0.00079251 | 15% Sucrose after Tc | 1.0557 | 2.0218 | -5 | 0.375 | -21.8858 | 14.7833 | 0.00014275 | 99.1671 | -20.4181 | 11.4333 | 0.00019552 | 99.1316 | 1500 | 10 | 0.22204 | 86.4951 | Operational
Lyostar II | 15% Sucrose after Tc | 2-ml | 0.00082 | 15% Sucrose after Tc | 1.0557 | 2.0218 | -5 | 0.4 | -21.4563 | 14.7333 | 0.00014395 | 99.2099 | -20.0454 | 11.4333 | 0.00019741 | 99.46 | 1500 | 10 | 0.22394 | 87.0442 | Operational
Lyostar II | 15% Sucrose after Tc | 2-ml | 0.0008716 | 15% Sucrose after Tc | 1.0557 | 2.0218 | -5 | 0.45 | -20.6577 | 14.6833 | 0.00014558 | 99.181 | -19.2994 | 11.3833 | 0.00019942 | 99.0682 | 1500 | 10 | 0.22645 | 87.7705 | Operational
Lyostar II | 15% Sucrose after Tc | 2-ml | 0.00021514 | 15% Sucrose after Tc | 1.0557 | 2.0218 | 0 | 0.02 | -34.9692 | 23.55 | 8.1206e-05 | 99.1833 | -32.2577 | 17.45 | 0.00011105 | 99.2901 | 1500 | 10 | 0.12628 | 58.749 | Pmin exceeds chamber pressure
Lyostar II | 15% Sucrose after Tc | 2-ml | 0.00026108 | 15% Sucrose after Tc | 1.0557 | 2.0218 | 0 | 0.04 | -32.9202 | 20.95 | 9.1683e-05 | 99.1742 | -30.3597 | 15.6 | 0.00012683 | 99.1522 | 1500 | 10 | 0.1428 | 63.533 | Pmin exceeds chamber pressure
Lyostar II | 15% Sucrose after Tc | 2-ml | 0.00030481 | 15% Sucrose after Tc | 1.0557 | 2.0218 | 0 | 0.06 | -31.3037 | 19.1 | 0.00010178 | 99.0555 | -28.8575 | 14.3 | 0.00014074 | 99.0692 | 1500 | 10 | 0.15852 | 68.0889 | Pmin exceeds chamber pressure
Lyostar II | 15% Sucrose after Tc | 2-ml | 0.00034649 | 15% Sucrose after Tc | 1.0557 | 2.0218 | 0 | 0.08 | -29.9816 | 17.75 | 0.00011081 | 99.2064 | -27.6322 | 13.35 | 0.0001532 | 99.3106 | 1500 | 10 | 0.17258 | 72.1627 | Operational
Lyostar II | 15% Sucrose after Tc | 2-ml | 0.00038625 | 15% Sucrose after Tc | 1.0557 | 2.0218 | 0 | 0.1 | -28.8564 | 16.7 | 0.0001189 | 99.2148 | -26.5819 | 12.6 | 0.00016429 | 99.2827 | 1500 | 10 | 0.18515 | 75.8064 | Operational
Lyostar II | 15% Sucrose after Tc | 2-ml | 0.00043347 | 15% Sucrose after Tc | 1.0557 | 2.0218 | 0 | 0.125 | -27.657 | 15.7 | 0.00012789 | 99.2553 | -25.469 | 11.9 | 0.00017665 | 99.4014 | 1500 | 10 | 0.19914 | 79.8598 | Operational
Lyostar II | 15% Sucrose after Tc | 2-ml | 0.00047813 | 15% Sucrose after Tc | 1.0557 | 2.0218 | 0 | 0.15 | -26.616 | 14.9 | 0.00013575 | 99.0291 | -24.5055 | 11.35 | 0.00018748 | 99.3374 | 1500 | 10 | 0.21139 | 83.4074 | Operational
Lyostar II | 15% Sucrose after Tc | 2-ml | 0.00052043 | 15% Sucrose after Tc | 1.0557 | 2.0218 | 0 | 0.175 | -25.7133 | 14.3 | 0.00014275 | 99.0474 | -23.6497 | 10.9 | 0.00019694 | 99.0646 | 1500 | 10 | 0.22226 | 86.5565 | Operational
Lyostar II | 15% Sucrose after Tc | 2-ml | 0.00056056 | 15% Sucrose after Tc | 1.0557 | 2.0218 | 0 | 0.2 | -24.922 | 13.85 | 0.00014903 | 99.3058 | -22.9303 | 10.6 | 0.00020567 | 99.4874 | 1500 | 10 | 0.23204 | 89.3907 | Operational
Lyostar II | 15% Sucrose after Tc | 2-ml | 0.00059868 | 15% Sucrose after Tc | 1.0557 | 2.0218 | 0 | 0.225 | -24.1956 | 13.45 | 0.00015452 | 99.2321 | -22.241 | 10.3 | 0.00021306 | 99.1778 | 1500 | 10 | 0.24056 | 91.8609 | Operational
Lyostar II | 15% Sucrose after Tc | 2-ml | 0.00063494 | 15% Sucrose after Tc | 1.0557 | 2.0218 | 0 | 0.25 | -23.5472 | 13.15 | 0.00015949 | 99.4103 | -21.6511 | 10.1 | 0.00021997 | 99.4484 | 1500 | 10 | 0.2483 | 94.1035 | Operational
Lyostar II | 15% Sucrose after Tc | 2-ml | 0.00066946 | 15% Sucrose after Tc | 1.0557 | 2.0218 | 0 | 0.275 | -22.9279 | 12.85 | 0.00016374 | 99.0927 | -21.0805 | 9.9 | 0.00022581 | 99.2381 | 1500 | 10 | 0.25492 | 96.0198 | Operational
Lyostar II | 15% Sucrose after Tc | 2-ml | 0.00070237 | 15% Sucrose after Tc | 1.0557 | 2.0218 | 0 | 0.3 | -22.38 | 12.65 | 0.00016768 | 99.2663 | -20.5679 | 9.75 | 0.00023116 | 99.2451 | 1500 | 10 | 0.26104 | 97.7951 | Operational
Lyostar II | 15% Sucrose after Tc | 2-ml | 0.00073379 | 15% Sucrose after Tc | 1.0557 | 2.0218 | 0 | 0.325 | -21.853 | 12.45 | 0.00017106 | 99.0989 | -20.1144 | 9.65 | 0.00023617 | 99.5607 | 1500 | 10 | 0.26635 | 99.3332 | Operational
Lyostar II | 15% Sucrose after Tc | 2-ml | 0.00076381 | 15% Sucrose after Tc | 1.0557 | 2.0218 | 0 | 0.35 | -21.3696 | 12.3 | 0.00017411 | 99.1106 | -19.6734 | 9.55 | 0.00024044 | 99.5982 | 1500 | 10 | 0.27112 | 100.7152 | Operational
Lyostar II | 15% Sucrose after Tc | 2-ml | 0.00079251 | 15% Sucrose after Tc | 1.0557 | 2.0218 | 0 | 0.375 | -20.9291 | 12.2 | 0.00017693 | 99.3583 | -19.2419 | 9.45 | 0.00024401 | 99.3887 | 1500 | 10 | 0.27546 | 101.9733 | Operational
Lyostar II | 15% Sucrose after Tc | 2-ml | 0.00082 | 15% Sucrose after Tc | 1.0557 | 2.0218 | 0 | 0.4 | -20.5029 | 12.1 | 0.00017934 | 99.3958 | -18.8691 | 9.4 | 0.00024758 | 99.6411 | 1500 | 10 | 0.27925 | 103.0705 | Operational
Lyostar II | 15% Sucrose after Tc | 2-ml | 0.0008716 | 15% Sucrose after Tc | 1.0557 | 2.0218 | 0 | 0.45 | -19.7144 | 11.95 | 0.0001833 | 99.4303 | -18.1466 | 9.3 | 0.00025308 | 99.6241 | 1500 | 10 | 0.28541 | 104.8562 | Operational
Lyostar II | 15% Sucrose after Tc | 2-ml | 0.00021514 | 15% Sucrose after Tc | 1.0557 | 2.0218 | 5 | 0.02 | -34.0615 | 21.2667 | 8.9645e-05 | 99.1867 | -31.2464 | 15.7167 | 0.00012478 | 99.3039 | 1500 | 10 | 0.13974 | 62.6469 | Pmin exceeds chamber pressure
Lyostar II | 15% Sucrose after Tc | 2-ml | 0.00026108 | 15% Sucrose after Tc | 1.0557 | 2.0218 | 5 | 0.04 | -32.016 | 18.8167 | 0.00010309 | 99.1148 | -29.346 | 14.0167 | 0.00014348 | 99.3395 | 1500 | 10 | 0.16069 | 68.7187 | Pmin exceeds chamber pressure
Lyostar II | 15% Sucrose after Tc | 2-ml | 0.00030481 | 15% Sucrose after Tc | 1.0557 | 2.0218 | 5 | 0.06 | -30.4071 | 17.1167 | 0.00011513 | 99.2094 | -27.8399 | 12.8167 | 0.00016017 | 99.387 | 1500 | 10 | 0.17944 | 74.152 | Pmin exceeds chamber pressure
Lyostar II | 15% Sucrose after Tc | 2-ml | 0.00034649 | 15% Sucrose after Tc | 1.0557 | 2.0218 | 5 | 0.08 | -29.0777 | 15.8167 | 0.00012595 | 99.1763 | -26.5788 | 11.8667 | 0.00017508 | 99.0988 | 1500 | 10 | 0.1963 | 79.0356 | Operational
Lyostar II | 15% Sucrose after Tc | 2-ml | 0.00038625 | 15% Sucrose after Tc | 1.0557 | 2.0218 | 5 | 0.1 | -27.9472 | 14.8167 | 0.00013575 | 99.1047 | -25.5196 | 11.1667 | 0.00018862 | 99.1007 | 1500 | 10 | 0.21156 | 83.4573 | Operational
Lyostar II | 15% Sucrose after Tc | 2-ml | 0.00043347 | 15% Sucrose after Tc | 1.0557 | 2.0218 | 5 | 0.125 | -26.7433 | 13.8667 | 0.00014678 | 99.1046 | -24.4036 | 10.5167 | 0.00020394 | 99.3332 | 1500 | 10 | 0.22875 | 88.437 | Operational
Lyostar II | 15% Sucrose after Tc | 2-ml | 0.00047813 | 15% Sucrose after Tc | 1.0557 | 2.0218 | 5 | 0.15 | -25.7229 | 13.1667 | 0.0001567 | 99.37 | -23.4476 | 10.0167 | 0.00021764 | 99.5256 | 1500 | 10 | 0.24419 | 92.9118 | Operational
Lyostar II | 15% Sucrose after Tc | 2-ml | 0.00052043 | 15% Sucrose after Tc | 1.0557 | 2.0218 | 5 | 0.175 | -24.8084 | 12.5667 | 0.00016549 | 99.1777 | -22.6081 | 9.6167 | 0.00022991 | 99.6224 | 1500 | 10 | 0.25789 | 96.8821 | Operational
Lyostar II | 15% Sucrose after Tc | 2-ml | 0.00056056 | 15% Sucrose after Tc | 1.0557 | 2.0218 | 5 | 0.2 | -24.0127 | 12.1167 | 0.00017349 | 99.3293 | -21.836 | 9.2667 | 0.00024071 | 99.3349 | 1500 | 10 | 0.27031 | 100.4816 | Operational
Lyostar II | 15% Sucrose after Tc | 2-ml | 0.00059868 | 15% Sucrose after Tc | 1.0557 | 2.0218 | 5 | 0.225 | -23.2793 | 11.7167 | 0.0001806 | 99.1538 | -21.18 | 9.0167 | 0.00025079 | 99.5776 | 1500 | 10 | 0.28143 | 103.7023 | Operational
Lyostar II | 15% Sucrose after Tc | 2-ml | 0.00063494 | 15% Sucrose after Tc | 1.0557 | 2.0218 | 5 | 0.25 | -22.6322 | 11.4167 | 0.00018715 | 99.3264 | -20.5363 | 8.7667 | 0.00025944 | 99.1784 | 1500 | 10 | 0.29157 | 106.6417 | Operational
Lyostar II | 15% Sucrose after Tc | 2-ml | 0.00066946 | 15% Sucrose after Tc | 1.0557 | 2.0218 | 5 | 0.275 | -22.0406 | 11.1667 | 0.00019311 | 99.497 | -20.019 | 8.6167 | 0.000268 | 99.6924 | 1500 | 10 | 0.30089 | 109.342 | Operational
Lyostar II | 15% Sucrose after Tc | 2-ml | 0.00070237 | 15% Sucrose after Tc | 1.0557 | 2.0218 | 5 | 0.3 | -21.4677 | 10.9167 | 0.00019831 | 99.2265 | -19.4478 | 8.4167 | 0.00027476 | 99.0347 | 1500 | 10 | 0.30893 | 111.6704 | Operational
Lyostar II | 15% Sucrose after Tc | 2-ml | 0.00073379 | 15% Sucrose after Tc | 1.0557 | 2.0218 | 5 | 0.325 | -20.9446 | 10.7167 | 0.00020308 | 99.1254 | -19.0123 | 8.3167 | 0.00028194 | 99.5268 | 1500 | 10 | 0.31645 | 113.8502 | Operational
Lyostar II | 15% Sucrose after Tc | 2-ml | 0.00076381 | 15% Sucrose after Tc | 1.0557 | 2.0218 | 5 | 0.35 | -20.4722 | 10.5667 | 0.00020754 | 99.2737 | -18.5853 | 8.2167 | 0.00028825 | 99.7287 | 1500 | 10 | 0.32342 | 115.8685 | Operational
Lyostar II | 15% Sucrose after Tc | 2-ml | 0.00079251 | 15% Sucrose after Tc | 1.0557 | 2.0218 | 5 | 0.375 | -20.0118 | 10.4167 | 0.00021145 | 99.1564 | -18.1635 | 8.1167 | 0.00029374 | 99.6707 | 1500 | 10 | 0.32952 | 117.6358 | Operational
Lyostar II | 15% Sucrose after Tc | 2-ml | 0.00082 | 15% Sucrose after Tc | 1.0557 | 2.0218 | 5 | 0.4 | -19.6021 | 10.3167 | 0.0002152 | 99.394 | -17.7447 | 8.0167 | 0.00029843 | 99.3798 | 1500 | 10 | 0.33528 | 119.3063 | Operational
Lyostar II | 15% Sucrose after Tc | 2-ml | 0.0008716 | 15% Sucrose after Tc | 1.0557 | 2.0218 | 5 | 0.45 | -18.8104 | 10.1167 | 0.00022138 | 99.3013 | -16.991 | 7.8667 | 0.0003067 | 99.0384 | 1500 | 10 | 0.34487 | 122.083 | Operational
Lyostar II | 15% Sucrose after Tc | 2-ml | 0.00021514 | 15% Sucrose after Tc | 1.0557 | 2.0218 | 10 | 0.02 | -33.2133 | 19.3833 | 9.9173e-05 | 99.0933 | -30.2985 | 14.2833 | 0.00013873 | 99.0811 | 1500 | 10 | 0.15469 | 66.9803 | Pmin exceeds chamber pressure
Lyostar II | 15% Sucrose after Tc | 2-ml | 0.00026108 | 15% Sucrose after Tc | 1.0557 | 2.0218 | 10 | 0.04 | -31.1803 | 17.1333 | 0.00011469 | 99.2829 | -28.3995 | 12.7333 | 0.00016041 | 99.3604 | 1500 | 10 | 0.17889 | 73.9912 | Pmin exceeds chamber pressure
Lyostar II | 15% Sucrose after Tc | 2-ml | 0.00030481 | 15% Sucrose after Tc | 1.0557 | 2.0218 | 10 | 0.06 | -29.5709 | 15.5333 | 0.00012866 | 99.3421 | -26.8658 | 11.5833 | 0.0001798 | 99.0924 | 1500 | 10 | 0.20067 | 80.3011 | Pmin exceeds chamber pressure
Lyostar II | 15% Sucrose after Tc | 2-ml | 0.00034649 | 15% Sucrose after Tc | 1.0557 | 2.0218 | 10 | 0.08 | -28.2296 | 14.2833 | 0.0001413 | 99.0795 | -25.6138 | 10.7333 | 0.00019745 | 99.1716 | 1500 | 10 | 0.22037 | 86.0106 | Pmin exceeds chamber pressure
Lyostar II | 15% Sucrose after Tc | 2-ml | 0.00038625 | 15% Sucrose after Tc | 1.0557 | 2.0218 | 10 | 0.1 | -27.1114 | 13.3833 | 0.00015291 | 99.3185 | -24.5502 | 10.0833 | 0.00021354 | 99.2374 | 1500 | 10 | 0.23846 | 91.2514 | Operational
Lyostar II | 15% Sucrose after Tc | 2-ml | 0.00043347 | 15% Sucrose after Tc | 1.0557 | 2.0218 | 10 | 0.125 | -25.903 | 12.4833 | 0.00016602 | 99.2699 | -23.438 | 9.4833 | 0.00023193 | 99.6171 | 1500 | 10 | 0.25891 | 97.1769 | Operational
Lyostar II | 15% Sucrose after Tc | 2-ml | 0.00047813 | 15% Sucrose after Tc | 1.0557 | 2.0218 | 10 | 0.15 | -24.8615 | 11.7833 | 0.00017781 | 99.1687 | -22.4476 | 8.9833 | 0.00024824 | 99.4375 | 1500 | 10 | 0.27728 | 102.4987 | Operational
Lyostar II | 15% Sucrose after Tc | 2-ml | 0.00052043 | 15% Sucrose after Tc | 1.0557 | 2.0218 | 10 | 0.175 | -23.9524 | 11.2333 | 0.00018849 | 99.1297 | -21.5751 | 8.5833 | 0.00026294 | 99.2162 | 1500 | 10 | 0.29391 | 107.317 | Operational
Lyostar II | 15% Sucrose after Tc | 2-ml | 0.00056056 | 15% Sucrose after Tc | 1.0557 | 2.0218 | 10 | 0.2 | -23.1413 | 10.7833 | 0.00019818 | 99.0457 | -20.8309 | 8.2833 | 0.00027654 | 99.3759 | 1500 | 10 | 0.30902 | 111.696 | Operational
Lyostar II | 15% Sucrose after Tc | 2-ml | 0.00059868 | 15% Sucrose after Tc | 1.0557 | 2.0218 | 10 | 0.225 | -22.4275 | 10.4333 | 0.00020709 | 99.2072 | -20.1595 | 8.0333 | 0.00028891 | 99.4699 | 1500 | 10 | 0.32291 | 115.7218 | Operational
Lyostar II | 15% Sucrose after Tc | 2-ml | 0.00063494 | 15% Sucrose after Tc | 1.0557 | 2.0218 | 10 | 0.25 | -21.7738 | 10.1333 | 0.00021521 | 99.2637 | -19.5652 | 7.8333 | 0.00030037 | 99.6966 | 1500 | 10 | 0.33558 | 119.3933 | Operational
Lyostar II | 15% Sucrose after Tc | 2-ml | 0.00066946 | 15% Sucrose after Tc | 1.0557 | 2.0218 | 10 | 0.275 | -21.1785 | 9.8833 | 0.00022266 | 99.3577 | -18.9706 | 7.6333 | 0.00031033 | 99.3662 | 1500 | 10 | 0.34714 | 122.7406 | Operational
Lyostar II | 15% Sucrose after Tc | 2-ml | 0.00070237 | 15% Sucrose after Tc | 1.0557 | 2.0218 | 10 | 0.3 | -20.6424 | 9.6833 | 0.00022959 | 99.6101 | -18.458 | 7.4833 | 0.00031983 | 99.4235 | 1500 | 10 | 0.35792 | 125.8643 | Operational
Lyostar II | 15% Sucrose after Tc | 2-ml | 0.00073379 | 15% Sucrose after Tc | 1.0557 | 2.0218 | 10 | 0.325 | -20.1172 | 9.4833 | 0.00023574 | 99.4743 | -17.9433 | 7.3333 | 0.00032809 | 99.0891 | 1500 | 10 | 0.36747 | 128.6321 | Operational
Lyostar II | 15% Sucrose after Tc | 2-ml | 0.00076381 | 15% Sucrose after Tc | 1.0557 | 2.0218 | 10 | 0.35 | -19.6512 | 9.3333 | 0.00024159 | 99.6565 | -17.5214 | 7.2333 | 0.00033636 | 99.3307 | 1500 | 10 | 0.3766 | 131.2782 | Operational
Lyostar II | 15% Sucrose after Tc | 2-ml | 0.00079251 | 15% Sucrose after Tc | 1.0557 | 2.0218 | 10 | 0.375 | -19.1929 | 9.1833 | 0.0002468 | 99.5556 | -17.0996 | 7.1333 | 0.00034365 | 99.2983 | 1500 | 10 | 0.38472 | 133.6316 | Operational
Lyostar II | 15% Sucrose after Tc | 2-ml | 0.00082 | 15% Sucrose after Tc | 1.0557 | 2.0218 | 10 | 0.4 | -18.7396 | 9.0333 | 0.00025139 | 99.1998 | -16.6755 | 7.0333 | 0.00035 | 99.0191 | 1500 | 10 | 0.39188 | 135.7046 | Operational
Lyostar II | 15% Sucrose after Tc | 2-ml | 0.0008716 | 15% Sucrose after Tc | 1.0557 | 2.0218 | 10 | 0.45 | -17.963 | 8.8333 | 0.00025999 | 99.2531 | -16.044 | 6.9333 | 0.00036322 | 99.8095 | 1500 | 10 | 0.40547 | 139.6422 | Operational
Lyostar II | 15% Sucrose after Tc | 2-ml | 0.00021514 | 15% Sucrose after Tc | 1.0557 | 2.0218 | 15 | 0.02 | -32.4249 | 17.85 | 0.00010884 | 99.1675 | -29.4301 | 13.15 | 0.00015295 | 99.2249 | 1500 | 10 | 0.16987 | 71.3793 | Pmin exceeds chamber pressure
Lyostar II | 15% Sucrose after Tc | 2-ml | 0.00026108 | 15% Sucrose after Tc | 1.0557 | 2.0218 | 15 | 0.04 | -30.384 | 15.7 | 0.00012639 | 99.0775 | -27.5224 | 11.7 | 0.00017764 | 99.468 | 1500 | 10 | 0.19728 | 79.3192 | Pmin exceeds chamber pressure
Lyostar II | 15% Sucrose after Tc | 2-ml | 0.00030481 | 15% Sucrose after Tc | 1.0557 | 2.0218 | 15 | 0.06 | -28.771 | 14.2 | 0.00014232 | 99.0977 | -25.9933 | 10.65 | 0.00019993 | 99.4442 | 1500 | 10 | 0.22212 | 86.518 | Pmin exceeds chamber pressure
Lyostar II | 15% Sucrose after Tc | 2-ml | 0.00034649 | 15% Sucrose after Tc | 1.0557 | 2.0218 | 15 | 0.08 | -27.4551 | 13.1 | 0.00015692 | 99.4215 | -24.7328 | 9.85 | 0.00022028 | 99.4967 | 1500 | 10 | 0.24488 | 93.1122 | Pmin exceeds chamber pressure
Lyostar II | 15% Sucrose after Tc | 2-ml | 0.00038625 | 15% Sucrose after Tc | 1.0557 | 2.0218 | 15 | 0.1 | -26.31 | 12.2 | 0.00017021 | 99.1723 | -23.6225 | 9.2 | 0.0002387 | 99.0381 | 1500 | 10 | 0.26559 | 99.1122 | Operational
Lyostar II | 15% Sucrose after Tc | 2-ml | 0.00043347 | 15% Sucrose after Tc | 1.0557 | 2.0218 | 15 | 0.125 | -25.093 | 11.35 | 0.00018539 | 99.0495 | -22.5174 | 8.65 | 0.00026022 | 99.5862 | 1500 | 10 | 0.28931 | 105.9853 | Operational
Lyostar II | 15% Sucrose after Tc | 2-ml | 0.00047813 | 15% Sucrose after Tc | 1.0557 | 2.0218 | 15 | 0.15 | -24.0511 | 10.7 | 0.00019918 | 99.009 | -21.542 | 8.2 | 0.00027957 | 99.6857 | 1500 | 10 | 0.31082 | 112.2188 | Operational
Lyostar II | 15% Sucrose after Tc | 2-ml | 0.00052043 | 15% Sucrose after Tc | 1.0557 | 2.0218 | 15 | 0.175 | -23.1524 | 10.2 | 0.00021181 | 99.1632 | -20.624 | 7.8 | 0.00029666 | 99.075 | 1500 | 10 | 0.33044 | 117.9031 | Operational
Lyostar II | 15% Sucrose after Tc | 2-ml | 0.00056056 | 15% Sucrose after Tc | 1.0557 | 2.0218 | 15 | 0.2 | -22.3612 | 9.8 | 0.00022341 | 99.3786 | -19.9328 | 7.55 | 0.00031333 | 99.8064 | 1500 | 10 | 0.3486 | 123.1656 | Operational
Lyostar II | 15% Sucrose after Tc | 2-ml | 0.00059868 | 15% Sucrose after Tc | 1.0557 | 2.0218 | 15 | 0.225 | -21.6324 | 9.45 | 0.00023395 | 99.3257 | -19.2373 | 7.3 | 0.00032798 | 99.6869 | 1500 | 10 | 0.36502 | 127.9238 | Operational
Lyostar II | 15% Sucrose after Tc | 2-ml | 0.00063494 | 15% Sucrose after Tc | 1.0557 | 2.0218 | 15 | 0.25 | -20.9635 | 9.15 | 0.00024358 | 99.1903 | -18.6258 | 7.1 | 0.00034162 | 99.756 | 1500 | 10 | 0.38008 | 132.2864 | Operational
Lyostar II | 15% Sucrose after Tc | 2-ml | 0.00066946 | 15% Sucrose after Tc | 1.0557 | 2.0218 | 15 | 0.275 | -20.3559 | 8.9 | 0.00025249 | 99.1301 | -18.0002 | 6.9 | 0.0003535 | 99.2256 | 1500 | 10 | 0.39388 | 136.2859 | Operational
Lyostar II | 15% Sucrose after Tc | 2-ml | 0.00070237 | 15% Sucrose after Tc | 1.0557 | 2.0218 | 15 | 0.3 | -19.8135 | 8.7 | 0.00026084 | 99.2802 | -17.4717 | 6.75 | 0.00036494 | 99.1672 | 1500 | 10 | 0.40687 | 140.0494 | Operational
Lyostar II | 15% Sucrose after Tc | 2-ml | 0.00073379 | 15% Sucrose after Tc | 1.0557 | 2.0218 | 15 | 0.325 | -19.2751 | 8.5 | 0.00026829 | 99.0164 | -17.0564 | 6.65 | 0.00037639 | 99.7248 | 1500 | 10 | 0.41865 | 143.4619 | Operational
Lyostar II | 15% Sucrose after Tc | 2-ml | 0.00076381 | 15% Sucrose after Tc | 1.0557 | 2.0218 | 15 | 0.35 | -18.8059 | 8.35 | 0.00027544 | 99.1396 | -16.6381 | 6.55 | 0.00038667 | 99.9594 | 1500 | 10 | 0.42985 | 146.7063 | Operational
Lyostar II | 15% Sucrose after Tc | 2-ml | 0.00079251 | 15% Sucrose after Tc | 1.0557 | 2.0218 | 15 | 0.375 | -18.4127 | 8.25 | 0.00028247 | 99.7407 | -16.213 | 6.45 | 0.00039581 | 99.9012 | 1500 | 10 | 0.44071 | 149.8531 | Operational
Lyostar II | 15% Sucrose after Tc | 2-ml | 0.00082 | 15% Sucrose after Tc | 1.0557 | 2.0218 | 15 | 0.4 | -17.9493 | 8.1 | 0.00028821 | 99.3091 | -15.7786 | 6.35 | 0.00040384 | 99.5782 | 1500 | 10 | 0.44966 | 152.4483 | Operational
Lyostar II | 15% Sucrose after Tc | 2-ml | 0.0008716 | 15% Sucrose after Tc | 1.0557 | 2.0218 | 15 | 0.45 | -17.1787 | 7.9 | 0.00029918 | 99.375 | -15.0322 | 6.2 | 0.00041884 | 99.3877 | 1500 | 10 | 0.46673 | 157.3916 | Operational
Lyostar II | 15% Sucrose after Tc | 2-ml | 0.00021514 | 15% Sucrose after Tc | 1.0557 | 2.0218 | 20 | 0.02 | -31.6863 | 16.5667 | 0.00011862 | 99.2655 | -28.6241 | 12.2167 | 0.00016739 | 99.4528 | 1500 | 10 | 0.18524 | 75.8323 | Pmin exceeds chamber pressure
Lyostar II | 15% Sucrose after Tc | 2-ml | 0.00026108 | 15% Sucrose after Tc | 1.0557 | 2.0218 | 20 | 0.04 | -29.6532 | 14.5667 | 0.00013828 | 99.3124 | -26.6808 | 10.8167 | 0.00019501 | 99.228 | 1500 | 10 | 0.21593 | 84.7251 | Pmin exceeds chamber pressure
Lyostar II | 15% Sucrose after Tc | 2-ml | 0.00030481 | 15% Sucrose after Tc | 1.0557 | 2.0218 | 20 | 0.06 | -28.0444 | 13.1667 | 0.00015622 | 99.4175 | -25.1644 | 9.8667 | 0.00022028 | 99.5412 | 1500 | 10 | 0.24393 | 92.8373 | Pmin exceeds chamber pressure
Lyostar II | 15% Sucrose after Tc | 2-ml | 0.00034649 | 15% Sucrose after Tc | 1.0557 | 2.0218 | 20 | 0.08 | -26.6952 | 12.0667 | 0.00017259 | 99.1441 | -23.8961 | 9.1167 | 0.00024336 | 99.5929 | 1500 | 10 | 0.2695 | 100.2456 | Pmin exceeds chamber pressure
Lyostar II | 15% Sucrose after Tc | 2-ml | 0.00038625 | 15% Sucrose after Tc | 1.0557 | 2.0218 | 20 | 0.1 | -25.5713 | 11.2667 | 0.00018777 | 99.3228 | -22.7842 | 8.5167 | 0.00026443 | 99.2516 | 1500 | 10 | 0.29315 | 107.0981 | Pmin exceeds chamber pressure
Lyostar II | 15% Sucrose after Tc | 2-ml | 0.00043347 | 15% Sucrose after Tc | 1.0557 | 2.0218 | 20 | 0.125 | -24.3498 | 10.4667 | 0.00020507 | 99.1836 | -21.6289 | 7.9667 | 0.00028874 | 99.2896 | 1500 | 10 | 0.32016 | 114.9241 | Operational
Lyostar II | 15% Sucrose after Tc | 2-ml | 0.00047813 | 15% Sucrose after Tc | 1.0557 | 2.0218 | 20 | 0.15 | -23.3155 | 9.8667 | 0.00022093 | 99.2788 | -20.6816 | 7.5667 | 0.00031124 | 99.7492 | 1500 | 10 | 0.34494 | 122.1031 | Operational
Lyostar II | 15% Sucrose after Tc | 2-ml | 0.00052043 | 15% Sucrose after Tc | 1.0557 | 2.0218 | 20 | 0.175 | -22.3884 | 9.3667 | 0.00023533 | 99.0697 | -19.7982 | 7.2167 | 0.00033142 | 99.5837 | 1500 | 10 | 0.3674 | 128.6128 | Operational
Lyostar II | 15% Sucrose after Tc | 2-ml | 0.00056056 | 15% Sucrose after Tc | 1.0557 | 2.0218 | 20 | 0.2 | -21.6279 | 9.0167 | 0.00024892 | 99.6557 | -18.9788 | 6.9167 | 0.00034962 | 99.1353 | 1500 | 10 | 0.38849 | 134.7228 | Operational
Lyostar II | 15% Sucrose after Tc | 2-ml | 0.00059868 | 15% Sucrose after Tc | 1.0557 | 2.0218 | 20 | 0.225 | -20.8746 | 8.6667 | 0.00026104 | 99.3288 | -18.3559 | 6.7167 | 0.00036743 | 99.7027 | 1500 | 10 | 0.40752 | 140.2359 | Operational
Lyostar II | 15% Sucrose after Tc | 2-ml | 0.00063494 | 15% Sucrose after Tc | 1.0557 | 2.0218 | 20 | 0.25 | -20.2492 | 8.4167 | 0.00027261 | 99.6917 | -17.714 | 6.5167 | 0.00038316 | 99.55 | 1500 | 10 | 0.4255 | 145.446 | Operational
Lyostar II | 15% Sucrose after Tc | 2-ml | 0.00066946 | 15% Sucrose after Tc | 1.0557 | 2.0218 | 20 | 0.275 | -19.6245 | 8.1667 | 0.00028297 | 99.4449 | -17.1841 | 6.3667 | 0.00039832 | 99.8509 | 1500 | 10 | 0.44176 | 150.1579 | Operational
Lyostar II | 15% Sucrose after Tc | 2-ml | 0.00070237 | 15% Sucrose after Tc | 1.0557 | 2.0218 | 20 | 0.3 | -19.0713 | 7.9667 | 0.00029274 | 99.4581 | -16.6352 | 6.2167 | 0.00041173 | 99.65 | 1500 | 10 | 0.45696 | 154.5617 | Operational
Lyostar II | 15% Sucrose after Tc | 2-ml | 0.00073379 | 15% Sucrose after Tc | 1.0557 | 2.0218 | 20 | 0.325 | -18.5139 | 7.7667 | 0.00030147 | 99.029 | -16.224 | 6.1167 | 0.00042532 | 100.1675 | 1500 | 10 | 0.47078 | 158.5672 | Operational
Lyostar II | 15% Sucrose after Tc | 2-ml | 0.00076381 | 15% Sucrose after Tc | 1.0557 | 2.0218 | 20 | 0.35 | -18.0366 | 7.6167 | 0.00030991 | 99.0549 | -15.6297 | 5.9667 | 0.00043545 | 99.1392 | 1500 | 10 | 0.4837 | 162.3103 | Operational
Lyostar II | 15% Sucrose after Tc | 2-ml | 0.00079251 | 15% Sucrose after Tc | 1.0557 | 2.0218 | 20 | 0.375 | -17.65 | 7.5167 | 0.00031829 | 99.6387 | -15.3643 | 5.9167 | 0.00044845 | 100.205 | 1500 | 10 | 0.49696 | 166.1533 | Operational
Lyostar II | 15% Sucrose after Tc | 2-ml | 0.00082 | 15% Sucrose after Tc | 1.0557 | 2.0218 | 20 | 0.4 | -17.1675 | 7.3667 | 0.00032511 | 99.0764 | -14.9093 | 5.8167 | 0.00045804 | 99.7845 | 1500 | 10 | 0.50761 | 169.2367 | Operational
Lyostar II | 15% Sucrose after Tc | 2-ml | 0.0008716 | 15% Sucrose after Tc | 1.0557 | 2.0218 | 20 | 0.45 | -16.3886 | 7.1667 | 0.00033833 | 99.0455 | -14.1458 | 5.6667 | 0.00047621 | 99.5064 | 1500 | 10 | 0.52817 | 175.1959 | Operational
Lyostar II | 15% Sucrose after Tc | 2-ml | 0.00021514 | 15% Sucrose after Tc | 1.0557 | 2.0218 | 25 | 0.02 | -30.9778 | 15.4333 | 0.00012847 | 99.0462 | -27.8407 | 11.3833 | 0.0001819 | 99.1899 | 1500 | 10 | 0.20072 | 80.3156 | Pmin exceeds chamber pressure
Lyostar II | 15% Sucrose after Tc | 2-ml | 0.00026108 | 15% Sucrose after Tc | 1.0557 | 2.0218 | 25 | 0.04 | -28.9537 | 13.5833 | 0.00015026 | 99.2954 | -25.888 | 10.0833 | 0.00021258 | 99.019 | 1500 | 10 | 0.23474 | 90.1738 | Pmin exceeds chamber pressure
Lyostar II | 15% Sucrose after Tc | 2-ml | 0.00030481 | 15% Sucrose after Tc | 1.0557 | 2.0218 | 25 | 0.06 | -27.3247 | 12.2333 | 0.00017013 | 99.0725 | -24.3494 | 9.1833 | 0.00024069 | 99.1673 | 1500 | 10 | 0.26578 | 99.1684 | Pmin exceeds chamber pressure
Lyostar II | 15% Sucrose after Tc | 2-ml | 0.00034649 | 15% Sucrose after Tc | 1.0557 | 2.0218 | 25 | 0.08 | -25.989 | 11.2333 | 0.00018846 | 99.1135 | -23.0716 | 8.4833 | 0.00026651 | 99.2378 | 1500 | 10 | 0.2944 | 107.4596 | Pmin exceeds chamber pressure
Lyostar II | 15% Sucrose after Tc | 2-ml | 0.00038625 | 15% Sucrose after Tc | 1.0557 | 2.0218 | 25 | 0.1 | -24.8649 | 10.4833 | 0.00020546 | 99.3181 | -21.9621 | 7.9333 | 0.00029025 | 99.0642 | 1500 | 10 | 0.32091 | 115.1404 | Pmin exceeds chamber pressure
Lyostar II | 15% Sucrose after Tc | 2-ml | 0.00043347 | 15% Sucrose after Tc | 1.0557 | 2.0218 | 25 | 0.125 | -23.6406 | 9.7333 | 0.00022491 | 99.1992 | -20.8252 | 7.4333 | 0.00031784 | 99.3723 | 1500 | 10 | 0.35131 | 123.95 | Operational
Lyostar II | 15% Sucrose after Tc | 2-ml | 0.00047813 | 15% Sucrose after Tc | 1.0557 | 2.0218 | 25 | 0.15 | -22.6202 | 9.1833 | 0.00024288 | 99.4889 | -19.8271 | 7.0333 | 0.00034295 | 99.3981 | 1500 | 10 | 0.37933 | 132.0697 | Operational
Lyostar II | 15% Sucrose after Tc | 2-ml | 0.00052043 | 15% Sucrose after Tc | 1.0557 | 2.0218 | 25 | 0.175 | -21.7163 | 8.7333 | 0.00025935 | 99.5792 | -19.0009 | 6.7333 | 0.00036642 | 99.7925 | 1500 | 10 | 0.40509 | 139.5323 | Operational
Lyostar II | 15% Sucrose after Tc | 2-ml | 0.00056056 | 15% Sucrose after Tc | 1.0557 | 2.0218 | 25 | 0.2 | -20.868 | 8.3333 | 0.00027428 | 99.154 | -18.2602 | 6.4833 | 0.00038803 | 100.0339 | 1500 | 10 | 0.42848 | 146.3097 | Operational
Lyostar II | 15% Sucrose after Tc | 2-ml | 0.00059868 | 15% Sucrose after Tc | 1.0557 | 2.0218 | 25 | 0.225 | -20.1507 | 8.0333 | 0.00028835 | 99.2658 | -17.4708 | 6.2333 | 0.00040685 | 99.2994 | 1500 | 10 | 0.4503 | 152.6313 | Operational
Lyostar II | 15% Sucrose after Tc | 2-ml | 0.00063494 | 15% Sucrose after Tc | 1.0557 | 2.0218 | 25 | 0.25 | -19.5058 | 7.7833 | 0.00030144 | 99.4116 | -16.9464 | 6.0833 | 0.00042616 | 100.0399 | 1500 | 10 | 0.47087 | 158.5921 | Operational
Lyostar II | 15% Sucrose after Tc | 2-ml | 0.00066946 | 15% Sucrose after Tc | 1.0557 | 2.0218 | 25 | 0.275 | -18.9417 | 7.5833 | 0.0003138 | 99.7736 | -16.3986 | 5.9333 | 0.00044346 | 100.1872 | 1500 | 10 | 0.49015 | 164.1798 | Operational
Lyostar II | 15% Sucrose after Tc | 2-ml | 0.00070237 | 15% Sucrose after Tc | 1.0557 | 2.0218 | 25 | 0.3 | -18.3707 | 7.3833 | 0.00032495 | 99.6136 | -15.817 | 5.7833 | 0.00045873 | 99.7991 | 1500 | 10 | 0.5075 | 169.2049 | Operational
Lyostar II | 15% Sucrose after Tc | 2-ml | 0.00073379 | 15% Sucrose after Tc | 1.0557 | 2.0218 | 25 | 0.325 | -17.8911 | 7.2333 | 0.00033573 | 99.9063 | -15.4007 | 5.6833 | 0.00047436 | 100.233 | 1500 | 10 | 0.52439 | 174.101 | Operational
Lyostar II | 15% Sucrose after Tc | 2-ml | 0.00076381 | 15% Sucrose after Tc | 1.0557 | 2.0218 | 25 | 0.35 | -17.4048 | 7.0833 | 0.0003455 | 99.8251 | -14.964 | 5.5833 | 0.00048843 | 100.3045 | 1500 | 10 | 0.53969 | 178.5345 | Operational
Lyostar II | 15% Sucrose after Tc | 2-ml | 0.00079251 | 15% Sucrose after Tc | 1.0557 | 2.0218 | 25 | 0.375 | -16.9077 | 6.9333 | 0.00035429 | 99.4038 | -14.5028 | 5.4833 | 0.00050094 | 100.0458 | 1500 | 10 | 0.55343 | 182.514 | Operational
Lyostar II | 15% Sucrose after Tc | 2-ml | 0.00082 | 15% Sucrose after Tc | 1.0557 | 2.0218 | 25 | 0.4 | -16.5206 | 6.8333 | 0.00036319 | 99.6729 | -14.0147 | 5.3833 | 0.0005119 | 99.4865 | 1500 | 10 | 0.56709 | 186.4723 | Operational
Lyostar II | 15% Sucrose after Tc | 2-ml | 0.0008716 | 15% Sucrose after Tc | 1.0557 | 2.0218 | 25 | 0.45 | -15.7301 | 6.6333 | 0.00037869 | 99.5138 | -13.2127 | 5.2333 | 0.00053293 | 99.0392 | 1500 | 10 | 0.59117 | 193.4505 | Operational
Lyostar II | 15% Sucrose after Tc | 2-ml | 0.00021514 | 15% Sucrose after Tc | 1.0557 | 2.0218 | 30 | 0.02 | -30.3189 | 14.5 | 0.00013843 | 99.1066 | -27.1152 | 10.7 | 0.00019662 | 99.181 | 1500 | 10 | 0.21637 | 84.8522 | Pmin exceeds chamber pressure
Lyostar II | 15% Sucrose after Tc | 2-ml | 0.00026108 | 15% Sucrose after Tc | 1.0557 | 2.0218 | 30 | 0.04 | -28.2925 | 12.75 | 0.00016234 | 99.2935 | -25.1696 | 9.5 | 0.00023047 | 99.2381 | 1500 | 10 | 0.25374 | 95.6779 | Pmin exceeds chamber pressure
Lyostar II | 15% Sucrose after Tc | 2-ml | 0.00030481 | 15% Sucrose after Tc | 1.0557 | 2.0218 | 30 | 0.06 | -26.6728 | 11.5 | 0.00018427 | 99.2775 | -23.6212 | 8.65 | 0.00026152 | 99.3404 | 1500 | 10 | 0.28799 | 105.604 | Pmin exceeds chamber pressure
Lyostar II | 15% Sucrose after Tc | 2-ml | 0.00034649 | 15% Sucrose after Tc | 1.0557 | 2.0218 | 30 | 0.08 | -25.3316 | 10.55 | 0.00020451 | 99.2589 | -22.3528 | 8 | 0.00029025 | 99.5716 | 1500 | 10 | 0.31963 | 114.7695 | Pmin exceeds chamber pressure
Lyostar II | 15% Sucrose after Tc | 2-ml | 0.00038625 | 15% Sucrose after Tc | 1.0557 | 2.0218 | 30 | 0.1 | -24.2143 | 9.85 | 0.00022338 | 99.5637 | -21.2723 | 7.5 | 0.00031689 | 99.7308 | 1500 | 10 | 0.34909 | 123.3081 | Pmin exceeds chamber pressure
Lyostar II | 15% Sucrose after Tc | 2-ml | 0.00043347 | 15% Sucrose after Tc | 1.0557 | 2.0218 | 30 | 0.125 | -22.9968 | 9.15 | 0.00024506 | 99.5542 | -20.0801 | 7 | 0.00034735 | 99.5508 | 1500 | 10 | 0.38293 | 133.1118 | Pmin exceeds chamber pressure
Lyostar II | 15% Sucrose after Tc | 2-ml | 0.00047813 | 15% Sucrose after Tc | 1.0557 | 2.0218 | 30 | 0.15 | -21.9395 | 8.6 | 0.00026491 | 99.4168 | -19.0185 | 6.6 | 0.00037502 | 99.1124 | 1500 | 10 | 0.41388 | 142.0807 | Operational
Lyostar II | 15% Sucrose after Tc | 2-ml | 0.00052043 | 15% Sucrose after Tc | 1.0557 | 2.0218 | 30 | 0.175 | -20.9944 | 8.15 | 0.0002831 | 99.1017 | -18.137 | 6.3 | 0.00040086 | 99.1224 | 1500 | 10 | 0.44232 | 150.3196 | Operational
Lyostar II | 15% Sucrose after Tc | 2-ml | 0.00056056 | 15% Sucrose after Tc | 1.0557 | 2.0218 | 30 | 0.2 | -20.1795 | 7.8 | 0.00030006 | 99.0862 | -17.3383 | 6.05 | 0.0004246 | 99.0059 | 1500 | 10 | 0.46877 | 157.9842 | Operational
Lyostar II | 15% Sucrose after Tc | 2-ml | 0.00059868 | 15% Sucrose after Tc | 1.0557 | 2.0218 | 30 | 0.225 | -19.5241 | 7.55 | 0.00031628 | 99.7777 | -16.6489 | 5.85 | 0.00044687 | 99.0877 | 1500 | 10 | 0.49401 | 165.296 | Operational
Lyostar II | 15% Sucrose after Tc | 2-ml | 0.00063494 | 15% Sucrose after Tc | 1.0557 | 2.0218 | 30 | 0.25 | -18.8573 | 7.3 | 0.00033091 | 99.7033 | -16.1022 | 5.7 | 0.00046838 | 99.6464 | 1500 | 10 | 0.51699 | 171.9559 | Operational
Lyostar II | 15% Sucrose after Tc | 2-ml | 0.00066946 | 15% Sucrose after Tc | 1.0557 | 2.0218 | 30 | 0.275 | -18.2773 | 7.1 | 0.00034476 | 99.8886 | -15.5166 | 5.55 | 0.00048757 | 99.5801 | 1500 | 10 | 0.53857 | 178.2082 | Operational
Lyostar II | 15% Sucrose after Tc | 2-ml | 0.00070237 | 15% Sucrose after Tc | 1.0557 | 2.0218 | 30 | 0.3 | -17.6793 | 6.9 | 0.00035723 | 99.521 | -15.1181 | 5.45 | 0.00050707 | 100.343 | 1500 | 10 | 0.55833 | 183.9333 | Operational
Lyostar II | 15% Sucrose after Tc | 2-ml | 0.00073379 | 15% Sucrose after Tc | 1.0557 | 2.0218 | 30 | 0.325 | -17.1848 | 6.75 | 0.00036934 | 99.6697 | -14.4418 | 5.3 | 0.00052181 | 99.2442 | 1500 | 10 | 0.57688 | 189.3098 | Operational
Lyostar II | 15% Sucrose after Tc | 2-ml | 0.00076381 | 15% Sucrose after Tc | 1.0557 | 2.0218 | 30 | 0.35 | -16.6756 | 6.6 | 0.0003803 | 99.4245 | -13.972 | 5.2 | 0.00053741 | 99.1608 | 1500 | 10 | 0.59402 | 194.2749 | Operational
Lyostar II | 15% Sucrose after Tc | 2-ml | 0.00079251 | 15% Sucrose after Tc | 1.0557 | 2.0218 | 30 | 0.375 | -16.2921 | 6.5 | 0.00039135 | 99.8971 | -13.7507 | 5.15 | 0.0005548 | 100.2562 | 1500 | 10 | 0.61155 | 199.354 | Operational
Lyostar II | 15% Sucrose after Tc | 2-ml | 0.00082 | 15% Sucrose after Tc | 1.0557 | 2.0218 | 30 | 0.4 | -15.9015 | 6.4 | 0.00040151 | 100.0954 | -13.2228 | 5.05 | 0.00056712 | 99.5471 | 1500 | 10 | 0.6271 | 203.8616 | Operational
Lyostar II | 15% Sucrose after Tc | 2-ml | 0.0008716 | 15% Sucrose after Tc | 1.0557 | 2.0218 | 30 | 0.45 | -15.0875 | 6.2 | 0.00041921 | 99.7562 | -12.6983 | 4.95 | 0.00059549 | 100.545 | 1500 | 10 | 0.65525 | 212.0167 | Operational
Lyostar II | 15% Sucrose after Tc | 2-ml | 0.00021514 | 15% Sucrose after Tc | 1.0557 | 2.0218 | 35 | 0.02 | -29.6872 | 13.6767 | 0.00014846 | 99.0172 | -26.4212 | 10.1067 | 0.00021144 | 99.0633 | 1500 | 10 | 0.23213 | 89.4179 | Pmin exceeds chamber pressure
Lyostar II | 15% Sucrose after Tc | 2-ml | 0.00026108 | 15% Sucrose after Tc | 1.0557 | 2.0218 | 35 | 0.04 | -27.6481 | 12.0067 | 0.00017447 | 99.0062 | -24.4609 | 8.9767 | 0.0002484 | 99.0656 | 1500 | 10 | 0.2728 | 101.2019 | Pmin exceeds chamber pressure
Lyostar II | 15% Sucrose after Tc | 2-ml | 0.00030481 | 15% Sucrose after Tc | 1.0557 | 2.0218 | 35 | 0.06 | -26.0276 | 10.8367 | 0.00019843 | 99.0531 | -22.9001 | 8.1767 | 0.00028239 | 99.1425 | 1500 | 10 | 0.31024 | 112.0497 | Pmin exceeds chamber pressure
Lyostar II | 15% Sucrose after Tc | 2-ml | 0.00034649 | 15% Sucrose after Tc | 1.0557 | 2.0218 | 35 | 0.08 | -24.6865 | 9.9467 | 0.00022061 | 99.1017 | -21.5914 | 7.5467 | 0.00031375 | 99.0699 | 1500 | 10 | 0.34488 | 122.087 | Pmin exceeds chamber pressure
Lyostar II | 15% Sucrose after Tc | 2-ml | 0.00038625 | 15% Sucrose after Tc | 1.0557 | 2.0218 | 35 | 0.1 | -23.5346 | 9.2567 | 0.00024118 | 99.0145 | -20.4777 | 7.0667 | 0.00034288 | 99.0329 | 1500 | 10 | 0.37702 | 131.4008 | Pmin exceeds chamber pressure
Lyostar II | 15% Sucrose after Tc | 2-ml | 0.00043347 | 15% Sucrose after Tc | 1.0557 | 2.0218 | 35 | 0.125 | -22.3188 | 8.6067 | 0.00026504 | 99.1116 | -19.2907 | 6.6067 | 0.00037656 | 99.0313 | 1500 | 10 | 0.41429 | 142.1985 | Pmin exceeds chamber pressure
Lyostar II | 15% Sucrose after Tc | 2-ml | 0.00047813 | 15% Sucrose after Tc | 1.0557 | 2.0218 | 35 | 0.15 | -21.265 | 8.0967 | 0.00028697 | 99.0838 | -18.2909 | 6.2567 | 0.00040771 | 99.1675 | 1500 | 10 | 0.44857 | 152.1311 | Pmin exceeds chamber pressure
Lyostar II | 15% Sucrose after Tc | 2-ml | 0.00052043 | 15% Sucrose after Tc | 1.0557 | 2.0218 | 35 | 0.175 | -20.354 | 7.6967 | 0.00030731 | 99.1633 | -17.3826 | 5.9667 | 0.00043621 | 99.0331 | 1500 | 10 | 0.4803 | 161.3236 | Operational
Lyostar II | 15% Sucrose after Tc | 2-ml | 0.00056056 | 15% Sucrose after Tc | 1.0557 | 2.0218 | 35 | 0.2 | -19.5393 | 7.3667 | 0.00032613 | 99.1669 | -16.6021 | 5.7367 | 0.00046285 | 99.0823 | 1500 | 10 | 0.5097 | 169.8442 | Operational
Lyostar II | 15% Sucrose after Tc | 2-ml | 0.00059868 | 15% Sucrose after Tc | 1.0557 | 2.0218 | 35 | 0.225 | -18.7951 | 7.0867 | 0.00034355 | 99.0591 | -15.91 | 5.5467 | 0.00048769 | 99.1655 | 1500 | 10 | 0.53695 | 177.7394 | Operational
Lyostar II | 15% Sucrose after Tc | 2-ml | 0.00063494 | 15% Sucrose after Tc | 1.0557 | 2.0218 | 35 | 0.25 | -18.1345 | 6.8567 | 0.00035988 | 99.0819 | -15.2886 | 5.3867 | 0.00051091 | 99.2596 | 1500 | 10 | 0.56248 | 185.1363 | Operational
Lyostar II | 15% Sucrose after Tc | 2-ml | 0.00066946 | 15% Sucrose after Tc | 1.0557 | 2.0218 | 35 | 0.275 | -17.5223 | 6.6567 | 0.00037508 | 99.0318 | -14.7079 | 5.2467 | 0.00053247 | 99.2592 | 1500 | 10 | 0.58623 | 192.0176 | Operational
Lyostar II | 15% Sucrose after Tc | 2-ml | 0.00070237 | 15% Sucrose after Tc | 1.0557 | 2.0218 | 35 | 0.3 | -16.9666 | 6.4867 | 0.00038936 | 99.0447 | -14.1818 | 5.1267 | 0.00055274 | 99.2951 | 1500 | 10 | 0.60854 | 198.4833 | Operational
Lyostar II | 15% Sucrose after Tc | 2-ml | 0.00073379 | 15% Sucrose after Tc | 1.0557 | 2.0218 | 35 | 0.325 | -16.4471 | 6.3367 | 0.00040271 | 99.0179 | -13.6652 | 5.0167 | 0.0005714 | 99.1669 | 1500 | 10 | 0.62936 | 204.5156 | Operational
Lyostar II | 15% Sucrose after Tc | 2-ml | 0.00076381 | 15% Sucrose after Tc | 1.0557 | 2.0218 | 35 | 0.35 | -15.9698 | 6.2067 | 0.00041529 | 99.0355 | -13.2287 | 4.9267 | 0.00058943 | 99.2708 | 1500 | 10 | 0.64906 | 210.222 | Operational
Lyostar II | 15% Sucrose after Tc | 2-ml | 0.00079251 | 15% Sucrose after Tc | 1.0557 | 2.0218 | 35 | 0.375 | -15.5417 | 6.0967 | 0.00042728 | 99.1721 | -12.7536 | 4.8367 | 0.00060556 | 99.0294 | 1500 | 10 | 0.66766 | 215.6131 | Operational
Lyostar II | 15% Sucrose after Tc | 2-ml | 0.00082 | 15% Sucrose after Tc | 1.0557 | 2.0218 | 35 | 0.4 | -15.0971 | 5.9867 | 0.00043821 | 99.0105 | -12.3804 | 4.7667 | 0.00062167 | 99.1567 | 1500 | 10 | 0.68483 | 220.5881 | Operational
Lyostar II | 15% Sucrose after Tc | 2-ml | 0.0008716 | 15% Sucrose after Tc | 1.0557 | 2.0218 | 35 | 0.45 | -14.3486 | 5.8167 | 0.00045882 | 99.1506 | -11.6201 | 4.6367 | 0.00065018 | 99.0143 | 1500 | 10 | 0.71694 | 229.8909 | Operational
Lyostar II | 15% Sucrose after Tc | 2-ml | 0.00021514 | 15% Sucrose after Tc | 1.0557 | 2.0218 | 40 | 0.02 | -29.0915 | 12.9733 | 0.00015856 | 99.0301 | -25.7682 | 9.6033 | 0.0002264 | 99.0355 | 1500 | 10 | 0.24802 | 94.0221 | Pmin exceeds chamber pressure
Lyostar II | 15% Sucrose after Tc | 2-ml | 0.00026108 | 15% Sucrose after Tc | 1.0557 | 2.0218 | 40 | 0.04 | -27.05 | 11.3933 | 0.00018673 | 99.0078 | -23.8039 | 8.5433 | 0.00026654 | 99.0968 | 1500 | 10 | 0.29207 | 106.7858 | Pmin exceeds chamber pressure
Lyostar II | 15% Sucrose after Tc | 2-ml | 0.00030481 | 15% Sucrose after Tc | 1.0557 | 2.0218 | 40 | 0.06 | -25.4237 | 10.2833 | 0.00021272 | 99.0137 | -22.227 | 7.7833 | 0.00030349 | 99.092 | 1500 | 10 | 0.3327 | 118.5581 | Pmin exceeds chamber pressure
Lyostar II | 15% Sucrose after Tc | 2-ml | 0.00034649 | 15% Sucrose after Tc | 1.0557 | 2.0218 | 40 | 0.08 | -24.0821 | 9.4433 | 0.00023685 | 99.0975 | -20.9218 | 7.1933 | 0.00033776 | 99.1295 | 1500 | 10 | 0.37041 | 129.4855 | Pmin exceeds chamber pressure
Lyostar II | 15% Sucrose after Tc | 2-ml | 0.00038625 | 15% Sucrose after Tc | 1.0557 | 2.0218 | 40 | 0.1 | -22.9304 | 8.7933 | 0.00025929 | 99.0557 | -19.8131 | 6.7433 | 0.00036967 | 99.1876 | 1500 | 10 | 0.40549 | 139.6501 | Pmin exceeds chamber pressure
Lyostar II | 15% Sucrose after Tc | 2-ml | 0.00043347 | 15% Sucrose after Tc | 1.0557 | 2.0218 | 40 | 0.125 | -21.7054 | 8.1733 | 0.00028533 | 99.086 | -18.6091 | 6.3033 | 0.00040651 | 99.1067 | 1500 | 10 | 0.44617 | 151.4345 | Pmin exceeds chamber pressure
Lyostar II | 15% Sucrose after Tc | 2-ml | 0.00047813 | 15% Sucrose after Tc | 1.0557 | 2.0218 | 40 | 0.15 | -20.6529 | 7.6933 | 0.00030935 | 99.1048 | -17.5768 | 5.9633 | 0.0004405 | 99.0562 | 1500 | 10 | 0.4837 | 162.3104 | Pmin exceeds chamber pressure
Lyostar II | 15% Sucrose after Tc | 2-ml | 0.00052043 | 15% Sucrose after Tc | 1.0557 | 2.0218 | 40 | 0.175 | -19.7381 | 7.3133 | 0.00033164 | 99.1673 | -16.6802 | 5.6933 | 0.000472 | 99.0502 | 1500 | 10 | 0.51852 | 172.3995 | Operational
Lyostar II | 15% Sucrose after Tc | 2-ml | 0.00056056 | 15% Sucrose after Tc | 1.0557 | 2.0218 | 40 | 0.2 | -18.9041 | 6.9933 | 0.00035223 | 99.0306 | -15.8899 | 5.4733 | 0.00050131 | 99.068 | 1500 | 10 | 0.55071 | 181.7252 | Operational
Lyostar II | 15% Sucrose after Tc | 2-ml | 0.00059868 | 15% Sucrose after Tc | 1.0557 | 2.0218 | 40 | 0.225 | -18.1695 | 6.7333 | 0.00037149 | 99.0267 | -15.2004 | 5.2933 | 0.00052879 | 99.1844 | 1500 | 10 | 0.58083 | 190.4534 | Operational
Lyostar II | 15% Sucrose after Tc | 2-ml | 0.00063494 | 15% Sucrose after Tc | 1.0557 | 2.0218 | 40 | 0.25 | -17.5026 | 6.5133 | 0.00038947 | 99.0131 | -14.5362 | 5.1333 | 0.00055407 | 99.0632 | 1500 | 10 | 0.60889 | 198.5846 | Operational
Lyostar II | 15% Sucrose after Tc | 2-ml | 0.00066946 | 15% Sucrose after Tc | 1.0557 | 2.0218 | 40 | 0.275 | -16.9194 | 6.3333 | 0.00040648 | 99.1839 | -13.9743 | 5.0033 | 0.00057817 | 99.1825 | 1500 | 10 | 0.63547 | 206.2869 | Operational
Lyostar II | 15% Sucrose after Tc | 2-ml | 0.00070237 | 15% Sucrose after Tc | 1.0557 | 2.0218 | 40 | 0.3 | -16.3366 | 6.1633 | 0.0004221 | 99.0109 | -13.4125 | 4.8833 | 0.00060029 | 99.0576 | 1500 | 10 | 0.65988 | 213.3573 | Operational
Lyostar II | 15% Sucrose after Tc | 2-ml | 0.00073379 | 15% Sucrose after Tc | 1.0557 | 2.0218 | 40 | 0.325 | -15.8265 | 6.0233 | 0.00043699 | 99.0518 | -12.9291 | 4.7833 | 0.00062146 | 99.1163 | 1500 | 10 | 0.68315 | 220.1006 | Operational
Lyostar II | 15% Sucrose after Tc | 2-ml | 0.00076381 | 15% Sucrose after Tc | 1.0557 | 2.0218 | 40 | 0.35 | -15.3652 | 5.9033 | 0.0004511 | 99.171 | -12.469 | 4.6933 | 0.00064126 | 99.1139 | 1500 | 10 | 0.70518 | 226.483 | Operational
Lyostar II | 15% Sucrose after Tc | 2-ml | 0.00079251 | 15% Sucrose after Tc | 1.0557 | 2.0218 | 40 | 0.375 | -14.9208 | 5.7933 | 0.0004643 | 99.1913 | -12.041 | 4.6133 | 0.00065993 | 99.1154 | 1500 | 10 | 0.7258 | 232.4573 | Operational
Lyostar II | 15% Sucrose after Tc | 2-ml | 0.00082 | 15% Sucrose after Tc | 1.0557 | 2.0218 | 40 | 0.4 | -14.4962 | 5.6933 | 0.00047669 | 99.162 | -11.6548 | 4.5433 | 0.00067775 | 99.179 | 1500 | 10 | 0.74519 | 238.0775 | Operational
Lyostar II | 15% Sucrose after Tc | 2-ml | 0.0008716 | 15% Sucrose after Tc | 1.0557 | 2.0218 | 40 | 0.45 | -13.7213 | 5.5233 | 0.00049948 | 99.126 | -10.954 | 4.4233 | 0.00071062 | 99.3029 | 1500 | 10 | 0.78089 | 248.4209 | Operational
Lyostar II | 15% Sucrose after Tc | 2-ml | 0.00021514 | 15% Sucrose after Tc | 1.0557 | 2.0218 | 45 | 0.02 | -28.5245 | 12.36 | 0.00016874 | 99.0528 | -25.1492 | 9.17 | 0.00024149 | 99.0367 | 1500 | 10 | 0.26402 | 98.6571 | Pmin exceeds chamber pressure
Lyostar II | 15% Sucrose after Tc | 2-ml | 0.00026108 | 15% Sucrose after Tc | 1.0557 | 2.0218 | 45 | 0.04 | -26.4865 | 10.87 | 0.00019909 | 99.1082 | -23.178 | 8.17 | 0.00028481 | 99.1126 | 1500 | 10 | 0.31149 | 112.4131 | Pmin exceeds chamber pressure
Lyostar II | 15% Sucrose after Tc | 2-ml | 0.00030481 | 15% Sucrose after Tc | 1.0557 | 2.0218 | 45 | 0.06 | -24.8513 | 9.81 | 0.00022712 | 99.0293 | -21.5911 | 7.45 | 0.00032478 | 99.0921 | 1500 | 10 | 0.35533 | 125.1145 | Pmin exceeds chamber pressure
Lyostar II | 15% Sucrose after Tc | 2-ml | 0.00034649 | 15% Sucrose after Tc | 1.0557 | 2.0218 | 45 | 0.08 | -23.5041 | 9.01 | 0.0002532 | 99.0809 | -20.2788 | 6.89 | 0.00036191 | 99.1313 | 1500 | 10 | 0.3961 | 136.9286 | Pmin exceeds chamber pressure
Lyostar II | 15% Sucrose after Tc | 2-ml | 0.00038625 | 15% Sucrose after Tc | 1.0557 | 2.0218 | 45 | 0.1 | -22.3587 | 8.4 | 0.00027754 | 99.1431 | -19.1562 | 6.46 | 0.00039651 | 99.1331 | 1500 | 10 | 0.43415 | 147.9538 | Pmin exceeds chamber pressure
Lyostar II | 15% Sucrose after Tc | 2-ml | 0.00043347 | 15% Sucrose after Tc | 1.0557 | 2.0218 | 45 | 0.125 | -21.1292 | 7.81 | 0.00030578 | 99.1569 | -17.9354 | 6.04 | 0.00043652 | 99.0028 | 1500 | 10 | 0.47828 | 160.7401 | Pmin exceeds chamber pressure
Lyostar II | 15% Sucrose after Tc | 2-ml | 0.00047813 | 15% Sucrose after Tc | 1.0557 | 2.0218 | 45 | 0.15 | -20.0659 | 7.35 | 0.00033186 | 99.1033 | -16.9083 | 5.72 | 0.00047363 | 99.0372 | 1500 | 10 | 0.51906 | 172.555 | Pmin exceeds chamber pressure
Lyostar II | 15% Sucrose after Tc | 2-ml | 0.00052043 | 15% Sucrose after Tc | 1.0557 | 2.0218 | 45 | 0.175 | -19.1513 | 6.99 | 0.00035615 | 99.1848 | -16.0419 | 5.47 | 0.00050832 | 99.2389 | 1500 | 10 | 0.55705 | 183.5618 | Pmin exceeds chamber pressure
Lyostar II | 15% Sucrose after Tc | 2-ml | 0.00056056 | 15% Sucrose after Tc | 1.0557 | 2.0218 | 45 | 0.2 | -18.325 | 6.69 | 0.00037867 | 99.1325 | -15.2524 | 5.26 | 0.00054044 | 99.2759 | 1500 | 10 | 0.59226 | 193.7665 | Operational
Lyostar II | 15% Sucrose after Tc | 2-ml | 0.00059868 | 15% Sucrose after Tc | 1.0557 | 2.0218 | 45 | 0.225 | -17.5816 | 6.44 | 0.00039967 | 99.0746 | -14.5188 | 5.08 | 0.00057016 | 99.1697 | 1500 | 10 | 0.62507 | 203.2732 | Operational
Lyostar II | 15% Sucrose after Tc | 2-ml | 0.00063494 | 15% Sucrose after Tc | 1.0557 | 2.0218 | 45 | 0.25 | -16.9118 | 6.23 | 0.00041933 | 99.0503 | -13.8726 | 4.93 | 0.00059812 | 99.1648 | 1500 | 10 | 0.65582 | 212.181 | Operational
Lyostar II | 15% Sucrose after Tc | 2-ml | 0.00066946 | 15% Sucrose after Tc | 1.0557 | 2.0218 | 45 | 0.275 | -16.2994 | 6.05 | 0.00043776 | 99.0235 | -13.2773 | 4.8 | 0.00062427 | 99.1302 | 1500 | 10 | 0.68462 | 220.5254 | Operational
Lyostar II | 15% Sucrose after Tc | 2-ml | 0.00070237 | 15% Sucrose after Tc | 1.0557 | 2.0218 | 45 | 0.3 | -15.7597 | 5.9 | 0.00045524 | 99.1457 | -12.7562 | 4.69 | 0.0006491 | 99.2122 | 1500 | 10 | 0.71194 | 228.4421 | Operational
Lyostar II | 15% Sucrose after Tc | 2-ml | 0.00073379 | 15% Sucrose after Tc | 1.0557 | 2.0218 | 45 | 0.325 | -15.2244 | 5.76 | 0.00047141 | 99.0308 | -12.2491 | 4.59 | 0.00067218 | 99.169 | 1500 | 10 | 0.73723 | 235.7708 | Operational
Lyostar II | 15% Sucrose after Tc | 2-ml | 0.00076381 | 15% Sucrose after Tc | 1.0557 | 2.0218 | 45 | 0.35 | -14.7412 | 5.64 | 0.00048676 | 99.0143 | -11.7663 | 4.5 | 0.00069378 | 99.0785 | 1500 | 10 | 0.76119 | 242.7124 | Operational
Lyostar II | 15% Sucrose after Tc | 2-ml | 0.00079251 | 15% Sucrose after Tc | 1.0557 | 2.0218 | 45 | 0.375 | -14.3217 | 5.54 | 0.00050151 | 99.1802 | -11.3191 | 4.42 | 0.00071418 | 99.0101 | 1500 | 10 | 0.78416 | 249.3684 | Operational
Lyostar II | 15% Sucrose after Tc | 2-ml | 0.00082 | 15% Sucrose after Tc | 1.0557 | 2.0218 | 45 | 0.4 | -13.8759 | 5.44 | 0.000515 | 99.0355 | -10.9198 | 4.35 | 0.00073371 | 99.025 | 1500 | 10 | 0.8053 | 255.4951 | Operational
Lyostar II | 15% Sucrose after Tc | 2-ml | 0.0008716 | 15% Sucrose after Tc | 1.0557 | 2.0218 | 45 | 0.45 | -13.1188 | 5.28 | 0.00054036 | 99.099 | -10.2038 | 4.23 | 0.00076989 | 99.0963 | 1500 | 10 | 0.84498 | 266.99 | Operational
Lyostar II | 15% Sucrose after Tc | 2-ml | 0.00021514 | 15% Sucrose after Tc | 1.0557 | 2.0218 | 50 | 0.02 | -27.9803 | 11.8167 | 0.00017896 | 99.0279 | -24.5635 | 8.7967 | 0.00025668 | 99.0861 | 1500 | 10 | 0.2801 | 103.3176 | Pmin exceeds chamber pressure
Lyostar II | 15% Sucrose after Tc | 2-ml | 0.00026108 | 15% Sucrose after Tc | 1.0557 | 2.0218 | 50 | 0.04 | -25.9348 | 10.3967 | 0.00021148 | 99.0136 | -22.5799 | 7.8467 | 0.0003032 | 99.1133 | 1500 | 10 | 0.33098 | 118.0582 | Pmin exceeds chamber pressure
Lyostar II | 15% Sucrose after Tc | 2-ml | 0.00030481 | 15% Sucrose after Tc | 1.0557 | 2.0218 | 50 | 0.06 | -24.3014 | 9.3967 | 0.00024159 | 99.0118 | -20.9916 | 7.1667 | 0.00034624 | 99.1496 | 1500 | 10 | 0.37808 | 131.7072 | Pmin exceeds chamber pressure
Lyostar II | 15% Sucrose after Tc | 2-ml | 0.00034649 | 15% Sucrose after Tc | 1.0557 | 2.0218 | 50 | 0.08 | -22.9524 | 8.6367 | 0.00026964 | 99.0807 | -19.6543 | 6.6267 | 0.00038617 | 99.0495 | 1500 | 10 | 0.42194 | 144.4141 | Pmin exceeds chamber pressure
Lyostar II | 15% Sucrose after Tc | 2-ml | 0.00038625 | 15% Sucrose after Tc | 1.0557 | 2.0218 | 50 | 0.1 | -21.8049 | 8.0567 | 0.00029586 | 99.1499 | -18.5217 | 6.2167 | 0.00042349 | 99.036 | 1500 | 10 | 0.46293 | 156.2924 | Pmin exceeds chamber pressure
Lyostar II | 15% Sucrose after Tc | 2-ml | 0.00043347 | 15% Sucrose after Tc | 1.0557 | 2.0218 | 50 | 0.125 | -20.5543 | 7.4867 | 0.00032624 | 99.0101 | -17.3331 | 5.8267 | 0.00046702 | 99.1675 | 1500 | 10 | 0.51048 | 170.0696 | Pmin exceeds chamber pressure
Lyostar II | 15% Sucrose after Tc | 2-ml | 0.00047813 | 15% Sucrose after Tc | 1.0557 | 2.0218 | 50 | 0.15 | -19.5033 | 7.0567 | 0.00035449 | 99.0965 | -16.2843 | 5.5167 | 0.00050711 | 99.1008 | 1500 | 10 | 0.55463 | 182.863 | Pmin exceeds chamber pressure
Lyostar II | 15% Sucrose after Tc | 2-ml | 0.00052043 | 15% Sucrose after Tc | 1.0557 | 2.0218 | 50 | 0.175 | -18.5667 | 6.7067 | 0.00038066 | 99.0295 | -15.4149 | 5.2767 | 0.00054474 | 99.2977 | 1500 | 10 | 0.5956 | 194.733 | Pmin exceeds chamber pressure
Lyostar II | 15% Sucrose after Tc | 2-ml | 0.00056056 | 15% Sucrose after Tc | 1.0557 | 2.0218 | 50 | 0.2 | -17.7536 | 6.4267 | 0.00040515 | 99.0988 | -14.57 | 5.0667 | 0.00057917 | 99.076 | 1500 | 10 | 0.63382 | 205.8084 | Pmin exceeds chamber pressure
Lyostar II | 15% Sucrose after Tc | 2-ml | 0.00059868 | 15% Sucrose after Tc | 1.0557 | 2.0218 | 50 | 0.225 | -17.0016 | 6.1867 | 0.00042789 | 99.0027 | -13.8501 | 4.8967 | 0.00061165 | 99.0724 | 1500 | 10 | 0.6694 | 216.1181 | Operational
Lyostar II | 15% Sucrose after Tc | 2-ml | 0.00063494 | 15% Sucrose after Tc | 1.0557 | 2.0218 | 50 | 0.25 | -16.3702 | 5.9967 | 0.00044953 | 99.2361 | -13.2383 | 4.7567 | 0.00064248 | 99.2434 | 1500 | 10 | 0.70324 | 225.9207 | Operational
Lyostar II | 15% Sucrose after Tc | 2-ml | 0.00066946 | 15% Sucrose after Tc | 1.0557 | 2.0218 | 50 | 0.275 | -15.7251 | 5.8167 | 0.00046937 | 99.0131 | -12.6085 | 4.6267 | 0.00067066 | 99.0733 | 1500 | 10 | 0.73424 | 234.9047 | Operational
Lyostar II | 15% Sucrose after Tc | 2-ml | 0.00070237 | 15% Sucrose after Tc | 1.0557 | 2.0218 | 50 | 0.3 | -15.2032 | 5.6767 | 0.00048853 | 99.2362 | -12.0613 | 4.5167 | 0.00069749 | 99.0551 | 1500 | 10 | 0.76414 | 243.5678 | Operational
Lyostar II | 15% Sucrose after Tc | 2-ml | 0.00073379 | 15% Sucrose after Tc | 1.0557 | 2.0218 | 50 | 0.325 | -14.6875 | 5.5467 | 0.00050635 | 99.2398 | -11.6284 | 4.4267 | 0.0007236 | 99.326 | 1500 | 10 | 0.79211 | 251.671 | Operational
Lyostar II | 15% Sucrose after Tc | 2-ml | 0.00076381 | 15% Sucrose after Tc | 1.0557 | 2.0218 | 50 | 0.35 | -14.1808 | 5.4267 | 0.00052293 | 99.0932 | -11.1297 | 4.3367 | 0.00074711 | 99.1843 | 1500 | 10 | 0.81802 | 259.1796 | Operational
Lyostar II | 15% Sucrose after Tc | 2-ml | 0.00079251 | 15% Sucrose after Tc | 1.0557 | 2.0218 | 50 | 0.375 | -13.744 | 5.3267 | 0.00053889 | 99.1547 | -10.6727 | 4.2567 | 0.00076939 | 99.088 | 1500 | 10 | 0.84291 | 266.392 | Operational
Lyostar II | 15% Sucrose after Tc | 2-ml | 0.00082 | 15% Sucrose after Tc | 1.0557 | 2.0218 | 50 | 0.4 | -13.3328 | 5.2367 | 0.00055398 | 99.199 | -10.2726 | 4.1867 | 0.00079082 | 99.1027 | 1500 | 10 | 0.8665 | 273.2269 | Operational
Lyostar II | 15% Sucrose after Tc | 2-ml | 0.0008716 | 15% Sucrose after Tc | 1.0557 | 2.0218 | 50 | 0.45 | -12.5458 | 5.0767 | 0.00058153 | 99.1022 | -9.575 | 4.0667 | 0.00083086 | 99.2368 | 1500 | 10 | 0.90969 | 285.74 | Operational
Lyostar II | 5% Sucrose after Tc | 2-ml | 0.00021514 | 5% Sucrose after Tc | 1.0153 | 0.67393 | -35 | 0.02 | -46.5826 | 23.9333 | 3.3997e-05 | 99.326 | -45.1951 | 18.1333 | 4.5352e-05 | 99.5182 | 1500 | 10 | 0.052698 | 37.4273 | Pmin exceeds chamber pressure
Lyostar II | 5% Sucrose after Tc | 2-ml | 0.00026108 | 5% Sucrose after Tc | 1.0153 | 0.67393 | -35 | 0.04 | -43.6879 | 26.4333 | 3.0402e-05 | 99.339 | -42.716 | 19.8333 | 4.1732e-05 | 99.2853 | 1500 | 10 | 0.047303 | 35.8641 | Operational
Lyostar II | 5% Sucrose after Tc | 2-ml | 0.00030481 | 5% Sucrose after Tc | 1.0153 | 0.67393 | -35 | 0.06 | -41.5462 | 30.1333 | 2.647e-05 | 99.301 | -40.8501 | 22.5333 | 3.6975e-05 | 99.324 | 1500 | 10 | 0.04128 | 34.119 | Operational
Lyostar II | 5% Sucrose after Tc | 2-ml | 0.00034649 | 5% Sucrose after Tc | 1.0153 | 0.67393 | -35 | 0.08 | -39.8506 | 35.8333 | 2.199e-05 | 99.251 | -39.3487 | 26.7333 | 3.0956e-05 | 99.3325 | 1500 | 10 | 0.03433 | 32.105 | Operational
Lyostar II | 5% Sucrose after Tc | 2-ml | 0.00038625 | 5% Sucrose after Tc | 1.0153 | 0.67393 | -35 | 0.1 | -38.4396 | 45.3333 | 1.7242e-05 | 99.1753 | -38.0907 | 33.7333 | 2.4438e-05 | 99.1874 | 1500 | 10 | 0.026943 | 29.9646 | Operational
Lyostar II | 5% Sucrose after Tc | 2-ml | 0.00043347 | 5% Sucrose after Tc | 1.0153 | 0.67393 | -35 | 0.125 | -36.9632 | 70.9333 | 1.0939e-05 | 99.0781 | -36.7574 | 52.7333 | 1.5638e-05 | 99.1037 | 1500 | 10 | 0.017114 | 27.1168 | Operational
Lyostar II | 5% Sucrose after Tc | 2-ml | 0.00047813 | 5% Sucrose after Tc | 1.0153 | 0.67393 | -35 | 0.15 | -35.7021 | 180.9333 | 4.2716e-06 | 99.0429 | -35.6333 | 134.0333 | 6.1648e-06 | 99.0389 | 1500 | 10 | 0.0066913 | 24.0968 | Operational
Lyostar II | 5% Sucrose after Tc | 2-ml | 0.00021514 | 5% Sucrose after Tc | 1.0153 | 0.67393 | -30 | 0.02 | -45.2199 | 18.3 | 4.1441e-05 | 99.0568 | -43.5939 | 13.7 | 5.5085e-05 | 99.1105 | 1500 | 10 | 0.064208 | 40.7621 | Pmin exceeds chamber pressure
Lyostar II | 5% Sucrose after Tc | 2-ml | 0.00026108 | 5% Sucrose after Tc | 1.0153 | 0.67393 | -30 | 0.04 | -42.4454 | 18.6 | 4.0722e-05 | 99.129 | -41.2018 | 13.9 | 5.5149e-05 | 99.4959 | 1500 | 10 | 0.063247 | 40.4838 | Pmin exceeds chamber pressure
Lyostar II | 5% Sucrose after Tc | 2-ml | 0.00030481 | 5% Sucrose after Tc | 1.0153 | 0.67393 | -30 | 0.06 | -40.3783 | 19.2 | 3.933e-05 | 99.0608 | -39.377 | 14.3 | 5.3861e-05 | 99.3617 | 1500 | 10 | 0.061174 | 39.8832 | Operational
Lyostar II | 5% Sucrose after Tc | 2-ml | 0.00034649 | 5% Sucrose after Tc | 1.0153 | 0.67393 | -30 | 0.08 | -38.725 | 20.2 | 3.7129e-05 | 99.3175 | -37.9034 | 15 | 5.1076e-05 | 99.5443 | 1500 | 10 | 0.057785 | 38.9013 | Operational
Lyostar II | 5% Sucrose after Tc | 2-ml | 0.00038625 | 5% Sucrose after Tc | 1.0153 | 0.67393 | -30 | 0.1 | -37.3449 | 21.6 | 3.4545e-05 | 99.4481 | -36.6657 | 16 | 4.7687e-05 | 99.5851 | 1500 | 10 | 0.053789 | 37.7435 | Operational
Lyostar II | 5% Sucrose after Tc | 2-ml | 0.00043347 | 5% Sucrose after Tc | 1.0153 | 0.67393 | -30 | 0.125 | -35.8855 | 24 | 3.0839e-05 | 99.172 | -35.3498 | 17.7 | 4.2733e-05 | 99.0151 | 1500 | 10 | 0.048043 | 36.0784 | Operational
Lyostar II | 5% Sucrose after Tc | 2-ml | 0.00047813 | 5% Sucrose after Tc | 1.0153 | 0.67393 | -30 | 0.15 | -34.6387 | 27.6 | 2.6685e-05 | 99.0122 | -34.2236 | 20.4 | 3.7116e-05 | 99.2024 | 1500 | 10 | 0.041592 | 34.2092 | Operational
Lyostar II | 5% Sucrose after Tc | 2-ml | 0.00052043 | 5% Sucrose after Tc | 1.0153 | 0.67393 | -30 | 0.175 | -33.5485 | 33.2 | 2.2159e-05 | 99.0788 | -33.235 | 24.5 | 3.0949e-05 | 99.2181 | 1500 | 10 | 0.034557 | 32.1708 | Operational
Lyostar II | 5% Sucrose after Tc | 2-ml | 0.00056056 | 5% Sucrose after Tc | 1.0153 | 0.67393 | -30 | 0.2 | -32.5776 | 42.5 | 1.7326e-05 | 99.2059 | -32.3526 | 31.3 | 2.4315e-05 | 99.2395 | 1500 | 10 | 0.027037 | 29.9919 | Operational
Lyostar II | 5% Sucrose after Tc | 2-ml | 0.00059868 | 5% Sucrose after Tc | 1.0153 | 0.67393 | -30 | 0.225 | -31.7007 | 60.2 | 1.2232e-05 | 99.1375 | -31.5539 | 44.3 | 1.7267e-05 | 99.1489 | 1500 | 10 | 0.019104 | 27.6933 | Operational
Lyostar II | 5% Sucrose after Tc | 2-ml | 0.00063494 | 5% Sucrose after Tc | 1.0153 | 0.67393 | -30 | 0.25 | -30.9129 | 106.2 | 6.9167e-06 | 99.0783 | -30.8232 | 78.2 | 9.8335e-06 | 99.014 | 1500 | 10 | 0.010812 | 25.2909 | Operational
Lyostar II | 5% Sucrose after Tc | 2-ml | 0.00066946 | 5% Sucrose after Tc | 1.0153 | 0.67393 | -30 | 0.275 | -30.1751 | 525.3 | 1.4011e-06 | 99.0117 | -30.1603 | 385.5 | 2.0106e-06 | 99.0255 | 1500 | 10 | 0.0021931 | 22.7935 | Operational
Lyostar II | 5% Sucrose after Tc | 2-ml | 0.00021514 | 5% Sucrose after Tc | 1.0153 | 0.67393 | -25 | 0.02 | -44 | 14.8667 | 4.9064e-05 | 99.4467 | -42.1788 | 11.0667 | 6.55e-05 | 99.7221 | 1500 | 10 | 0.076062 | 44.1969 | Pmin exceeds chamber pressure
Lyostar II | 5% Sucrose after Tc | 2-ml | 0.00026108 | 5% Sucrose after Tc | 1.0153 | 0.67393 | -25 | 0.04 | -41.3282 | 14.3667 | 5.0748e-05 | 99.1643 | -39.8419 | 10.6667 | 6.8561e-05 | 99.4145 | 1500 | 10 | 0.078794 | 44.9885 | Pmin exceeds chamber pressure
Lyostar II | 5% Sucrose after Tc | 2-ml | 0.00030481 | 5% Sucrose after Tc | 1.0153 | 0.67393 | -25 | 0.06 | -39.3133 | 14.1667 | 5.1546e-05 | 99.3749 | -38.0495 | 10.4667 | 7.0104e-05 | 99.2423 | 1500 | 10 | 0.080102 | 45.3676 | Operational
Lyostar II | 5% Sucrose after Tc | 2-ml | 0.00034649 | 5% Sucrose after Tc | 1.0153 | 0.67393 | -25 | 0.08 | -37.6927 | 14.0667 | 5.1383e-05 | 99.1324 | -36.5998 | 10.4667 | 7.0055e-05 | 99.8678 | 1500 | 10 | 0.079875 | 45.3018 | Operational
Lyostar II | 5% Sucrose after Tc | 2-ml | 0.00038625 | 5% Sucrose after Tc | 1.0153 | 0.67393 | -25 | 0.1 | -36.3375 | 14.1667 | 5.0726e-05 | 99.1441 | -35.3742 | 10.4667 | 6.9267e-05 | 99.2429 | 1500 | 10 | 0.07887 | 45.0105 | Operational
Lyostar II | 5% Sucrose after Tc | 2-ml | 0.00043347 | 5% Sucrose after Tc | 1.0153 | 0.67393 | -25 | 0.125 | -34.9053 | 14.5667 | 4.9307e-05 | 99.6774 | -34.0786 | 10.7667 | 6.7421e-05 | 99.9161 | 1500 | 10 | 0.076678 | 44.3755 | Operational
Lyostar II | 5% Sucrose after Tc | 2-ml | 0.00047813 | 5% Sucrose after Tc | 1.0153 | 0.67393 | -25 | 0.15 | -33.6775 | 15.0667 | 4.7336e-05 | 99.4176 | -32.9597 | 11.0667 | 6.4794e-05 | 99.0762 | 1500 | 10 | 0.073622 | 43.4901 | Operational
Lyostar II | 5% Sucrose after Tc | 2-ml | 0.00052043 | 5% Sucrose after Tc | 1.0153 | 0.67393 | -25 | 0.175 | -32.6026 | 15.7667 | 4.491e-05 | 99.057 | -31.9846 | 11.6667 | 6.1535e-05 | 99.5503 | 1500 | 10 | 0.069858 | 42.3994 | Operational
Lyostar II | 5% Sucrose after Tc | 2-ml | 0.00056056 | 5% Sucrose after Tc | 1.0153 | 0.67393 | -25 | 0.2 | -31.6468 | 16.7667 | 4.211e-05 | 99.0729 | -31.1113 | 12.3667 | 5.776e-05 | 99.3038 | 1500 | 10 | 0.065512 | 41.1401 | Operational
Lyostar II | 5% Sucrose after Tc | 2-ml | 0.00059868 | 5% Sucrose after Tc | 1.0153 | 0.67393 | -25 | 0.225 | -30.7842 | 18.0667 | 3.9003e-05 | 99.1224 | -30.325 | 13.3667 | 5.3559e-05 | 99.7544 | 1500 | 10 | 0.060687 | 39.7422 | Operational
Lyostar II | 5% Sucrose after Tc | 2-ml | 0.00063494 | 5% Sucrose after Tc | 1.0153 | 0.67393 | -25 | 0.25 | -29.9973 | 19.7667 | 3.564e-05 | 99.2996 | -29.6036 | 14.5667 | 4.9008e-05 | 99.6023 | 1500 | 10 | 0.055465 | 38.229 | Operational
Lyostar II | 5% Sucrose after Tc | 2-ml | 0.00066946 | 5% Sucrose after Tc | 1.0153 | 0.67393 | -25 | 0.275 | -29.2726 | 21.9667 | 3.2065e-05 | 99.4315 | -28.9369 | 16.0667 | 4.4161e-05 | 99.036 | 1500 | 10 | 0.049911 | 36.6198 | Operational
Lyostar II | 5% Sucrose after Tc | 2-ml | 0.00070237 | 5% Sucrose after Tc | 1.0153 | 0.67393 | -25 | 0.3 | -28.5988 | 24.7667 | 2.8312e-05 | 99.0647 | -28.3198 | 18.1667 | 3.9067e-05 | 99.0531 | 1500 | 10 | 0.044081 | 34.9304 | Operational
Lyostar II | 5% Sucrose after Tc | 2-ml | 0.00073379 | 5% Sucrose after Tc | 1.0153 | 0.67393 | -25 | 0.325 | -27.9713 | 28.7667 | 2.4409e-05 | 99.2455 | -27.7431 | 21.0667 | 3.3758e-05 | 99.1613 | 1500 | 10 | 0.038015 | 33.173 | Operational
Lyostar II | 5% Sucrose after Tc | 2-ml | 0.00076381 | 5% Sucrose after Tc | 1.0153 | 0.67393 | -25 | 0.35 | -27.3819 | 34.4667 | 2.0378e-05 | 99.2469 | -27.2012 | 25.2667 | 2.826e-05 | 99.3642 | 1500 | 10 | 0.031749 | 31.3572 | Operational
Lyostar II | 5% Sucrose after Tc | 2-ml | 0.00079251 | 5% Sucrose after Tc | 1.0153 | 0.67393 | -25 | 0.375 | -26.8259 | 43.2667 | 1.6235e-05 | 99.1594 | -26.6887 | 31.6667 | 2.2591e-05 | 99.2008 | 1500 | 10 | 0.025306 | 29.4904 | Operational
Lyostar II | 5% Sucrose after Tc | 2-ml | 0.00082 | 5% Sucrose after Tc | 1.0153 | 0.67393 | -25 | 0.4 | -26.2998 | 58.6667 | 1.1995e-05 | 99.151 | -26.2029 | 42.8667 | 1.6759e-05 | 99.0993 | 1500 | 10 | 0.018707 | 27.5784 | Operational
Lyostar II | 5% Sucrose after Tc | 2-ml | 0.0008716 | 5% Sucrose after Tc | 1.0153 | 0.67393 | -25 | 0.45 | -25.3316 | 216.4667 | 3.2486e-06 | 99.0062 | -25.3074 | 157.9667 | 4.5939e-06 | 99.0653 | 1500 | 10 | 0.0050747 | 23.6284 | Operational
Lyostar II | 5% Sucrose after Tc | 2-ml | 0.00021514 | 5% Sucrose after Tc | 1.0153 | 0.67393 | -20 | 0.02 | -42.9037 | 12.4333 | 5.6966e-05 | 99.016 | -40.9023 | 9.2333 | 7.6587e-05 | 99.5876 | 1500 | 10 | 0.088393 | 47.7698 | Pmin exceeds chamber pressure
Lyostar II | 5% Sucrose after Tc | 2-ml | 0.00026108 | 5% Sucrose after Tc | 1.0153 | 0.67393 | -20 | 0.04 | -40.3061 | 11.7333 | 6.0817e-05 | 99.2208 | -38.6154 | 8.7333 | 8.24e-05 | 100.033 | 1500 | 10 | 0.094462 | 49.5284 | Pmin exceeds chamber pressure
Lyostar II | 5% Sucrose after Tc | 2-ml | 0.00030481 | 5% Sucrose after Tc | 1.0153 | 0.67393 | -20 | 0.06 | -38.333 | 11.2333 | 6.3618e-05 | 99.2412 | -36.8477 | 8.3333 | 8.6541e-05 | 99.6658 | 1500 | 10 | 0.098866 | 50.8044 | Operational
Lyostar II | 5% Sucrose after Tc | 2-ml | 0.00034649 | 5% Sucrose after Tc | 1.0153 | 0.67393 | -20 | 0.08 | -36.7451 | 10.9333 | 6.5362e-05 | 99.8495 | -35.4093 | 8.0333 | 8.9038e-05 | 99.3229 | 1500 | 10 | 0.10159 | 51.5949 | Operational
Lyostar II | 5% Sucrose after Tc | 2-ml | 0.00038625 | 5% Sucrose after Tc | 1.0153 | 0.67393 | -20 | 0.1 | -35.4076 | 10.6333 | 6.6501e-05 | 99.2356 | -34.2066 | 7.9333 | 9.0653e-05 | 100.3426 | 1500 | 10 | 0.10337 | 52.1108 | Operational
Lyostar II | 5% Sucrose after Tc | 2-ml | 0.00043347 | 5% Sucrose after Tc | 1.0153 | 0.67393 | -20 | 0.125 | -33.9972 | 10.5333 | 6.7202e-05 | 99.8418 | -32.9107 | 7.7333 | 9.164e-05 | 99.255 | 1500 | 10 | 0.10447 | 52.4277 | Operational
Lyostar II | 5% Sucrose after Tc | 2-ml | 0.00047813 | 5% Sucrose after Tc | 1.0153 | 0.67393 | -20 | 0.15 | -32.7839 | 10.4333 | 6.7229e-05 | 99.3145 | -31.8098 | 7.7333 | 9.1685e-05 | 99.7442 | 1500 | 10 | 0.10451 | 52.4404 | Operational
Lyostar II | 5% Sucrose after Tc | 2-ml | 0.00052043 | 5% Sucrose after Tc | 1.0153 | 0.67393 | -20 | 0.175 | -31.7282 | 10.5333 | 6.6699e-05 | 99.8706 | -30.8374 | 7.7333 | 9.096e-05 | 99.3007 | 1500 | 10 | 0.10369 | 52.2016 | Operational
Lyostar II | 5% Sucrose after Tc | 2-ml | 0.00056056 | 5% Sucrose after Tc | 1.0153 | 0.67393 | -20 | 0.2 | -30.7837 | 10.6333 | 6.5705e-05 | 99.6398 | -29.9748 | 7.8333 | 8.9599e-05 | 99.4513 | 1500 | 10 | 0.10214 | 51.7536 | Operational
Lyostar II | 5% Sucrose after Tc | 2-ml | 0.00059868 | 5% Sucrose after Tc | 1.0153 | 0.67393 | -20 | 0.225 | -29.933 | 10.8333 | 6.4324e-05 | 99.6967 | -29.2011 | 8.0333 | 8.8142e-05 | 100.2533 | 1500 | 10 | 0.10006 | 51.1499 | Operational
Lyostar II | 5% Sucrose after Tc | 2-ml | 0.00063494 | 5% Sucrose after Tc | 1.0153 | 0.67393 | -20 | 0.25 | -29.1531 | 11.0333 | 6.2617e-05 | 99.1029 | -28.4788 | 8.1333 | 8.6141e-05 | 99.0413 | 1500 | 10 | 0.097454 | 50.3953 | Operational
Lyostar II | 5% Sucrose after Tc | 2-ml | 0.00066946 | 5% Sucrose after Tc | 1.0153 | 0.67393 | -20 | 0.275 | -28.4427 | 11.4333 | 6.0636e-05 | 99.7663 | -27.8289 | 8.4333 | 8.3863e-05 | 99.8356 | 1500 | 10 | 0.094438 | 49.5213 | Operational
Lyostar II | 5% Sucrose after Tc | 2-ml | 0.00070237 | 5% Sucrose after Tc | 1.0153 | 0.67393 | -20 | 0.3 | -27.7802 | 11.8333 | 5.8422e-05 | 99.7545 | -27.2206 | 8.7333 | 8.115e-05 | 99.9415 | 1500 | 10 | 0.091043 | 48.5376 | Operational
Lyostar II | 5% Sucrose after Tc | 2-ml | 0.00073379 | 5% Sucrose after Tc | 1.0153 | 0.67393 | -20 | 0.325 | -27.1583 | 12.2333 | 5.6032e-05 | 99.085 | -26.6476 | 9.0333 | 7.8052e-05 | 99.3743 | 1500 | 10 | 0.087351 | 47.468 | Operational
Lyostar II | 5% Sucrose after Tc | 2-ml | 0.00076381 | 5% Sucrose after Tc | 1.0153 | 0.67393 | -20 | 0.35 | -26.5805 | 12.8333 | 5.3616e-05 | 99.4237 | -26.1131 | 9.4333 | 7.4712e-05 | 99.2979 | 1500 | 10 | 0.083589 | 46.3779 | Operational
Lyostar II | 5% Sucrose after Tc | 2-ml | 0.00079251 | 5% Sucrose after Tc | 1.0153 | 0.67393 | -20 | 0.375 | -26.036 | 13.5333 | 5.1028e-05 | 99.7611 | -25.6113 | 9.9333 | 7.1157e-05 | 99.5599 | 1500 | 10 | 0.079562 | 45.211 | Operational
Lyostar II | 5% Sucrose after Tc | 2-ml | 0.00082 | 5% Sucrose after Tc | 1.0153 | 0.67393 | -20 | 0.4 | -25.5164 | 14.2333 | 4.8253e-05 | 99.2283 | -25.137 | 10.5333 | 6.7401e-05 | 99.9884 | 1500 | 10 | 0.075252 | 43.9622 | Operational
Lyostar II | 5% Sucrose after Tc | 2-ml | 0.0008716 | 5% Sucrose after Tc | 1.0153 | 0.67393 | -20 | 0.45 | -24.5591 | 16.2333 | 4.2389e-05 | 99.4528 | -24.2489 | 11.9333 | 5.9257e-05 | 99.6658 | 1500 | 10 | 0.066113 | 41.3143 | Operational
Lyostar II | 5% Sucrose after Tc | 2-ml | 0.00021514 | 5% Sucrose after Tc | 1.0153 | 0.67393 | -15 | 0.02 | -41.9044 | 10.8 | 6.5165e-05 | 99.6194 | -39.7487 | 8 | 8.8285e-05 | 100.2666 | 1500 | 10 | 0.10122 | 51.4853 | Pmin exceeds chamber pressure
Lyostar II | 5% Sucrose after Tc | 2-ml | 0.00026108 | 5% Sucrose after Tc | 1.0153 | 0.67393 | -15 | 0.04 | -39.3677 | 10 | 7.1079e-05 | 99.7574 | -37.4953 | 7.4 | 9.6796e-05 | 100.0597 | 1500 | 10 | 0.11048 | 54.1686 | Pmin exceeds chamber pressure
Lyostar II | 5% Sucrose after Tc | 2-ml | 0.00030481 | 5% Sucrose after Tc | 1.0153 | 0.67393 | -15 | 0.06 | -37.4298 | 9.4 | 7.5809e-05 | 99.6409 | -35.7541 | 7 | 0.00010349 | 100.4185 | 1500 | 10 | 0.11786 | 56.3093 | Operational
Lyostar II | 5% Sucrose after Tc | 2-ml | 0.00034649 | 5% Sucrose after Tc | 1.0153 | 0.67393 | -15 | 0.08 | -35.8592 | 8.9 | 7.9406e-05 | 99.1253 | -34.3221 | 6.6 | 0.00010849 | 99.385 | 1500 | 10 | 0.12347 | 57.9339 | Operational
Lyostar II | 5% Sucrose after Tc | 2-ml | 0.00038625 | 5% Sucrose after Tc | 1.0153 | 0.67393 | -15 | 0.1 | -34.5458 | 8.6 | 8.2292e-05 | 99.5576 | -33.1288 | 6.4 | 0.00011247 | 100.1539 | 1500 | 10 | 0.12796 | 59.2358 | Operational
Lyostar II | 5% Sucrose after Tc | 2-ml | 0.00043347 | 5% Sucrose after Tc | 1.0153 | 0.67393 | -15 | 0.125 | -33.1492 | 8.3 | 8.505e-05 | 99.5853 | -31.8546 | 6.2 | 0.0001169 | 100.5219 | 1500 | 10 | 0.13235 | 60.5073 | Operational
Lyostar II | 5% Sucrose after Tc | 2-ml | 0.00047813 | 5% Sucrose after Tc | 1.0153 | 0.67393 | -15 | 0.15 | -31.954 | 8.1 | 8.7012e-05 | 99.6853 | -30.7476 | 6 | 0.00012048 | 99.62 | 1500 | 10 | 0.13554 | 61.4299 | Operational
Lyostar II | 5% Sucrose after Tc | 2-ml | 0.00052043 | 5% Sucrose after Tc | 1.0153 | 0.67393 | -15 | 0.175 | -30.9115 | 8 | 8.8335e-05 | 100.2006 | -29.7855 | 5.9 | 0.00012313 | 99.6019 | 1500 | 10 | 0.13772 | 62.0627 | Operational
Lyostar II | 5% Sucrose after Tc | 2-ml | 0.00056056 | 5% Sucrose after Tc | 1.0153 | 0.67393 | -15 | 0.2 | -29.9776 | 7.9 | 8.9562e-05 | 99.9899 | -28.942 | 5.9 | 0.00012505 | 100.7578 | 1500 | 10 | 0.13967 | 62.6264 | Operational
Lyostar II | 5% Sucrose after Tc | 2-ml | 0.00059868 | 5% Sucrose after Tc | 1.0153 | 0.67393 | -15 | 0.225 | -29.1295 | 7.8 | 9.0236e-05 | 99.1755 | -28.1521 | 5.8 | 0.00012599 | 99.3912 | 1500 | 10 | 0.14072 | 62.9307 | Operational
Lyostar II | 5% Sucrose after Tc | 2-ml | 0.00063494 | 5% Sucrose after Tc | 1.0153 | 0.67393 | -15 | 0.25 | -28.3635 | 7.8 | 9.0512e-05 | 99.2506 | -27.447 | 5.8 | 0.00012646 | 99.4551 | 1500 | 10 | 0.14116 | 63.0589 | Operational
Lyostar II | 5% Sucrose after Tc | 2-ml | 0.00066946 | 5% Sucrose after Tc | 1.0153 | 0.67393 | -15 | 0.275 | -27.6679 | 7.9 | 9.0466e-05 | 100.294 | -26.793 | 5.8 | 0.00012633 | 99.0919 | 1500 | 10 | 0.14108 | 63.0353 | Operational
Lyostar II | 5% Sucrose after Tc | 2-ml | 0.00070237 | 5% Sucrose after Tc | 1.0153 | 0.67393 | -15 | 0.3 | -27.0078 | 7.9 | 8.9968e-05 | 99.5707 | -26.2055 | 5.9 | 0.00012593 | 100.2927 | 1500 | 10 | 0.14035 | 62.8235 | Operational
Lyostar II | 5% Sucrose after Tc | 2-ml | 0.00073379 | 5% Sucrose after Tc | 1.0153 | 0.67393 | -15 | 0.325 | -26.4015 | 8 | 8.9246e-05 | 99.894 | -25.6307 | 5.9 | 0.00012482 | 99.2172 | 1500 | 10 | 0.1392 | 62.4926 | Operational
Lyostar II | 5% Sucrose after Tc | 2-ml | 0.00076381 | 5% Sucrose after Tc | 1.0153 | 0.67393 | -15 | 0.35 | -25.8304 | 8.1 | 8.8243e-05 | 99.9 | -25.1103 | 6 | 0.00012356 | 99.7505 | 1500 | 10 | 0.13766 | 62.046 | Operational
Lyostar II | 5% Sucrose after Tc | 2-ml | 0.00079251 | 5% Sucrose after Tc | 1.0153 | 0.67393 | -15 | 0.375 | -25.2899 | 8.2 | 8.6991e-05 | 99.6131 | -24.6166 | 6.1 | 0.00012195 | 99.9766 | 1500 | 10 | 0.13573 | 61.4857 | Operational
Lyostar II | 5% Sucrose after Tc | 2-ml | 0.00082 | 5% Sucrose after Tc | 1.0153 | 0.67393 | -15 | 0.4 | -24.7762 | 8.3 | 8.5514e-05 | 99.0544 | -24.146 | 6.2 | 0.00012 | 99.912 | 1500 | 10 | 0.13344 | 60.8236 | Operational
Lyostar II | 5% Sucrose after Tc | 2-ml | 0.0008716 | 5% Sucrose after Tc | 1.0153 | 0.67393 | -15 | 0.45 | -23.8397 | 8.7 | 8.2188e-05 | 99.7221 | -23.2845 | 6.5 | 0.00011554 | 100.745 | 1500 | 10 | 0.12828 | 59.3284 | Operational
Lyostar II | 5% Sucrose after Tc | 2-ml | 0.00021514 | 5% Sucrose after Tc | 1.0153 | 0.67393 | -10 | 0.02 | -40.9845 | 9.5667 | 7.3648e-05 | 100.0393 | -38.6811 | 6.9667 | 0.00010052 | 99.0148 | 1500 | 10 | 0.1145 | 55.3352 | Pmin exceeds chamber pressure
Lyostar II | 5% Sucrose after Tc | 2-ml | 0.00026108 | 5% Sucrose after Tc | 1.0153 | 0.67393 | -10 | 0.04 | -38.4925 | 8.6667 | 8.1591e-05 | 99.1255 | -36.469 | 6.4667 | 0.00011176 | 100.2095 | 1500 | 10 | 0.12691 | 58.9305 | Pmin exceeds chamber pressure
Lyostar II | 5% Sucrose after Tc | 2-ml | 0.00030481 | 5% Sucrose after Tc | 1.0153 | 0.67393 | -10 | 0.06 | -36.5846 | 8.0667 | 8.8228e-05 | 99.0951 | -34.7468 | 6.0667 | 0.00012103 | 100.6973 | 1500 | 10 | 0.13726 | 61.9297 | Pmin exceeds chamber pressure
Lyostar II | 5% Sucrose after Tc | 2-ml | 0.00034649 | 5% Sucrose after Tc | 1.0153 | 0.67393 | -10 | 0.08 | -35.0461 | 7.6667 | 9.3666e-05 | 100.1242 | -33.3233 | 5.6667 | 0.00012931 | 99.6617 | 1500 | 10 | 0.14585 | 64.4168 | Operational
Lyostar II | 5% Sucrose after Tc | 2-ml | 0.00038625 | 5% Sucrose after Tc | 1.0153 | 0.67393 | -10 | 0.1 | -33.7399 | 7.2667 | 9.8292e-05 | 99.5621 | -32.1459 | 5.4667 | 0.00013687 | 100.9312 | 1500 | 10 | 0.15323 | 66.555 | Operational
Lyostar II | 5% Sucrose after Tc | 2-ml | 0.00043347 | 5% Sucrose after Tc | 1.0153 | 0.67393 | -10 | 0.125 | -32.364 | 6.9667 | 0.00010341 | 100.1972 | -30.8598 | 5.1667 | 0.00014468 | 99.7704 | 1500 | 10 | 0.16131 | 68.8967 | Operational
Lyostar II | 5% Sucrose after Tc | 2-ml | 0.00047813 | 5% Sucrose after Tc | 1.0153 | 0.67393 | -10 | 0.15 | -31.1722 | 6.6667 | 0.00010799 | 99.4485 | -29.7623 | 4.9667 | 0.00015119 | 99.349 | 1500 | 10 | 0.16846 | 70.9695 | Operational
Lyostar II | 5% Sucrose after Tc | 2-ml | 0.00052043 | 5% Sucrose after Tc | 1.0153 | 0.67393 | -10 | 0.175 | -30.1337 | 6.4667 | 0.00011178 | 99.2909 | -28.8188 | 4.8667 | 0.00015671 | 100.224 | 1500 | 10 | 0.1744 | 72.6914 | Operational
Lyostar II | 5% Sucrose after Tc | 2-ml | 0.00056056 | 5% Sucrose after Tc | 1.0153 | 0.67393 | -10 | 0.2 | -29.2199 | 6.3667 | 0.00011493 | 100.0738 | -27.9687 | 4.7667 | 0.00016117 | 100.324 | 1500 | 10 | 0.17933 | 74.119 | Operational
Lyostar II | 5% Sucrose after Tc | 2-ml | 0.00059868 | 5% Sucrose after Tc | 1.0153 | 0.67393 | -10 | 0.225 | -28.3901 | 6.2667 | 0.00011745 | 100.2479 | -27.1918 | 4.6667 | 0.00016469 | 99.7741 | 1500 | 10 | 0.18325 | 75.2559 | Operational
Lyostar II | 5% Sucrose after Tc | 2-ml | 0.00063494 | 5% Sucrose after Tc | 1.0153 | 0.67393 | -10 | 0.25 | -27.6278 | 6.1667 | 0.00011939 | 99.9056 | -26.5158 | 4.6667 | 0.00016779 | 101.2575 | 1500 | 10 | 0.18635 | 76.1533 | Operational
Lyostar II | 5% Sucrose after Tc | 2-ml | 0.00066946 | 5% Sucrose after Tc | 1.0153 | 0.67393 | -10 | 0.275 | -26.921 | 6.0667 | 0.00012084 | 99.125 | -25.8468 | 4.5667 | 0.00016975 | 99.7362 | 1500 | 10 | 0.18859 | 76.8033 | Operational
Lyostar II | 5% Sucrose after Tc | 2-ml | 0.00070237 | 5% Sucrose after Tc | 1.0153 | 0.67393 | -10 | 0.3 | -26.2845 | 6.0667 | 0.00012201 | 99.8484 | -25.2626 | 4.5667 | 0.00017153 | 100.4587 | 1500 | 10 | 0.19044 | 77.3392 | Operational
Lyostar II | 5% Sucrose after Tc | 2-ml | 0.00073379 | 5% Sucrose after Tc | 1.0153 | 0.67393 | -10 | 0.325 | -25.6884 | 6.0667 | 0.0001228 | 100.2782 | -24.7143 | 4.5667 | 0.00017277 | 100.8841 | 1500 | 10 | 0.1917 | 77.7024 | Operational
Lyostar II | 5% Sucrose after Tc | 2-ml | 0.00076381 | 5% Sucrose after Tc | 1.0153 | 0.67393 | -10 | 0.35 | -25.1269 | 6.0667 | 0.00012325 | 100.4473 | -24.1964 | 4.5667 | 0.0001735 | 101.0467 | 1500 | 10 | 0.19241 | 77.9098 | Operational
Lyostar II | 5% Sucrose after Tc | 2-ml | 0.00079251 | 5% Sucrose after Tc | 1.0153 | 0.67393 | -10 | 0.375 | -24.5956 | 6.0667 | 0.00012339 | 100.3845 | -23.705 | 4.5667 | 0.00017379 | 100.9747 | 1500 | 10 | 0.19265 | 77.9775 | Operational
Lyostar II | 5% Sucrose after Tc | 2-ml | 0.00082 | 5% Sucrose after Tc | 1.0153 | 0.67393 | -10 | 0.4 | -24.0907 | 6.0667 | 0.00012325 | 100.1149 | -23.2366 | 4.5667 | 0.00017367 | 100.6929 | 1500 | 10 | 0.19244 | 77.9187 | Operational
Lyostar II | 5% Sucrose after Tc | 2-ml | 0.0008716 | 5% Sucrose after Tc | 1.0153 | 0.67393 | -10 | 0.45 | -23.1486 | 6.0667 | 0.00012225 | 99.0405 | -22.359 | 4.5667 | 0.00017236 | 99.5854 | 1500 | 10 | 0.19089 | 77.4691 | Operational
Lyostar II | 5% Sucrose after Tc | 2-ml | 0.00021514 | 5% Sucrose after Tc | 1.0153 | 0.67393 | -5 | 0.02 | -40.1267 | 8.5333 | 8.2388e-05 | 99.3709 | -37.7106 | 6.2833 | 0.00011324 | 99.4523 | 1500 | 10 | 0.12821 | 59.3067 | Pmin exceeds chamber pressure
Lyostar II | 5% Sucrose after Tc | 2-ml | 0.00026108 | 5% Sucrose after Tc | 1.0153 | 0.67393 | -5 | 0.04 | -37.6827 | 7.7333 | 9.2358e-05 | 99.2875 | -35.5116 | 5.7333 | 0.00012746 | 99.3897 | 1500 | 10 | 0.1438 | 63.8249 | Pmin exceeds chamber pressure
Lyostar II | 5% Sucrose after Tc | 2-ml | 0.00030481 | 5% Sucrose after Tc | 1.0153 | 0.67393 | -5 | 0.06 | -35.7982 | 7.1333 | 0.00010091 | 99.0175 | -33.7981 | 5.3333 | 0.00014045 | 99.5198 | 1500 | 10 | 0.1573 | 67.7348 | Pmin exceeds chamber pressure
Lyostar II | 5% Sucrose after Tc | 2-ml | 0.00034649 | 5% Sucrose after Tc | 1.0153 | 0.67393 | -5 | 0.08 | -34.27 | 6.6833 | 0.0001082 | 99.2296 | -32.3886 | 4.9833 | 0.00015185 | 99.1567 | 1500 | 10 | 0.16885 | 71.0811 | Operational
Lyostar II | 5% Sucrose after Tc | 2-ml | 0.00038625 | 5% Sucrose after Tc | 1.0153 | 0.67393 | -5 | 0.1 | -32.9821 | 6.3333 | 0.00011529 | 99.3288 | -31.2019 | 4.7333 | 0.00016194 | 99.2713 | 1500 | 10 | 0.17994 | 74.2952 | Operational
Lyostar II | 5% Sucrose after Tc | 2-ml | 0.00043347 | 5% Sucrose after Tc | 1.0153 | 0.67393 | -5 | 0.125 | -31.6098 | 5.9833 | 0.00012304 | 99.1553 | -29.9323 | 4.4833 | 0.00017293 | 99.0973 | 1500 | 10 | 0.19205 | 77.8039 | Operational
Lyostar II | 5% Sucrose after Tc | 2-ml | 0.00047813 | 5% Sucrose after Tc | 1.0153 | 0.67393 | -5 | 0.15 | -30.4379 | 5.7333 | 0.00012974 | 99.3477 | -28.8623 | 4.3333 | 0.00018256 | 100.083 | 1500 | 10 | 0.20254 | 80.8432 | Operational
Lyostar II | 5% Sucrose after Tc | 2-ml | 0.00052043 | 5% Sucrose after Tc | 1.0153 | 0.67393 | -5 | 0.175 | -29.4107 | 5.5333 | 0.00013552 | 99.4078 | -27.908 | 4.1833 | 0.00019077 | 99.9557 | 1500 | 10 | 0.21157 | 83.4594 | Operational
Lyostar II | 5% Sucrose after Tc | 2-ml | 0.00056056 | 5% Sucrose after Tc | 1.0153 | 0.67393 | -5 | 0.2 | -28.4993 | 5.3833 | 0.00014052 | 99.64 | -27.0695 | 4.0833 | 0.00019795 | 100.4151 | 1500 | 10 | 0.21939 | 85.7274 | Operational
Lyostar II | 5% Sucrose after Tc | 2-ml | 0.00059868 | 5% Sucrose after Tc | 1.0153 | 0.67393 | -5 | 0.225 | -27.6678 | 5.2333 | 0.00014476 | 99.1707 | -26.301 | 3.9833 | 0.00020405 | 100.1787 | 1500 | 10 | 0.22604 | 87.6529 | Operational
Lyostar II | 5% Sucrose after Tc | 2-ml | 0.00063494 | 5% Sucrose after Tc | 1.0153 | 0.67393 | -5 | 0.25 | -26.9176 | 5.1333 | 0.00014845 | 99.2452 | -25.5879 | 3.8833 | 0.00020916 | 99.3486 | 1500 | 10 | 0.23178 | 89.3166 | Operational
Lyostar II | 5% Sucrose after Tc | 2-ml | 0.00066946 | 5% Sucrose after Tc | 1.0153 | 0.67393 | -5 | 0.275 | -26.2397 | 5.0833 | 0.00015168 | 100.0237 | -24.9548 | 3.8333 | 0.00021376 | 99.6543 | 1500 | 10 | 0.23683 | 90.7799 | Operational
Lyostar II | 5% Sucrose after Tc | 2-ml | 0.00070237 | 5% Sucrose after Tc | 1.0153 | 0.67393 | -5 | 0.3 | -25.5886 | 4.9833 | 0.00015426 | 99.2571 | -24.3616 | 3.7833 | 0.0002176 | 99.5836 | 1500 | 10 | 0.24089 | 91.9557 | Operational
Lyostar II | 5% Sucrose after Tc | 2-ml | 0.00073379 | 5% Sucrose after Tc | 1.0153 | 0.67393 | -5 | 0.325 | -24.995 | 4.9333 | 0.00015651 | 99.3464 | -23.8017 | 3.7333 | 0.00022076 | 99.1853 | 1500 | 10 | 0.24441 | 92.9744 | Operational
Lyostar II | 5% Sucrose after Tc | 2-ml | 0.00076381 | 5% Sucrose after Tc | 1.0153 | 0.67393 | -5 | 0.35 | -24.4348 | 4.8833 | 0.00015835 | 99.1632 | -23.3093 | 3.7333 | 0.00022377 | 100.2201 | 1500 | 10 | 0.24734 | 93.8242 | Operational
Lyostar II | 5% Sucrose after Tc | 2-ml | 0.00079251 | 5% Sucrose after Tc | 1.0153 | 0.67393 | -5 | 0.375 | -23.9244 | 4.8833 | 0.00015999 | 99.9707 | -22.8031 | 3.6833 | 0.00022576 | 99.3015 | 1500 | 10 | 0.24985 | 94.551 | Operational
Lyostar II | 5% Sucrose after Tc | 2-ml | 0.00082 | 5% Sucrose after Tc | 1.0153 | 0.67393 | -5 | 0.4 | -23.4187 | 4.8333 | 0.00016111 | 99.3467 | -22.3591 | 3.6833 | 0.00022776 | 99.9119 | 1500 | 10 | 0.25167 | 95.0781 | Operational
Lyostar II | 5% Sucrose after Tc | 2-ml | 0.0008716 | 5% Sucrose after Tc | 1.0153 | 0.67393 | -5 | 0.45 | -22.5156 | 4.8333 | 0.00016285 | 100.0623 | -21.529 | 3.6833 | 0.00023052 | 100.6318 | 1500 | 10 | 0.25443 | 95.8789 | Operational
Lyostar II | 5% Sucrose after Tc | 2-ml | 0.00021514 | 5% Sucrose after Tc | 1.0153 | 0.67393 | 0 | 0.02 | -39.3296 | 7.75 | 9.136e-05 | 99.0779 | -36.8133 | 5.75 | 0.00012673 | 99.776 | 1500 | 10 | 0.14235 | 63.4026 | Pmin exceeds chamber pressure
Lyostar II | 5% Sucrose after Tc | 2-ml | 0.00026108 | 5% Sucrose after Tc | 1.0153 | 0.67393 | 0 | 0.04 | -36.9233 | 7 | 0.00010337 | 99.1304 | -34.6254 | 5.2 | 0.00014465 | 99.0031 | 1500 | 10 | 0.16125 | 68.8799 | Pmin exceeds chamber pressure
Lyostar II | 5% Sucrose after Tc | 2-ml | 0.00030481 | 5% Sucrose after Tc | 1.0153 | 0.67393 | 0 | 0.06 | -35.0635 | 6.45 | 0.00011401 | 99.2012 | -32.9319 | 4.85 | 0.00016062 | 99.7804 | 1500 | 10 | 0.178 | 73.7345 | Pmin exceeds chamber pressure
Lyostar II | 5% Sucrose after Tc | 2-ml | 0.00034649 | 5% Sucrose after Tc | 1.0153 | 0.67393 | 0 | 0.08 | -33.5466 | 6 | 0.00012399 | 99.0861 | -31.5432 | 4.55 | 0.00017488 | 100.2999 | 1500 | 10 | 0.19362 | 78.2592 | Operational
Lyostar II | 5% Sucrose after Tc | 2-ml | 0.00038625 | 5% Sucrose after Tc | 1.0153 | 0.67393 | 0 | 0.1 | -32.2791 | 5.7 | 0.000133 | 99.9252 | -30.3586 | 4.3 | 0.00018763 | 100.1918 | 1500 | 10 | 0.20769 | 82.3372 | Operational
Lyostar II | 5% Sucrose after Tc | 2-ml | 0.00043347 | 5% Sucrose after Tc | 1.0153 | 0.67393 | 0 | 0.125 | -30.9143 | 5.35 | 0.00014295 | 99.5137 | -29.0891 | 4.05 | 0.00020176 | 99.773 | 1500 | 10 | 0.22324 | 86.8427 | Operational
Lyostar II | 5% Sucrose after Tc | 2-ml | 0.00047813 | 5% Sucrose after Tc | 1.0153 | 0.67393 | 0 | 0.15 | -29.7504 | 5.1 | 0.00015174 | 99.6102 | -27.9925 | 3.85 | 0.00021416 | 99.1539 | 1500 | 10 | 0.23697 | 90.8203 | Operational
Lyostar II | 5% Sucrose after Tc | 2-ml | 0.00052043 | 5% Sucrose after Tc | 1.0153 | 0.67393 | 0 | 0.175 | -28.7305 | 4.9 | 0.0001595 | 99.6318 | -27.0757 | 3.75 | 0.00022547 | 100.6136 | 1500 | 10 | 0.24915 | 94.3486 | Operational
Lyostar II | 5% Sucrose after Tc | 2-ml | 0.00056056 | 5% Sucrose after Tc | 1.0153 | 0.67393 | 0 | 0.2 | -27.828 | 4.75 | 0.0001664 | 99.9311 | -26.2032 | 3.6 | 0.00023503 | 99.3873 | 1500 | 10 | 0.2599 | 97.4639 | Operational
Lyostar II | 5% Sucrose after Tc | 2-ml | 0.00059868 | 5% Sucrose after Tc | 1.0153 | 0.67393 | 0 | 0.225 | -27.0018 | 4.6 | 0.00017244 | 99.4648 | -25.4361 | 3.5 | 0.00024366 | 99.1472 | 1500 | 10 | 0.26935 | 100.2013 | Operational
Lyostar II | 5% Sucrose after Tc | 2-ml | 0.00063494 | 5% Sucrose after Tc | 1.0153 | 0.67393 | 0 | 0.25 | -26.2615 | 4.5 | 0.00017787 | 99.7055 | -24.77 | 3.45 | 0.00025165 | 100.1954 | 1500 | 10 | 0.27787 | 102.6718 | Operational
Lyostar II | 5% Sucrose after Tc | 2-ml | 0.00066946 | 5% Sucrose after Tc | 1.0153 | 0.67393 | 0 | 0.275 | -25.5725 | 4.4 | 0.00018262 | 99.4471 | -24.1505 | 3.4 | 0.0002587 | 100.7891 | 1500 | 10 | 0.28534 | 104.8366 | Operational
Lyostar II | 5% Sucrose after Tc | 2-ml | 0.00070237 | 5% Sucrose after Tc | 1.0153 | 0.67393 | 0 | 0.3 | -24.9544 | 4.35 | 0.00018697 | 100.1905 | -23.5688 | 3.35 | 0.00026488 | 100.9828 | 1500 | 10 | 0.29214 | 106.8059 | Operational
Lyostar II | 5% Sucrose after Tc | 2-ml | 0.00073379 | 5% Sucrose after Tc | 1.0153 | 0.67393 | 0 | 0.325 | -24.3443 | 4.25 | 0.00019056 | 99.1436 | -23.0184 | 3.3 | 0.00027027 | 100.8238 | 1500 | 10 | 0.29779 | 108.4431 | Operational
Lyostar II | 5% Sucrose after Tc | 2-ml | 0.00076381 | 5% Sucrose after Tc | 1.0153 | 0.67393 | 0 | 0.35 | -23.7951 | 4.2 | 0.00019388 | 99.2508 | -22.4942 | 3.25 | 0.00027492 | 100.3536 | 1500 | 10 | 0.30297 | 109.9439 | Operational
Lyostar II | 5% Sucrose after Tc | 2-ml | 0.00079251 | 5% Sucrose after Tc | 1.0153 | 0.67393 | 0 | 0.375 | -23.2736 | 4.15 | 0.00019676 | 99.1063 | -21.9923 | 3.2 | 0.00027888 | 99.6082 | 1500 | 10 | 0.30745 | 111.2422 | Operational
Lyostar II | 5% Sucrose after Tc | 2-ml | 0.00082 | 5% Sucrose after Tc | 1.0153 | 0.67393 | 0 | 0.4 | -22.8092 | 4.15 | 0.00019952 | 100.2719 | -21.5736 | 3.2 | 0.00028306 | 100.7946 | 1500 | 10 | 0.31181 | 112.5039 | Operational
Lyostar II | 5% Sucrose after Tc | 2-ml | 0.0008716 | 5% Sucrose after Tc | 1.0153 | 0.67393 | 0 | 0.45 | -21.9116 | 4.1 | 0.00020373 | 100.5571 | -20.7265 | 3.15 | 0.00028906 | 100.461 | 1500 | 10 | 0.31839 | 114.4109 | Operational
Lyostar II | 5% Sucrose after Tc | 2-ml | 0.00021514 | 5% Sucrose after Tc | 1.0153 | 0.67393 | 5 | 0.02 | -38.5894 | 7.1667 | 0.00010054 | 99.4282 | -35.9762 | 5.3167 | 0.00014106 | 99.7768 | 1500 | 10 | 0.15688 | 67.6154 | Pmin exceeds chamber pressure
Lyostar II | 5% Sucrose after Tc | 2-ml | 0.00026108 | 5% Sucrose after Tc | 1.0153 | 0.67393 | 5 | 0.04 | -36.2175 | 6.4667 | 0.00011479 | 99.6705 | -33.8076 | 4.8167 | 0.00016212 | 99.2824 | 1500 | 10 | 0.17929 | 74.1058 | Pmin exceeds chamber pressure
Lyostar II | 5% Sucrose after Tc | 2-ml | 0.00030481 | 5% Sucrose after Tc | 1.0153 | 0.67393 | 5 | 0.06 | -34.3709 | 5.9167 | 0.00012801 | 99.2029 | -32.1154 | 4.4667 | 0.00018102 | 99.5152 | 1500 | 10 | 0.19997 | 80.0997 | Pmin exceeds chamber pressure
Lyostar II | 5% Sucrose after Tc | 2-ml | 0.00034649 | 5% Sucrose after Tc | 1.0153 | 0.67393 | 5 | 0.08 | -32.874 | 5.5167 | 0.00013999 | 99.6529 | -30.7228 | 4.1667 | 0.00019805 | 99.5334 | 1500 | 10 | 0.21869 | 85.5227 | Pmin exceeds chamber pressure
Lyostar II | 5% Sucrose after Tc | 2-ml | 0.00038625 | 5% Sucrose after Tc | 1.0153 | 0.67393 | 5 | 0.1 | -31.5968 | 5.1667 | 0.00015079 | 99.0822 | -29.564 | 3.9667 | 0.00021362 | 100.5508 | 1500 | 10 | 0.23561 | 90.4257 | Operational
Lyostar II | 5% Sucrose after Tc | 2-ml | 0.00043347 | 5% Sucrose after Tc | 1.0153 | 0.67393 | 5 | 0.125 | -30.2509 | 4.8667 | 0.000163 | 99.3895 | -28.2862 | 3.7167 | 0.00023087 | 99.666 | 1500 | 10 | 0.25468 | 95.9517 | Operational
Lyostar II | 5% Sucrose after Tc | 2-ml | 0.00047813 | 5% Sucrose after Tc | 1.0153 | 0.67393 | 5 | 0.15 | -29.089 | 4.6167 | 0.00017387 | 99.1837 | -27.2266 | 3.5667 | 0.00024655 | 100.5196 | 1500 | 10 | 0.2717 | 100.884 | Operational
Lyostar II | 5% Sucrose after Tc | 2-ml | 0.00052043 | 5% Sucrose after Tc | 1.0153 | 0.67393 | 5 | 0.175 | -28.0975 | 4.4667 | 0.00018375 | 100.3714 | -26.2687 | 3.4167 | 0.00026039 | 100.0485 | 1500 | 10 | 0.28712 | 105.3496 | Operational
Lyostar II | 5% Sucrose after Tc | 2-ml | 0.00056056 | 5% Sucrose after Tc | 1.0153 | 0.67393 | 5 | 0.2 | -27.1713 | 4.2667 | 0.00019238 | 99.1153 | -25.441 | 3.3167 | 0.00027304 | 100.5352 | 1500 | 10 | 0.30066 | 109.2751 | Operational
Lyostar II | 5% Sucrose after Tc | 2-ml | 0.00059868 | 5% Sucrose after Tc | 1.0153 | 0.67393 | 5 | 0.225 | -26.3769 | 4.1667 | 0.00020038 | 99.9833 | -24.6743 | 3.2167 | 0.00028426 | 100.2059 | 1500 | 10 | 0.31316 | 112.8952 | Operational
Lyostar II | 5% Sucrose after Tc | 2-ml | 0.00063494 | 5% Sucrose after Tc | 1.0153 | 0.67393 | 5 | 0.25 | -25.6435 | 4.0667 | 0.00020755 | 100.2367 | -23.9536 | 3.1167 | 0.00029416 | 99.1647 | 1500 | 10 | 0.32432 | 116.1287 | Operational
Lyostar II | 5% Sucrose after Tc | 2-ml | 0.00066946 | 5% Sucrose after Tc | 1.0153 | 0.67393 | 5 | 0.275 | -24.9588 | 3.9667 | 0.00021395 | 99.9494 | -23.3416 | 3.0667 | 0.0003036 | 99.8335 | 1500 | 10 | 0.33437 | 119.0406 | Operational
Lyostar II | 5% Sucrose after Tc | 2-ml | 0.00070237 | 5% Sucrose after Tc | 1.0153 | 0.67393 | 5 | 0.3 | -24.3136 | 3.8667 | 0.00021963 | 99.1857 | -22.7653 | 3.0167 | 0.00031205 | 100.0819 | 1500 | 10 | 0.34331 | 121.6315 | Operational
Lyostar II | 5% Sucrose after Tc | 2-ml | 0.00073379 | 5% Sucrose after Tc | 1.0153 | 0.67393 | 5 | 0.325 | -23.7426 | 3.8167 | 0.00022498 | 99.7311 | -22.2181 | 2.9667 | 0.00031958 | 99.9563 | 1500 | 10 | 0.35167 | 124.0532 | Operational
Lyostar II | 5% Sucrose after Tc | 2-ml | 0.00076381 | 5% Sucrose after Tc | 1.0153 | 0.67393 | 5 | 0.35 | -23.2027 | 3.7667 | 0.00022979 | 99.9766 | -21.6948 | 2.9167 | 0.00032625 | 99.4977 | 1500 | 10 | 0.35915 | 126.2226 | Operational
Lyostar II | 5% Sucrose after Tc | 2-ml | 0.00079251 | 5% Sucrose after Tc | 1.0153 | 0.67393 | 5 | 0.375 | -22.6892 | 3.7167 | 0.00023408 | 99.9539 | -21.2809 | 2.9167 | 0.00033327 | 101.3017 | 1500 | 10 | 0.366 | 128.2078 | Operational
Lyostar II | 5% Sucrose after Tc | 2-ml | 0.00082 | 5% Sucrose after Tc | 1.0153 | 0.67393 | 5 | 0.4 | -22.1983 | 3.6667 | 0.00023791 | 99.6908 | -20.7974 | 2.8667 | 0.00033848 | 100.3222 | 1500 | 10 | 0.37195 | 129.9302 | Operational
Lyostar II | 5% Sucrose after Tc | 2-ml | 0.0008716 | 5% Sucrose after Tc | 1.0153 | 0.67393 | 5 | 0.45 | -21.3237 | 3.6167 | 0.00024475 | 100.4208 | -19.9691 | 2.8167 | 0.00034823 | 100.3412 | 1500 | 10 | 0.38264 | 133.0287 | Operational
Lyostar II | 5% Sucrose after Tc | 2-ml | 0.00021514 | 5% Sucrose after Tc | 1.0153 | 0.67393 | 10 | 0.02 | -37.8937 | 6.6833 | 0.00010991 | 99.5795 | -35.1983 | 4.9833 | 0.00015559 | 100.0429 | 1500 | 10 | 0.17172 | 71.915 | Pmin exceeds chamber pressure
Lyostar II | 5% Sucrose after Tc | 2-ml | 0.00026108 | 5% Sucrose after Tc | 1.0153 | 0.67393 | 10 | 0.04 | -35.5406 | 5.9833 | 0.00012683 | 99.0324 | -33.0507 | 4.5333 | 0.00017984 | 99.9799 | 1500 | 10 | 0.1982 | 79.5858 | Pmin exceeds chamber pressure
Lyostar II | 5% Sucrose after Tc | 2-ml | 0.00030481 | 5% Sucrose after Tc | 1.0153 | 0.67393 | 10 | 0.06 | -33.7273 | 5.5333 | 0.00014218 | 99.9397 | -31.3551 | 4.1833 | 0.0002017 | 99.5889 | 1500 | 10 | 0.2222 | 86.5391 | Pmin exceeds chamber pressure
Lyostar II | 5% Sucrose after Tc | 2-ml | 0.00034649 | 5% Sucrose after Tc | 1.0153 | 0.67393 | 10 | 0.08 | -32.2364 | 5.1333 | 0.00015611 | 99.9515 | -29.9536 | 3.8833 | 0.00022151 | 99.0167 | 1500 | 10 | 0.24397 | 92.8492 | Pmin exceeds chamber pressure
Lyostar II | 5% Sucrose after Tc | 2-ml | 0.00038625 | 5% Sucrose after Tc | 1.0153 | 0.67393 | 10 | 0.1 | -30.98 | 4.8333 | 0.00016885 | 100.1634 | -28.7892 | 3.6833 | 0.00023973 | 99.6234 | 1500 | 10 | 0.26391 | 98.6251 | Operational
Lyostar II | 5% Sucrose after Tc | 2-ml | 0.00043347 | 5% Sucrose after Tc | 1.0153 | 0.67393 | 10 | 0.125 | -29.6376 | 4.5333 | 0.00018328 | 100.1164 | -27.5434 | 3.4833 | 0.0002604 | 100.0391 | 1500 | 10 | 0.28649 | 105.1694 | Operational
Lyostar II | 5% Sucrose after Tc | 2-ml | 0.00047813 | 5% Sucrose after Tc | 1.0153 | 0.67393 | 10 | 0.15 | -28.4752 | 4.2833 | 0.00019624 | 99.5461 | -26.4822 | 3.3333 | 0.00027911 | 100.6334 | 1500 | 10 | 0.30679 | 111.0499 | Operational
Lyostar II | 5% Sucrose after Tc | 2-ml | 0.00052043 | 5% Sucrose after Tc | 1.0153 | 0.67393 | 10 | 0.175 | -27.4552 | 4.0833 | 0.00020794 | 99.0034 | -25.5133 | 3.1833 | 0.00029574 | 99.789 | 1500 | 10 | 0.32508 | 116.349 | Operational
Lyostar II | 5% Sucrose after Tc | 2-ml | 0.00056056 | 5% Sucrose after Tc | 1.0153 | 0.67393 | 10 | 0.2 | -26.5955 | 3.9833 | 0.00021883 | 100.6223 | -24.6831 | 3.0833 | 0.00031109 | 100.0867 | 1500 | 10 | 0.34209 | 121.2772 | Operational
Lyostar II | 5% Sucrose after Tc | 2-ml | 0.00059868 | 5% Sucrose after Tc | 1.0153 | 0.67393 | 10 | 0.225 | -25.7677 | 3.8333 | 0.00022842 | 99.7312 | -23.908 | 2.9833 | 0.00032482 | 99.5051 | 1500 | 10 | 0.3571 | 125.6266 | Operational
Lyostar II | 5% Sucrose after Tc | 2-ml | 0.00063494 | 5% Sucrose after Tc | 1.0153 | 0.67393 | 10 | 0.25 | -25.0367 | 3.7333 | 0.00023731 | 99.8654 | -23.2645 | 2.9333 | 0.00033795 | 100.7466 | 1500 | 10 | 0.37106 | 129.6714 | Operational
Lyostar II | 5% Sucrose after Tc | 2-ml | 0.00066946 | 5% Sucrose after Tc | 1.0153 | 0.67393 | 10 | 0.275 | -24.3512 | 3.6333 | 0.00024531 | 99.4179 | -22.6631 | 2.8833 | 0.00034989 | 101.4828 | 1500 | 10 | 0.38366 | 133.3224 | Operational
Lyostar II | 5% Sucrose after Tc | 2-ml | 0.00070237 | 5% Sucrose after Tc | 1.0153 | 0.67393 | 10 | 0.3 | -23.755 | 3.5833 | 0.00025291 | 100.3982 | -22.0944 | 2.8333 | 0.0003607 | 101.7676 | 1500 | 10 | 0.39553 | 136.7628 | Operational
Lyostar II | 5% Sucrose after Tc | 2-ml | 0.00073379 | 5% Sucrose after Tc | 1.0153 | 0.67393 | 10 | 0.325 | -23.1378 | 3.4833 | 0.00025939 | 99.026 | -21.5517 | 2.7833 | 0.00037046 | 101.6478 | 1500 | 10 | 0.40574 | 139.7221 | Operational
Lyostar II | 5% Sucrose after Tc | 2-ml | 0.00076381 | 5% Sucrose after Tc | 1.0153 | 0.67393 | 10 | 0.35 | -22.6033 | 3.4333 | 0.00026564 | 99.2828 | -21.0295 | 2.7333 | 0.00037923 | 101.1656 | 1500 | 10 | 0.4155 | 142.5503 | Operational
Lyostar II | 5% Sucrose after Tc | 2-ml | 0.00079251 | 5% Sucrose after Tc | 1.0153 | 0.67393 | 10 | 0.375 | -22.0937 | 3.3833 | 0.00027132 | 99.2563 | -20.524 | 2.6833 | 0.00038707 | 100.3577 | 1500 | 10 | 0.42434 | 145.1115 | Operational
Lyostar II | 5% Sucrose after Tc | 2-ml | 0.00082 | 5% Sucrose after Tc | 1.0153 | 0.67393 | 10 | 0.4 | -21.6698 | 3.3833 | 0.00027702 | 101.1028 | -20.0321 | 2.6333 | 0.00039404 | 99.2575 | 1500 | 10 | 0.43309 | 147.6447 | Operational
Lyostar II | 5% Sucrose after Tc | 2-ml | 0.0008716 | 5% Sucrose after Tc | 1.0153 | 0.67393 | 10 | 0.45 | -20.7496 | 3.2833 | 0.0002859 | 99.9371 | -19.216 | 2.5833 | 0.00040746 | 99.4247 | 1500 | 10 | 0.44708 | 151.6994 | Operational
Lyostar II | 5% Sucrose after Tc | 2-ml | 0.00021514 | 5% Sucrose after Tc | 1.0153 | 0.67393 | 15 | 0.02 | -37.2312 | 6.25 | 0.00011987 | 99.0259 | -34.4631 | 4.7 | 0.00017027 | 99.8823 | 1500 | 10 | 0.18736 | 76.4469 | Pmin exceeds chamber pressure
Lyostar II | 5% Sucrose after Tc | 2-ml | 0.00026108 | 5% Sucrose after Tc | 1.0153 | 0.67393 | 15 | 0.04 | -34.9148 | 5.65 | 0.00013901 | 99.5922 | -32.3364 | 4.3 | 0.00019775 | 100.3396 | 1500 | 10 | 0.21733 | 85.1291 | Pmin exceeds chamber pressure
Lyostar II | 5% Sucrose after Tc | 2-ml | 0.00030481 | 5% Sucrose after Tc | 1.0153 | 0.67393 | 15 | 0.06 | -33.1096 | 5.2 | 0.00015643 | 99.9469 | -30.6297 | 3.95 | 0.00022255 | 99.1906 | 1500 | 10 | 0.24456 | 93.0189 | Pmin exceeds chamber pressure
Lyostar II | 5% Sucrose after Tc | 2-ml | 0.00034649 | 5% Sucrose after Tc | 1.0153 | 0.67393 | 15 | 0.08 | -31.6177 | 4.8 | 0.0001723 | 99.3617 | -29.2574 | 3.7 | 0.00024537 | 99.7801 | 1500 | 10 | 0.26941 | 100.2206 | Pmin exceeds chamber pressure
Lyostar II | 5% Sucrose after Tc | 2-ml | 0.00038625 | 5% Sucrose after Tc | 1.0153 | 0.67393 | 15 | 0.1 | -30.3574 | 4.5 | 0.00018689 | 99.0418 | -28.0879 | 3.5 | 0.0002663 | 100.0042 | 1500 | 10 | 0.29224 | 106.8349 | Pmin exceeds chamber pressure
Lyostar II | 5% Sucrose after Tc | 2-ml | 0.00043347 | 5% Sucrose after Tc | 1.0153 | 0.67393 | 15 | 0.125 | -29.0393 | 4.25 | 0.00020364 | 99.9263 | -26.8325 | 3.3 | 0.00029015 | 99.967 | 1500 | 10 | 0.31843 | 114.4239 | Operational
Lyostar II | 5% Sucrose after Tc | 2-ml | 0.00047813 | 5% Sucrose after Tc | 1.0153 | 0.67393 | 15 | 0.15 | -27.9078 | 4.05 | 0.00021885 | 100.526 | -25.7628 | 3.15 | 0.00031186 | 100.1944 | 1500 | 10 | 0.34222 | 121.3167 | Operational
Lyostar II | 5% Sucrose after Tc | 2-ml | 0.00052043 | 5% Sucrose after Tc | 1.0153 | 0.67393 | 15 | 0.175 | -26.8839 | 3.85 | 0.00023252 | 99.6257 | -24.8632 | 3.05 | 0.00033196 | 101.4222 | 1500 | 10 | 0.3637 | 127.5407 | Operational
Lyostar II | 5% Sucrose after Tc | 2-ml | 0.00056056 | 5% Sucrose after Tc | 1.0153 | 0.67393 | 15 | 0.2 | -25.9834 | 3.7 | 0.00024507 | 99.2979 | -24.0337 | 2.95 | 0.00035012 | 101.5691 | 1500 | 10 | 0.38336 | 133.2367 | Operational
Lyostar II | 5% Sucrose after Tc | 2-ml | 0.00059868 | 5% Sucrose after Tc | 1.0153 | 0.67393 | 15 | 0.225 | -25.1985 | 3.6 | 0.00025672 | 99.9659 | -23.2516 | 2.85 | 0.00036643 | 100.7624 | 1500 | 10 | 0.40154 | 138.5036 | Operational
Lyostar II | 5% Sucrose after Tc | 2-ml | 0.00063494 | 5% Sucrose after Tc | 1.0153 | 0.67393 | 15 | 0.25 | -24.4677 | 3.5 | 0.00026732 | 99.9309 | -22.5014 | 2.75 | 0.000381 | 99.1125 | 1500 | 10 | 0.41803 | 143.2816 | Operational
Lyostar II | 5% Sucrose after Tc | 2-ml | 0.00066946 | 5% Sucrose after Tc | 1.0153 | 0.67393 | 15 | 0.275 | -23.7784 | 3.4 | 0.00027693 | 99.2698 | -21.8994 | 2.7 | 0.00039527 | 99.7522 | 1500 | 10 | 0.43315 | 147.6618 | Operational
Lyostar II | 5% Sucrose after Tc | 2-ml | 0.00070237 | 5% Sucrose after Tc | 1.0153 | 0.67393 | 15 | 0.3 | -23.1899 | 3.35 | 0.00028614 | 100.2497 | -21.3274 | 2.65 | 0.00040827 | 99.9206 | 1500 | 10 | 0.44752 | 151.8281 | Operational
Lyostar II | 5% Sucrose after Tc | 2-ml | 0.00073379 | 5% Sucrose after Tc | 1.0153 | 0.67393 | 15 | 0.325 | -22.635 | 3.3 | 0.00029459 | 100.8565 | -20.7783 | 2.6 | 0.00042009 | 99.6648 | 1500 | 10 | 0.46071 | 155.6487 | Operational
Lyostar II | 5% Sucrose after Tc | 2-ml | 0.00076381 | 5% Sucrose after Tc | 1.0153 | 0.67393 | 15 | 0.35 | -22.1077 | 3.25 | 0.00030234 | 101.1263 | -20.2467 | 2.55 | 0.00043077 | 99.0268 | 1500 | 10 | 0.47278 | 159.1463 | Operational
Lyostar II | 5% Sucrose after Tc | 2-ml | 0.00079251 | 5% Sucrose after Tc | 1.0153 | 0.67393 | 15 | 0.375 | -21.6034 | 3.2 | 0.00030945 | 101.0911 | -19.8896 | 2.55 | 0.00044244 | 101.4397 | 1500 | 10 | 0.48412 | 162.4307 | Operational
Lyostar II | 5% Sucrose after Tc | 2-ml | 0.00082 | 5% Sucrose after Tc | 1.0153 | 0.67393 | 15 | 0.4 | -21.1181 | 3.15 | 0.00031593 | 100.7794 | -19.3885 | 2.5 | 0.0004512 | 100.2131 | 1500 | 10 | 0.49419 | 165.3491 | Operational
Lyostar II | 5% Sucrose after Tc | 2-ml | 0.0008716 | 5% Sucrose after Tc | 1.0153 | 0.67393 | 15 | 0.45 | -20.1937 | 3.05 | 0.00032722 | 99.4269 | -18.5886 | 2.45 | 0.00046844 | 100.5196 | 1500 | 10 | 0.51201 | 170.5124 | Operational
Lyostar II | 5% Sucrose after Tc | 2-ml | 0.00021514 | 5% Sucrose after Tc | 1.0153 | 0.67393 | 20 | 0.02 | -36.6217 | 5.9667 | 0.00012995 | 99.9645 | -33.7682 | 4.4667 | 0.0001851 | 99.5945 | 1500 | 10 | 0.20319 | 81.0325 | Pmin exceeds chamber pressure
Lyostar II | 5% Sucrose after Tc | 2-ml | 0.00026108 | 5% Sucrose after Tc | 1.0153 | 0.67393 | 20 | 0.04 | -34.3192 | 5.3667 | 0.00015128 | 99.8371 | -31.6299 | 4.0667 | 0.00021568 | 99.0778 | 1500 | 10 | 0.23658 | 90.7067 | Pmin exceeds chamber pressure
Lyostar II | 5% Sucrose after Tc | 2-ml | 0.00030481 | 5% Sucrose after Tc | 1.0153 | 0.67393 | 20 | 0.06 | -32.5159 | 4.9167 | 0.00017075 | 99.5246 | -29.9881 | 3.8167 | 0.0002438 | 100.637 | 1500 | 10 | 0.26709 | 99.5469 | Pmin exceeds chamber pressure
Lyostar II | 5% Sucrose after Tc | 2-ml | 0.00034649 | 5% Sucrose after Tc | 1.0153 | 0.67393 | 20 | 0.08 | -31.0446 | 4.5667 | 0.00018866 | 99.6801 | -28.6124 | 3.5667 | 0.00026951 | 100.8122 | 1500 | 10 | 0.29512 | 107.6702 | Pmin exceeds chamber pressure
Lyostar II | 5% Sucrose after Tc | 2-ml | 0.00038625 | 5% Sucrose after Tc | 1.0153 | 0.67393 | 20 | 0.1 | -29.8129 | 4.3167 | 0.00020524 | 100.4235 | -27.4352 | 3.3667 | 0.00029317 | 100.6281 | 1500 | 10 | 0.32105 | 115.1836 | Pmin exceeds chamber pressure
Lyostar II | 5% Sucrose after Tc | 2-ml | 0.00043347 | 5% Sucrose after Tc | 1.0153 | 0.67393 | 20 | 0.125 | -28.4573 | 4.0167 | 0.00022407 | 99.2615 | -26.1663 | 3.1667 | 0.00032021 | 100.1048 | 1500 | 10 | 0.35052 | 123.7213 | Operational
Lyostar II | 5% Sucrose after Tc | 2-ml | 0.00047813 | 5% Sucrose after Tc | 1.0153 | 0.67393 | 20 | 0.15 | -27.3195 | 3.8167 | 0.00024135 | 99.4215 | -25.0843 | 3.0167 | 0.00034492 | 99.9326 | 1500 | 10 | 0.37756 | 131.5553 | Operational
Lyostar II | 5% Sucrose after Tc | 2-ml | 0.00052043 | 5% Sucrose after Tc | 1.0153 | 0.67393 | 20 | 0.175 | -26.335 | 3.6667 | 0.00025724 | 99.9544 | -24.1811 | 2.9167 | 0.00036792 | 100.9247 | 1500 | 10 | 0.40246 | 138.7695 | Operational
Lyostar II | 5% Sucrose after Tc | 2-ml | 0.00056056 | 5% Sucrose after Tc | 1.0153 | 0.67393 | 20 | 0.2 | -25.4283 | 3.5167 | 0.00027165 | 99.2969 | -23.3402 | 2.8167 | 0.00038874 | 100.772 | 1500 | 10 | 0.42504 | 145.3124 | Operational
Lyostar II | 5% Sucrose after Tc | 2-ml | 0.00059868 | 5% Sucrose after Tc | 1.0153 | 0.67393 | 20 | 0.225 | -24.6436 | 3.4167 | 0.00028511 | 99.778 | -22.5387 | 2.7167 | 0.0004075 | 99.6052 | 1500 | 10 | 0.44602 | 151.3928 | Operational
Lyostar II | 5% Sucrose after Tc | 2-ml | 0.00063494 | 5% Sucrose after Tc | 1.0153 | 0.67393 | 20 | 0.25 | -23.9086 | 3.3167 | 0.0002974 | 99.5107 | -21.9096 | 2.6667 | 0.00042578 | 100.8081 | 1500 | 10 | 0.46535 | 156.9937 | Operational
Lyostar II | 5% Sucrose after Tc | 2-ml | 0.00066946 | 5% Sucrose after Tc | 1.0153 | 0.67393 | 20 | 0.275 | -23.2911 | 3.2667 | 0.00030916 | 100.9504 | -21.3164 | 2.6167 | 0.00044258 | 101.4571 | 1500 | 10 | 0.48375 | 162.3241 | Operational
Lyostar II | 5% Sucrose after Tc | 2-ml | 0.00070237 | 5% Sucrose after Tc | 1.0153 | 0.67393 | 20 | 0.3 | -22.6266 | 3.1667 | 0.00031938 | 99.4935 | -20.7494 | 2.5667 | 0.00045797 | 101.6062 | 1500 | 10 | 0.49986 | 166.991 | Operational
Lyostar II | 5% Sucrose after Tc | 2-ml | 0.00073379 | 5% Sucrose after Tc | 1.0153 | 0.67393 | 20 | 0.325 | -22.0743 | 3.1167 | 0.00032934 | 100.0232 | -20.2012 | 2.5167 | 0.00047202 | 101.3038 | 1500 | 10 | 0.51541 | 171.4982 | Operational
Lyostar II | 5% Sucrose after Tc | 2-ml | 0.00076381 | 5% Sucrose after Tc | 1.0153 | 0.67393 | 20 | 0.35 | -21.5476 | 3.0667 | 0.00033852 | 100.1999 | -19.6664 | 2.4667 | 0.00048479 | 100.5925 | 1500 | 10 | 0.52972 | 175.6444 | Operational
Lyostar II | 5% Sucrose after Tc | 2-ml | 0.00079251 | 5% Sucrose after Tc | 1.0153 | 0.67393 | 20 | 0.375 | -21.0419 | 3.0167 | 0.00034697 | 100.0557 | -19.141 | 2.4167 | 0.00049635 | 99.5111 | 1500 | 10 | 0.54286 | 179.4515 | Operational
Lyostar II | 5% Sucrose after Tc | 2-ml | 0.00082 | 5% Sucrose after Tc | 1.0153 | 0.67393 | 20 | 0.4 | -20.5532 | 2.9667 | 0.00035473 | 99.6197 | -18.8379 | 2.4167 | 0.00050958 | 102.0033 | 1500 | 10 | 0.55532 | 183.0615 | Operational
Lyostar II | 5% Sucrose after Tc | 2-ml | 0.0008716 | 5% Sucrose after Tc | 1.0153 | 0.67393 | 20 | 0.45 | -19.7328 | 2.9167 | 0.00036942 | 100.8119 | -18.0612 | 2.3667 | 0.00053082 | 102.4958 | 1500 | 10 | 0.57834 | 189.7316 | Operational
Lyostar II | 5% Sucrose after Tc | 2-ml | 0.00021514 | 5% Sucrose after Tc | 1.0153 | 0.67393 | 25 | 0.02 | -36.0328 | 5.6833 | 0.00014007 | 99.8376 | -33.1145 | 4.2833 | 0.00020006 | 99.4933 | 1500 | 10 | 0.2191 | 85.6426 | Pmin exceeds chamber pressure
Lyostar II | 5% Sucrose after Tc | 2-ml | 0.00026108 | 5% Sucrose after Tc | 1.0153 | 0.67393 | 25 | 0.04 | -33.7533 | 5.1333 | 0.00016363 | 100.0277 | -31.0011 | 3.9333 | 0.00023394 | 99.761 | 1500 | 10 | 0.25599 | 96.3308 | Pmin exceeds chamber pressure
Lyostar II | 5% Sucrose after Tc | 2-ml | 0.00030481 | 5% Sucrose after Tc | 1.0153 | 0.67393 | 25 | 0.06 | -31.9739 | 4.7333 | 0.00018525 | 100.4064 | -29.3547 | 3.6833 | 0.0002651 | 100.8001 | 1500 | 10 | 0.28985 | 106.1425 | Pmin exceeds chamber pressure
Lyostar II | 5% Sucrose after Tc | 2-ml | 0.00034649 | 5% Sucrose after Tc | 1.0153 | 0.67393 | 25 | 0.08 | -30.5014 | 4.3833 | 0.00020514 | 100.0637 | -27.9638 | 3.4333 | 0.00029364 | 100.3852 | 1500 | 10 | 0.32098 | 115.1623 | Pmin exceeds chamber pressure
Lyostar II | 5% Sucrose after Tc | 2-ml | 0.00038625 | 5% Sucrose after Tc | 1.0153 | 0.67393 | 25 | 0.1 | -29.2676 | 4.1333 | 0.0002236 | 100.3938 | -26.7667 | 3.2333 | 0.00031994 | 99.6302 | 1500 | 10 | 0.34985 | 123.5268 | Pmin exceeds chamber pressure
Lyostar II | 5% Sucrose after Tc | 2-ml | 0.00043347 | 5% Sucrose after Tc | 1.0153 | 0.67393 | 25 | 0.125 | -27.9462 | 3.8833 | 0.00024482 | 100.4567 | -25.5686 | 3.0833 | 0.00035074 | 101.1298 | 1500 | 10 | 0.38312 | 133.1676 | Pmin exceeds chamber pressure
Lyostar II | 5% Sucrose after Tc | 2-ml | 0.00047813 | 5% Sucrose after Tc | 1.0153 | 0.67393 | 25 | 0.15 | -26.8061 | 3.6833 | 0.00026423 | 100.2778 | -24.4754 | 2.9333 | 0.00037852 | 100.6026 | 1500 | 10 | 0.41349 | 141.9665 | Operational
Lyostar II | 5% Sucrose after Tc | 2-ml | 0.00052043 | 5% Sucrose after Tc | 1.0153 | 0.67393 | 25 | 0.175 | -25.8205 | 3.5333 | 0.00028214 | 100.5441 | -23.5709 | 2.8333 | 0.00040447 | 101.4046 | 1500 | 10 | 0.44156 | 150.099 | Operational
Lyostar II | 5% Sucrose after Tc | 2-ml | 0.00056056 | 5% Sucrose after Tc | 1.0153 | 0.67393 | 25 | 0.2 | -24.9051 | 3.3833 | 0.00029842 | 99.538 | -22.7199 | 2.7333 | 0.00042803 | 100.9965 | 1500 | 10 | 0.46707 | 157.4912 | Operational
Lyostar II | 5% Sucrose after Tc | 2-ml | 0.00059868 | 5% Sucrose after Tc | 1.0153 | 0.67393 | 25 | 0.225 | -24.1186 | 3.2833 | 0.00031369 | 99.813 | -21.8991 | 2.6333 | 0.00044927 | 99.5133 | 1500 | 10 | 0.49087 | 164.3872 | Operational
Lyostar II | 5% Sucrose after Tc | 2-ml | 0.00063494 | 5% Sucrose after Tc | 1.0153 | 0.67393 | 25 | 0.25 | -23.377 | 3.1833 | 0.00032766 | 99.2935 | -21.2756 | 2.5833 | 0.00047014 | 100.6837 | 1500 | 10 | 0.51286 | 170.76 | Operational
Lyostar II | 5% Sucrose after Tc | 2-ml | 0.00066946 | 5% Sucrose after Tc | 1.0153 | 0.67393 | 25 | 0.275 | -22.7659 | 3.1333 | 0.00034111 | 100.6827 | -20.6848 | 2.5333 | 0.00048938 | 101.2828 | 1500 | 10 | 0.53391 | 176.8579 | Operational
Lyostar II | 5% Sucrose after Tc | 2-ml | 0.00070237 | 5% Sucrose after Tc | 1.0153 | 0.67393 | 25 | 0.3 | -22.1923 | 3.0833 | 0.00035359 | 101.6173 | -20.1167 | 2.4833 | 0.00050705 | 101.3659 | 1500 | 10 | 0.5534 | 182.5053 | Operational
Lyostar II | 5% Sucrose after Tc | 2-ml | 0.00073379 | 5% Sucrose after Tc | 1.0153 | 0.67393 | 25 | 0.325 | -21.5345 | 2.9833 | 0.00036425 | 99.3334 | -19.5638 | 2.4333 | 0.00052324 | 100.9814 | 1500 | 10 | 0.57023 | 187.381 | Operational
Lyostar II | 5% Sucrose after Tc | 2-ml | 0.00076381 | 5% Sucrose after Tc | 1.0153 | 0.67393 | 25 | 0.35 | -21.0064 | 2.9333 | 0.00037485 | 99.3972 | -19.0254 | 2.3833 | 0.00053806 | 100.1726 | 1500 | 10 | 0.58676 | 192.1705 | Operational
Lyostar II | 5% Sucrose after Tc | 2-ml | 0.00079251 | 5% Sucrose after Tc | 1.0153 | 0.67393 | 25 | 0.375 | -20.4969 | 2.8833 | 0.00038463 | 99.1246 | -18.7457 | 2.3833 | 0.00055474 | 103.2341 | 1500 | 10 | 0.60246 | 196.7216 | Operational
Lyostar II | 5% Sucrose after Tc | 2-ml | 0.00082 | 5% Sucrose after Tc | 1.0153 | 0.67393 | 25 | 0.4 | -20.136 | 2.8833 | 0.00039481 | 101.5777 | -18.2219 | 2.3333 | 0.00056711 | 101.7862 | 1500 | 10 | 0.61806 | 201.2419 | Operational
Lyostar II | 5% Sucrose after Tc | 2-ml | 0.0008716 | 5% Sucrose after Tc | 1.0153 | 0.67393 | 25 | 0.45 | -19.1915 | 2.7833 | 0.00041087 | 99.7248 | -17.7688 | 2.3333 | 0.00059647 | 107.0567 | 1500 | 10 | 0.64415 | 208.8008 | Operational
Lyostar II | 5% Sucrose after Tc | 2-ml | 0.00021514 | 5% Sucrose after Tc | 1.0153 | 0.67393 | 30 | 0.02 | -35.4738 | 5.45 | 0.00015026 | 99.7826 | -32.5059 | 4.15 | 0.00021517 | 99.9008 | 1500 | 10 | 0.23513 | 90.2864 | Pmin exceeds chamber pressure
Lyostar II | 5% Sucrose after Tc | 2-ml | 0.00026108 | 5% Sucrose after Tc | 1.0153 | 0.67393 | 30 | 0.04 | -33.1948 | 4.9 | 0.000176 | 99.0782 | -30.3794 | 3.8 | 0.00025223 | 99.3281 | 1500 | 10 | 0.27543 | 101.9643 | Pmin exceeds chamber pressure
Lyostar II | 5% Sucrose after Tc | 2-ml | 0.00030481 | 5% Sucrose after Tc | 1.0153 | 0.67393 | 30 | 0.06 | -31.4375 | 4.55 | 0.00019976 | 100.1716 | -28.7156 | 3.55 | 0.00028637 | 99.6614 | 1500 | 10 | 0.31263 | 112.7439 | Pmin exceeds chamber pressure
Lyostar II | 5% Sucrose after Tc | 2-ml | 0.00034649 | 5% Sucrose after Tc | 1.0153 | 0.67393 | 30 | 0.08 | -29.9548 | 4.2 | 0.0002216 | 99.1708 | -27.3774 | 3.35 | 0.00031811 | 100.9295 | 1500 | 10 | 0.34687 | 122.6643 | Pmin exceeds chamber pressure
Lyostar II | 5% Sucrose after Tc | 2-ml | 0.00038625 | 5% Sucrose after Tc | 1.0153 | 0.67393 | 30 | 0.1 | -28.7576 | 4 | 0.0002421 | 100.7996 | -26.1615 | 3.15 | 0.0003471 | 99.6686 | 1500 | 10 | 0.3789 | 131.9439 | Pmin exceeds chamber pressure
Lyostar II | 5% Sucrose after Tc | 2-ml | 0.00043347 | 5% Sucrose after Tc | 1.0153 | 0.67393 | 30 | 0.125 | -27.4279 | 3.75 | 0.00026555 | 100.3684 | -24.9544 | 3 | 0.00038116 | 100.8078 | 1500 | 10 | 0.41566 | 142.5959 | Pmin exceeds chamber pressure
Lyostar II | 5% Sucrose after Tc | 2-ml | 0.00047813 | 5% Sucrose after Tc | 1.0153 | 0.67393 | 30 | 0.15 | -26.2763 | 3.55 | 0.00028703 | 99.7202 | -23.8379 | 2.85 | 0.00041189 | 99.8131 | 1500 | 10 | 0.44928 | 152.3355 | Pmin exceeds chamber pressure
Lyostar II | 5% Sucrose after Tc | 2-ml | 0.00052043 | 5% Sucrose after Tc | 1.0153 | 0.67393 | 30 | 0.175 | -25.2805 | 3.4 | 0.0003069 | 99.5987 | -22.9211 | 2.75 | 0.0004407 | 100.3289 | 1500 | 10 | 0.48042 | 161.3588 | Operational
Lyostar II | 5% Sucrose after Tc | 2-ml | 0.00056056 | 5% Sucrose after Tc | 1.0153 | 0.67393 | 30 | 0.2 | -24.436 | 3.3 | 0.00032551 | 100.6337 | -22.0491 | 2.65 | 0.00046686 | 99.5866 | 1500 | 10 | 0.50947 | 169.7768 | Operational
Lyostar II | 5% Sucrose after Tc | 2-ml | 0.00059868 | 5% Sucrose after Tc | 1.0153 | 0.67393 | 30 | 0.225 | -23.6488 | 3.2 | 0.00034262 | 100.7292 | -21.4004 | 2.6 | 0.00049239 | 101.5064 | 1500 | 10 | 0.53639 | 177.5781 | Operational
Lyostar II | 5% Sucrose after Tc | 2-ml | 0.00063494 | 5% Sucrose after Tc | 1.0153 | 0.67393 | 30 | 0.25 | -22.9009 | 3.1 | 0.0003583 | 99.9813 | -20.8008 | 2.55 | 0.00051612 | 102.7767 | 1500 | 10 | 0.56112 | 184.7436 | Operational
Lyostar II | 5% Sucrose after Tc | 2-ml | 0.00066946 | 5% Sucrose after Tc | 1.0153 | 0.67393 | 30 | 0.275 | -22.2982 | 3.05 | 0.00037348 | 101.3446 | -20.225 | 2.5 | 0.00053801 | 103.4616 | 1500 | 10 | 0.5849 | 191.6323 | Operational
Lyostar II | 5% Sucrose after Tc | 2-ml | 0.00070237 | 5% Sucrose after Tc | 1.0153 | 0.67393 | 30 | 0.3 | -21.6022 | 2.95 | 0.00038663 | 99.2562 | -19.9358 | 2.5 | 0.00056121 | 107.9234 | 1500 | 10 | 0.60613 | 197.7836 | Operational
Lyostar II | 5% Sucrose after Tc | 2-ml | 0.00073379 | 5% Sucrose after Tc | 1.0153 | 0.67393 | 30 | 0.325 | -21.0524 | 2.9 | 0.00039962 | 99.6137 | -19.7014 | 2.5 | 0.00058356 | 112.2213 | 1500 | 10 | 0.62702 | 203.8359 | Operational
Lyostar II | 5% Sucrose after Tc | 2-ml | 0.00076381 | 5% Sucrose after Tc | 1.0153 | 0.67393 | 30 | 0.35 | -20.5236 | 2.85 | 0.00041165 | 99.5846 | -19.515 | 2.5 | 0.00060515 | 116.3737 | 1500 | 10 | 0.64651 | 209.4832 | Operational
Lyostar II | 5% Sucrose after Tc | 2-ml | 0.00079251 | 5% Sucrose after Tc | 1.0153 | 0.67393 | 30 | 0.375 | -20.0109 | 2.8 | 0.00042279 | 99.2025 | -19.3709 | 2.5 | 0.00062607 | 120.3963 | 1500 | 10 | 0.66468 | 214.7492 | Operational
Lyostar II | 5% Sucrose after Tc | 2-ml | 0.00082 | 5% Sucrose after Tc | 1.0153 | 0.67393 | 30 | 0.4 | -19.6734 | 2.8 | 0.0004345 | 101.8339 | -19.2647 | 2.5 | 0.00064639 | 124.3037 | 1500 | 10 | 0.68354 | 220.2129 | Operational
Lyostar II | 5% Sucrose after Tc | 2-ml | 0.0008716 | 5% Sucrose after Tc | 1.0153 | 0.67393 | 30 | 0.45 | -18.7126 | 2.7 | 0.00045291 | 99.7023 | -19.1521 | 2.5 | 0.00068549 | 131.8233 | 1500 | 10 | 0.71425 | 229.1127 | Operational
Lyostar II | 5% Sucrose after Tc | 2-ml | 0.00021514 | 5% Sucrose after Tc | 1.0153 | 0.67393 | 35 | 0.02 | -34.9303 | 5.2267 | 0.00016049 | 99.033 | -31.8998 | 4.0067 | 0.0002303 | 99.0222 | 1500 | 10 | 0.2512 | 94.9444 | Pmin exceeds chamber pressure
Lyostar II | 5% Sucrose after Tc | 2-ml | 0.00026108 | 5% Sucrose after Tc | 1.0153 | 0.67393 | 35 | 0.04 | -32.6751 | 4.7367 | 0.00018847 | 99.005 | -29.7891 | 3.6967 | 0.00027066 | 99.0132 | 1500 | 10 | 0.29504 | 107.6457 | Pmin exceeds chamber pressure
Lyostar II | 5% Sucrose after Tc | 2-ml | 0.00030481 | 5% Sucrose after Tc | 1.0153 | 0.67393 | 35 | 0.06 | -30.906 | 4.3767 | 0.00021429 | 99.136 | -28.1187 | 3.4567 | 0.00030784 | 99.1027 | 1500 | 10 | 0.33547 | 119.3606 | Pmin exceeds chamber pressure
Lyostar II | 5% Sucrose after Tc | 2-ml | 0.00034649 | 5% Sucrose after Tc | 1.0153 | 0.67393 | 35 | 0.08 | -29.4504 | 4.0767 | 0.00023821 | 99.188 | -26.7439 | 3.2467 | 0.00034232 | 99.3113 | 1500 | 10 | 0.37294 | 130.2161 | Pmin exceeds chamber pressure
Lyostar II | 5% Sucrose after Tc | 2-ml | 0.00038625 | 5% Sucrose after Tc | 1.0153 | 0.67393 | 35 | 0.1 | -28.2168 | 3.8467 | 0.00026047 | 99.2508 | -25.5592 | 3.0767 | 0.00037428 | 99.0634 | 1500 | 10 | 0.40778 | 140.3121 | Pmin exceeds chamber pressure
Lyostar II | 5% Sucrose after Tc | 2-ml | 0.00043347 | 5% Sucrose after Tc | 1.0153 | 0.67393 | 35 | 0.125 | -26.9043 | 3.6267 | 0.00028624 | 99.429 | -24.3066 | 2.9167 | 0.00041135 | 99.1461 | 1500 | 10 | 0.44813 | 152.0045 | Pmin exceeds chamber pressure
Lyostar II | 5% Sucrose after Tc | 2-ml | 0.00047813 | 5% Sucrose after Tc | 1.0153 | 0.67393 | 35 | 0.15 | -25.7649 | 3.4467 | 0.00030992 | 99.1738 | -23.2519 | 2.7967 | 0.00044566 | 99.6413 | 1500 | 10 | 0.48525 | 162.7584 | Pmin exceeds chamber pressure
Lyostar II | 5% Sucrose after Tc | 2-ml | 0.00052043 | 5% Sucrose after Tc | 1.0153 | 0.67393 | 35 | 0.175 | -24.774 | 3.3067 | 0.00033184 | 99.1581 | -22.2872 | 2.6867 | 0.00047706 | 99.2044 | 1500 | 10 | 0.51955 | 172.6972 | Operational
Lyostar II | 5% Sucrose after Tc | 2-ml | 0.00056056 | 5% Sucrose after Tc | 1.0153 | 0.67393 | 35 | 0.2 | -23.904 | 3.1967 | 0.00035223 | 99.4121 | -21.7456 | 2.6667 | 0.00050898 | 104.405 | 1500 | 10 | 0.55186 | 182.0585 | Operational
Lyostar II | 5% Sucrose after Tc | 2-ml | 0.00059868 | 5% Sucrose after Tc | 1.0153 | 0.67393 | 35 | 0.225 | -23.1044 | 3.0967 | 0.00037107 | 99.1977 | -21.3932 | 2.6667 | 0.00054022 | 110.8119 | 1500 | 10 | 0.58198 | 190.7874 | Operational
Lyostar II | 5% Sucrose after Tc | 2-ml | 0.00063494 | 5% Sucrose after Tc | 1.0153 | 0.67393 | 35 | 0.25 | -22.3901 | 3.0167 | 0.00038871 | 99.2984 | -21.1422 | 2.6667 | 0.00057038 | 116.9992 | 1500 | 10 | 0.61031 | 198.9957 | Operational
Lyostar II | 5% Sucrose after Tc | 2-ml | 0.00066946 | 5% Sucrose after Tc | 1.0153 | 0.67393 | 35 | 0.275 | -21.7335 | 2.9467 | 0.00040515 | 99.3282 | -20.979 | 2.6667 | 0.00059965 | 123.0023 | 1500 | 10 | 0.6369 | 206.7009 | Operational
Lyostar II | 5% Sucrose after Tc | 2-ml | 0.00070237 | 5% Sucrose after Tc | 1.0153 | 0.67393 | 35 | 0.3 | -21.1312 | 2.8867 | 0.00042056 | 99.4226 | -20.8935 | 2.6667 | 0.00062817 | 128.8527 | 1500 | 10 | 0.66198 | 213.9672 | Operational
Lyostar II | 5% Sucrose after Tc | 2-ml | 0.00073379 | 5% Sucrose after Tc | 1.0153 | 0.67393 | 35 | 0.325 | -20.5493 | 2.8267 | 0.00043482 | 99.032 | -20.8782 | 2.6667 | 0.00065609 | 134.5791 | 1500 | 10 | 0.68541 | 220.7568 | Operational
Lyostar II | 5% Sucrose after Tc | 2-ml | 0.00076381 | 5% Sucrose after Tc | 1.0153 | 0.67393 | 35 | 0.35 | -20.0511 | 2.7867 | 0.00044854 | 99.578 | -20.9275 | 2.6667 | 0.00068353 | 140.2078 | 1500 | 10 | 0.70806 | 227.319 | Operational
Lyostar II | 5% Sucrose after Tc | 2-ml | 0.00079251 | 5% Sucrose after Tc | 1.0153 | 0.67393 | 35 | 0.375 | -19.5338 | 2.7367 | 0.00046103 | 99.0876 | -21.0376 | 2.6667 | 0.00071061 | 145.764 | 1500 | 10 | 0.72898 | 233.3802 | Operational
Lyostar II | 5% Sucrose after Tc | 2-ml | 0.00082 | 5% Sucrose after Tc | 1.0153 | 0.67393 | 35 | 0.4 | -19.1037 | 2.7067 | 0.00047326 | 99.7156 | -21.2062 | 2.6667 | 0.00073747 | 151.2729 | 1500 | 10 | 0.74952 | 239.33 | Operational
Lyostar II | 5% Sucrose after Tc | 2-ml | 0.0008716 | 5% Sucrose after Tc | 1.0153 | 0.67393 | 35 | 0.45 | -18.3743 | 2.6667 | 0.00049625 | 101.7934 | -21.7157 | 2.6667 | 0.00079098 | 162.2491 | 1500 | 10 | 0.78859 | 250.6513 | Operational
Lyostar II | 5% Sucrose after Tc | 2-ml | 0.00021514 | 5% Sucrose after Tc | 1.0153 | 0.67393 | 40 | 0.02 | -34.4248 | 5.0733 | 0.0001708 | 99.2014 | -31.3412 | 3.9133 | 0.00024559 | 99.0426 | 1500 | 10 | 0.26742 | 99.6437 | Pmin exceeds chamber pressure
Lyostar II | 5% Sucrose after Tc | 2-ml | 0.00026108 | 5% Sucrose after Tc | 1.0153 | 0.67393 | 40 | 0.04 | -32.1847 | 4.6133 | 0.00020103 | 99.2724 | -29.2357 | 3.6233 | 0.00028923 | 99.0629 | 1500 | 10 | 0.31478 | 113.3657 | Pmin exceeds chamber pressure
Lyostar II | 5% Sucrose after Tc | 2-ml | 0.00030481 | 5% Sucrose after Tc | 1.0153 | 0.67393 | 40 | 0.06 | -30.417 | 4.2633 | 0.00022896 | 99.1188 | -27.5619 | 3.3933 | 0.00032951 | 99.0086 | 1500 | 10 | 0.35852 | 126.0398 | Pmin exceeds chamber pressure
Lyostar II | 5% Sucrose after Tc | 2-ml | 0.00034649 | 5% Sucrose after Tc | 1.0153 | 0.67393 | 40 | 0.08 | -28.972 | 3.9833 | 0.00025493 | 99.3918 | -26.189 | 3.1933 | 0.00036696 | 99.2562 | 1500 | 10 | 0.39919 | 137.8243 | Pmin exceeds chamber pressure
Lyostar II | 5% Sucrose after Tc | 2-ml | 0.00038625 | 5% Sucrose after Tc | 1.0153 | 0.67393 | 40 | 0.1 | -27.7289 | 3.7533 | 0.00027906 | 99.0055 | -25.0105 | 3.0333 | 0.00040179 | 99.1837 | 1500 | 10 | 0.437 | 148.78 | Pmin exceeds chamber pressure
Lyostar II | 5% Sucrose after Tc | 2-ml | 0.00043347 | 5% Sucrose after Tc | 1.0153 | 0.67393 | 40 | 0.125 | -26.4181 | 3.5433 | 0.00030712 | 99.1489 | -23.7725 | 2.8833 | 0.00044232 | 99.5655 | 1500 | 10 | 0.48096 | 161.515 | Pmin exceeds chamber pressure
Lyostar II | 5% Sucrose after Tc | 2-ml | 0.00047813 | 5% Sucrose after Tc | 1.0153 | 0.67393 | 40 | 0.15 | -25.3007 | 3.3833 | 0.00033306 | 99.4691 | -22.991 | 2.8333 | 0.00048192 | 105.0313 | 1500 | 10 | 0.52192 | 173.3834 | Pmin exceeds chamber pressure
Lyostar II | 5% Sucrose after Tc | 2-ml | 0.00052043 | 5% Sucrose after Tc | 1.0153 | 0.67393 | 40 | 0.175 | -24.3006 | 3.2433 | 0.00035697 | 99.139 | -22.564 | 2.8333 | 0.000521 | 113.5491 | 1500 | 10 | 0.56007 | 184.4369 | Pmin exceeds chamber pressure
Lyostar II | 5% Sucrose after Tc | 2-ml | 0.00056056 | 5% Sucrose after Tc | 1.0153 | 0.67393 | 40 | 0.2 | -23.4226 | 3.1333 | 0.00037925 | 99.1352 | -22.302 | 2.8333 | 0.00055882 | 121.7923 | 1500 | 10 | 0.59581 | 194.7938 | Operational
Lyostar II | 5% Sucrose after Tc | 2-ml | 0.00059868 | 5% Sucrose after Tc | 1.0153 | 0.67393 | 40 | 0.225 | -22.6397 | 3.0433 | 0.00040004 | 99.2756 | -22.1817 | 2.8333 | 0.00059567 | 129.8229 | 1500 | 10 | 0.6294 | 204.527 | Operational
Lyostar II | 5% Sucrose after Tc | 2-ml | 0.00063494 | 5% Sucrose after Tc | 1.0153 | 0.67393 | 40 | 0.25 | -21.92 | 2.9633 | 0.00041939 | 99.2013 | -22.1873 | 2.8333 | 0.0006318 | 137.6969 | 1500 | 10 | 0.66094 | 213.6664 | Operational
Lyostar II | 5% Sucrose after Tc | 2-ml | 0.00066946 | 5% Sucrose after Tc | 1.0153 | 0.67393 | 40 | 0.275 | -21.258 | 2.8933 | 0.00043746 | 99.0779 | -22.3084 | 2.8333 | 0.00066745 | 145.4667 | 1500 | 10 | 0.69069 | 222.2865 | Operational
Lyostar II | 5% Sucrose after Tc | 2-ml | 0.00070237 | 5% Sucrose after Tc | 1.0153 | 0.67393 | 40 | 0.3 | -20.6574 | 2.8333 | 0.00045447 | 99.0498 | -22.5389 | 2.8333 | 0.00070285 | 153.1833 | 1500 | 10 | 0.71897 | 230.4784 | Operational
Lyostar II | 5% Sucrose after Tc | 2-ml | 0.00073379 | 5% Sucrose after Tc | 1.0153 | 0.67393 | 40 | 0.325 | -20.2992 | 2.8333 | 0.000472 | 102.869 | -22.8764 | 2.8333 | 0.00073825 | 160.8984 | 1500 | 10 | 0.74793 | 238.8715 | Operational
Lyostar II | 5% Sucrose after Tc | 2-ml | 0.00076381 | 5% Sucrose after Tc | 1.0153 | 0.67393 | 40 | 0.35 | -19.9856 | 2.8333 | 0.00048875 | 106.52 | -23.3222 | 2.8333 | 0.0007739 | 168.6676 | 1500 | 10 | 0.7759 | 246.9737 | Operational
Lyostar II | 5% Sucrose after Tc | 2-ml | 0.00079251 | 5% Sucrose after Tc | 1.0153 | 0.67393 | 40 | 0.375 | -19.7103 | 2.8333 | 0.00050479 | 110.0165 | -23.8815 | 2.8333 | 0.00081008 | 176.5529 | 1500 | 10 | 0.80298 | 254.8215 | Operational
Lyostar II | 5% Sucrose after Tc | 2-ml | 0.00082 | 5% Sucrose after Tc | 1.0153 | 0.67393 | 40 | 0.4 | -19.4684 | 2.8333 | 0.00052018 | 113.3707 | -24.5639 | 2.8333 | 0.00084713 | 184.6272 | 1500 | 10 | 0.82931 | 262.4518 | Operational
Lyostar II | 5% Sucrose after Tc | 2-ml | 0.0008716 | 5% Sucrose after Tc | 1.0153 | 0.67393 | 40 | 0.45 | -19.0687 | 2.8333 | 0.0005492 | 119.6944 | -26.3689 | 2.8333 | 0.00092561 | 201.7309 | 1500 | 10 | 0.88026 | 277.2123 | Operational
Lyostar II | 5% Sucrose after Tc | 2-ml | 0.00021514 | 5% Sucrose after Tc | 1.0153 | 0.67393 | 45 | 0.02 | -33.939 | 4.94 | 0.00018116 | 99.2185 | -30.8094 | 3.84 | 0.00026097 | 99.1011 | 1500 | 10 | 0.28372 | 104.3646 | Pmin exceeds chamber pressure
Lyostar II | 5% Sucrose after Tc | 2-ml | 0.00026108 | 5% Sucrose after Tc | 1.0153 | 0.67393 | 45 | 0.04 | -31.7064 | 4.5 | 0.00021363 | 99.1183 | -28.7118 | 3.57 | 0.00030793 | 99.254 | 1500 | 10 | 0.33459 | 119.1043 | Pmin exceeds chamber pressure
Lyostar II | 5% Sucrose after Tc | 2-ml | 0.00030481 | 5% Sucrose after Tc | 1.0153 | 0.67393 | 45 | 0.06 | -29.9456 | 4.17 | 0.00024368 | 99.0194 | -27.0373 | 3.35 | 0.00035134 | 99.1365 | 1500 | 10 | 0.38167 | 132.7482 | Pmin exceeds chamber pressure
Lyostar II | 5% Sucrose after Tc | 2-ml | 0.00034649 | 5% Sucrose after Tc | 1.0153 | 0.67393 | 45 | 0.08 | -28.5013 | 3.9 | 0.00027167 | 99.1721 | -25.6716 | 3.16 | 0.00039181 | 99.5284 | 1500 | 10 | 0.42552 | 145.4528 | Pmin exceeds chamber pressure
Lyostar II | 5% Sucrose after Tc | 2-ml | 0.00038625 | 5% Sucrose after Tc | 1.0153 | 0.67393 | 45 | 0.1 | -27.2729 | 3.69 | 0.00029779 | 99.2005 | -24.4851 | 3 | 0.00042945 | 99.1017 | 1500 | 10 | 0.46643 | 157.3055 | Pmin exceeds chamber pressure
Lyostar II | 5% Sucrose after Tc | 2-ml | 0.00043347 | 5% Sucrose after Tc | 1.0153 | 0.67393 | 45 | 0.125 | -25.9681 | 3.49 | 0.00032816 | 99.4082 | -23.8069 | 3 | 0.00047724 | 110.131 | 1500 | 10 | 0.5146 | 171.2624 | Pmin exceeds chamber pressure
Lyostar II | 5% Sucrose after Tc | 2-ml | 0.00047813 | 5% Sucrose after Tc | 1.0153 | 0.67393 | 45 | 0.15 | -24.8415 | 3.33 | 0.00035622 | 99.3913 | -23.4059 | 3 | 0.00052334 | 120.7696 | 1500 | 10 | 0.5594 | 184.2432 | Pmin exceeds chamber pressure
Lyostar II | 5% Sucrose after Tc | 2-ml | 0.00052043 | 5% Sucrose after Tc | 1.0153 | 0.67393 | 45 | 0.175 | -23.8526 | 3.2 | 0.00038225 | 99.309 | -23.2345 | 3 | 0.00056822 | 131.1254 | 1500 | 10 | 0.60126 | 196.3744 | Pmin exceeds chamber pressure
Lyostar II | 5% Sucrose after Tc | 2-ml | 0.00056056 | 5% Sucrose after Tc | 1.0153 | 0.67393 | 45 | 0.2 | -22.9662 | 3.09 | 0.00040642 | 99.0646 | -23.263 | 3 | 0.00061229 | 141.295 | 1500 | 10 | 0.64051 | 207.7453 | Pmin exceeds chamber pressure
Lyostar II | 5% Sucrose after Tc | 2-ml | 0.00059868 | 5% Sucrose after Tc | 1.0153 | 0.67393 | 45 | 0.225 | -22.1828 | 3 | 0.00042905 | 99.01 | -23.4738 | 3 | 0.00065594 | 151.3689 | 1500 | 10 | 0.67761 | 218.4958 | Operational
Lyostar II | 5% Sucrose after Tc | 2-ml | 0.00063494 | 5% Sucrose after Tc | 1.0153 | 0.67393 | 45 | 0.25 | -21.7371 | 3 | 0.00045201 | 104.3091 | -23.8585 | 3 | 0.00069957 | 161.4372 | 1500 | 10 | 0.71516 | 229.3744 | Operational
Lyostar II | 5% Sucrose after Tc | 2-ml | 0.00066946 | 5% Sucrose after Tc | 1.0153 | 0.67393 | 45 | 0.275 | -21.3683 | 3 | 0.00047396 | 109.373 | -24.4172 | 3 | 0.0007436 | 171.5962 | 1500 | 10 | 0.75138 | 239.8714 | Operational
Lyostar II | 5% Sucrose after Tc | 2-ml | 0.00070237 | 5% Sucrose after Tc | 1.0153 | 0.67393 | 45 | 0.3 | -21.0644 | 3 | 0.00049498 | 114.225 | -25.1583 | 3 | 0.00078849 | 181.9549 | 1500 | 10 | 0.7865 | 250.0468 | Operational
Lyostar II | 5% Sucrose after Tc | 2-ml | 0.00073379 | 5% Sucrose after Tc | 1.0153 | 0.67393 | 45 | 0.325 | -20.8163 | 3 | 0.00051518 | 118.8858 | -26.1002 | 3 | 0.00083481 | 192.6454 | 1500 | 10 | 0.82072 | 259.9607 | Operational
Lyostar II | 5% Sucrose after Tc | 2-ml | 0.00076381 | 5% Sucrose after Tc | 1.0153 | 0.67393 | 45 | 0.35 | -20.6164 | 3 | 0.00053463 | 123.373 | -27.2748 | 3 | 0.00088332 | 203.8384 | 1500 | 10 | 0.85424 | 269.675 | Operational
Lyostar II | 5% Sucrose after Tc | 2-ml | 0.00079251 | 5% Sucrose after Tc | 1.0153 | 0.67393 | 45 | 0.375 | -20.4586 | 3 | 0.00055339 | 127.7023 | -28.7354 | 3 | 0.00093504 | 215.7741 | 1500 | 10 | 0.88733 | 279.2614 | Operational
Lyostar II | 5% Sucrose after Tc | 2-ml | 0.00082 | 5% Sucrose after Tc | 1.0153 | 0.67393 | 45 | 0.4 | -20.338 | 3 | 0.00057152 | 131.8876 | -30.5649 | 3 | 0.00099147 | 228.7966 | 1500 | 10 | 0.92028 | 288.8085 | Operational
Lyostar II | 5% Sucrose after Tc | 2-ml | 0.0008716 | 5% Sucrose after Tc | 1.0153 | 0.67393 | 45 | 0.45 | -20.1919 | 3 | 0.00060613 | 139.873 | -36.218 | 3 | 0.0011327 | 261.3868 | 1500 | 10 | 0.98818 | 308.4823 | Operational
Lyostar II | 5% Sucrose after Tc | 2-ml | 0.00021514 | 5% Sucrose after Tc | 1.0153 | 0.67393 | 50 | 0.02 | -33.4722 | 4.8267 | 0.00019157 | 99.1724 | -30.3062 | 3.7867 | 0.00027645 | 99.3337 | 1500 | 10 | 0.30008 | 109.1069 | Pmin exceeds chamber pressure
Lyostar II | 5% Sucrose after Tc | 2-ml | 0.00026108 | 5% Sucrose after Tc | 1.0153 | 0.67393 | 50 | 0.04 | -31.2545 | 4.4167 | 0.00022629 | 99.291 | -28.2049 | 3.5267 | 0.0003267 | 99.2539 | 1500 | 10 | 0.3545 | 124.8747 | Pmin exceeds chamber pressure
Lyostar II | 5% Sucrose after Tc | 2-ml | 0.00030481 | 5% Sucrose after Tc | 1.0153 | 0.67393 | 50 | 0.06 | -29.5044 | 4.1067 | 0.00025851 | 99.3667 | -26.5297 | 3.3167 | 0.00037325 | 99.1161 | 1500 | 10 | 0.40497 | 139.4986 | Pmin exceeds chamber pressure
Lyostar II | 5% Sucrose after Tc | 2-ml | 0.00034649 | 5% Sucrose after Tc | 1.0153 | 0.67393 | 50 | 0.08 | -28.0504 | 3.8367 | 0.00028848 | 99.047 | -25.271 | 3.1667 | 0.00041731 | 101.6507 | 1500 | 10 | 0.45204 | 153.138 | Pmin exceeds chamber pressure
Lyostar II | 5% Sucrose after Tc | 2-ml | 0.00038625 | 5% Sucrose after Tc | 1.0153 | 0.67393 | 50 | 0.1 | -26.8256 | 3.6367 | 0.00031654 | 99.1203 | -24.6544 | 3.1667 | 0.0004614 | 112.3895 | 1500 | 10 | 0.49654 | 166.0317 | Pmin exceeds chamber pressure
Lyostar II | 5% Sucrose after Tc | 2-ml | 0.00043347 | 5% Sucrose after Tc | 1.0153 | 0.67393 | 50 | 0.125 | -25.5271 | 3.4467 | 0.00034924 | 99.4262 | -24.2289 | 3.1667 | 0.00051485 | 125.4099 | 1500 | 10 | 0.5487 | 181.1429 | Pmin exceeds chamber pressure
Lyostar II | 5% Sucrose after Tc | 2-ml | 0.00047813 | 5% Sucrose after Tc | 1.0153 | 0.67393 | 50 | 0.15 | -24.3875 | 3.2867 | 0.0003794 | 99.0547 | -24.1229 | 3.1667 | 0.00056708 | 138.133 | 1500 | 10 | 0.59726 | 195.2138 | Pmin exceeds chamber pressure
Lyostar II | 5% Sucrose after Tc | 2-ml | 0.00052043 | 5% Sucrose after Tc | 1.0153 | 0.67393 | 50 | 0.175 | -23.4209 | 3.1667 | 0.00040761 | 99.287 | -24.2963 | 3.1667 | 0.0006187 | 150.7062 | 1500 | 10 | 0.64307 | 208.4889 | Pmin exceeds chamber pressure
Lyostar II | 5% Sucrose after Tc | 2-ml | 0.00056056 | 5% Sucrose after Tc | 1.0153 | 0.67393 | 50 | 0.2 | -22.8839 | 3.1667 | 0.00043582 | 106.1605 | -24.7298 | 3.1667 | 0.00067029 | 163.2737 | 1500 | 10 | 0.68891 | 221.7691 | Pmin exceeds chamber pressure
Lyostar II | 5% Sucrose after Tc | 2-ml | 0.00059868 | 5% Sucrose after Tc | 1.0153 | 0.67393 | 50 | 0.225 | -22.4653 | 3.1667 | 0.00046279 | 112.7281 | -25.4208 | 3.1667 | 0.00072249 | 175.9886 | 1500 | 10 | 0.73314 | 234.5844 | Pmin exceeds chamber pressure
Lyostar II | 5% Sucrose after Tc | 2-ml | 0.00063494 | 5% Sucrose after Tc | 1.0153 | 0.67393 | 50 | 0.25 | -22.1454 | 3.1667 | 0.00048865 | 119.0267 | -26.383 | 3.1667 | 0.00077602 | 189.027 | 1500 | 10 | 0.77607 | 247.0255 | Operational
Lyostar II | 5% Sucrose after Tc | 2-ml | 0.00066946 | 5% Sucrose after Tc | 1.0153 | 0.67393 | 50 | 0.275 | -21.909 | 3.1667 | 0.00051353 | 125.0874 | -27.6499 | 3.1667 | 0.00083179 | 202.6108 | 1500 | 10 | 0.81803 | 259.1818 | Operational
Lyostar II | 5% Sucrose after Tc | 2-ml | 0.00070237 | 5% Sucrose after Tc | 1.0153 | 0.67393 | 50 | 0.3 | -21.7445 | 3.1667 | 0.00053754 | 130.9372 | -29.2832 | 3.1667 | 0.00089104 | 217.0436 | 1500 | 10 | 0.85934 | 271.151 | Operational
Lyostar II | 5% Sucrose after Tc | 2-ml | 0.00073379 | 5% Sucrose after Tc | 1.0153 | 0.67393 | 50 | 0.325 | -21.6426 | 3.1667 | 0.00056079 | 136.5994 | -31.3861 | 3.1667 | 0.00095558 | 232.7657 | 1500 | 10 | 0.9004 | 283.049 | Operational
Lyostar II | 5% Sucrose after Tc | 2-ml | 0.00076381 | 5% Sucrose after Tc | 1.0153 | 0.67393 | 50 | 0.35 | -21.596 | 3.1667 | 0.00058335 | 142.0947 | -34.1814 | 3.1667 | 0.0010288 | 250.6088 | 1500 | 10 | 0.94184 | 295.0572 | Operational
Lyostar II | 5% Sucrose after Tc | 2-ml | 0.00079251 | 5% Sucrose after Tc | 1.0153 | 0.67393 | 50 | 0.375 | -21.599 | 3.1667 | 0.0006053 | 147.4416 | -38.1225 | 3.1667 | 0.0011175 | 272.202 | 1500 | 10 | 0.98477 | 307.4965 | Operational
Lyostar II | 5% Sucrose after Tc | 2-ml | 0.00082 | 5% Sucrose after Tc | 1.0153 | 0.67393 | 50 | 0.4 | -21.6467 | 3.1667 | 0.00062671 | 152.6566 | -44.6573 | 3.1667 | 0.001242 | 302.5273 | 1500 | 10 | 1.0324 | 321.2818 | Operational
Lyostar II | 5% Sucrose after Tc | 2-ml | 0.0008716 | 5% Sucrose after Tc | 1.0153 | 0.67393 | 50 | 0.45 | -21.8621 | 3.1667 | 0.00066814 | 162.7501 | -828.3723 | 3.1667 | 0.01225 | 2983.9473 | 1500 | 10 | 2.7395 | 815.932 | Pmin exceeds chamber pressure
Lyostar II | 5% Sucrose after Tc | 2-ml | 0.00021514 | 5% Sucrose after Tc | 1.0153 | 1.3479 | -35 | 0.02 | -46.4798 | 49.0333 | 3.3256e-05 | 99.1201 | -45.1169 | 37.3333 | 4.4056e-05 | 99.1896 | 1500 | 10 | 0.051503 | 37.0811 | Pmin exceeds chamber pressure
Lyostar II | 5% Sucrose after Tc | 2-ml | 0.00026108 | 5% Sucrose after Tc | 1.0153 | 1.3479 | -35 | 0.04 | -43.632 | 54.1333 | 2.953e-05 | 99.0529 | -42.6682 | 40.9333 | 4.0146e-05 | 99.0974 | 1500 | 10 | 0.045888 | 35.454 | Operational
Lyostar II | 5% Sucrose after Tc | 2-ml | 0.00030481 | 5% Sucrose after Tc | 1.0153 | 1.3479 | -35 | 0.06 | -41.5148 | 61.8333 | 2.5548e-05 | 99.0834 | -40.8148 | 46.6333 | 3.5244e-05 | 99.1963 | 1500 | 10 | 0.039777 | 33.6833 | Operational
Lyostar II | 5% Sucrose after Tc | 2-ml | 0.00034649 | 5% Sucrose after Tc | 1.0153 | 1.3479 | -35 | 0.08 | -39.8279 | 73.7333 | 2.1108e-05 | 99.0765 | -39.3221 | 55.4333 | 2.9276e-05 | 99.0628 | 1500 | 10 | 0.032888 | 31.6872 | Operational
Lyostar II | 5% Sucrose after Tc | 2-ml | 0.00038625 | 5% Sucrose after Tc | 1.0153 | 1.3479 | -35 | 0.1 | -38.4239 | 93.6333 | 1.6464e-05 | 99.0998 | -38.0722 | 70.3333 | 2.2934e-05 | 99.1024 | 1500 | 10 | 0.025667 | 29.595 | Operational
Lyostar II | 5% Sucrose after Tc | 2-ml | 0.00043347 | 5% Sucrose after Tc | 1.0153 | 1.3479 | -35 | 0.125 | -36.9426 | 147.2333 | 1.0379e-05 | 99.0564 | -36.7469 | 110.6333 | 1.4534e-05 | 99.0703 | 1500 | 10 | 0.016192 | 26.8498 | Operational
Lyostar II | 5% Sucrose after Tc | 2-ml | 0.00047813 | 5% Sucrose after Tc | 1.0153 | 1.3479 | -35 | 0.15 | -35.6989 | 374.9333 | 4.0278e-06 | 99.0206 | -35.6295 | 281.1333 | 5.6721e-06 | 99.0109 | 1500 | 10 | 0.0062883 | 23.98 | Operational
Lyostar II | 5% Sucrose after Tc | 2-ml | 0.00021514 | 5% Sucrose after Tc | 1.0153 | 1.3479 | -30 | 0.02 | -45.1309 | 37.4 | 4.0558e-05 | 99.0369 | -43.5178 | 28.2 | 5.3512e-05 | 99.3087 | 1500 | 10 | 0.062781 | 40.3487 | Pmin exceeds chamber pressure
Lyostar II | 5% Sucrose after Tc | 2-ml | 0.00026108 | 5% Sucrose after Tc | 1.0153 | 1.3479 | -30 | 0.04 | -42.3896 | 38 | 3.9606e-05 | 99.1348 | -41.1402 | 28.5 | 5.3133e-05 | 99.3181 | 1500 | 10 | 0.061438 | 39.9595 | Operational
Lyostar II | 5% Sucrose after Tc | 2-ml | 0.00030481 | 5% Sucrose after Tc | 1.0153 | 1.3479 | -30 | 0.06 | -40.3338 | 39.3 | 3.8034e-05 | 99.1797 | -39.3264 | 29.4 | 5.1492e-05 | 99.3104 | 1500 | 10 | 0.059069 | 39.2734 | Operational
Lyostar II | 5% Sucrose after Tc | 2-ml | 0.00034649 | 5% Sucrose after Tc | 1.0153 | 1.3479 | -30 | 0.08 | -38.6875 | 41.3 | 3.5726e-05 | 99.1171 | -37.8585 | 30.8 | 4.8502e-05 | 99.0479 | 1500 | 10 | 0.055505 | 38.2406 | Operational
Lyostar II | 5% Sucrose after Tc | 2-ml | 0.00038625 | 5% Sucrose after Tc | 1.0153 | 1.3479 | -30 | 0.1 | -37.3133 | 44.2 | 3.3083e-05 | 99.1113 | -36.6288 | 33 | 4.4994e-05 | 99.2208 | 1500 | 10 | 0.051411 | 37.0542 | Operational
Lyostar II | 5% Sucrose after Tc | 2-ml | 0.00043347 | 5% Sucrose after Tc | 1.0153 | 1.3479 | -30 | 0.125 | -35.8611 | 49.4 | 2.9366e-05 | 99.1368 | -35.3206 | 36.8 | 4.001e-05 | 99.0476 | 1500 | 10 | 0.045646 | 35.384 | Operational
Lyostar II | 5% Sucrose after Tc | 2-ml | 0.00047813 | 5% Sucrose after Tc | 1.0153 | 1.3479 | -30 | 0.15 | -34.6194 | 57 | 2.5272e-05 | 99.0132 | -34.1998 | 42.5 | 3.4491e-05 | 99.0276 | 1500 | 10 | 0.039291 | 33.5427 | Operational
Lyostar II | 5% Sucrose after Tc | 2-ml | 0.00052043 | 5% Sucrose after Tc | 1.0153 | 1.3479 | -30 | 0.175 | -33.5341 | 68.8 | 2.0876e-05 | 99.1232 | -33.2173 | 51.3 | 2.8548e-05 | 99.1435 | 1500 | 10 | 0.032465 | 31.5649 | Operational
Lyostar II | 5% Sucrose after Tc | 2-ml | 0.00056056 | 5% Sucrose after Tc | 1.0153 | 1.3479 | -30 | 0.2 | -32.5669 | 88.2 | 1.6239e-05 | 99.0779 | -32.3397 | 65.8 | 2.2262e-05 | 99.1461 | 1500 | 10 | 0.025261 | 29.4775 | Operational
Lyostar II | 5% Sucrose after Tc | 2-ml | 0.00059868 | 5% Sucrose after Tc | 1.0153 | 1.3479 | -30 | 0.225 | -31.6936 | 125.4 | 1.1407e-05 | 99.0235 | -31.545 | 93.5 | 1.5689e-05 | 99.0007 | 1500 | 10 | 0.017753 | 27.302 | Operational
Lyostar II | 5% Sucrose after Tc | 2-ml | 0.00063494 | 5% Sucrose after Tc | 1.0153 | 1.3479 | -30 | 0.25 | -30.9064 | 221.5 | 6.4168e-06 | 99.0056 | -30.8187 | 166.3 | 8.8632e-06 | 99.047 | 1500 | 10 | 0.0099922 | 25.0532 | Operational
Lyostar II | 5% Sucrose after Tc | 2-ml | 0.00066946 | 5% Sucrose after Tc | 1.0153 | 1.3479 | -30 | 0.275 | -30.1744 | 1098.9 | 1.2933e-06 | 99.0066 | -30.1594 | 819.2 | 1.7964e-06 | 99.0054 | 1500 | 10 | 0.0020154 | 22.742 | Operational
Lyostar II | 5% Sucrose after Tc | 2-ml | 0.00021514 | 5% Sucrose after Tc | 1.0153 | 1.3479 | -25 | 0.02 | -43.9171 | 30.1667 | 4.8016e-05 | 99.2378 | -42.0885 | 22.4667 | 6.3582e-05 | 99.1839 | 1500 | 10 | 0.074359 | 43.7035 | Pmin exceeds chamber pressure
Lyostar II | 5% Sucrose after Tc | 2-ml | 0.00026108 | 5% Sucrose after Tc | 1.0153 | 1.3479 | -25 | 0.04 | -41.261 | 29.1667 | 4.9379e-05 | 99.1544 | -39.7655 | 21.6667 | 6.6054e-05 | 99.0913 | 1500 | 10 | 0.07657 | 44.344 | Pmin exceeds chamber pressure
Lyostar II | 5% Sucrose after Tc | 2-ml | 0.00030481 | 5% Sucrose after Tc | 1.0153 | 1.3479 | -25 | 0.06 | -39.2542 | 28.6667 | 4.9892e-05 | 99.0208 | -37.9868 | 21.3667 | 6.7071e-05 | 99.3888 | 1500 | 10 | 0.077414 | 44.5888 | Operational
Lyostar II | 5% Sucrose after Tc | 2-ml | 0.00034649 | 5% Sucrose after Tc | 1.0153 | 1.3479 | -25 | 0.08 | -37.6445 | 28.6667 | 4.95e-05 | 99.3215 | -36.5398 | 21.2667 | 6.6608e-05 | 99.256 | 1500 | 10 | 0.076817 | 44.4156 | Operational
Lyostar II | 5% Sucrose after Tc | 2-ml | 0.00038625 | 5% Sucrose after Tc | 1.0153 | 1.3479 | -25 | 0.1 | -36.2933 | 28.8667 | 4.8651e-05 | 99.1219 | -35.324 | 21.4667 | 6.5474e-05 | 99.3115 | 1500 | 10 | 0.0755 | 44.034 | Operational
Lyostar II | 5% Sucrose after Tc | 2-ml | 0.00043347 | 5% Sucrose after Tc | 1.0153 | 1.3479 | -25 | 0.125 | -34.8669 | 29.6667 | 4.7044e-05 | 99.3474 | -34.0282 | 21.9667 | 6.3292e-05 | 99.0636 | 1500 | 10 | 0.073004 | 43.3108 | Operational
Lyostar II | 5% Sucrose after Tc | 2-ml | 0.00047813 | 5% Sucrose after Tc | 1.0153 | 1.3479 | -25 | 0.15 | -33.6428 | 30.7667 | 4.4941e-05 | 99.0876 | -32.9203 | 22.8667 | 6.0595e-05 | 99.1623 | 1500 | 10 | 0.06976 | 42.3709 | Operational
Lyostar II | 5% Sucrose after Tc | 2-ml | 0.00052043 | 5% Sucrose after Tc | 1.0153 | 1.3479 | -25 | 0.175 | -32.5755 | 32.4667 | 4.2439e-05 | 99.3172 | -31.9467 | 24.0667 | 5.7848e-05 | 99.0786 | 1500 | 10 | 0.06597 | 41.2728 | Operational
Lyostar II | 5% Sucrose after Tc | 2-ml | 0.00056056 | 5% Sucrose after Tc | 1.0153 | 1.3479 | -25 | 0.2 | -31.6221 | 34.5667 | 3.9617e-05 | 99.1769 | -31.079 | 25.6667 | 5.4526e-05 | 99.0822 | 1500 | 10 | 0.061662 | 40.0244 | Operational
Lyostar II | 5% Sucrose after Tc | 2-ml | 0.00059868 | 5% Sucrose after Tc | 1.0153 | 1.3479 | -25 | 0.225 | -30.7613 | 37.2667 | 3.6794e-05 | 99.0017 | -30.2962 | 27.7667 | 5.0735e-05 | 99.2447 | 1500 | 10 | 0.057282 | 38.7553 | Operational
Lyostar II | 5% Sucrose after Tc | 2-ml | 0.00063494 | 5% Sucrose after Tc | 1.0153 | 1.3479 | -25 | 0.25 | -29.9779 | 40.8667 | 3.3716e-05 | 99.143 | -29.5776 | 30.3667 | 4.6507e-05 | 99.0728 | 1500 | 10 | 0.052492 | 37.3676 | Operational
Lyostar II | 5% Sucrose after Tc | 2-ml | 0.00066946 | 5% Sucrose after Tc | 1.0153 | 1.3479 | -25 | 0.275 | -29.2554 | 45.4667 | 3.0389e-05 | 99.1169 | -28.9184 | 33.8667 | 4.1974e-05 | 99.2919 | 1500 | 10 | 0.047322 | 35.8694 | Operational
Lyostar II | 5% Sucrose after Tc | 2-ml | 0.00070237 | 5% Sucrose after Tc | 1.0153 | 1.3479 | -25 | 0.3 | -28.5852 | 51.5667 | 2.6862e-05 | 99.0858 | -28.3029 | 38.3667 | 3.712e-05 | 99.123 | 1500 | 10 | 0.041832 | 34.2787 | Operational
Lyostar II | 5% Sucrose after Tc | 2-ml | 0.00073379 | 5% Sucrose after Tc | 1.0153 | 1.3479 | -25 | 0.325 | -27.9598 | 59.9667 | 2.3168e-05 | 99.1192 | -27.7283 | 44.5667 | 3.2034e-05 | 99.027 | 1500 | 10 | 0.036082 | 32.6127 | Operational
Lyostar II | 5% Sucrose after Tc | 2-ml | 0.00076381 | 5% Sucrose after Tc | 1.0153 | 1.3479 | -25 | 0.35 | -27.3722 | 71.9667 | 1.9328e-05 | 99.0127 | -27.1891 | 53.5667 | 2.6754e-05 | 99.0814 | 1500 | 10 | 0.030106 | 30.8812 | Operational
Lyostar II | 5% Sucrose after Tc | 2-ml | 0.00079251 | 5% Sucrose after Tc | 1.0153 | 1.3479 | -25 | 0.375 | -26.8187 | 90.6667 | 1.5375e-05 | 99.0186 | -26.6795 | 67.4667 | 2.1298e-05 | 99.054 | 1500 | 10 | 0.023951 | 29.0979 | Operational
Lyostar II | 5% Sucrose after Tc | 2-ml | 0.00082 | 5% Sucrose after Tc | 1.0153 | 1.3479 | -25 | 0.4 | -26.2948 | 123.3667 | 1.1326e-05 | 99.0783 | -26.1965 | 91.7667 | 1.5699e-05 | 99.0658 | 1500 | 10 | 0.017645 | 27.2706 | Operational
Lyostar II | 5% Sucrose after Tc | 2-ml | 0.0008716 | 5% Sucrose after Tc | 1.0153 | 1.3479 | -25 | 0.45 | -25.3303 | 457.1667 | 3.071e-06 | 99.0067 | -25.3057 | 339.9667 | 4.2634e-06 | 99.0004 | 1500 | 10 | 0.0047854 | 23.5446 | Operational
Lyostar II | 5% Sucrose after Tc | 2-ml | 0.00021514 | 5% Sucrose after Tc | 1.0153 | 1.3479 | -20 | 0.02 | -42.8115 | 25.1333 | 5.573e-05 | 99.0233 | -40.8029 | 18.6333 | 7.4273e-05 | 99.215 | 1500 | 10 | 0.086377 | 47.1858 | Pmin exceeds chamber pressure
Lyostar II | 5% Sucrose after Tc | 2-ml | 0.00026108 | 5% Sucrose after Tc | 1.0153 | 1.3479 | -20 | 0.04 | -40.2285 | 23.6333 | 5.9174e-05 | 99.1419 | -38.5292 | 17.5333 | 7.9337e-05 | 99.4845 | 1500 | 10 | 0.091785 | 48.7527 | Pmin exceeds chamber pressure
Lyostar II | 5% Sucrose after Tc | 2-ml | 0.00030481 | 5% Sucrose after Tc | 1.0153 | 1.3479 | -20 | 0.06 | -38.2661 | 22.6333 | 6.159e-05 | 99.2786 | -36.7684 | 16.7333 | 8.2771e-05 | 99.2327 | 1500 | 10 | 0.095562 | 49.8471 | Operational
Lyostar II | 5% Sucrose after Tc | 2-ml | 0.00034649 | 5% Sucrose after Tc | 1.0153 | 1.3479 | -20 | 0.08 | -36.6821 | 21.9333 | 6.2989e-05 | 99.3077 | -35.3407 | 16.2333 | 8.5051e-05 | 99.3564 | 1500 | 10 | 0.097793 | 50.4935 | Operational
Lyostar II | 5% Sucrose after Tc | 2-ml | 0.00038625 | 5% Sucrose after Tc | 1.0153 | 1.3479 | -20 | 0.1 | -35.3499 | 21.4333 | 6.3812e-05 | 99.0383 | -34.1381 | 15.9333 | 8.738e-05 | 99.5006 | 1500 | 10 | 0.099253 | 50.9167 | Operational
Lyostar II | 5% Sucrose after Tc | 2-ml | 0.00043347 | 5% Sucrose after Tc | 1.0153 | 1.3479 | -20 | 0.125 | -33.9466 | 21.2333 | 6.4489e-05 | 99.4472 | -32.856 | 15.7333 | 8.9169e-05 | 99.491 | 1500 | 10 | 0.10044 | 51.2592 | Operational
Lyostar II | 5% Sucrose after Tc | 2-ml | 0.00047813 | 5% Sucrose after Tc | 1.0153 | 1.3479 | -20 | 0.15 | -32.7377 | 21.1333 | 6.4967e-05 | 99.202 | -31.759 | 15.7333 | 8.9963e-05 | 99.6686 | 1500 | 10 | 0.1012 | 51.4808 | Operational
Lyostar II | 5% Sucrose after Tc | 2-ml | 0.00052043 | 5% Sucrose after Tc | 1.0153 | 1.3479 | -20 | 0.175 | -31.6799 | 21.2333 | 6.4843e-05 | 99.0185 | -30.7928 | 15.8333 | 8.9877e-05 | 99.5789 | 1500 | 10 | 0.10102 | 51.4283 | Operational
Lyostar II | 5% Sucrose after Tc | 2-ml | 0.00056056 | 5% Sucrose after Tc | 1.0153 | 1.3479 | -20 | 0.2 | -30.7404 | 21.5333 | 6.4225e-05 | 99.0314 | -29.929 | 16.0333 | 8.9059e-05 | 99.3604 | 1500 | 10 | 0.10006 | 51.151 | Operational
Lyostar II | 5% Sucrose after Tc | 2-ml | 0.00059868 | 5% Sucrose after Tc | 1.0153 | 1.3479 | -20 | 0.225 | -29.8961 | 22.0333 | 6.32e-05 | 99.3042 | -29.1475 | 16.3333 | 8.7628e-05 | 99.0928 | 1500 | 10 | 0.098464 | 50.6879 | Operational
Lyostar II | 5% Sucrose after Tc | 2-ml | 0.00063494 | 5% Sucrose after Tc | 1.0153 | 1.3479 | -20 | 0.25 | -29.1235 | 22.6333 | 6.1794e-05 | 99.3717 | -28.4447 | 16.8333 | 8.5795e-05 | 99.471 | 1500 | 10 | 0.096291 | 50.0584 | Operational
Lyostar II | 5% Sucrose after Tc | 2-ml | 0.00066946 | 5% Sucrose after Tc | 1.0153 | 1.3479 | -20 | 0.275 | -28.4099 | 23.3333 | 6.0058e-05 | 99.2421 | -27.7861 | 17.3333 | 8.3405e-05 | 99.1593 | 1500 | 10 | 0.093589 | 49.2754 | Operational
Lyostar II | 5% Sucrose after Tc | 2-ml | 0.00070237 | 5% Sucrose after Tc | 1.0153 | 1.3479 | -20 | 0.3 | -27.7513 | 24.2333 | 5.8076e-05 | 99.3511 | -27.1843 | 18.0333 | 8.0742e-05 | 99.4288 | 1500 | 10 | 0.090514 | 48.3845 | Operational
Lyostar II | 5% Sucrose after Tc | 2-ml | 0.00073379 | 5% Sucrose after Tc | 1.0153 | 1.3479 | -20 | 0.325 | -27.1336 | 25.2333 | 5.5839e-05 | 99.1918 | -26.6203 | 18.8333 | 7.7731e-05 | 99.5675 | 1500 | 10 | 0.087042 | 47.3784 | Operational
Lyostar II | 5% Sucrose after Tc | 2-ml | 0.00076381 | 5% Sucrose after Tc | 1.0153 | 1.3479 | -20 | 0.35 | -26.5553 | 26.4333 | 5.3411e-05 | 99.1327 | -26.0877 | 19.7333 | 7.4402e-05 | 99.5084 | 1500 | 10 | 0.083265 | 46.2841 | Operational
Lyostar II | 5% Sucrose after Tc | 2-ml | 0.00079251 | 5% Sucrose after Tc | 1.0153 | 1.3479 | -20 | 0.375 | -26.0103 | 27.8333 | 5.0811e-05 | 99.063 | -25.5816 | 20.7333 | 7.078e-05 | 99.1736 | 1500 | 10 | 0.079212 | 45.1097 | Operational
Lyostar II | 5% Sucrose after Tc | 2-ml | 0.00082 | 5% Sucrose after Tc | 1.0153 | 1.3479 | -20 | 0.4 | -25.4971 | 29.5333 | 4.8084e-05 | 99.2283 | -25.1113 | 22.0333 | 6.7064e-05 | 99.5073 | 1500 | 10 | 0.074973 | 43.8815 | Operational
Lyostar II | 5% Sucrose after Tc | 2-ml | 0.0008716 | 5% Sucrose after Tc | 1.0153 | 1.3479 | -20 | 0.45 | -24.5413 | 33.7333 | 4.2223e-05 | 99.1235 | -24.2262 | 25.1333 | 5.894e-05 | 99.2394 | 1500 | 10 | 0.065842 | 41.2358 | Operational
Lyostar II | 5% Sucrose after Tc | 2-ml | 0.00021514 | 5% Sucrose after Tc | 1.0153 | 1.3479 | -15 | 0.02 | -41.804 | 21.6 | 6.3725e-05 | 99.2346 | -39.6361 | 15.9 | 8.5535e-05 | 99.2267 | 1500 | 10 | 0.098858 | 50.8022 | Pmin exceeds chamber pressure
Lyostar II | 5% Sucrose after Tc | 2-ml | 0.00026108 | 5% Sucrose after Tc | 1.0153 | 1.3479 | -15 | 0.04 | -39.2801 | 19.9 | 6.914e-05 | 99.2852 | -37.3999 | 14.7 | 9.3575e-05 | 99.5551 | 1500 | 10 | 0.10738 | 53.2701 | Pmin exceeds chamber pressure
Lyostar II | 5% Sucrose after Tc | 2-ml | 0.00030481 | 5% Sucrose after Tc | 1.0153 | 1.3479 | -15 | 0.06 | -37.3519 | 18.7 | 7.338e-05 | 99.338 | -35.6592 | 13.8 | 0.00010076 | 99.366 | 1500 | 10 | 0.11418 | 55.2408 | Operational
Lyostar II | 5% Sucrose after Tc | 2-ml | 0.00034649 | 5% Sucrose after Tc | 1.0153 | 1.3479 | -15 | 0.08 | -35.7908 | 17.8 | 7.6844e-05 | 99.3328 | -34.2511 | 13.2 | 0.00010673 | 99.7969 | 1500 | 10 | 0.11975 | 56.8554 | Operational
Lyostar II | 5% Sucrose after Tc | 2-ml | 0.00038625 | 5% Sucrose after Tc | 1.0153 | 1.3479 | -15 | 0.1 | -34.4749 | 17.1 | 8.0242e-05 | 99.0691 | -33.0505 | 12.7 | 0.00011156 | 99.5821 | 1500 | 10 | 0.12506 | 58.3945 | Operational
Lyostar II | 5% Sucrose after Tc | 2-ml | 0.00043347 | 5% Sucrose after Tc | 1.0153 | 1.3479 | -15 | 0.125 | -33.0918 | 16.6 | 8.3656e-05 | 99.5898 | -31.7803 | 12.3 | 0.00011639 | 99.7243 | 1500 | 10 | 0.13039 | 59.9397 | Operational
Lyostar II | 5% Sucrose after Tc | 2-ml | 0.00047813 | 5% Sucrose after Tc | 1.0153 | 1.3479 | -15 | 0.15 | -31.8991 | 16.2 | 8.6192e-05 | 99.5419 | -30.6821 | 12 | 0.00011998 | 99.5049 | 1500 | 10 | 0.13436 | 61.0876 | Operational
Lyostar II | 5% Sucrose after Tc | 2-ml | 0.00052043 | 5% Sucrose after Tc | 1.0153 | 1.3479 | -15 | 0.175 | -30.8496 | 15.9 | 8.7991e-05 | 99.2134 | -29.7176 | 11.8 | 0.00012256 | 99.2481 | 1500 | 10 | 0.13717 | 61.9037 | Operational
Lyostar II | 5% Sucrose after Tc | 2-ml | 0.00056056 | 5% Sucrose after Tc | 1.0153 | 1.3479 | -15 | 0.2 | -29.926 | 15.8 | 8.9253e-05 | 99.5017 | -28.8621 | 11.7 | 0.00012434 | 99.1851 | 1500 | 10 | 0.13914 | 62.4745 | Operational
Lyostar II | 5% Sucrose after Tc | 2-ml | 0.00059868 | 5% Sucrose after Tc | 1.0153 | 1.3479 | -15 | 0.225 | -29.0821 | 15.7 | 8.9933e-05 | 99.1928 | -28.0987 | 11.7 | 0.00012548 | 99.4772 | 1500 | 10 | 0.14023 | 62.79 | Operational
Lyostar II | 5% Sucrose after Tc | 2-ml | 0.00063494 | 5% Sucrose after Tc | 1.0153 | 1.3479 | -15 | 0.25 | -28.3156 | 15.7 | 9.0187e-05 | 99.0726 | -27.3902 | 11.7 | 0.00012588 | 99.2633 | 1500 | 10 | 0.14063 | 62.907 | Operational
Lyostar II | 5% Sucrose after Tc | 2-ml | 0.00066946 | 5% Sucrose after Tc | 1.0153 | 1.3479 | -15 | 0.275 | -27.6155 | 15.8 | 9.0092e-05 | 99.2144 | -26.7513 | 11.8 | 0.00012588 | 99.5797 | 1500 | 10 | 0.14051 | 62.8695 | Operational
Lyostar II | 5% Sucrose after Tc | 2-ml | 0.00070237 | 5% Sucrose after Tc | 1.0153 | 1.3479 | -15 | 0.3 | -26.9729 | 16 | 8.9706e-05 | 99.6645 | -26.1497 | 11.9 | 0.00012531 | 99.5068 | 1500 | 10 | 0.1399 | 62.694 | Operational
Lyostar II | 5% Sucrose after Tc | 2-ml | 0.00073379 | 5% Sucrose after Tc | 1.0153 | 1.3479 | -15 | 0.325 | -26.3544 | 16.1 | 8.8877e-05 | 99.0785 | -25.5796 | 12 | 0.00012422 | 99.0839 | 1500 | 10 | 0.13862 | 62.3223 | Operational
Lyostar II | 5% Sucrose after Tc | 2-ml | 0.00076381 | 5% Sucrose after Tc | 1.0153 | 1.3479 | -15 | 0.35 | -25.7939 | 16.4 | 8.7946e-05 | 99.5377 | -25.0602 | 12.2 | 0.00012295 | 99.2895 | 1500 | 10 | 0.13717 | 61.903 | Operational
Lyostar II | 5% Sucrose after Tc | 2-ml | 0.00079251 | 5% Sucrose after Tc | 1.0153 | 1.3479 | -15 | 0.375 | -25.248 | 16.6 | 8.6637e-05 | 99.0155 | -24.5632 | 12.4 | 0.00012127 | 99.1813 | 1500 | 10 | 0.13515 | 61.3177 | Operational
Lyostar II | 5% Sucrose after Tc | 2-ml | 0.00082 | 5% Sucrose after Tc | 1.0153 | 1.3479 | -15 | 0.4 | -24.7506 | 17 | 8.529e-05 | 99.5295 | -24.1081 | 12.7 | 0.00011951 | 99.6961 | 1500 | 10 | 0.13307 | 60.7144 | Operational
Lyostar II | 5% Sucrose after Tc | 2-ml | 0.0008716 | 5% Sucrose after Tc | 1.0153 | 1.3479 | -15 | 0.45 | -23.8023 | 17.7 | 8.184e-05 | 99.0215 | -23.2429 | 13.3 | 0.00011496 | 99.7958 | 1500 | 10 | 0.12773 | 59.1672 | Operational
Lyostar II | 5% Sucrose after Tc | 2-ml | 0.00021514 | 5% Sucrose after Tc | 1.0153 | 1.3479 | -10 | 0.02 | -40.8789 | 18.9667 | 7.1988e-05 | 99.5353 | -38.5689 | 13.8667 | 9.8347e-05 | 99.1968 | 1500 | 10 | 0.11194 | 54.5913 | Pmin exceeds chamber pressure
Lyostar II | 5% Sucrose after Tc | 2-ml | 0.00026108 | 5% Sucrose after Tc | 1.0153 | 1.3479 | -10 | 0.04 | -38.3986 | 17.1667 | 7.9335e-05 | 99.1519 | -36.3628 | 12.6667 | 0.00011013 | 99.5315 | 1500 | 10 | 0.12362 | 57.9776 | Pmin exceeds chamber pressure
Lyostar II | 5% Sucrose after Tc | 2-ml | 0.00030481 | 5% Sucrose after Tc | 1.0153 | 1.3479 | -10 | 0.06 | -36.5031 | 15.9667 | 8.6174e-05 | 99.3979 | -34.6384 | 11.7667 | 0.00012017 | 99.4032 | 1500 | 10 | 0.13436 | 61.0889 | Pmin exceeds chamber pressure
Lyostar II | 5% Sucrose after Tc | 2-ml | 0.00034649 | 5% Sucrose after Tc | 1.0153 | 1.3479 | -10 | 0.08 | -34.9675 | 15.0667 | 9.2282e-05 | 99.6931 | -33.2252 | 11.0667 | 0.00012876 | 99.1806 | 1500 | 10 | 0.14389 | 63.8515 | Operational
Lyostar II | 5% Sucrose after Tc | 2-ml | 0.00038625 | 5% Sucrose after Tc | 1.0153 | 1.3479 | -10 | 0.1 | -33.6577 | 14.2667 | 9.7477e-05 | 99.0479 | -32.0375 | 10.5667 | 0.0001362 | 99.2617 | 1500 | 10 | 0.15202 | 66.2069 | Operational
Lyostar II | 5% Sucrose after Tc | 2-ml | 0.00043347 | 5% Sucrose after Tc | 1.0153 | 1.3479 | -10 | 0.125 | -32.2906 | 13.6667 | 0.00010307 | 99.5576 | -30.7936 | 10.1667 | 0.00014422 | 100.0744 | 1500 | 10 | 0.16078 | 68.744 | Operational
Lyostar II | 5% Sucrose after Tc | 2-ml | 0.00047813 | 5% Sucrose after Tc | 1.0153 | 1.3479 | -10 | 0.15 | -31.109 | 13.1667 | 0.00010766 | 99.5027 | -29.689 | 9.7667 | 0.00015063 | 99.5004 | 1500 | 10 | 0.16794 | 70.819 | Operational
Lyostar II | 5% Sucrose after Tc | 2-ml | 0.00052043 | 5% Sucrose after Tc | 1.0153 | 1.3479 | -10 | 0.175 | -30.0691 | 12.7667 | 0.00011142 | 99.2285 | -28.7579 | 9.5667 | 0.00015621 | 100.1979 | 1500 | 10 | 0.17384 | 72.5291 | Operational
Lyostar II | 5% Sucrose after Tc | 2-ml | 0.00056056 | 5% Sucrose after Tc | 1.0153 | 1.3479 | -10 | 0.2 | -29.165 | 12.5667 | 0.0001146 | 99.8796 | -27.9066 | 9.3667 | 0.00016061 | 100.107 | 1500 | 10 | 0.1788 | 73.9664 | Operational
Lyostar II | 5% Sucrose after Tc | 2-ml | 0.00059868 | 5% Sucrose after Tc | 1.0153 | 1.3479 | -10 | 0.225 | -28.314 | 12.2667 | 0.00011696 | 99.0135 | -27.116 | 9.1667 | 0.00016396 | 99.3566 | 1500 | 10 | 0.18249 | 75.0343 | Operational
Lyostar II | 5% Sucrose after Tc | 2-ml | 0.00063494 | 5% Sucrose after Tc | 1.0153 | 1.3479 | -10 | 0.25 | -27.5684 | 12.1667 | 0.00011899 | 99.4255 | -26.4173 | 9.0667 | 0.00016679 | 99.3366 | 1500 | 10 | 0.18566 | 75.9524 | Operational
Lyostar II | 5% Sucrose after Tc | 2-ml | 0.00066946 | 5% Sucrose after Tc | 1.0153 | 1.3479 | -10 | 0.275 | -26.8732 | 12.0667 | 0.0001205 | 99.4212 | -25.805 | 9.0667 | 0.0001693 | 100.1863 | 1500 | 10 | 0.18807 | 76.6503 | Operational
Lyostar II | 5% Sucrose after Tc | 2-ml | 0.00070237 | 5% Sucrose after Tc | 1.0153 | 1.3479 | -10 | 0.3 | -26.22 | 11.9667 | 0.00012153 | 99.0575 | -25.1825 | 8.9667 | 0.00017063 | 99.3776 | 1500 | 10 | 0.18966 | 77.1111 | Operational
Lyostar II | 5% Sucrose after Tc | 2-ml | 0.00073379 | 5% Sucrose after Tc | 1.0153 | 1.3479 | -10 | 0.325 | -25.6273 | 11.9667 | 0.00012232 | 99.324 | -24.6355 | 8.9667 | 0.00017184 | 99.5693 | 1500 | 10 | 0.19091 | 77.4751 | Operational
Lyostar II | 5% Sucrose after Tc | 2-ml | 0.00076381 | 5% Sucrose after Tc | 1.0153 | 1.3479 | -10 | 0.35 | -25.0654 | 11.9667 | 0.00012275 | 99.3279 | -24.1139 | 8.9667 | 0.00017249 | 99.4951 | 1500 | 10 | 0.19159 | 77.67 | Operational
Lyostar II | 5% Sucrose after Tc | 2-ml | 0.00079251 | 5% Sucrose after Tc | 1.0153 | 1.3479 | -10 | 0.375 | -24.5304 | 11.9667 | 0.00012284 | 99.0985 | -23.6144 | 8.9667 | 0.00017264 | 99.185 | 1500 | 10 | 0.19173 | 77.712 | Operational
Lyostar II | 5% Sucrose after Tc | 2-ml | 0.00082 | 5% Sucrose after Tc | 1.0153 | 1.3479 | -10 | 0.4 | -24.0441 | 12.0667 | 0.00012285 | 99.606 | -23.1816 | 9.0667 | 0.00017295 | 99.993 | 1500 | 10 | 0.19179 | 77.7279 | Operational
Lyostar II | 5% Sucrose after Tc | 2-ml | 0.0008716 | 5% Sucrose after Tc | 1.0153 | 1.3479 | -10 | 0.45 | -23.1061 | 12.1667 | 0.00012186 | 99.1263 | -22.3168 | 9.1667 | 0.00017177 | 99.7184 | 1500 | 10 | 0.19027 | 77.2889 | Operational
Lyostar II | 5% Sucrose after Tc | 2-ml | 0.00021514 | 5% Sucrose after Tc | 1.0153 | 1.3479 | -5 | 0.02 | -40.0143 | 16.8333 | 8.0497e-05 | 99.2383 | -37.5915 | 12.3333 | 0.0001122 | 99.3625 | 1500 | 10 | 0.1255 | 58.5218 | Pmin exceeds chamber pressure
Lyostar II | 5% Sucrose after Tc | 2-ml | 0.00026108 | 5% Sucrose after Tc | 1.0153 | 1.3479 | -5 | 0.04 | -37.58 | 15.1333 | 9.0735e-05 | 99.1345 | -35.4001 | 11.1333 | 0.000127 | 99.2954 | 1500 | 10 | 0.14154 | 63.1698 | Pmin exceeds chamber pressure
Lyostar II | 5% Sucrose after Tc | 2-ml | 0.00030481 | 5% Sucrose after Tc | 1.0153 | 1.3479 | -5 | 0.06 | -35.7059 | 13.9333 | 9.984e-05 | 99.186 | -33.692 | 10.2833 | 0.00013994 | 99.342 | 1500 | 10 | 0.15577 | 67.2935 | Pmin exceeds chamber pressure
Lyostar II | 5% Sucrose after Tc | 2-ml | 0.00034649 | 5% Sucrose after Tc | 1.0153 | 1.3479 | -5 | 0.08 | -34.1853 | 13.0333 | 0.00010787 | 99.3817 | -32.2961 | 9.6333 | 0.00015133 | 99.4752 | 1500 | 10 | 0.16833 | 70.9304 | Operational
Lyostar II | 5% Sucrose after Tc | 2-ml | 0.00038625 | 5% Sucrose after Tc | 1.0153 | 1.3479 | -5 | 0.1 | -32.8913 | 12.2833 | 0.00011492 | 99.0032 | -31.1133 | 9.1333 | 0.00016139 | 99.5225 | 1500 | 10 | 0.17935 | 74.125 | Operational
Lyostar II | 5% Sucrose after Tc | 2-ml | 0.00043347 | 5% Sucrose after Tc | 1.0153 | 1.3479 | -5 | 0.125 | -31.5301 | 11.6333 | 0.00012267 | 99.2075 | -29.8409 | 8.6333 | 0.0001723 | 99.2401 | 1500 | 10 | 0.19146 | 77.6322 | Operational
Lyostar II | 5% Sucrose after Tc | 2-ml | 0.00047813 | 5% Sucrose after Tc | 1.0153 | 1.3479 | -5 | 0.15 | -30.3622 | 11.1333 | 0.00012936 | 99.3174 | -28.7622 | 8.2833 | 0.00018179 | 99.3919 | 1500 | 10 | 0.2019 | 80.6589 | Operational
Lyostar II | 5% Sucrose after Tc | 2-ml | 0.00052043 | 5% Sucrose after Tc | 1.0153 | 1.3479 | -5 | 0.175 | -29.336 | 10.7333 | 0.0001351 | 99.2823 | -27.8004 | 7.9833 | 0.00018987 | 99.0864 | 1500 | 10 | 0.21087 | 83.2582 | Operational
Lyostar II | 5% Sucrose after Tc | 2-ml | 0.00056056 | 5% Sucrose after Tc | 1.0153 | 1.3479 | -5 | 0.2 | -28.4275 | 10.4333 | 0.00014009 | 99.4087 | -26.9655 | 7.7833 | 0.00019702 | 99.356 | 1500 | 10 | 0.21867 | 85.5189 | Operational
Lyostar II | 5% Sucrose after Tc | 2-ml | 0.00059868 | 5% Sucrose after Tc | 1.0153 | 1.3479 | -5 | 0.225 | -27.6045 | 10.1833 | 0.00014436 | 99.3829 | -26.2182 | 7.6333 | 0.00020326 | 99.708 | 1500 | 10 | 0.22537 | 87.4603 | Operational
Lyostar II | 5% Sucrose after Tc | 2-ml | 0.00063494 | 5% Sucrose after Tc | 1.0153 | 1.3479 | -5 | 0.25 | -26.8545 | 9.9833 | 0.00014802 | 99.3519 | -25.5157 | 7.4833 | 0.00020843 | 99.5041 | 1500 | 10 | 0.23109 | 89.1175 | Operational
Lyostar II | 5% Sucrose after Tc | 2-ml | 0.00066946 | 5% Sucrose after Tc | 1.0153 | 1.3479 | -5 | 0.275 | -26.1689 | 9.8333 | 0.00015117 | 99.4343 | -24.8843 | 7.3833 | 0.000213 | 99.6414 | 1500 | 10 | 0.23604 | 90.5493 | Operational
Lyostar II | 5% Sucrose after Tc | 2-ml | 0.00070237 | 5% Sucrose after Tc | 1.0153 | 1.3479 | -5 | 0.3 | -25.5218 | 9.6833 | 0.00015376 | 99.1336 | -24.2834 | 7.2833 | 0.00021672 | 99.3963 | 1500 | 10 | 0.24008 | 91.7218 | Operational
Lyostar II | 5% Sucrose after Tc | 2-ml | 0.00073379 | 5% Sucrose after Tc | 1.0153 | 1.3479 | -5 | 0.325 | -24.9272 | 9.5833 | 0.00015598 | 99.1001 | -23.7466 | 7.2333 | 0.00022011 | 99.6646 | 1500 | 10 | 0.24359 | 92.7387 | Operational
Lyostar II | 5% Sucrose after Tc | 2-ml | 0.00076381 | 5% Sucrose after Tc | 1.0153 | 1.3479 | -5 | 0.35 | -24.3819 | 9.5333 | 0.00015792 | 99.3985 | -23.2325 | 7.1833 | 0.00022283 | 99.6634 | 1500 | 10 | 0.24662 | 93.6148 | Operational
Lyostar II | 5% Sucrose after Tc | 2-ml | 0.00079251 | 5% Sucrose after Tc | 1.0153 | 1.3479 | -5 | 0.375 | -23.8618 | 9.4833 | 0.00015946 | 99.4669 | -22.7378 | 7.1333 | 0.00022493 | 99.4245 | 1500 | 10 | 0.24901 | 94.308 | Operational
Lyostar II | 5% Sucrose after Tc | 2-ml | 0.00082 | 5% Sucrose after Tc | 1.0153 | 1.3479 | -5 | 0.4 | -23.3634 | 9.4333 | 0.00016063 | 99.3309 | -22.3014 | 7.1333 | 0.00022701 | 99.8474 | 1500 | 10 | 0.2509 | 94.856 | Operational
Lyostar II | 5% Sucrose after Tc | 2-ml | 0.0008716 | 5% Sucrose after Tc | 1.0153 | 1.3479 | -5 | 0.45 | -22.4443 | 9.3833 | 0.00016219 | 99.1579 | -21.4308 | 7.0833 | 0.00022915 | 99.3013 | 1500 | 10 | 0.25333 | 95.5601 | Operational
Lyostar II | 5% Sucrose after Tc | 2-ml | 0.00021514 | 5% Sucrose after Tc | 1.0153 | 1.3479 | 0 | 0.02 | -39.2155 | 15.2 | 8.9999e-05 | 99.3316 | -36.6811 | 11.1 | 0.00012627 | 99.2283 | 1500 | 10 | 0.14044 | 62.8502 | Pmin exceeds chamber pressure
Lyostar II | 5% Sucrose after Tc | 2-ml | 0.00026108 | 5% Sucrose after Tc | 1.0153 | 1.3479 | 0 | 0.04 | -36.8131 | 13.55 | 0.00010252 | 99.0353 | -34.5187 | 10 | 0.0001442 | 99.5248 | 1500 | 10 | 0.16004 | 68.529 | Pmin exceeds chamber pressure
Lyostar II | 5% Sucrose after Tc | 2-ml | 0.00030481 | 5% Sucrose after Tc | 1.0153 | 1.3479 | 0 | 0.06 | -34.9591 | 12.4 | 0.00011367 | 99.0508 | -32.8044 | 9.15 | 0.00015999 | 99.0592 | 1500 | 10 | 0.17745 | 73.5747 | Pmin exceeds chamber pressure
Lyostar II | 5% Sucrose after Tc | 2-ml | 0.00034649 | 5% Sucrose after Tc | 1.0153 | 1.3479 | 0 | 0.08 | -33.4565 | 11.55 | 0.00012366 | 99.3763 | -31.4234 | 8.55 | 0.00017421 | 99.4483 | 1500 | 10 | 0.19307 | 78.1001 | Operational
Lyostar II | 5% Sucrose after Tc | 2-ml | 0.00038625 | 5% Sucrose after Tc | 1.0153 | 1.3479 | 0 | 0.1 | -32.1764 | 10.85 | 0.00013258 | 99.1772 | -30.2331 | 8.05 | 0.00018685 | 99.2 | 1500 | 10 | 0.20701 | 82.138 | Operational
Lyostar II | 5% Sucrose after Tc | 2-ml | 0.00043347 | 5% Sucrose after Tc | 1.0153 | 1.3479 | 0 | 0.125 | -30.8208 | 10.2 | 0.00014252 | 99.199 | -28.9803 | 7.6 | 0.00020101 | 99.3679 | 1500 | 10 | 0.22255 | 86.6408 | Operational
Lyostar II | 5% Sucrose after Tc | 2-ml | 0.00047813 | 5% Sucrose after Tc | 1.0153 | 1.3479 | 0 | 0.15 | -29.6582 | 9.7 | 0.00015127 | 99.2049 | -27.9015 | 7.25 | 0.00021346 | 99.4225 | 1500 | 10 | 0.23623 | 90.6061 | Operational
Lyostar II | 5% Sucrose after Tc | 2-ml | 0.00052043 | 5% Sucrose after Tc | 1.0153 | 1.3479 | 0 | 0.175 | -28.6374 | 9.3 | 0.00015898 | 99.127 | -26.936 | 6.95 | 0.00022431 | 99.0311 | 1500 | 10 | 0.24828 | 94.0959 | Operational
Lyostar II | 5% Sucrose after Tc | 2-ml | 0.00056056 | 5% Sucrose after Tc | 1.0153 | 1.3479 | 0 | 0.2 | -27.7384 | 9 | 0.00016587 | 99.3188 | -26.1109 | 6.75 | 0.0002342 | 99.403 | 1500 | 10 | 0.25905 | 97.2183 | Operational
Lyostar II | 5% Sucrose after Tc | 2-ml | 0.00059868 | 5% Sucrose after Tc | 1.0153 | 1.3479 | 0 | 0.225 | -26.9255 | 8.75 | 0.00017196 | 99.4036 | -25.3322 | 6.55 | 0.00024267 | 99.0204 | 1500 | 10 | 0.26854 | 99.9674 | Operational
Lyostar II | 5% Sucrose after Tc | 2-ml | 0.00063494 | 5% Sucrose after Tc | 1.0153 | 1.3479 | 0 | 0.25 | -26.1881 | 8.55 | 0.00017737 | 99.5487 | -24.6879 | 6.45 | 0.00025082 | 99.9129 | 1500 | 10 | 0.27708 | 102.4411 | Operational
Lyostar II | 5% Sucrose after Tc | 2-ml | 0.00066946 | 5% Sucrose after Tc | 1.0153 | 1.3479 | 0 | 0.275 | -25.4916 | 8.35 | 0.00018204 | 99.1911 | -24.0241 | 6.3 | 0.00025735 | 99.3551 | 1500 | 10 | 0.28436 | 104.5518 | Operational
Lyostar II | 5% Sucrose after Tc | 2-ml | 0.00070237 | 5% Sucrose after Tc | 1.0153 | 1.3479 | 0 | 0.3 | -24.8569 | 8.2 | 0.00018624 | 99.1113 | -23.438 | 6.2 | 0.00026341 | 99.3608 | 1500 | 10 | 0.29093 | 106.4563 | Operational
Lyostar II | 5% Sucrose after Tc | 2-ml | 0.00073379 | 5% Sucrose after Tc | 1.0153 | 1.3479 | 0 | 0.325 | -24.2815 | 8.1 | 0.00019007 | 99.4074 | -22.8728 | 6.1 | 0.00026856 | 99.0146 | 1500 | 10 | 0.29687 | 108.1765 | Operational
Lyostar II | 5% Sucrose after Tc | 2-ml | 0.00076381 | 5% Sucrose after Tc | 1.0153 | 1.3479 | 0 | 0.35 | -23.7321 | 8 | 0.00019336 | 99.4165 | -22.3852 | 6.05 | 0.00027358 | 99.4099 | 1500 | 10 | 0.30208 | 109.6852 | Operational
Lyostar II | 5% Sucrose after Tc | 2-ml | 0.00079251 | 5% Sucrose after Tc | 1.0153 | 1.3479 | 0 | 0.375 | -23.2044 | 7.9 | 0.00019617 | 99.1712 | -21.9149 | 6 | 0.0002779 | 99.5636 | 1500 | 10 | 0.30652 | 110.9707 | Operational
Lyostar II | 5% Sucrose after Tc | 2-ml | 0.00082 | 5% Sucrose after Tc | 1.0153 | 1.3479 | 0 | 0.4 | -22.7292 | 7.85 | 0.00019882 | 99.4645 | -21.459 | 5.95 | 0.00028156 | 99.5017 | 1500 | 10 | 0.31064 | 112.1649 | Operational
Lyostar II | 5% Sucrose after Tc | 2-ml | 0.0008716 | 5% Sucrose after Tc | 1.0153 | 1.3479 | 0 | 0.45 | -21.8299 | 7.75 | 0.00020297 | 99.5182 | -20.6498 | 5.9 | 0.00028799 | 99.9257 | 1500 | 10 | 0.3172 | 114.0673 | Operational
Lyostar II | 5% Sucrose after Tc | 2-ml | 0.00021514 | 5% Sucrose after Tc | 1.0153 | 1.3479 | 5 | 0.02 | -38.4673 | 13.8667 | 9.9756e-05 | 99.3169 | -35.8344 | 10.1167 | 0.00014057 | 99.123 | 1500 | 10 | 0.15576 | 67.2885 | Pmin exceeds chamber pressure
Lyostar II | 5% Sucrose after Tc | 2-ml | 0.00026108 | 5% Sucrose after Tc | 1.0153 | 1.3479 | 5 | 0.04 | -36.0974 | 12.3167 | 0.00011446 | 99.1228 | -33.681 | 9.0667 | 0.00016159 | 99.2098 | 1500 | 10 | 0.17875 | 73.952 | Pmin exceeds chamber pressure
Lyostar II | 5% Sucrose after Tc | 2-ml | 0.00030481 | 5% Sucrose after Tc | 1.0153 | 1.3479 | 5 | 0.06 | -34.259 | 11.2167 | 0.00012765 | 99.0388 | -31.9948 | 8.3167 | 0.00018043 | 99.3662 | 1500 | 10 | 0.19939 | 79.9318 | Pmin exceeds chamber pressure
Lyostar II | 5% Sucrose after Tc | 2-ml | 0.00034649 | 5% Sucrose after Tc | 1.0153 | 1.3479 | 5 | 0.08 | -32.7721 | 10.4167 | 0.00013961 | 99.4529 | -30.6024 | 7.7167 | 0.00019738 | 99.3063 | 1500 | 10 | 0.21808 | 85.3464 | Pmin exceeds chamber pressure
Lyostar II | 5% Sucrose after Tc | 2-ml | 0.00038625 | 5% Sucrose after Tc | 1.0153 | 1.3479 | 5 | 0.1 | -31.5055 | 9.7667 | 0.00015041 | 99.414 | -29.4287 | 7.2667 | 0.00021278 | 99.4065 | 1500 | 10 | 0.23498 | 90.2423 | Operational
Lyostar II | 5% Sucrose after Tc | 2-ml | 0.00043347 | 5% Sucrose after Tc | 1.0153 | 1.3479 | 5 | 0.125 | -30.1462 | 9.1167 | 0.00016252 | 99.0679 | -28.1621 | 6.8167 | 0.00023001 | 99.2051 | 1500 | 10 | 0.2539 | 95.7249 | Operational
Lyostar II | 5% Sucrose after Tc | 2-ml | 0.00047813 | 5% Sucrose after Tc | 1.0153 | 1.3479 | 5 | 0.15 | -29.0043 | 8.6667 | 0.00017344 | 99.4438 | -27.1187 | 6.5167 | 0.00024573 | 99.9019 | 1500 | 10 | 0.271 | 100.6792 | Operational
Lyostar II | 5% Sucrose after Tc | 2-ml | 0.00052043 | 5% Sucrose after Tc | 1.0153 | 1.3479 | 5 | 0.175 | -27.9815 | 8.2667 | 0.0001831 | 99.1624 | -26.14 | 6.2167 | 0.00025932 | 99.2672 | 1500 | 10 | 0.28608 | 105.0511 | Operational
Lyostar II | 5% Sucrose after Tc | 2-ml | 0.00056056 | 5% Sucrose after Tc | 1.0153 | 1.3479 | 5 | 0.2 | -27.085 | 7.9667 | 0.00019186 | 99.2516 | -25.3171 | 6.0167 | 0.00027193 | 99.5778 | 1500 | 10 | 0.2998 | 109.0249 | Operational
Lyostar II | 5% Sucrose after Tc | 2-ml | 0.00059868 | 5% Sucrose after Tc | 1.0153 | 1.3479 | 5 | 0.225 | -26.2751 | 7.7167 | 0.00019973 | 99.2731 | -24.5299 | 5.8167 | 0.00028288 | 99.0695 | 1500 | 10 | 0.31207 | 112.5808 | Operational
Lyostar II | 5% Sucrose after Tc | 2-ml | 0.00063494 | 5% Sucrose after Tc | 1.0153 | 1.3479 | 5 | 0.25 | -25.5437 | 7.5167 | 0.00020687 | 99.4161 | -23.9057 | 5.7167 | 0.00029367 | 100.1027 | 1500 | 10 | 0.32333 | 115.8431 | Operational
Lyostar II | 5% Sucrose after Tc | 2-ml | 0.00066946 | 5% Sucrose after Tc | 1.0153 | 1.3479 | 5 | 0.275 | -24.8477 | 7.3167 | 0.00021315 | 99.0178 | -23.2358 | 5.5667 | 0.00030246 | 99.4875 | 1500 | 10 | 0.33313 | 118.681 | Operational
Lyostar II | 5% Sucrose after Tc | 2-ml | 0.00070237 | 5% Sucrose after Tc | 1.0153 | 1.3479 | 5 | 0.3 | -24.2604 | 7.2167 | 0.00021923 | 99.8275 | -22.6584 | 5.4667 | 0.00031084 | 99.576 | 1500 | 10 | 0.34259 | 121.4234 | Operational
Lyostar II | 5% Sucrose after Tc | 2-ml | 0.00073379 | 5% Sucrose after Tc | 1.0153 | 1.3479 | 5 | 0.325 | -23.6587 | 7.0667 | 0.00022433 | 99.4338 | -22.0967 | 5.3667 | 0.00031815 | 99.2878 | 1500 | 10 | 0.35057 | 123.7343 | Operational
Lyostar II | 5% Sucrose after Tc | 2-ml | 0.00076381 | 5% Sucrose after Tc | 1.0153 | 1.3479 | 5 | 0.35 | -23.1214 | 6.9667 | 0.00022913 | 99.5811 | -21.6337 | 5.3167 | 0.00032551 | 99.9153 | 1500 | 10 | 0.35815 | 125.931 | Operational
Lyostar II | 5% Sucrose after Tc | 2-ml | 0.00079251 | 5% Sucrose after Tc | 1.0153 | 1.3479 | 5 | 0.375 | -22.6032 | 6.8667 | 0.00023336 | 99.4587 | -21.0944 | 5.2167 | 0.0003309 | 99.0176 | 1500 | 10 | 0.36467 | 127.8206 | Operational
Lyostar II | 5% Sucrose after Tc | 2-ml | 0.00082 | 5% Sucrose after Tc | 1.0153 | 1.3479 | 5 | 0.4 | -22.1009 | 6.7667 | 0.00023706 | 99.0953 | -20.6546 | 5.1667 | 0.00033661 | 99.1473 | 1500 | 10 | 0.37052 | 129.5155 | Operational
Lyostar II | 5% Sucrose after Tc | 2-ml | 0.0008716 | 5% Sucrose after Tc | 1.0153 | 1.3479 | 5 | 0.45 | -21.2369 | 6.6667 | 0.00024394 | 99.6173 | -19.9021 | 5.1167 | 0.00034729 | 100.1575 | 1500 | 10 | 0.38141 | 132.6725 | Operational
Lyostar II | 5% Sucrose after Tc | 2-ml | 0.00021514 | 5% Sucrose after Tc | 1.0153 | 1.3479 | 10 | 0.02 | -37.7672 | 12.7833 | 0.00010962 | 99.3933 | -35.0486 | 9.3333 | 0.00015508 | 99.2 | 1500 | 10 | 0.17125 | 71.7791 | Pmin exceeds chamber pressure
Lyostar II | 5% Sucrose after Tc | 2-ml | 0.00026108 | 5% Sucrose after Tc | 1.0153 | 1.3479 | 10 | 0.04 | -35.4274 | 11.3333 | 0.00012652 | 99.3336 | -32.9006 | 8.3333 | 0.00017922 | 99.0755 | 1500 | 10 | 0.19768 | 79.4352 | Pmin exceeds chamber pressure
Lyostar II | 5% Sucrose after Tc | 2-ml | 0.00030481 | 5% Sucrose after Tc | 1.0153 | 1.3479 | 10 | 0.06 | -33.6014 | 10.2833 | 0.00014177 | 99.134 | -31.2223 | 7.6333 | 0.00020105 | 99.2745 | 1500 | 10 | 0.22155 | 86.3508 | Pmin exceeds chamber pressure
Lyostar II | 5% Sucrose after Tc | 2-ml | 0.00034649 | 5% Sucrose after Tc | 1.0153 | 1.3479 | 10 | 0.08 | -32.1097 | 9.4833 | 0.00015564 | 99.0473 | -29.8437 | 7.0833 | 0.0002209 | 99.4526 | 1500 | 10 | 0.24325 | 92.6396 | Pmin exceeds chamber pressure
Lyostar II | 5% Sucrose after Tc | 2-ml | 0.00038625 | 5% Sucrose after Tc | 1.0153 | 1.3479 | 10 | 0.1 | -30.8546 | 8.8833 | 0.00016833 | 99.1526 | -28.6493 | 6.6333 | 0.00023887 | 99.0898 | 1500 | 10 | 0.26308 | 98.3854 | Operational
Lyostar II | 5% Sucrose after Tc | 2-ml | 0.00043347 | 5% Sucrose after Tc | 1.0153 | 1.3479 | 10 | 0.125 | -29.5348 | 8.3333 | 0.00018281 | 99.6691 | -27.4066 | 6.2333 | 0.00025945 | 99.3382 | 1500 | 10 | 0.28571 | 104.9422 | Operational
Lyostar II | 5% Sucrose after Tc | 2-ml | 0.00047813 | 5% Sucrose after Tc | 1.0153 | 1.3479 | 10 | 0.15 | -28.3576 | 7.8333 | 0.00019564 | 99.0057 | -26.3531 | 5.9333 | 0.00027812 | 99.7487 | 1500 | 10 | 0.30583 | 110.7724 | Operational
Lyostar II | 5% Sucrose after Tc | 2-ml | 0.00052043 | 5% Sucrose after Tc | 1.0153 | 1.3479 | 10 | 0.175 | -27.3574 | 7.4833 | 0.0002074 | 99.1592 | -25.4169 | 5.6833 | 0.00029493 | 99.8472 | 1500 | 10 | 0.32422 | 116.1018 | Operational
Lyostar II | 5% Sucrose after Tc | 2-ml | 0.00056056 | 5% Sucrose after Tc | 1.0153 | 1.3479 | 10 | 0.2 | -26.4556 | 7.1833 | 0.00021799 | 99.0285 | -24.5896 | 5.4833 | 0.00031025 | 99.9995 | 1500 | 10 | 0.34083 | 120.9135 | Operational
Lyostar II | 5% Sucrose after Tc | 2-ml | 0.00059868 | 5% Sucrose after Tc | 1.0153 | 1.3479 | 10 | 0.225 | -25.6851 | 6.9833 | 0.0002279 | 99.7423 | -23.7847 | 5.2833 | 0.00032364 | 99.2627 | 1500 | 10 | 0.35621 | 125.3689 | Operational
Lyostar II | 5% Sucrose after Tc | 2-ml | 0.00063494 | 5% Sucrose after Tc | 1.0153 | 1.3479 | 10 | 0.25 | -24.9554 | 6.7833 | 0.00023676 | 99.7944 | -23.0816 | 5.1333 | 0.0003361 | 99.0388 | 1500 | 10 | 0.37003 | 129.3753 | Operational
Lyostar II | 5% Sucrose after Tc | 2-ml | 0.00066946 | 5% Sucrose after Tc | 1.0153 | 1.3479 | 10 | 0.275 | -24.2542 | 6.5833 | 0.00024462 | 99.2611 | -22.4901 | 5.0333 | 0.00034803 | 99.5519 | 1500 | 10 | 0.38244 | 132.9709 | Operational
Lyostar II | 5% Sucrose after Tc | 2-ml | 0.00070237 | 5% Sucrose after Tc | 1.0153 | 1.3479 | 10 | 0.3 | -23.6276 | 6.4333 | 0.00025195 | 99.178 | -21.9143 | 4.9333 | 0.00035867 | 99.6135 | 1500 | 10 | 0.39394 | 136.3015 | Operational
Lyostar II | 5% Sucrose after Tc | 2-ml | 0.00073379 | 5% Sucrose after Tc | 1.0153 | 1.3479 | 10 | 0.325 | -23.0782 | 6.3333 | 0.00025892 | 99.6801 | -21.3477 | 4.8333 | 0.00036806 | 99.2716 | 1500 | 10 | 0.40475 | 139.4355 | Operational
Lyostar II | 5% Sucrose after Tc | 2-ml | 0.00076381 | 5% Sucrose after Tc | 1.0153 | 1.3479 | 10 | 0.35 | -22.5491 | 6.2333 | 0.0002652 | 99.8634 | -20.9048 | 4.7833 | 0.00037771 | 100.0195 | 1500 | 10 | 0.41468 | 142.3113 | Operational
Lyostar II | 5% Sucrose after Tc | 2-ml | 0.00079251 | 5% Sucrose after Tc | 1.0153 | 1.3479 | 10 | 0.375 | -22.0358 | 6.1333 | 0.00027083 | 99.7599 | -20.3495 | 4.6833 | 0.00038486 | 99.024 | 1500 | 10 | 0.42335 | 144.8239 | Operational
Lyostar II | 5% Sucrose after Tc | 2-ml | 0.00082 | 5% Sucrose after Tc | 1.0153 | 1.3479 | 10 | 0.4 | -21.5351 | 6.0333 | 0.00027584 | 99.398 | -19.9222 | 4.6333 | 0.0003926 | 99.2457 | 1500 | 10 | 0.43128 | 147.1211 | Operational
Lyostar II | 5% Sucrose after Tc | 2-ml | 0.0008716 | 5% Sucrose after Tc | 1.0153 | 1.3479 | 10 | 0.45 | -20.6323 | 5.8833 | 0.00028481 | 99.0944 | -19.0855 | 4.5333 | 0.00040564 | 99.0753 | 1500 | 10 | 0.44533 | 151.1937 | Operational
Lyostar II | 5% Sucrose after Tc | 2-ml | 0.00021514 | 5% Sucrose after Tc | 1.0153 | 1.3479 | 15 | 0.02 | -37.1007 | 11.85 | 0.00011957 | 99.1695 | -34.3176 | 8.7 | 0.00016977 | 99.4212 | 1500 | 10 | 0.18689 | 76.308 | Pmin exceeds chamber pressure
Lyostar II | 5% Sucrose after Tc | 2-ml | 0.00026108 | 5% Sucrose after Tc | 1.0153 | 1.3479 | 15 | 0.04 | -34.7873 | 10.5 | 0.00013866 | 99.2565 | -32.1733 | 7.75 | 0.00019707 | 99.1216 | 1500 | 10 | 0.21675 | 84.9606 | Pmin exceeds chamber pressure
Lyostar II | 5% Sucrose after Tc | 2-ml | 0.00030481 | 5% Sucrose after Tc | 1.0153 | 1.3479 | 15 | 0.06 | -32.9893 | 9.55 | 0.00015604 | 99.5106 | -30.5066 | 7.1 | 0.00022195 | 99.4402 | 1500 | 10 | 0.24394 | 92.8398 | Pmin exceeds chamber pressure
Lyostar II | 5% Sucrose after Tc | 2-ml | 0.00034649 | 5% Sucrose after Tc | 1.0153 | 1.3479 | 15 | 0.08 | -31.5111 | 8.8 | 0.00017191 | 99.5209 | -29.1011 | 6.55 | 0.0002445 | 99.0306 | 1500 | 10 | 0.26875 | 100.0288 | Pmin exceeds chamber pressure
Lyostar II | 5% Sucrose after Tc | 2-ml | 0.00038625 | 5% Sucrose after Tc | 1.0153 | 1.3479 | 15 | 0.1 | -30.2461 | 8.2 | 0.00018643 | 99.18 | -27.9283 | 6.15 | 0.00026532 | 99.0932 | 1500 | 10 | 0.29147 | 106.6127 | Pmin exceeds chamber pressure
Lyostar II | 5% Sucrose after Tc | 2-ml | 0.00043347 | 5% Sucrose after Tc | 1.0153 | 1.3479 | 15 | 0.125 | -28.9143 | 7.65 | 0.00020306 | 99.2358 | -26.7262 | 5.8 | 0.00028941 | 99.9481 | 1500 | 10 | 0.31754 | 114.1657 | Operational
Lyostar II | 5% Sucrose after Tc | 2-ml | 0.00047813 | 5% Sucrose after Tc | 1.0153 | 1.3479 | 15 | 0.15 | -27.7928 | 7.25 | 0.00021826 | 99.7156 | -25.6567 | 5.5 | 0.00031105 | 100.0202 | 1500 | 10 | 0.34131 | 121.0519 | Operational
Lyostar II | 5% Sucrose after Tc | 2-ml | 0.00052043 | 5% Sucrose after Tc | 1.0153 | 1.3479 | 15 | 0.175 | -26.7854 | 6.9 | 0.00023198 | 99.5847 | -24.7003 | 5.25 | 0.0003306 | 99.7961 | 1500 | 10 | 0.36276 | 127.2679 | Operational
Lyostar II | 5% Sucrose after Tc | 2-ml | 0.00056056 | 5% Sucrose after Tc | 1.0153 | 1.3479 | 15 | 0.2 | -25.873 | 6.6 | 0.00024441 | 99.1761 | -23.855 | 5.05 | 0.00034851 | 99.6798 | 1500 | 10 | 0.38223 | 132.9088 | Operational
Lyostar II | 5% Sucrose after Tc | 2-ml | 0.00059868 | 5% Sucrose after Tc | 1.0153 | 1.3479 | 15 | 0.225 | -25.1037 | 6.4 | 0.00025612 | 99.753 | -23.1285 | 4.9 | 0.00036525 | 100.0093 | 1500 | 10 | 0.40054 | 138.2155 | Operational
Lyostar II | 5% Sucrose after Tc | 2-ml | 0.00063494 | 5% Sucrose after Tc | 1.0153 | 1.3479 | 15 | 0.25 | -24.3676 | 6.2 | 0.00026664 | 99.6224 | -22.4121 | 4.75 | 0.00038009 | 99.6071 | 1500 | 10 | 0.41698 | 142.977 | Operational
Lyostar II | 5% Sucrose after Tc | 2-ml | 0.00066946 | 5% Sucrose after Tc | 1.0153 | 1.3479 | 15 | 0.275 | -23.7181 | 6.05 | 0.0002765 | 99.9253 | -21.8253 | 4.65 | 0.00039447 | 100.07 | 1500 | 10 | 0.43244 | 147.4588 | Operational
Lyostar II | 5% Sucrose after Tc | 2-ml | 0.00070237 | 5% Sucrose after Tc | 1.0153 | 1.3479 | 15 | 0.3 | -23.0892 | 5.9 | 0.00028538 | 99.7352 | -21.2465 | 4.55 | 0.00040736 | 100.0507 | 1500 | 10 | 0.44637 | 151.4935 | Operational
Lyostar II | 5% Sucrose after Tc | 2-ml | 0.00073379 | 5% Sucrose after Tc | 1.0153 | 1.3479 | 15 | 0.325 | -22.4738 | 5.75 | 0.00029333 | 99.1035 | -20.6691 | 4.45 | 0.0004188 | 99.5985 | 1500 | 10 | 0.45881 | 155.0994 | Operational
Lyostar II | 5% Sucrose after Tc | 2-ml | 0.00076381 | 5% Sucrose after Tc | 1.0153 | 1.3479 | 15 | 0.35 | -21.9455 | 5.65 | 0.00030102 | 99.2328 | -20.2448 | 4.4 | 0.00043075 | 100.411 | 1500 | 10 | 0.47099 | 158.6284 | Operational
Lyostar II | 5% Sucrose after Tc | 2-ml | 0.00079251 | 5% Sucrose after Tc | 1.0153 | 1.3479 | 15 | 0.375 | -21.4295 | 5.55 | 0.00030798 | 99.0589 | -19.6649 | 4.3 | 0.00043959 | 99.2566 | 1500 | 10 | 0.4817 | 161.7318 | Operational
Lyostar II | 5% Sucrose after Tc | 2-ml | 0.00082 | 5% Sucrose after Tc | 1.0153 | 1.3479 | 15 | 0.4 | -21.0085 | 5.5 | 0.00031497 | 99.821 | -19.2468 | 4.25 | 0.00044934 | 99.5109 | 1500 | 10 | 0.49262 | 164.8933 | Operational
Lyostar II | 5% Sucrose after Tc | 2-ml | 0.0008716 | 5% Sucrose after Tc | 1.0153 | 1.3479 | 15 | 0.45 | -20.1105 | 5.35 | 0.00032644 | 99.5001 | -18.4173 | 4.15 | 0.00046605 | 99.3707 | 1500 | 10 | 0.51061 | 170.106 | Operational
Lyostar II | 5% Sucrose after Tc | 2-ml | 0.00021514 | 5% Sucrose after Tc | 1.0153 | 1.3479 | 20 | 0.02 | -36.484 | 11.1167 | 0.00012963 | 99.4575 | -33.6277 | 8.1667 | 0.00018461 | 99.5442 | 1500 | 10 | 0.20269 | 80.8878 | Pmin exceeds chamber pressure
Lyostar II | 5% Sucrose after Tc | 2-ml | 0.00026108 | 5% Sucrose after Tc | 1.0153 | 1.3479 | 20 | 0.04 | -34.1837 | 9.8167 | 0.0001509 | 99.2817 | -31.4847 | 7.2667 | 0.00021508 | 99.0975 | 1500 | 10 | 0.23598 | 90.5327 | Pmin exceeds chamber pressure
Lyostar II | 5% Sucrose after Tc | 2-ml | 0.00030481 | 5% Sucrose after Tc | 1.0153 | 1.3479 | 20 | 0.06 | -32.3965 | 8.9167 | 0.00017037 | 99.4858 | -29.8333 | 6.6667 | 0.00024305 | 99.6092 | 1500 | 10 | 0.26645 | 99.3623 | Pmin exceeds chamber pressure
Lyostar II | 5% Sucrose after Tc | 2-ml | 0.00034649 | 5% Sucrose after Tc | 1.0153 | 1.3479 | 20 | 0.08 | -30.9305 | 8.2167 | 0.00018824 | 99.608 | -28.4501 | 6.1667 | 0.00026861 | 99.5752 | 1500 | 10 | 0.29442 | 107.4662 | Pmin exceeds chamber pressure
Lyostar II | 5% Sucrose after Tc | 2-ml | 0.00038625 | 5% Sucrose after Tc | 1.0153 | 1.3479 | 20 | 0.1 | -29.6813 | 7.6667 | 0.0002047 | 99.5142 | -27.2508 | 5.7667 | 0.00029203 | 99.1648 | 1500 | 10 | 0.32015 | 114.922 | Pmin exceeds chamber pressure
Lyostar II | 5% Sucrose after Tc | 2-ml | 0.00043347 | 5% Sucrose after Tc | 1.0153 | 1.3479 | 20 | 0.125 | -28.3313 | 7.1167 | 0.00022348 | 99.0662 | -26.0236 | 5.4167 | 0.00031922 | 99.5652 | 1500 | 10 | 0.34959 | 123.4504 | Operational
Lyostar II | 5% Sucrose after Tc | 2-ml | 0.00047813 | 5% Sucrose after Tc | 1.0153 | 1.3479 | 20 | 0.15 | -27.1939 | 6.7167 | 0.00024071 | 99.1351 | -24.9174 | 5.1167 | 0.00034364 | 99.1625 | 1500 | 10 | 0.3765 | 131.2492 | Operational
Lyostar II | 5% Sucrose after Tc | 2-ml | 0.00052043 | 5% Sucrose after Tc | 1.0153 | 1.3479 | 20 | 0.175 | -26.22 | 6.4167 | 0.0002566 | 99.5644 | -24.0327 | 4.9167 | 0.00036668 | 99.8946 | 1500 | 10 | 0.40141 | 138.4661 | Operational
Lyostar II | 5% Sucrose after Tc | 2-ml | 0.00056056 | 5% Sucrose after Tc | 1.0153 | 1.3479 | 20 | 0.2 | -25.3504 | 6.1667 | 0.00027118 | 99.8395 | -23.1609 | 4.7167 | 0.00038713 | 99.4643 | 1500 | 10 | 0.42417 | 145.0603 | Operational
Lyostar II | 5% Sucrose after Tc | 2-ml | 0.00059868 | 5% Sucrose after Tc | 1.0153 | 1.3479 | 20 | 0.225 | -24.5098 | 5.9167 | 0.00028425 | 99.1577 | -22.4174 | 4.5667 | 0.00040634 | 99.5677 | 1500 | 10 | 0.44469 | 151.008 | Operational
Lyostar II | 5% Sucrose after Tc | 2-ml | 0.00063494 | 5% Sucrose after Tc | 1.0153 | 1.3479 | 20 | 0.25 | -23.8336 | 5.7667 | 0.00029689 | 99.907 | -21.8239 | 4.4667 | 0.00042491 | 100.5232 | 1500 | 10 | 0.46454 | 156.7571 | Operational
Lyostar II | 5% Sucrose after Tc | 2-ml | 0.00066946 | 5% Sucrose after Tc | 1.0153 | 1.3479 | 20 | 0.275 | -23.1811 | 5.6167 | 0.00030837 | 100.0712 | -21.0741 | 4.3167 | 0.00043999 | 99.2116 | 1500 | 10 | 0.4823 | 161.904 | Operational
Lyostar II | 5% Sucrose after Tc | 2-ml | 0.00070237 | 5% Sucrose after Tc | 1.0153 | 1.3479 | 20 | 0.3 | -22.5423 | 5.4667 | 0.00031875 | 99.7099 | -20.4771 | 4.2167 | 0.00045491 | 99.0231 | 1500 | 10 | 0.49854 | 166.611 | Operational
Lyostar II | 5% Sucrose after Tc | 2-ml | 0.00073379 | 5% Sucrose after Tc | 1.0153 | 1.3479 | 20 | 0.325 | -22.0044 | 5.3667 | 0.00032879 | 100.1391 | -20.0606 | 4.1667 | 0.00047037 | 100.1816 | 1500 | 10 | 0.51442 | 171.2125 | Operational
Lyostar II | 5% Sucrose after Tc | 2-ml | 0.00076381 | 5% Sucrose after Tc | 1.0153 | 1.3479 | 20 | 0.35 | -21.4784 | 5.2667 | 0.00033796 | 100.211 | -19.4549 | 4.0667 | 0.0004822 | 99.1691 | 1500 | 10 | 0.52857 | 175.3115 | Operational
Lyostar II | 5% Sucrose after Tc | 2-ml | 0.00079251 | 5% Sucrose after Tc | 1.0153 | 1.3479 | 20 | 0.375 | -20.96 | 5.1667 | 0.00034628 | 99.9587 | -19.042 | 4.0167 | 0.00049509 | 99.6806 | 1500 | 10 | 0.54174 | 179.1261 | Operational
Lyostar II | 5% Sucrose after Tc | 2-ml | 0.00082 | 5% Sucrose after Tc | 1.0153 | 1.3479 | 20 | 0.4 | -20.4457 | 5.0667 | 0.00035379 | 99.4123 | -18.6307 | 3.9667 | 0.00050687 | 99.9352 | 1500 | 10 | 0.55364 | 182.5755 | Operational
Lyostar II | 5% Sucrose after Tc | 2-ml | 0.0008716 | 5% Sucrose after Tc | 1.0153 | 1.3479 | 20 | 0.45 | -19.6581 | 4.9667 | 0.00036872 | 100.3713 | -17.802 | 3.8667 | 0.0005272 | 99.7588 | 1500 | 10 | 0.57686 | 189.3028 | Operational
Lyostar II | 5% Sucrose after Tc | 2-ml | 0.00021514 | 5% Sucrose after Tc | 1.0153 | 1.3479 | 25 | 0.02 | -35.8812 | 10.4333 | 0.00013972 | 99.0852 | -32.9535 | 7.6833 | 0.0001995 | 99.1137 | 1500 | 10 | 0.21855 | 85.4824 | Pmin exceeds chamber pressure
Lyostar II | 5% Sucrose after Tc | 2-ml | 0.00026108 | 5% Sucrose after Tc | 1.0153 | 1.3479 | 25 | 0.04 | -33.6059 | 9.2333 | 0.00016322 | 99.1821 | -30.8491 | 6.8833 | 0.00023331 | 99.3881 | 1500 | 10 | 0.25534 | 96.1426 | Pmin exceeds chamber pressure
Lyostar II | 5% Sucrose after Tc | 2-ml | 0.00030481 | 5% Sucrose after Tc | 1.0153 | 1.3479 | 25 | 0.06 | -31.8282 | 8.3833 | 0.00018478 | 99.3674 | -29.1655 | 6.2833 | 0.00026418 | 99.2194 | 1500 | 10 | 0.28907 | 105.9171 | Pmin exceeds chamber pressure
Lyostar II | 5% Sucrose after Tc | 2-ml | 0.00034649 | 5% Sucrose after Tc | 1.0153 | 1.3479 | 25 | 0.08 | -30.3769 | 7.7333 | 0.00020468 | 99.6632 | -27.8097 | 5.8333 | 0.00029278 | 99.634 | 1500 | 10 | 0.32023 | 114.9451 | Pmin exceeds chamber pressure
Lyostar II | 5% Sucrose after Tc | 2-ml | 0.00038625 | 5% Sucrose after Tc | 1.0153 | 1.3479 | 25 | 0.1 | -29.1063 | 7.1833 | 0.00022293 | 99.0483 | -26.6555 | 5.4833 | 0.00031925 | 99.8907 | 1500 | 10 | 0.34885 | 123.237 | Pmin exceeds chamber pressure
Lyostar II | 5% Sucrose after Tc | 2-ml | 0.00043347 | 5% Sucrose after Tc | 1.0153 | 1.3479 | 25 | 0.125 | -27.8248 | 6.7333 | 0.00024426 | 99.8449 | -25.4018 | 5.1333 | 0.00034959 | 99.8491 | 1500 | 10 | 0.38219 | 132.8977 | Pmin exceeds chamber pressure
Lyostar II | 5% Sucrose after Tc | 2-ml | 0.00047813 | 5% Sucrose after Tc | 1.0153 | 1.3479 | 25 | 0.15 | -26.6721 | 6.3333 | 0.00026355 | 99.5286 | -24.3765 | 4.8833 | 0.00037776 | 100.4294 | 1500 | 10 | 0.41245 | 141.6663 | Operational
Lyostar II | 5% Sucrose after Tc | 2-ml | 0.00052043 | 5% Sucrose after Tc | 1.0153 | 1.3479 | 25 | 0.175 | -25.6857 | 6.0333 | 0.00028139 | 99.6448 | -23.3477 | 4.6333 | 0.00040261 | 99.3985 | 1500 | 10 | 0.44027 | 149.7255 | Operational
Lyostar II | 5% Sucrose after Tc | 2-ml | 0.00056056 | 5% Sucrose after Tc | 1.0153 | 1.3479 | 25 | 0.2 | -24.8017 | 5.7833 | 0.0002978 | 99.6274 | -22.5889 | 4.4833 | 0.00042685 | 100.2244 | 1500 | 10 | 0.46606 | 157.1982 | Operational
Lyostar II | 5% Sucrose after Tc | 2-ml | 0.00059868 | 5% Sucrose after Tc | 1.0153 | 1.3479 | 25 | 0.225 | -24.0191 | 5.5833 | 0.00031305 | 99.7934 | -21.8301 | 4.3333 | 0.00044861 | 100.1195 | 1500 | 10 | 0.48991 | 164.1099 | Operational
Lyostar II | 5% Sucrose after Tc | 2-ml | 0.00063494 | 5% Sucrose after Tc | 1.0153 | 1.3479 | 25 | 0.25 | -23.2503 | 5.3833 | 0.0003268 | 99.1562 | -21.0527 | 4.1833 | 0.00046788 | 99.1826 | 1500 | 10 | 0.51136 | 170.3259 | Operational
Lyostar II | 5% Sucrose after Tc | 2-ml | 0.00066946 | 5% Sucrose after Tc | 1.0153 | 1.3479 | 25 | 0.275 | -22.5834 | 5.2333 | 0.00033981 | 99.1061 | -20.4472 | 4.0833 | 0.00048683 | 99.3723 | 1500 | 10 | 0.53177 | 176.2375 | Operational
Lyostar II | 5% Sucrose after Tc | 2-ml | 0.00070237 | 5% Sucrose after Tc | 1.0153 | 1.3479 | 25 | 0.3 | -22.0314 | 5.1333 | 0.00035238 | 99.8548 | -19.8319 | 3.9833 | 0.00050385 | 99.024 | 1500 | 10 | 0.55129 | 181.8946 | Operational
Lyostar II | 5% Sucrose after Tc | 2-ml | 0.00073379 | 5% Sucrose after Tc | 1.0153 | 1.3479 | 25 | 0.325 | -21.4927 | 5.0333 | 0.00036392 | 100.189 | -19.4318 | 3.9333 | 0.00052169 | 100.1915 | 1500 | 10 | 0.56955 | 187.1856 | Operational
Lyostar II | 5% Sucrose after Tc | 2-ml | 0.00076381 | 5% Sucrose after Tc | 1.0153 | 1.3479 | 25 | 0.35 | -20.9611 | 4.9333 | 0.00037448 | 100.146 | -19.0381 | 3.8833 | 0.00053822 | 101.036 | 1500 | 10 | 0.58628 | 192.0328 | Operational
Lyostar II | 5% Sucrose after Tc | 2-ml | 0.00079251 | 5% Sucrose after Tc | 1.0153 | 1.3479 | 25 | 0.375 | -20.4319 | 4.8333 | 0.00038408 | 99.7602 | -18.3828 | 3.7833 | 0.00055014 | 99.462 | 1500 | 10 | 0.60103 | 196.3066 | Operational
Lyostar II | 5% Sucrose after Tc | 2-ml | 0.00082 | 5% Sucrose after Tc | 1.0153 | 1.3479 | 25 | 0.4 | -19.9018 | 4.7333 | 0.00039276 | 99.0623 | -17.9723 | 3.7333 | 0.00056383 | 99.6847 | 1500 | 10 | 0.61481 | 200.2982 | Operational
Lyostar II | 5% Sucrose after Tc | 2-ml | 0.0008716 | 5% Sucrose after Tc | 1.0153 | 1.3479 | 25 | 0.45 | -19.1254 | 4.6333 | 0.00041026 | 99.9864 | -17.1318 | 3.6333 | 0.00058759 | 99.4129 | 1500 | 10 | 0.64199 | 208.1743 | Operational
Lyostar II | 5% Sucrose after Tc | 2-ml | 0.00021514 | 5% Sucrose after Tc | 1.0153 | 1.3479 | 30 | 0.02 | -35.3256 | 9.9 | 0.00014992 | 99.3034 | -32.3306 | 7.3 | 0.00021457 | 99.1031 | 1500 | 10 | 0.23458 | 90.1271 | Pmin exceeds chamber pressure
Lyostar II | 5% Sucrose after Tc | 2-ml | 0.00026108 | 5% Sucrose after Tc | 1.0153 | 1.3479 | 30 | 0.04 | -33.0604 | 8.75 | 0.00017562 | 99.2243 | -30.2353 | 6.55 | 0.00025163 | 99.4215 | 1500 | 10 | 0.27484 | 101.7917 | Pmin exceeds chamber pressure
Lyostar II | 5% Sucrose after Tc | 2-ml | 0.00030481 | 5% Sucrose after Tc | 1.0153 | 1.3479 | 30 | 0.06 | -31.2951 | 7.95 | 0.0001993 | 99.471 | -28.5744 | 6 | 0.00028568 | 99.5905 | 1500 | 10 | 0.31191 | 112.5329 | Pmin exceeds chamber pressure
Lyostar II | 5% Sucrose after Tc | 2-ml | 0.00034649 | 5% Sucrose after Tc | 1.0153 | 1.3479 | 30 | 0.08 | -29.8229 | 7.3 | 0.00022111 | 99.1972 | -27.186 | 5.55 | 0.00031705 | 99.4632 | 1500 | 10 | 0.34606 | 122.4275 | Pmin exceeds chamber pressure
Lyostar II | 5% Sucrose after Tc | 2-ml | 0.00038625 | 5% Sucrose after Tc | 1.0153 | 1.3479 | 30 | 0.1 | -28.6197 | 6.85 | 0.00024153 | 99.8328 | -25.9931 | 5.2 | 0.00034606 | 99.2091 | 1500 | 10 | 0.37798 | 131.6764 | Pmin exceeds chamber pressure
Lyostar II | 5% Sucrose after Tc | 2-ml | 0.00043347 | 5% Sucrose after Tc | 1.0153 | 1.3479 | 30 | 0.125 | -27.2654 | 6.35 | 0.00026479 | 99.2136 | -24.8059 | 4.9 | 0.00038013 | 100.0174 | 1500 | 10 | 0.41449 | 142.2572 | Pmin exceeds chamber pressure
Lyostar II | 5% Sucrose after Tc | 2-ml | 0.00047813 | 5% Sucrose after Tc | 1.0153 | 1.3479 | 30 | 0.15 | -26.1481 | 6 | 0.00028638 | 99.465 | -23.7517 | 4.65 | 0.00041123 | 100.2196 | 1500 | 10 | 0.44829 | 152.0511 | Pmin exceeds chamber pressure
Lyostar II | 5% Sucrose after Tc | 2-ml | 0.00052043 | 5% Sucrose after Tc | 1.0153 | 1.3479 | 30 | 0.175 | -25.1388 | 5.7 | 0.00030611 | 99.2046 | -22.8324 | 4.45 | 0.00043996 | 100.4031 | 1500 | 10 | 0.47924 | 161.019 | Operational
Lyostar II | 5% Sucrose after Tc | 2-ml | 0.00056056 | 5% Sucrose after Tc | 1.0153 | 1.3479 | 30 | 0.2 | -24.3219 | 5.5 | 0.00032483 | 100.082 | -21.8834 | 4.25 | 0.00046537 | 99.2722 | 1500 | 10 | 0.50833 | 169.4453 | Operational
Lyostar II | 5% Sucrose after Tc | 2-ml | 0.00059868 | 5% Sucrose after Tc | 1.0153 | 1.3479 | 30 | 0.225 | -23.5263 | 5.3 | 0.00034184 | 100.0082 | -21.2921 | 4.15 | 0.00049135 | 100.741 | 1500 | 10 | 0.53518 | 177.227 | Operational
Lyostar II | 5% Sucrose after Tc | 2-ml | 0.00063494 | 5% Sucrose after Tc | 1.0153 | 1.3479 | 30 | 0.25 | -22.7329 | 5.1 | 0.00035716 | 99.0816 | -20.4774 | 4 | 0.00051283 | 99.5333 | 1500 | 10 | 0.55909 | 184.1557 | Operational
Lyostar II | 5% Sucrose after Tc | 2-ml | 0.00066946 | 5% Sucrose after Tc | 1.0153 | 1.3479 | 30 | 0.275 | -22.1717 | 5 | 0.00037258 | 100.2501 | -19.86 | 3.9 | 0.0005341 | 99.5861 | 1500 | 10 | 0.58309 | 191.109 | Operational
Lyostar II | 5% Sucrose after Tc | 2-ml | 0.00070237 | 5% Sucrose after Tc | 1.0153 | 1.3479 | 30 | 0.3 | -21.4952 | 4.85 | 0.00038583 | 99.4516 | -19.222 | 3.8 | 0.00055319 | 99.0726 | 1500 | 10 | 0.60384 | 197.1214 | Operational
Lyostar II | 5% Sucrose after Tc | 2-ml | 0.00073379 | 5% Sucrose after Tc | 1.0153 | 1.3479 | 30 | 0.325 | -20.9487 | 4.75 | 0.0003988 | 99.6507 | -18.8384 | 3.75 | 0.00057343 | 100.2464 | 1500 | 10 | 0.6244 | 203.078 | Operational
Lyostar II | 5% Sucrose after Tc | 2-ml | 0.00076381 | 5% Sucrose after Tc | 1.0153 | 1.3479 | 30 | 0.35 | -20.4037 | 4.65 | 0.00041068 | 99.4546 | -18.4572 | 3.7 | 0.00059223 | 101.0877 | 1500 | 10 | 0.64325 | 208.5392 | Operational
Lyostar II | 5% Sucrose after Tc | 2-ml | 0.00079251 | 5% Sucrose after Tc | 1.0153 | 1.3479 | 30 | 0.375 | -20.0134 | 4.6 | 0.00042281 | 100.522 | -17.7523 | 3.6 | 0.00060555 | 99.2864 | 1500 | 10 | 0.66163 | 213.8654 | Operational
Lyostar II | 5% Sucrose after Tc | 2-ml | 0.00082 | 5% Sucrose after Tc | 1.0153 | 1.3479 | 30 | 0.4 | -19.4666 | 4.5 | 0.00043269 | 99.6754 | -17.3417 | 3.55 | 0.00062116 | 99.4792 | 1500 | 10 | 0.67731 | 218.4087 | Operational
Lyostar II | 5% Sucrose after Tc | 2-ml | 0.0008716 | 5% Sucrose after Tc | 1.0153 | 1.3479 | 30 | 0.45 | -18.7052 | 4.4 | 0.00045284 | 100.5721 | -16.4873 | 3.45 | 0.00064833 | 99.121 | 1500 | 10 | 0.70858 | 227.4705 | Operational
Lyostar II | 5% Sucrose after Tc | 2-ml | 0.00021514 | 5% Sucrose after Tc | 1.0153 | 1.3479 | 35 | 0.02 | -34.7827 | 9.4067 | 0.00016015 | 99.0954 | -31.7411 | 6.9767 | 0.00022975 | 99.1343 | 1500 | 10 | 0.25066 | 94.7882 | Pmin exceeds chamber pressure
Lyostar II | 5% Sucrose after Tc | 2-ml | 0.00026108 | 5% Sucrose after Tc | 1.0153 | 1.3479 | 35 | 0.04 | -32.5331 | 8.3267 | 0.00018808 | 99.1022 | -29.6356 | 6.2567 | 0.00027001 | 99.1836 | 1500 | 10 | 0.29441 | 107.4631 | Pmin exceeds chamber pressure
Lyostar II | 5% Sucrose after Tc | 2-ml | 0.00030481 | 5% Sucrose after Tc | 1.0153 | 1.3479 | 35 | 0.06 | -30.7651 | 7.5567 | 0.00021383 | 99.1302 | -27.9559 | 5.7267 | 0.00030705 | 99.0733 | 1500 | 10 | 0.33473 | 119.1469 | Pmin exceeds chamber pressure
Lyostar II | 5% Sucrose after Tc | 2-ml | 0.00034649 | 5% Sucrose after Tc | 1.0153 | 1.3479 | 35 | 0.08 | -29.3089 | 6.9567 | 0.00023769 | 99.1177 | -26.5721 | 5.3067 | 0.00034136 | 99.0648 | 1500 | 10 | 0.37209 | 129.9701 | Pmin exceeds chamber pressure
Lyostar II | 5% Sucrose after Tc | 2-ml | 0.00038625 | 5% Sucrose after Tc | 1.0153 | 1.3479 | 35 | 0.1 | -28.0727 | 6.4967 | 0.00025988 | 99.094 | -25.3997 | 4.9867 | 0.0003733 | 99.116 | 1500 | 10 | 0.40683 | 140.037 | Pmin exceeds chamber pressure
Lyostar II | 5% Sucrose after Tc | 2-ml | 0.00043347 | 5% Sucrose after Tc | 1.0153 | 1.3479 | 35 | 0.125 | -26.7575 | 6.0567 | 0.00028557 | 99.1368 | -24.1453 | 4.6767 | 0.00041023 | 99.1468 | 1500 | 10 | 0.44705 | 151.6903 | Pmin exceeds chamber pressure
Lyostar II | 5% Sucrose after Tc | 2-ml | 0.00047813 | 5% Sucrose after Tc | 1.0153 | 1.3479 | 35 | 0.15 | -25.6303 | 5.7167 | 0.00030924 | 99.1966 | -23.0718 | 4.4367 | 0.00044428 | 99.2102 | 1500 | 10 | 0.48411 | 162.4299 | Pmin exceeds chamber pressure
Lyostar II | 5% Sucrose after Tc | 2-ml | 0.00052043 | 5% Sucrose after Tc | 1.0153 | 1.3479 | 35 | 0.175 | -24.6277 | 5.4367 | 0.00033103 | 99.0299 | -22.1429 | 4.2467 | 0.00047586 | 99.3545 | 1500 | 10 | 0.51827 | 172.3272 | Operational
Lyostar II | 5% Sucrose after Tc | 2-ml | 0.00056056 | 5% Sucrose after Tc | 1.0153 | 1.3479 | 35 | 0.2 | -23.7537 | 5.2167 | 0.00035133 | 99.1094 | -21.3027 | 4.0867 | 0.00050501 | 99.3315 | 1500 | 10 | 0.55005 | 181.5343 | Operational
Lyostar II | 5% Sucrose after Tc | 2-ml | 0.00059868 | 5% Sucrose after Tc | 1.0153 | 1.3479 | 35 | 0.225 | -22.9759 | 5.0367 | 0.00037025 | 99.2706 | -20.5176 | 3.9467 | 0.00053183 | 99.0598 | 1500 | 10 | 0.57962 | 190.1018 | Operational
Lyostar II | 5% Sucrose after Tc | 2-ml | 0.00063494 | 5% Sucrose after Tc | 1.0153 | 1.3479 | 35 | 0.25 | -22.2501 | 4.8767 | 0.00038776 | 99.1858 | -19.8502 | 3.8367 | 0.00055726 | 99.1925 | 1500 | 10 | 0.60706 | 198.0543 | Operational
Lyostar II | 5% Sucrose after Tc | 2-ml | 0.00066946 | 5% Sucrose after Tc | 1.0153 | 1.3479 | 35 | 0.275 | -21.5759 | 4.7367 | 0.00040403 | 99.0122 | -19.2111 | 3.7367 | 0.00058071 | 99.0848 | 1500 | 10 | 0.63254 | 205.4376 | Operational
Lyostar II | 5% Sucrose after Tc | 2-ml | 0.00070237 | 5% Sucrose after Tc | 1.0153 | 1.3479 | 35 | 0.3 | -20.9874 | 4.6267 | 0.00041948 | 99.2101 | -18.6666 | 3.6567 | 0.00060314 | 99.3161 | 1500 | 10 | 0.65677 | 212.458 | Operational
Lyostar II | 5% Sucrose after Tc | 2-ml | 0.00073379 | 5% Sucrose after Tc | 1.0153 | 1.3479 | 35 | 0.325 | -20.4298 | 4.5267 | 0.00043388 | 99.2656 | -18.1002 | 3.5767 | 0.00062347 | 99.0758 | 1500 | 10 | 0.67926 | 218.9733 | Operational
Lyostar II | 5% Sucrose after Tc | 2-ml | 0.00076381 | 5% Sucrose after Tc | 1.0153 | 1.3479 | 35 | 0.35 | -19.9033 | 4.4367 | 0.00044734 | 99.2518 | -17.6493 | 3.5167 | 0.00064346 | 99.3942 | 1500 | 10 | 0.70043 | 225.1066 | Operational
Lyostar II | 5% Sucrose after Tc | 2-ml | 0.00079251 | 5% Sucrose after Tc | 1.0153 | 1.3479 | 35 | 0.375 | -19.4092 | 4.3567 | 0.00045998 | 99.2329 | -17.1827 | 3.4567 | 0.00066173 | 99.3751 | 1500 | 10 | 0.72023 | 230.8436 | Operational
Lyostar II | 5% Sucrose after Tc | 2-ml | 0.00082 | 5% Sucrose after Tc | 1.0153 | 1.3479 | 35 | 0.4 | -18.9497 | 4.2867 | 0.00047191 | 99.2665 | -16.6965 | 3.3967 | 0.0006783 | 99.046 | 1500 | 10 | 0.73882 | 236.2313 | Operational
Lyostar II | 5% Sucrose after Tc | 2-ml | 0.0008716 | 5% Sucrose after Tc | 1.0153 | 1.3479 | 35 | 0.45 | -18.1029 | 4.1667 | 0.00049373 | 99.3095 | -15.9181 | 3.3067 | 0.00071012 | 99.1936 | 1500 | 10 | 0.77305 | 246.1501 | Operational
Lyostar II | 5% Sucrose after Tc | 2-ml | 0.00021514 | 5% Sucrose after Tc | 1.0153 | 1.3479 | 40 | 0.02 | -34.27 | 8.9933 | 0.00017045 | 99.0686 | -31.1725 | 6.6933 | 0.00024501 | 99.0271 | 1500 | 10 | 0.26686 | 99.4795 | Pmin exceeds chamber pressure
Lyostar II | 5% Sucrose after Tc | 2-ml | 0.00026108 | 5% Sucrose after Tc | 1.0153 | 1.3479 | 40 | 0.04 | -32.0347 | 7.9733 | 0.00020062 | 99.1313 | -29.0682 | 6.0133 | 0.00028853 | 99.0535 | 1500 | 10 | 0.31411 | 113.1719 | Pmin exceeds chamber pressure
Lyostar II | 5% Sucrose after Tc | 2-ml | 0.00030481 | 5% Sucrose after Tc | 1.0153 | 1.3479 | 40 | 0.06 | -30.2742 | 7.2433 | 0.00022849 | 99.172 | -27.408 | 5.5233 | 0.00032876 | 99.2226 | 1500 | 10 | 0.35778 | 125.8255 | Pmin exceeds chamber pressure
Lyostar II | 5% Sucrose after Tc | 2-ml | 0.00034649 | 5% Sucrose after Tc | 1.0153 | 1.3479 | 40 | 0.08 | -28.8232 | 6.6733 | 0.00025438 | 99.1727 | -26.0252 | 5.1233 | 0.00036605 | 99.2176 | 1500 | 10 | 0.39831 | 137.5698 | Pmin exceeds chamber pressure
Lyostar II | 5% Sucrose after Tc | 2-ml | 0.00038625 | 5% Sucrose after Tc | 1.0153 | 1.3479 | 40 | 0.1 | -27.5866 | 6.2333 | 0.00027848 | 99.0939 | -24.8401 | 4.8133 | 0.00040074 | 99.1196 | 1500 | 10 | 0.43605 | 148.5049 | Pmin exceeds chamber pressure
Lyostar II | 5% Sucrose after Tc | 2-ml | 0.00043347 | 5% Sucrose after Tc | 1.0153 | 1.3479 | 40 | 0.125 | -26.2714 | 5.8133 | 0.00030644 | 99.0953 | -23.5699 | 4.5133 | 0.00044092 | 99.0014 | 1500 | 10 | 0.47983 | 161.1886 | Pmin exceeds chamber pressure
Lyostar II | 5% Sucrose after Tc | 2-ml | 0.00047813 | 5% Sucrose after Tc | 1.0153 | 1.3479 | 40 | 0.15 | -25.1527 | 5.4933 | 0.0003323 | 99.2368 | -22.491 | 4.2833 | 0.00047809 | 99.0306 | 1500 | 10 | 0.52032 | 172.9219 | Pmin exceeds chamber pressure
Lyostar II | 5% Sucrose after Tc | 2-ml | 0.00052043 | 5% Sucrose after Tc | 1.0153 | 1.3479 | 40 | 0.175 | -24.1656 | 5.2333 | 0.00035622 | 99.2449 | -21.5698 | 4.1033 | 0.00051272 | 99.2497 | 1500 | 10 | 0.55781 | 183.784 | Pmin exceeds chamber pressure
Lyostar II | 5% Sucrose after Tc | 2-ml | 0.00056056 | 5% Sucrose after Tc | 1.0153 | 1.3479 | 40 | 0.2 | -23.2699 | 5.0133 | 0.00037834 | 99.0352 | -20.7475 | 3.9533 | 0.00054488 | 99.3826 | 1500 | 10 | 0.59249 | 193.8307 | Operational
Lyostar II | 5% Sucrose after Tc | 2-ml | 0.00059868 | 5% Sucrose after Tc | 1.0153 | 1.3479 | 40 | 0.225 | -22.4994 | 4.8433 | 0.00039914 | 99.2474 | -19.9887 | 3.8233 | 0.00057466 | 99.3327 | 1500 | 10 | 0.62504 | 203.2635 | Operational
Lyostar II | 5% Sucrose after Tc | 2-ml | 0.00063494 | 5% Sucrose after Tc | 1.0153 | 1.3479 | 40 | 0.25 | -21.7832 | 4.6933 | 0.00041846 | 99.2484 | -19.3065 | 3.7133 | 0.00060253 | 99.335 | 1500 | 10 | 0.6553 | 212.0319 | Operational
Lyostar II | 5% Sucrose after Tc | 2-ml | 0.00066946 | 5% Sucrose after Tc | 1.0153 | 1.3479 | 40 | 0.275 | -21.1228 | 4.5633 | 0.0004365 | 99.2031 | -18.6506 | 3.6133 | 0.00062827 | 99.1104 | 1500 | 10 | 0.68351 | 220.2059 | Operational
Lyostar II | 5% Sucrose after Tc | 2-ml | 0.00070237 | 5% Sucrose after Tc | 1.0153 | 1.3479 | 40 | 0.3 | -20.5234 | 4.4533 | 0.00045347 | 99.2552 | -18.1007 | 3.5333 | 0.00065297 | 99.2836 | 1500 | 10 | 0.71013 | 227.9178 | Operational
Lyostar II | 5% Sucrose after Tc | 2-ml | 0.00073379 | 5% Sucrose after Tc | 1.0153 | 1.3479 | 40 | 0.325 | -19.9534 | 4.3533 | 0.00046929 | 99.1704 | -17.6012 | 3.4633 | 0.00067632 | 99.4956 | 1500 | 10 | 0.73499 | 235.1207 | Operational
Lyostar II | 5% Sucrose after Tc | 2-ml | 0.00076381 | 5% Sucrose after Tc | 1.0153 | 1.3479 | 40 | 0.35 | -19.414 | 4.2633 | 0.00048409 | 99.0261 | -17.0763 | 3.3933 | 0.00069757 | 99.302 | 1500 | 10 | 0.75816 | 241.8342 | Operational
Lyostar II | 5% Sucrose after Tc | 2-ml | 0.00079251 | 5% Sucrose after Tc | 1.0153 | 1.3479 | 40 | 0.375 | -18.9519 | 4.1933 | 0.00049838 | 99.2741 | -16.6112 | 3.3333 | 0.00071789 | 99.2898 | 1500 | 10 | 0.7805 | 248.3065 | Operational
Lyostar II | 5% Sucrose after Tc | 2-ml | 0.00082 | 5% Sucrose after Tc | 1.0153 | 1.3479 | 40 | 0.4 | -18.4846 | 4.1233 | 0.00051158 | 99.2189 | -16.2172 | 3.2833 | 0.00073761 | 99.5343 | 1500 | 10 | 0.80127 | 254.3258 | Operational
Lyostar II | 5% Sucrose after Tc | 2-ml | 0.0008716 | 5% Sucrose after Tc | 1.0153 | 1.3479 | 40 | 0.45 | -17.6245 | 4.0033 | 0.00053577 | 99.1163 | -15.3757 | 3.1833 | 0.00077229 | 99.2737 | 1500 | 10 | 0.83913 | 265.2965 | Operational
Lyostar II | 5% Sucrose after Tc | 2-ml | 0.00021514 | 5% Sucrose after Tc | 1.0153 | 1.3479 | 45 | 0.02 | -33.7828 | 8.64 | 0.0001808 | 99.126 | -30.64 | 6.46 | 0.00026039 | 99.1116 | 1500 | 10 | 0.28314 | 104.1991 | Pmin exceeds chamber pressure
Lyostar II | 5% Sucrose after Tc | 2-ml | 0.00026108 | 5% Sucrose after Tc | 1.0153 | 1.3479 | 45 | 0.04 | -31.5501 | 7.66 | 0.00021319 | 99.0133 | -28.5461 | 5.82 | 0.00030724 | 99.2352 | 1500 | 10 | 0.33389 | 118.9039 | Pmin exceeds chamber pressure
Lyostar II | 5% Sucrose after Tc | 2-ml | 0.00030481 | 5% Sucrose after Tc | 1.0153 | 1.3479 | 45 | 0.06 | -29.7979 | 6.97 | 0.0002432 | 99.1102 | -26.8593 | 5.34 | 0.00035047 | 99.032 | 1500 | 10 | 0.3809 | 132.5226 | Pmin exceeds chamber pressure
Lyostar II | 5% Sucrose after Tc | 2-ml | 0.00034649 | 5% Sucrose after Tc | 1.0153 | 1.3479 | 45 | 0.08 | -28.3536 | 6.43 | 0.00027112 | 99.1682 | -25.4764 | 4.96 | 0.00039073 | 99.0538 | 1500 | 10 | 0.42462 | 145.1922 | Pmin exceeds chamber pressure
Lyostar II | 5% Sucrose after Tc | 2-ml | 0.00038625 | 5% Sucrose after Tc | 1.0153 | 1.3479 | 45 | 0.1 | -27.1177 | 6.01 | 0.00029715 | 99.0685 | -24.3061 | 4.67 | 0.00042834 | 99.1404 | 1500 | 10 | 0.4654 | 157.0073 | Pmin exceeds chamber pressure
Lyostar II | 5% Sucrose after Tc | 2-ml | 0.00043347 | 5% Sucrose after Tc | 1.0153 | 1.3479 | 45 | 0.125 | -25.8047 | 5.61 | 0.0003274 | 99.0721 | -23.0618 | 4.39 | 0.00047208 | 99.2822 | 1500 | 10 | 0.5128 | 170.7422 | Pmin exceeds chamber pressure
Lyostar II | 5% Sucrose after Tc | 2-ml | 0.00047813 | 5% Sucrose after Tc | 1.0153 | 1.3479 | 45 | 0.15 | -24.6776 | 5.3 | 0.00035538 | 99.0799 | -21.9913 | 4.17 | 0.00051252 | 99.3706 | 1500 | 10 | 0.55664 | 183.4459 | Pmin exceeds chamber pressure
Lyostar II | 5% Sucrose after Tc | 2-ml | 0.00052043 | 5% Sucrose after Tc | 1.0153 | 1.3479 | 45 | 0.175 | -23.6854 | 5.05 | 0.00038132 | 99.021 | -21.0438 | 3.99 | 0.00054998 | 99.3486 | 1500 | 10 | 0.59727 | 195.2184 | Pmin exceeds chamber pressure
Lyostar II | 5% Sucrose after Tc | 2-ml | 0.00056056 | 5% Sucrose after Tc | 1.0153 | 1.3479 | 45 | 0.2 | -22.8166 | 4.85 | 0.00040552 | 99.1095 | -20.1963 | 3.84 | 0.00058478 | 99.2814 | 1500 | 10 | 0.63517 | 206.1999 | Pmin exceeds chamber pressure
Lyostar II | 5% Sucrose after Tc | 2-ml | 0.00059868 | 5% Sucrose after Tc | 1.0153 | 1.3479 | 45 | 0.225 | -22.0266 | 4.68 | 0.00042805 | 99.089 | -19.4123 | 3.71 | 0.00061704 | 99.0638 | 1500 | 10 | 0.67043 | 216.4146 | Operational
Lyostar II | 5% Sucrose after Tc | 2-ml | 0.00063494 | 5% Sucrose after Tc | 1.0153 | 1.3479 | 45 | 0.25 | -21.324 | 4.54 | 0.00044922 | 99.2118 | -18.784 | 3.61 | 0.00064802 | 99.4444 | 1500 | 10 | 0.70365 | 226.0392 | Operational
Lyostar II | 5% Sucrose after Tc | 2-ml | 0.00066946 | 5% Sucrose after Tc | 1.0153 | 1.3479 | 45 | 0.275 | -20.6833 | 4.42 | 0.00046907 | 99.3369 | -18.1152 | 3.51 | 0.00067609 | 99.1478 | 1500 | 10 | 0.73465 | 235.0239 | Operational
Lyostar II | 5% Sucrose after Tc | 2-ml | 0.00070237 | 5% Sucrose after Tc | 1.0153 | 1.3479 | 45 | 0.3 | -20.0699 | 4.31 | 0.00048753 | 99.2398 | -17.5678 | 3.43 | 0.00070318 | 99.3204 | 1500 | 10 | 0.76365 | 243.4245 | Operational
Lyostar II | 5% Sucrose after Tc | 2-ml | 0.00073379 | 5% Sucrose after Tc | 1.0153 | 1.3479 | 45 | 0.325 | -19.4843 | 4.21 | 0.00050476 | 99.0127 | -16.986 | 3.35 | 0.0007278 | 99.016 | 1500 | 10 | 0.79059 | 251.2313 | Operational
Lyostar II | 5% Sucrose after Tc | 2-ml | 0.00076381 | 5% Sucrose after Tc | 1.0153 | 1.3479 | 45 | 0.35 | -18.9775 | 4.13 | 0.00052127 | 99.1381 | -16.562 | 3.29 | 0.00075239 | 99.4362 | 1500 | 10 | 0.81658 | 258.7613 | Operational
Lyostar II | 5% Sucrose after Tc | 2-ml | 0.00079251 | 5% Sucrose after Tc | 1.0153 | 1.3479 | 45 | 0.375 | -18.5108 | 4.06 | 0.00053692 | 99.3115 | -16.1177 | 3.23 | 0.00077503 | 99.5341 | 1500 | 10 | 0.8411 | 265.8661 | Operational
Lyostar II | 5% Sucrose after Tc | 2-ml | 0.00082 | 5% Sucrose after Tc | 1.0153 | 1.3479 | 45 | 0.4 | -18.0343 | 3.99 | 0.00055137 | 99.1714 | -15.6496 | 3.17 | 0.00079577 | 99.3402 | 1500 | 10 | 0.86372 | 272.4206 | Operational
Lyostar II | 5% Sucrose after Tc | 2-ml | 0.0008716 | 5% Sucrose after Tc | 1.0153 | 1.3479 | 45 | 0.45 | -17.2188 | 3.88 | 0.00057849 | 99.3795 | -14.8806 | 3.07 | 0.00083512 | 99.4761 | 1500 | 10 | 0.90622 | 284.736 | Operational
Lyostar II | 5% Sucrose after Tc | 2-ml | 0.00021514 | 5% Sucrose after Tc | 1.0153 | 1.3479 | 50 | 0.02 | -33.313 | 8.3267 | 0.0001912 | 99.1088 | -30.1277 | 6.2567 | 0.00027584 | 99.1326 | 1500 | 10 | 0.2995 | 108.9373 | Pmin exceeds chamber pressure
Lyostar II | 5% Sucrose after Tc | 2-ml | 0.00026108 | 5% Sucrose after Tc | 1.0153 | 1.3479 | 50 | 0.04 | -31.0909 | 7.3967 | 0.00022584 | 99.0309 | -28.0313 | 5.6467 | 0.00032598 | 99.1848 | 1500 | 10 | 0.35378 | 124.665 | Pmin exceeds chamber pressure
Lyostar II | 5% Sucrose after Tc | 2-ml | 0.00030481 | 5% Sucrose after Tc | 1.0153 | 1.3479 | 50 | 0.06 | -29.341 | 6.7367 | 0.00025798 | 99.0742 | -26.3587 | 5.1967 | 0.00037242 | 99.1694 | 1500 | 10 | 0.40413 | 139.2545 | Pmin exceeds chamber pressure
Lyostar II | 5% Sucrose after Tc | 2-ml | 0.00034649 | 5% Sucrose after Tc | 1.0153 | 1.3479 | 50 | 0.08 | -27.8931 | 6.2167 | 0.0002879 | 99.0317 | -24.9587 | 4.8267 | 0.00041558 | 99.0051 | 1500 | 10 | 0.451 | 152.8353 | Pmin exceeds chamber pressure
Lyostar II | 5% Sucrose after Tc | 2-ml | 0.00038625 | 5% Sucrose after Tc | 1.0153 | 1.3479 | 50 | 0.1 | -26.6764 | 5.8267 | 0.00031593 | 99.1855 | -23.7798 | 4.5467 | 0.00045599 | 99.0201 | 1500 | 10 | 0.4949 | 165.5563 | Pmin exceeds chamber pressure
Lyostar II | 5% Sucrose after Tc | 2-ml | 0.00043347 | 5% Sucrose after Tc | 1.0153 | 1.3479 | 50 | 0.125 | -25.3717 | 5.4467 | 0.00034852 | 99.2574 | -22.5292 | 4.2767 | 0.00050306 | 99.1229 | 1500 | 10 | 0.54596 | 180.3494 | Pmin exceeds chamber pressure
Lyostar II | 5% Sucrose after Tc | 2-ml | 0.00047813 | 5% Sucrose after Tc | 1.0153 | 1.3479 | 50 | 0.15 | -24.2396 | 5.1467 | 0.00037865 | 99.1758 | -21.4679 | 4.0667 | 0.00054677 | 99.3015 | 1500 | 10 | 0.59319 | 194.036 | Pmin exceeds chamber pressure
Lyostar II | 5% Sucrose after Tc | 2-ml | 0.00052043 | 5% Sucrose after Tc | 1.0153 | 1.3479 | 50 | 0.175 | -23.2475 | 4.9067 | 0.00040664 | 99.1003 | -20.4857 | 3.8867 | 0.00058697 | 99.0349 | 1500 | 10 | 0.63702 | 206.7331 | Pmin exceeds chamber pressure
Lyostar II | 5% Sucrose after Tc | 2-ml | 0.00056056 | 5% Sucrose after Tc | 1.0153 | 1.3479 | 50 | 0.2 | -22.3876 | 4.7167 | 0.00043286 | 99.253 | -19.6758 | 3.7467 | 0.00062496 | 99.2593 | 1500 | 10 | 0.6781 | 218.6379 | Pmin exceeds chamber pressure
Lyostar II | 5% Sucrose after Tc | 2-ml | 0.00059868 | 5% Sucrose after Tc | 1.0153 | 1.3479 | 50 | 0.225 | -21.5752 | 4.5467 | 0.0004571 | 99.0025 | -18.9483 | 3.6267 | 0.00066049 | 99.4356 | 1500 | 10 | 0.71616 | 229.666 | Pmin exceeds chamber pressure
Lyostar II | 5% Sucrose after Tc | 2-ml | 0.00063494 | 5% Sucrose after Tc | 1.0153 | 1.3479 | 50 | 0.25 | -20.8937 | 4.4167 | 0.00048017 | 99.2983 | -18.2438 | 3.5167 | 0.00069333 | 99.2939 | 1500 | 10 | 0.75223 | 240.1153 | Operational
Lyostar II | 5% Sucrose after Tc | 2-ml | 0.00066946 | 5% Sucrose after Tc | 1.0153 | 1.3479 | 50 | 0.275 | -20.2377 | 4.2967 | 0.00050159 | 99.2663 | -17.6626 | 3.4267 | 0.0007248 | 99.5521 | 1500 | 10 | 0.78587 | 249.8634 | Operational
Lyostar II | 5% Sucrose after Tc | 2-ml | 0.00070237 | 5% Sucrose after Tc | 1.0153 | 1.3479 | 50 | 0.3 | -19.6063 | 4.1867 | 0.00052152 | 99.0167 | -17.04 | 3.3367 | 0.00075344 | 99.2607 | 1500 | 10 | 0.81707 | 258.9041 | Operational
Lyostar II | 5% Sucrose after Tc | 2-ml | 0.00073379 | 5% Sucrose after Tc | 1.0153 | 1.3479 | 50 | 0.325 | -19.0536 | 4.0967 | 0.00054052 | 99.0619 | -16.4767 | 3.2567 | 0.00078053 | 99.0819 | 1500 | 10 | 0.84678 | 267.5134 | Operational
Lyostar II | 5% Sucrose after Tc | 2-ml | 0.00076381 | 5% Sucrose after Tc | 1.0153 | 1.3479 | 50 | 0.35 | -18.5385 | 4.0167 | 0.00055844 | 99.0997 | -15.9907 | 3.1867 | 0.00080651 | 99.1323 | 1500 | 10 | 0.87486 | 275.6501 | Operational
Lyostar II | 5% Sucrose after Tc | 2-ml | 0.00079251 | 5% Sucrose after Tc | 1.0153 | 1.3479 | 50 | 0.375 | -18.0658 | 3.9467 | 0.00057543 | 99.2045 | -16.1001 | 3.1667 | 0.00083822 | 102.0884 | 1500 | 10 | 0.90256 | 283.675 | Operational
Lyostar II | 5% Sucrose after Tc | 2-ml | 0.00082 | 5% Sucrose after Tc | 1.0153 | 1.3479 | 50 | 0.4 | -17.6415 | 3.8867 | 0.00059167 | 99.4425 | -16.5413 | 3.1667 | 0.00087307 | 106.3339 | 1500 | 10 | 0.92972 | 291.5443 | Operational
Lyostar II | 5% Sucrose after Tc | 2-ml | 0.0008716 | 5% Sucrose after Tc | 1.0153 | 1.3479 | 50 | 0.45 | -16.7565 | 3.7667 | 0.00062067 | 99.1171 | -17.7828 | 3.1667 | 0.00094533 | 115.1336 | 1500 | 10 | 0.97971 | 306.0289 | Operational
Lyostar II | 5% Sucrose after Tc | 2-ml | 0.00021514 | 5% Sucrose after Tc | 1.0153 | 2.0218 | -35 | 0.02 | -46.4572 | 74.7333 | 3.2545e-05 | 99.0474 | -45.0925 | 57.1333 | 4.2831e-05 | 99.0703 | 1500 | 10 | 0.050361 | 36.75 | Pmin exceeds chamber pressure
Lyostar II | 5% Sucrose after Tc | 2-ml | 0.00026108 | 5% Sucrose after Tc | 1.0153 | 2.0218 | -35 | 0.04 | -43.6163 | 82.7333 | 2.8706e-05 | 99.0981 | -42.6501 | 62.8333 | 3.8671e-05 | 99.0382 | 1500 | 10 | 0.044553 | 35.0673 | Operational
Lyostar II | 5% Sucrose after Tc | 2-ml | 0.00030481 | 5% Sucrose after Tc | 1.0153 | 2.0218 | -35 | 0.06 | -41.503 | 94.6333 | 2.4687e-05 | 99.0769 | -40.8008 | 71.7333 | 3.3662e-05 | 99.0781 | 1500 | 10 | 0.038377 | 33.2776 | Operational
Lyostar II | 5% Sucrose after Tc | 2-ml | 0.00034649 | 5% Sucrose after Tc | 1.0153 | 2.0218 | -35 | 0.08 | -39.819 | 113.0333 | 2.0293e-05 | 99.0163 | -39.312 | 85.6333 | 2.7762e-05 | 99.078 | 1500 | 10 | 0.03156 | 31.3024 | Operational
Lyostar II | 5% Sucrose after Tc | 2-ml | 0.00038625 | 5% Sucrose after Tc | 1.0153 | 2.0218 | -35 | 0.1 | -38.4175 | 143.8333 | 1.5752e-05 | 99.0182 | -38.0649 | 108.9333 | 2.1599e-05 | 99.0836 | 1500 | 10 | 0.024505 | 29.2583 | Operational
Lyostar II | 5% Sucrose after Tc | 2-ml | 0.00043347 | 5% Sucrose after Tc | 1.0153 | 2.0218 | -35 | 0.125 | -36.939 | 227.0333 | 9.8731e-06 | 99.0368 | -36.7424 | 171.9333 | 1.3572e-05 | 99.0022 | 1500 | 10 | 0.015365 | 26.6099 | Operational
Lyostar II | 5% Sucrose after Tc | 2-ml | 0.00047813 | 5% Sucrose after Tc | 1.0153 | 2.0218 | -35 | 0.15 | -35.6976 | 578.6333 | 3.81e-06 | 99.0101 | -35.628 | 438.0333 | 5.2521e-06 | 99.0197 | 1500 | 10 | 0.0059313 | 23.8766 | Operational
Lyostar II | 5% Sucrose after Tc | 2-ml | 0.00021514 | 5% Sucrose after Tc | 1.0153 | 2.0218 | -30 | 0.02 | -45.1046 | 57 | 3.9714e-05 | 99.1039 | -43.4888 | 43.1 | 5.2029e-05 | 99.2068 | 1500 | 10 | 0.061418 | 39.9538 | Pmin exceeds chamber pressure
Lyostar II | 5% Sucrose after Tc | 2-ml | 0.00026108 | 5% Sucrose after Tc | 1.0153 | 2.0218 | -30 | 0.04 | -42.3678 | 57.9 | 3.8548e-05 | 99.034 | -41.1148 | 43.6 | 5.1258e-05 | 99.0935 | 1500 | 10 | 0.059728 | 39.4643 | Operational
Lyostar II | 5% Sucrose after Tc | 2-ml | 0.00030481 | 5% Sucrose after Tc | 1.0153 | 2.0218 | -30 | 0.06 | -40.3161 | 60 | 3.6819e-05 | 99.1015 | -39.305 | 45.1 | 4.9318e-05 | 99.1092 | 1500 | 10 | 0.057103 | 38.7036 | Operational
Lyostar II | 5% Sucrose after Tc | 2-ml | 0.00034649 | 5% Sucrose after Tc | 1.0153 | 2.0218 | -30 | 0.08 | -38.6725 | 63.2 | 3.4423e-05 | 99.0597 | -37.8419 | 47.5 | 4.6168e-05 | 99.0965 | 1500 | 10 | 0.053396 | 37.6294 | Operational
Lyostar II | 5% Sucrose after Tc | 2-ml | 0.00038625 | 5% Sucrose after Tc | 1.0153 | 2.0218 | -30 | 0.1 | -37.3009 | 67.8 | 3.1735e-05 | 99.0868 | -36.6144 | 51 | 4.258e-05 | 99.1983 | 1500 | 10 | 0.04923 | 36.4223 | Operational
Lyostar II | 5% Sucrose after Tc | 2-ml | 0.00043347 | 5% Sucrose after Tc | 1.0153 | 2.0218 | -30 | 0.125 | -35.8504 | 75.9 | 2.8024e-05 | 99.0174 | -35.3089 | 57.1 | 3.7602e-05 | 99.0835 | 1500 | 10 | 0.043473 | 34.7543 | Operational
Lyostar II | 5% Sucrose after Tc | 2-ml | 0.00047813 | 5% Sucrose after Tc | 1.0153 | 2.0218 | -30 | 0.15 | -34.6114 | 87.9 | 2.3999e-05 | 99.0196 | -34.1909 | 66.2 | 3.2202e-05 | 99.1285 | 1500 | 10 | 0.037229 | 32.945 | Operational
Lyostar II | 5% Sucrose after Tc | 2-ml | 0.00052043 | 5% Sucrose after Tc | 1.0153 | 2.0218 | -30 | 0.175 | -33.5278 | 106.3 | 1.9731e-05 | 99.0819 | -33.2091 | 80 | 2.6724e-05 | 99.0309 | 1500 | 10 | 0.030645 | 31.0373 | Operational
Lyostar II | 5% Sucrose after Tc | 2-ml | 0.00056056 | 5% Sucrose after Tc | 1.0153 | 2.0218 | -30 | 0.2 | -32.5622 | 136.6 | 1.5321e-05 | 99.0393 | -32.3334 | 102.9 | 2.093e-05 | 99.0041 | 1500 | 10 | 0.023823 | 29.0607 | Operational
Lyostar II | 5% Sucrose after Tc | 2-ml | 0.00059868 | 5% Sucrose after Tc | 1.0153 | 2.0218 | -30 | 0.225 | -31.6906 | 194.8 | 1.0797e-05 | 99.0506 | -31.5413 | 146.9 | 1.4765e-05 | 99.0313 | 1500 | 10 | 0.01679 | 27.023 | Operational
Lyostar II | 5% Sucrose after Tc | 2-ml | 0.00063494 | 5% Sucrose after Tc | 1.0153 | 2.0218 | -30 | 0.25 | -30.904 | 344.5 | 6.1228e-06 | 99.0177 | -30.8165 | 261.7 | 8.2953e-06 | 99 | 1500 | 10 | 0.0095101 | 24.9136 | Operational
Lyostar II | 5% Sucrose after Tc | 2-ml | 0.00066946 | 5% Sucrose after Tc | 1.0153 | 2.0218 | -30 | 0.275 | -30.1741 | 1712.4 | 1.2433e-06 | 99.0061 | -30.159 | 1292.9 | 1.7032e-06 | 99.0076 | 1500 | 10 | 0.0019339 | 22.7184 | Operational
Lyostar II | 5% Sucrose after Tc | 2-ml | 0.00021514 | 5% Sucrose after Tc | 1.0153 | 2.0218 | -25 | 0.02 | -43.8843 | 45.7667 | 4.7013e-05 | 99.0061 | -42.0538 | 34.2667 | 6.1781e-05 | 99.0556 | 1500 | 10 | 0.072735 | 43.233 | Pmin exceeds chamber pressure
Lyostar II | 5% Sucrose after Tc | 2-ml | 0.00026108 | 5% Sucrose after Tc | 1.0153 | 2.0218 | -25 | 0.04 | -41.2347 | 44.3667 | 4.8082e-05 | 99.0754 | -39.738 | 33.1667 | 6.373e-05 | 99.1664 | 1500 | 10 | 0.07447 | 43.7357 | Pmin exceeds chamber pressure
Lyostar II | 5% Sucrose after Tc | 2-ml | 0.00030481 | 5% Sucrose after Tc | 1.0153 | 2.0218 | -25 | 0.06 | -39.2334 | 43.7667 | 4.834e-05 | 99.1585 | -37.9579 | 32.6667 | 6.4293e-05 | 99.1077 | 1500 | 10 | 0.074903 | 43.8612 | Operational
Lyostar II | 5% Sucrose after Tc | 2-ml | 0.00034649 | 5% Sucrose after Tc | 1.0153 | 2.0218 | -25 | 0.08 | -37.6215 | 43.6667 | 4.775e-05 | 99.0142 | -36.516 | 32.6667 | 6.3846e-05 | 99.1737 | 1500 | 10 | 0.074039 | 43.6108 | Operational
Lyostar II | 5% Sucrose after Tc | 2-ml | 0.00038625 | 5% Sucrose after Tc | 1.0153 | 2.0218 | -25 | 0.1 | -36.2748 | 44.1667 | 4.6737e-05 | 99.0659 | -35.3028 | 33.0667 | 6.3676e-05 | 99.2404 | 1500 | 10 | 0.072647 | 43.2074 | Operational
Lyostar II | 5% Sucrose after Tc | 2-ml | 0.00043347 | 5% Sucrose after Tc | 1.0153 | 2.0218 | -25 | 0.125 | -34.8504 | 45.4667 | 4.5548e-05 | 99.2146 | -34.0087 | 33.9667 | 6.2484e-05 | 99.0449 | 1500 | 10 | 0.070863 | 42.6904 | Operational
Lyostar II | 5% Sucrose after Tc | 2-ml | 0.00047813 | 5% Sucrose after Tc | 1.0153 | 2.0218 | -25 | 0.15 | -33.6299 | 47.3667 | 4.4016e-05 | 99.1803 | -32.9031 | 35.4667 | 6.0463e-05 | 99.1352 | 1500 | 10 | 0.068491 | 42.0032 | Operational
Lyostar II | 5% Sucrose after Tc | 2-ml | 0.00052043 | 5% Sucrose after Tc | 1.0153 | 2.0218 | -25 | 0.175 | -32.5616 | 49.9667 | 4.1979e-05 | 99.1337 | -31.932 | 37.4667 | 5.7726e-05 | 99.1226 | 1500 | 10 | 0.065331 | 41.0877 | Operational
Lyostar II | 5% Sucrose after Tc | 2-ml | 0.00056056 | 5% Sucrose after Tc | 1.0153 | 2.0218 | -25 | 0.2 | -31.6103 | 53.3667 | 3.9528e-05 | 99.0913 | -31.0656 | 40.0667 | 5.4406e-05 | 99.1038 | 1500 | 10 | 0.061523 | 39.9844 | Operational
Lyostar II | 5% Sucrose after Tc | 2-ml | 0.00059868 | 5% Sucrose after Tc | 1.0153 | 2.0218 | -25 | 0.225 | -30.7524 | 57.7667 | 3.6737e-05 | 99.1153 | -30.2813 | 43.3667 | 5.0592e-05 | 99.0112 | 1500 | 10 | 0.057183 | 38.7269 | Operational
Lyostar II | 5% Sucrose after Tc | 2-ml | 0.00063494 | 5% Sucrose after Tc | 1.0153 | 2.0218 | -25 | 0.25 | -29.9687 | 63.3667 | 3.3653e-05 | 99.07 | -29.5671 | 47.6667 | 4.64e-05 | 99.0918 | 1500 | 10 | 0.052392 | 37.3386 | Operational
Lyostar II | 5% Sucrose after Tc | 2-ml | 0.00066946 | 5% Sucrose after Tc | 1.0153 | 2.0218 | -25 | 0.275 | -29.2477 | 70.6667 | 3.0334e-05 | 99.0841 | -28.9067 | 53.1667 | 4.1849e-05 | 99.033 | 1500 | 10 | 0.047229 | 35.8425 | Operational
Lyostar II | 5% Sucrose after Tc | 2-ml | 0.00070237 | 5% Sucrose after Tc | 1.0153 | 2.0218 | -25 | 0.3 | -28.5781 | 80.2667 | 2.6809e-05 | 99.0022 | -28.2938 | 60.4667 | 3.7018e-05 | 99.0098 | 1500 | 10 | 0.041744 | 34.2535 | Operational
Lyostar II | 5% Sucrose after Tc | 2-ml | 0.00073379 | 5% Sucrose after Tc | 1.0153 | 2.0218 | -25 | 0.325 | -27.9544 | 93.5667 | 2.3126e-05 | 99.095 | -27.7226 | 70.5667 | 3.1967e-05 | 99.1619 | 1500 | 10 | 0.036015 | 32.5933 | Operational
Lyostar II | 5% Sucrose after Tc | 2-ml | 0.00076381 | 5% Sucrose after Tc | 1.0153 | 2.0218 | -25 | 0.35 | -27.368 | 112.5667 | 1.9294e-05 | 99.0542 | -27.183 | 84.8667 | 2.668e-05 | 99.0082 | 1500 | 10 | 0.030049 | 30.8646 | Operational
Lyostar II | 5% Sucrose after Tc | 2-ml | 0.00079251 | 5% Sucrose after Tc | 1.0153 | 2.0218 | -25 | 0.375 | -26.8154 | 142.0667 | 1.5347e-05 | 99.0566 | -26.6749 | 107.1667 | 2.1239e-05 | 99.0082 | 1500 | 10 | 0.023905 | 29.0844 | Operational
Lyostar II | 5% Sucrose after Tc | 2-ml | 0.00082 | 5% Sucrose after Tc | 1.0153 | 2.0218 | -25 | 0.4 | -26.2921 | 193.4667 | 1.1302e-05 | 99.0147 | -26.1934 | 146.1667 | 1.5658e-05 | 99.0722 | 1500 | 10 | 0.017607 | 27.2596 | Operational
Lyostar II | 5% Sucrose after Tc | 2-ml | 0.0008716 | 5% Sucrose after Tc | 1.0153 | 2.0218 | -25 | 0.45 | -25.3297 | 719.4667 | 3.0654e-06 | 99.015 | -25.3049 | 543.6667 | 4.2523e-06 | 99.0101 | 1500 | 10 | 0.0047761 | 23.5419 | Operational
Lyostar II | 5% Sucrose after Tc | 2-ml | 0.00021514 | 5% Sucrose after Tc | 1.0153 | 2.0218 | -20 | 0.02 | -42.7804 | 38.2333 | 5.455e-05 | 99.2557 | -40.7622 | 28.3333 | 7.2106e-05 | 99.0077 | 1500 | 10 | 0.084458 | 46.6298 | Pmin exceeds chamber pressure
Lyostar II | 5% Sucrose after Tc | 2-ml | 0.00026108 | 5% Sucrose after Tc | 1.0153 | 2.0218 | -20 | 0.04 | -40.2009 | 35.9333 | 5.7619e-05 | 99.2515 | -38.4892 | 26.6333 | 7.7239e-05 | 99.0608 | 1500 | 10 | 0.089372 | 48.0534 | Pmin exceeds chamber pressure
Lyostar II | 5% Sucrose after Tc | 2-ml | 0.00030481 | 5% Sucrose after Tc | 1.0153 | 2.0218 | -20 | 0.06 | -38.2358 | 34.3333 | 5.9689e-05 | 99.0177 | -36.7353 | 25.5333 | 8.1622e-05 | 99.0993 | 1500 | 10 | 0.092823 | 49.0534 | Operational
Lyostar II | 5% Sucrose after Tc | 2-ml | 0.00034649 | 5% Sucrose after Tc | 1.0153 | 2.0218 | -20 | 0.08 | -36.6538 | 33.3333 | 6.1554e-05 | 99.0456 | -35.3105 | 24.8333 | 8.4883e-05 | 99.2216 | 1500 | 10 | 0.09583 | 49.9247 | Operational
Lyostar II | 5% Sucrose after Tc | 2-ml | 0.00038625 | 5% Sucrose after Tc | 1.0153 | 2.0218 | -20 | 0.1 | -35.3276 | 32.7333 | 6.3154e-05 | 99.0945 | -34.1105 | 24.4333 | 8.7209e-05 | 99.3579 | 1500 | 10 | 0.09834 | 50.6519 | Operational
Lyostar II | 5% Sucrose after Tc | 2-ml | 0.00043347 | 5% Sucrose after Tc | 1.0153 | 2.0218 | -20 | 0.125 | -33.9245 | 32.4333 | 6.4387e-05 | 99.2874 | -32.8221 | 24.1333 | 8.8934e-05 | 99.0422 | 1500 | 10 | 0.10026 | 51.209 | Operational
Lyostar II | 5% Sucrose after Tc | 2-ml | 0.00047813 | 5% Sucrose after Tc | 1.0153 | 2.0218 | -20 | 0.15 | -32.7208 | 32.4333 | 6.4881e-05 | 99.3085 | -31.7316 | 24.2333 | 8.9754e-05 | 99.3525 | 1500 | 10 | 0.10105 | 51.4379 | Operational
Lyostar II | 5% Sucrose after Tc | 2-ml | 0.00052043 | 5% Sucrose after Tc | 1.0153 | 2.0218 | -20 | 0.175 | -31.6614 | 32.6333 | 6.474e-05 | 99.0445 | -30.7631 | 24.4333 | 8.9629e-05 | 99.15 | 1500 | 10 | 0.10084 | 51.3774 | Operational
Lyostar II | 5% Sucrose after Tc | 2-ml | 0.00056056 | 5% Sucrose after Tc | 1.0153 | 2.0218 | -20 | 0.2 | -30.7279 | 33.2333 | 6.415e-05 | 99.2885 | -29.9012 | 24.8333 | 8.881e-05 | 99.0276 | 1500 | 10 | 0.099924 | 51.1109 | Operational
Lyostar II | 5% Sucrose after Tc | 2-ml | 0.00059868 | 5% Sucrose after Tc | 1.0153 | 2.0218 | -20 | 0.225 | -29.8776 | 33.9333 | 6.3082e-05 | 99.1171 | -29.1263 | 25.4333 | 8.7425e-05 | 99.053 | 1500 | 10 | 0.098274 | 50.6329 | Operational
Lyostar II | 5% Sucrose after Tc | 2-ml | 0.00063494 | 5% Sucrose after Tc | 1.0153 | 2.0218 | -20 | 0.25 | -29.107 | 34.9333 | 6.1682e-05 | 99.2104 | -28.4231 | 26.2333 | 8.5575e-05 | 99.2418 | 1500 | 10 | 0.096107 | 50.0051 | Operational
Lyostar II | 5% Sucrose after Tc | 2-ml | 0.00066946 | 5% Sucrose after Tc | 1.0153 | 2.0218 | -20 | 0.275 | -28.3965 | 36.1333 | 5.9962e-05 | 99.2344 | -27.7684 | 27.1333 | 8.3215e-05 | 99.1438 | 1500 | 10 | 0.093431 | 49.2297 | Operational
Lyostar II | 5% Sucrose after Tc | 2-ml | 0.00070237 | 5% Sucrose after Tc | 1.0153 | 2.0218 | -20 | 0.3 | -27.7361 | 37.5333 | 5.7962e-05 | 99.1606 | -27.1637 | 28.2333 | 8.051e-05 | 99.1593 | 1500 | 10 | 0.090326 | 48.3299 | Operational
Lyostar II | 5% Sucrose after Tc | 2-ml | 0.00073379 | 5% Sucrose after Tc | 1.0153 | 2.0218 | -20 | 0.325 | -27.1224 | 39.2333 | 5.5751e-05 | 99.2283 | -26.6001 | 29.5333 | 7.7494e-05 | 99.2156 | 1500 | 10 | 0.086888 | 47.3338 | Operational
Lyostar II | 5% Sucrose after Tc | 2-ml | 0.00076381 | 5% Sucrose after Tc | 1.0153 | 2.0218 | -20 | 0.35 | -26.5429 | 41.1333 | 5.331e-05 | 99.0659 | -26.0698 | 31.0333 | 7.4183e-05 | 99.2209 | 1500 | 10 | 0.083096 | 46.235 | Operational
Lyostar II | 5% Sucrose after Tc | 2-ml | 0.00079251 | 5% Sucrose after Tc | 1.0153 | 2.0218 | -20 | 0.375 | -26.0004 | 43.4333 | 5.0727e-05 | 99.1193 | -25.5662 | 32.7333 | 7.0585e-05 | 99.0679 | 1500 | 10 | 0.07907 | 45.0685 | Operational
Lyostar II | 5% Sucrose after Tc | 2-ml | 0.00082 | 5% Sucrose after Tc | 1.0153 | 2.0218 | -20 | 0.4 | -25.4878 | 46.1333 | 4.8003e-05 | 99.2217 | -25.0978 | 34.8333 | 6.6887e-05 | 99.3238 | 1500 | 10 | 0.074837 | 43.842 | Operational
Lyostar II | 5% Sucrose after Tc | 2-ml | 0.0008716 | 5% Sucrose after Tc | 1.0153 | 2.0218 | -20 | 0.45 | -24.5322 | 52.8333 | 4.2139e-05 | 99.0553 | -24.2146 | 39.9333 | 5.8778e-05 | 99.1429 | 1500 | 10 | 0.065704 | 41.1957 | Operational
Lyostar II | 5% Sucrose after Tc | 2-ml | 0.00021514 | 5% Sucrose after Tc | 1.0153 | 2.0218 | -15 | 0.02 | -41.7668 | 32.7 | 6.235e-05 | 99.1987 | -39.6006 | 24.2 | 8.4687e-05 | 99.4107 | 1500 | 10 | 0.096876 | 50.2277 | Pmin exceeds chamber pressure
Lyostar II | 5% Sucrose after Tc | 2-ml | 0.00026108 | 5% Sucrose after Tc | 1.0153 | 2.0218 | -15 | 0.04 | -39.2449 | 30.1 | 6.7522e-05 | 99.1365 | -37.361 | 22.3 | 9.3413e-05 | 99.3653 | 1500 | 10 | 0.10517 | 52.63 | Pmin exceeds chamber pressure
Lyostar II | 5% Sucrose after Tc | 2-ml | 0.00030481 | 5% Sucrose after Tc | 1.0153 | 2.0218 | -15 | 0.06 | -37.3186 | 28.3 | 7.2568e-05 | 99.154 | -35.6265 | 21 | 0.0001006 | 99.383 | 1500 | 10 | 0.11306 | 54.9164 | Operational
Lyostar II | 5% Sucrose after Tc | 2-ml | 0.00034649 | 5% Sucrose after Tc | 1.0153 | 2.0218 | -15 | 0.08 | -35.7609 | 27 | 7.6734e-05 | 99.221 | -34.2021 | 20 | 0.00010646 | 99.1015 | 1500 | 10 | 0.11956 | 56.8004 | Operational
Lyostar II | 5% Sucrose after Tc | 2-ml | 0.00038625 | 5% Sucrose after Tc | 1.0153 | 2.0218 | -15 | 0.1 | -34.446 | 26 | 8.0123e-05 | 99.036 | -33.0213 | 19.4 | 0.00011138 | 99.5366 | 1500 | 10 | 0.12487 | 58.3401 | Operational
Lyostar II | 5% Sucrose after Tc | 2-ml | 0.00043347 | 5% Sucrose after Tc | 1.0153 | 2.0218 | -15 | 0.125 | -33.059 | 25.2 | 8.3505e-05 | 99.1777 | -31.7461 | 18.8 | 0.00011615 | 99.4455 | 1500 | 10 | 0.13015 | 59.8701 | Operational
Lyostar II | 5% Sucrose after Tc | 2-ml | 0.00047813 | 5% Sucrose after Tc | 1.0153 | 2.0218 | -15 | 0.15 | -31.8739 | 24.7 | 8.6063e-05 | 99.3872 | -30.6484 | 18.4 | 0.00011972 | 99.2831 | 1500 | 10 | 0.13414 | 61.0261 | Operational
Lyostar II | 5% Sucrose after Tc | 2-ml | 0.00052043 | 5% Sucrose after Tc | 1.0153 | 2.0218 | -15 | 0.175 | -30.8235 | 24.3 | 8.7847e-05 | 99.1016 | -29.6954 | 18.2 | 0.00012238 | 99.3975 | 1500 | 10 | 0.13695 | 61.839 | Operational
Lyostar II | 5% Sucrose after Tc | 2-ml | 0.00056056 | 5% Sucrose after Tc | 1.0153 | 2.0218 | -15 | 0.2 | -29.9047 | 24.2 | 8.9126e-05 | 99.4294 | -28.8424 | 18.1 | 0.00012416 | 99.3933 | 1500 | 10 | 0.13894 | 62.417 | Operational
Lyostar II | 5% Sucrose after Tc | 2-ml | 0.00059868 | 5% Sucrose after Tc | 1.0153 | 2.0218 | -15 | 0.225 | -29.0597 | 24.1 | 8.979e-05 | 99.1564 | -28.0734 | 18.1 | 0.00012524 | 99.4149 | 1500 | 10 | 0.14 | 62.7235 | Operational
Lyostar II | 5% Sucrose after Tc | 2-ml | 0.00063494 | 5% Sucrose after Tc | 1.0153 | 2.0218 | -15 | 0.25 | -28.3005 | 24.2 | 9.0085e-05 | 99.2966 | -27.377 | 18.2 | 0.00012575 | 99.5642 | 1500 | 10 | 0.14048 | 62.8611 | Operational
Lyostar II | 5% Sucrose after Tc | 2-ml | 0.00066946 | 5% Sucrose after Tc | 1.0153 | 2.0218 | -15 | 0.275 | -27.6032 | 24.4 | 9.0004e-05 | 99.46 | -26.7195 | 18.3 | 0.00012554 | 99.2663 | 1500 | 10 | 0.14034 | 62.8203 | Operational
Lyostar II | 5% Sucrose after Tc | 2-ml | 0.00070237 | 5% Sucrose after Tc | 1.0153 | 2.0218 | -15 | 0.3 | -26.9461 | 24.6 | 8.9506e-05 | 99.2331 | -26.1187 | 18.5 | 0.00012496 | 99.2142 | 1500 | 10 | 0.13958 | 62.6003 | Operational
Lyostar II | 5% Sucrose after Tc | 2-ml | 0.00073379 | 5% Sucrose after Tc | 1.0153 | 2.0218 | -15 | 0.325 | -26.3361 | 24.9 | 8.8734e-05 | 99.1113 | -25.5686 | 18.8 | 0.00012409 | 99.4365 | 1500 | 10 | 0.1384 | 62.2607 | Operational
Lyostar II | 5% Sucrose after Tc | 2-ml | 0.00076381 | 5% Sucrose after Tc | 1.0153 | 2.0218 | -15 | 0.35 | -25.7676 | 25.3 | 8.7732e-05 | 99.1134 | -25.0401 | 19.1 | 0.00012271 | 99.3154 | 1500 | 10 | 0.13684 | 61.8085 | Operational
Lyostar II | 5% Sucrose after Tc | 2-ml | 0.00079251 | 5% Sucrose after Tc | 1.0153 | 2.0218 | -15 | 0.375 | -25.236 | 25.8 | 8.6535e-05 | 99.2467 | -24.5532 | 19.5 | 0.00012114 | 99.4943 | 1500 | 10 | 0.13499 | 61.2725 | Operational
Lyostar II | 5% Sucrose after Tc | 2-ml | 0.00082 | 5% Sucrose after Tc | 1.0153 | 2.0218 | -15 | 0.4 | -24.7249 | 26.3 | 8.5066e-05 | 99.0727 | -24.081 | 19.9 | 0.00011915 | 99.3521 | 1500 | 10 | 0.13271 | 60.611 | Operational
Lyostar II | 5% Sucrose after Tc | 2-ml | 0.0008716 | 5% Sucrose after Tc | 1.0153 | 2.0218 | -15 | 0.45 | -23.7884 | 27.6 | 8.1711e-05 | 99.1172 | -23.2145 | 20.9 | 0.00011456 | 99.3324 | 1500 | 10 | 0.12749 | 59.0994 | Operational
Lyostar II | 5% Sucrose after Tc | 2-ml | 0.00021514 | 5% Sucrose after Tc | 1.0153 | 2.0218 | -10 | 0.02 | -40.8352 | 28.5667 | 7.0766e-05 | 99.2309 | -38.5205 | 20.9667 | 9.8181e-05 | 99.0351 | 1500 | 10 | 0.11026 | 54.1062 | Pmin exceeds chamber pressure
Lyostar II | 5% Sucrose after Tc | 2-ml | 0.00026108 | 5% Sucrose after Tc | 1.0153 | 2.0218 | -10 | 0.04 | -38.3666 | 25.9667 | 7.9001e-05 | 99.334 | -36.3249 | 19.1667 | 0.00010997 | 99.5139 | 1500 | 10 | 0.12315 | 57.8398 | Pmin exceeds chamber pressure
Lyostar II | 5% Sucrose after Tc | 2-ml | 0.00030481 | 5% Sucrose after Tc | 1.0153 | 2.0218 | -10 | 0.06 | -36.4648 | 24.0667 | 8.605e-05 | 99.1685 | -34.5903 | 17.7667 | 0.00011993 | 99.0941 | 1500 | 10 | 0.13416 | 61.03 | Pmin exceeds chamber pressure
Lyostar II | 5% Sucrose after Tc | 2-ml | 0.00034649 | 5% Sucrose after Tc | 1.0153 | 2.0218 | -10 | 0.08 | -34.9233 | 22.6667 | 9.2118e-05 | 99.1198 | -33.1814 | 16.7667 | 0.00012852 | 99.0437 | 1500 | 10 | 0.14364 | 63.7771 | Operational
Lyostar II | 5% Sucrose after Tc | 2-ml | 0.00038625 | 5% Sucrose after Tc | 1.0153 | 2.0218 | -10 | 0.1 | -33.6341 | 21.6667 | 9.7379e-05 | 99.3444 | -32.0037 | 16.0667 | 0.00013599 | 99.3236 | 1500 | 10 | 0.15186 | 66.1598 | Operational
Lyostar II | 5% Sucrose after Tc | 2-ml | 0.00043347 | 5% Sucrose after Tc | 1.0153 | 2.0218 | -10 | 0.125 | -32.2532 | 20.6667 | 0.0001029 | 99.2137 | -30.7325 | 15.3667 | 0.0001438 | 99.2151 | 1500 | 10 | 0.16048 | 68.658 | Operational
Lyostar II | 5% Sucrose after Tc | 2-ml | 0.00047813 | 5% Sucrose after Tc | 1.0153 | 2.0218 | -10 | 0.15 | -31.076 | 19.9667 | 0.0001075 | 99.2846 | -29.6436 | 14.8667 | 0.00015028 | 99.1826 | 1500 | 10 | 0.16766 | 70.7381 | Operational
Lyostar II | 5% Sucrose after Tc | 2-ml | 0.00052043 | 5% Sucrose after Tc | 1.0153 | 2.0218 | -10 | 0.175 | -30.0487 | 19.4667 | 0.0001113 | 99.4342 | -28.714 | 14.5667 | 0.00015584 | 99.6692 | 1500 | 10 | 0.17364 | 72.4689 | Operational
Lyostar II | 5% Sucrose after Tc | 2-ml | 0.00056056 | 5% Sucrose after Tc | 1.0153 | 2.0218 | -10 | 0.2 | -29.1268 | 19.0667 | 0.00011437 | 99.3595 | -27.8508 | 14.2667 | 0.00016011 | 99.3602 | 1500 | 10 | 0.17842 | 73.8553 | Operational
Lyostar II | 5% Sucrose after Tc | 2-ml | 0.00059868 | 5% Sucrose after Tc | 1.0153 | 2.0218 | -10 | 0.225 | -28.2933 | 18.7667 | 0.00011683 | 99.2345 | -27.0788 | 14.0667 | 0.00016361 | 99.2259 | 1500 | 10 | 0.18226 | 74.9671 | Operational
Lyostar II | 5% Sucrose after Tc | 2-ml | 0.00063494 | 5% Sucrose after Tc | 1.0153 | 2.0218 | -10 | 0.25 | -27.5363 | 18.5667 | 0.00011877 | 99.1935 | -26.3912 | 13.9667 | 0.00016653 | 99.4173 | 1500 | 10 | 0.18532 | 75.8558 | Operational
Lyostar II | 5% Sucrose after Tc | 2-ml | 0.00066946 | 5% Sucrose after Tc | 1.0153 | 2.0218 | -10 | 0.275 | -26.8475 | 18.4667 | 0.00012031 | 99.3395 | -25.7378 | 13.8667 | 0.00016858 | 99.1827 | 1500 | 10 | 0.18771 | 76.5473 | Operational
Lyostar II | 5% Sucrose after Tc | 2-ml | 0.00070237 | 5% Sucrose after Tc | 1.0153 | 2.0218 | -10 | 0.3 | -26.1961 | 18.3667 | 0.00012135 | 99.1285 | -25.1584 | 13.8667 | 0.00017036 | 99.4538 | 1500 | 10 | 0.18937 | 77.0293 | Operational
Lyostar II | 5% Sucrose after Tc | 2-ml | 0.00073379 | 5% Sucrose after Tc | 1.0153 | 2.0218 | -10 | 0.325 | -25.601 | 18.3667 | 0.00012212 | 99.2331 | -24.6033 | 13.8667 | 0.00017146 | 99.4186 | 1500 | 10 | 0.19058 | 77.3781 | Operational
Lyostar II | 5% Sucrose after Tc | 2-ml | 0.00076381 | 5% Sucrose after Tc | 1.0153 | 2.0218 | -10 | 0.35 | -25.0332 | 18.3667 | 0.00012249 | 99.0717 | -24.0685 | 13.8667 | 0.00017194 | 99.1123 | 1500 | 10 | 0.19115 | 77.5432 | Operational
Lyostar II | 5% Sucrose after Tc | 2-ml | 0.00079251 | 5% Sucrose after Tc | 1.0153 | 2.0218 | -10 | 0.375 | -24.5141 | 18.4667 | 0.0001227 | 99.3032 | -23.5988 | 13.9667 | 0.00017245 | 99.4497 | 1500 | 10 | 0.19151 | 77.6495 | Operational
Lyostar II | 5% Sucrose after Tc | 2-ml | 0.00082 | 5% Sucrose after Tc | 1.0153 | 2.0218 | -10 | 0.4 | -24.0156 | 18.5667 | 0.0001226 | 99.3237 | -23.1443 | 14.0667 | 0.00017246 | 99.5727 | 1500 | 10 | 0.19138 | 77.6091 | Operational
Lyostar II | 5% Sucrose after Tc | 2-ml | 0.0008716 | 5% Sucrose after Tc | 1.0153 | 2.0218 | -10 | 0.45 | -23.0958 | 18.8667 | 0.00012176 | 99.4309 | -22.2729 | 14.2667 | 0.00017116 | 99.2461 | 1500 | 10 | 0.19005 | 77.2249 | Operational
Lyostar II | 5% Sucrose after Tc | 2-ml | 0.00021514 | 5% Sucrose after Tc | 1.0153 | 2.0218 | -5 | 0.02 | -39.97 | 25.3333 | 8.0255e-05 | 99.1463 | -37.5422 | 18.5833 | 0.00011203 | 99.2343 | 1500 | 10 | 0.12515 | 58.4198 | Pmin exceeds chamber pressure
Lyostar II | 5% Sucrose after Tc | 2-ml | 0.00026108 | 5% Sucrose after Tc | 1.0153 | 2.0218 | -5 | 0.04 | -37.5418 | 22.7833 | 9.0629e-05 | 99.194 | -35.3474 | 16.7333 | 0.00012678 | 99.0592 | 1500 | 10 | 0.14137 | 63.1186 | Pmin exceeds chamber pressure
Lyostar II | 5% Sucrose after Tc | 2-ml | 0.00030481 | 5% Sucrose after Tc | 1.0153 | 2.0218 | -5 | 0.06 | -35.6637 | 20.9333 | 9.9702e-05 | 99.0412 | -33.6498 | 15.4833 | 0.00013973 | 99.324 | 1500 | 10 | 0.15556 | 67.2309 | Pmin exceeds chamber pressure
Lyostar II | 5% Sucrose after Tc | 2-ml | 0.00034649 | 5% Sucrose after Tc | 1.0153 | 2.0218 | -5 | 0.08 | -34.1433 | 19.5833 | 0.00010772 | 99.1499 | -32.2423 | 14.4833 | 0.00015103 | 99.1472 | 1500 | 10 | 0.16807 | 70.8567 | Operational
Lyostar II | 5% Sucrose after Tc | 2-ml | 0.00038625 | 5% Sucrose after Tc | 1.0153 | 2.0218 | -5 | 0.1 | -32.8579 | 18.5333 | 0.00011478 | 99.1178 | -31.0531 | 13.7333 | 0.00016102 | 99.0533 | 1500 | 10 | 0.17911 | 74.055 | Operational
Lyostar II | 5% Sucrose after Tc | 2-ml | 0.00043347 | 5% Sucrose after Tc | 1.0153 | 2.0218 | -5 | 0.125 | -31.4903 | 17.5333 | 0.00012249 | 99.0664 | -29.7885 | 13.0333 | 0.00017193 | 99.0254 | 1500 | 10 | 0.19115 | 77.5444 | Operational
Lyostar II | 5% Sucrose after Tc | 2-ml | 0.00047813 | 5% Sucrose after Tc | 1.0153 | 2.0218 | -5 | 0.15 | -30.3193 | 16.7833 | 0.00012914 | 99.0581 | -28.7161 | 12.5333 | 0.00018144 | 99.2381 | 1500 | 10 | 0.20155 | 80.5579 | Operational
Lyostar II | 5% Sucrose after Tc | 2-ml | 0.00052043 | 5% Sucrose after Tc | 1.0153 | 2.0218 | -5 | 0.175 | -29.3025 | 16.2333 | 0.00013492 | 99.2437 | -27.7671 | 12.1333 | 0.00018959 | 99.2489 | 1500 | 10 | 0.21058 | 83.1734 | Operational
Lyostar II | 5% Sucrose after Tc | 2-ml | 0.00056056 | 5% Sucrose after Tc | 1.0153 | 2.0218 | -5 | 0.2 | -28.3912 | 15.7833 | 0.00013987 | 99.252 | -26.9286 | 11.8333 | 0.00019669 | 99.3575 | 1500 | 10 | 0.21833 | 85.4196 | Operational
Lyostar II | 5% Sucrose after Tc | 2-ml | 0.00059868 | 5% Sucrose after Tc | 1.0153 | 2.0218 | -5 | 0.225 | -27.5709 | 15.4333 | 0.00014415 | 99.2872 | -26.1619 | 11.5833 | 0.00020272 | 99.2793 | 1500 | 10 | 0.225 | 87.3529 | Operational
Lyostar II | 5% Sucrose after Tc | 2-ml | 0.00063494 | 5% Sucrose after Tc | 1.0153 | 2.0218 | -5 | 0.25 | -26.8148 | 15.1333 | 0.00014775 | 99.1329 | -25.4603 | 11.3833 | 0.00020787 | 99.1595 | 1500 | 10 | 0.23065 | 88.9879 | Operational
Lyostar II | 5% Sucrose after Tc | 2-ml | 0.00066946 | 5% Sucrose after Tc | 1.0153 | 2.0218 | -5 | 0.275 | -26.1342 | 14.9333 | 0.00015093 | 99.281 | -24.8199 | 11.2333 | 0.00021231 | 99.1146 | 1500 | 10 | 0.2356 | 90.4223 | Operational
Lyostar II | 5% Sucrose after Tc | 2-ml | 0.00070237 | 5% Sucrose after Tc | 1.0153 | 2.0218 | -5 | 0.3 | -25.4858 | 14.7333 | 0.00015349 | 99.0502 | -24.2385 | 11.1333 | 0.00021622 | 99.2382 | 1500 | 10 | 0.23964 | 91.5943 | Operational
Lyostar II | 5% Sucrose after Tc | 2-ml | 0.00073379 | 5% Sucrose after Tc | 1.0153 | 2.0218 | -5 | 0.325 | -24.905 | 14.6333 | 0.00015581 | 99.2885 | -23.676 | 11.0333 | 0.00021928 | 99.0433 | 1500 | 10 | 0.24323 | 92.6347 | Operational
Lyostar II | 5% Sucrose after Tc | 2-ml | 0.00076381 | 5% Sucrose after Tc | 1.0153 | 2.0218 | -5 | 0.35 | -24.3484 | 14.5333 | 0.00015765 | 99.2586 | -23.1686 | 10.9833 | 0.00022205 | 99.1383 | 1500 | 10 | 0.24613 | 93.4741 | Operational
Lyostar II | 5% Sucrose after Tc | 2-ml | 0.00079251 | 5% Sucrose after Tc | 1.0153 | 2.0218 | -5 | 0.375 | -23.8337 | 14.4833 | 0.00015922 | 99.4 | -22.7164 | 10.9833 | 0.00022466 | 99.5749 | 1500 | 10 | 0.24865 | 94.2033 | Operational
Lyostar II | 5% Sucrose after Tc | 2-ml | 0.00082 | 5% Sucrose after Tc | 1.0153 | 2.0218 | -5 | 0.4 | -23.3372 | 14.4333 | 0.0001604 | 99.3385 | -22.2357 | 10.9333 | 0.00022615 | 99.2326 | 1500 | 10 | 0.25046 | 94.7289 | Operational
Lyostar II | 5% Sucrose after Tc | 2-ml | 0.0008716 | 5% Sucrose after Tc | 1.0153 | 2.0218 | -5 | 0.45 | -22.4127 | 14.3833 | 0.0001619 | 99.1069 | -21.3884 | 10.9333 | 0.00022856 | 99.1841 | 1500 | 10 | 0.25284 | 95.4195 | Operational
Lyostar II | 5% Sucrose after Tc | 2-ml | 0.00021514 | 5% Sucrose after Tc | 1.0153 | 2.0218 | 0 | 0.02 | -39.1691 | 22.8 | 8.9892e-05 | 99.2288 | -36.6257 | 16.65 | 0.00012608 | 99.077 | 1500 | 10 | 0.14027 | 62.8003 | Pmin exceeds chamber pressure
Lyostar II | 5% Sucrose after Tc | 2-ml | 0.00026108 | 5% Sucrose after Tc | 1.0153 | 2.0218 | 0 | 0.04 | -36.7763 | 20.35 | 0.00010242 | 99.2566 | -34.4644 | 14.95 | 0.00014397 | 99.281 | 1500 | 10 | 0.15987 | 68.4791 | Pmin exceeds chamber pressure
Lyostar II | 5% Sucrose after Tc | 2-ml | 0.00030481 | 5% Sucrose after Tc | 1.0153 | 2.0218 | 0 | 0.06 | -34.9229 | 18.6 | 0.00011355 | 99.2235 | -32.7564 | 13.7 | 0.00015976 | 99.097 | 1500 | 10 | 0.17726 | 73.5185 | Pmin exceeds chamber pressure
Lyostar II | 5% Sucrose after Tc | 2-ml | 0.00034649 | 5% Sucrose after Tc | 1.0153 | 2.0218 | 0 | 0.08 | -33.405 | 17.25 | 0.00012347 | 99.0246 | -31.3776 | 12.8 | 0.00017396 | 99.3887 | 1500 | 10 | 0.19278 | 78.0146 | Operational
Lyostar II | 5% Sucrose after Tc | 2-ml | 0.00038625 | 5% Sucrose after Tc | 1.0153 | 2.0218 | 0 | 0.1 | -32.1324 | 16.25 | 0.00013239 | 99.0714 | -30.1763 | 12.05 | 0.0001865 | 99.0324 | 1500 | 10 | 0.20671 | 82.0518 | Operational
Lyostar II | 5% Sucrose after Tc | 2-ml | 0.00043347 | 5% Sucrose after Tc | 1.0153 | 2.0218 | 0 | 0.125 | -30.7813 | 15.3 | 0.00014233 | 99.1772 | -28.9335 | 11.4 | 0.00020068 | 99.3095 | 1500 | 10 | 0.22225 | 86.5552 | Operational
Lyostar II | 5% Sucrose after Tc | 2-ml | 0.00047813 | 5% Sucrose after Tc | 1.0153 | 2.0218 | 0 | 0.15 | -29.6145 | 14.55 | 0.00015105 | 99.088 | -27.865 | 10.9 | 0.00021318 | 99.4954 | 1500 | 10 | 0.23589 | 90.5068 | Operational
Lyostar II | 5% Sucrose after Tc | 2-ml | 0.00052043 | 5% Sucrose after Tc | 1.0153 | 2.0218 | 0 | 0.175 | -28.6083 | 14 | 0.00015882 | 99.315 | -26.9219 | 10.5 | 0.00022419 | 99.5419 | 1500 | 10 | 0.24804 | 94.0276 | Operational
Lyostar II | 5% Sucrose after Tc | 2-ml | 0.00056056 | 5% Sucrose after Tc | 1.0153 | 2.0218 | 0 | 0.2 | -27.7087 | 13.55 | 0.00016569 | 99.4165 | -26.054 | 10.15 | 0.00023369 | 99.193 | 1500 | 10 | 0.25874 | 97.1267 | Operational
Lyostar II | 5% Sucrose after Tc | 2-ml | 0.00059868 | 5% Sucrose after Tc | 1.0153 | 2.0218 | 0 | 0.225 | -26.88 | 13.15 | 0.00017166 | 99.1847 | -25.3013 | 9.9 | 0.00024237 | 99.2798 | 1500 | 10 | 0.2681 | 99.8409 | Operational
Lyostar II | 5% Sucrose after Tc | 2-ml | 0.00063494 | 5% Sucrose after Tc | 1.0153 | 2.0218 | 0 | 0.25 | -26.1392 | 12.85 | 0.00017704 | 99.2216 | -24.6193 | 9.7 | 0.00025012 | 99.3912 | 1500 | 10 | 0.27653 | 102.2813 | Operational
Lyostar II | 5% Sucrose after Tc | 2-ml | 0.00066946 | 5% Sucrose after Tc | 1.0153 | 2.0218 | 0 | 0.275 | -25.4568 | 12.6 | 0.0001818 | 99.2196 | -23.9535 | 9.5 | 0.00025659 | 99.0028 | 1500 | 10 | 0.28391 | 104.4217 | Operational
Lyostar II | 5% Sucrose after Tc | 2-ml | 0.00070237 | 5% Sucrose after Tc | 1.0153 | 2.0218 | 0 | 0.3 | -24.8291 | 12.4 | 0.00018603 | 99.2758 | -23.4107 | 9.4 | 0.00026311 | 99.5259 | 1500 | 10 | 0.29061 | 106.3615 | Operational
Lyostar II | 5% Sucrose after Tc | 2-ml | 0.00073379 | 5% Sucrose after Tc | 1.0153 | 2.0218 | 0 | 0.325 | -24.2541 | 12.25 | 0.00018985 | 99.4707 | -22.8235 | 9.25 | 0.00026798 | 99.0342 | 1500 | 10 | 0.2965 | 108.0675 | Operational
Lyostar II | 5% Sucrose after Tc | 2-ml | 0.00076381 | 5% Sucrose after Tc | 1.0153 | 2.0218 | 0 | 0.35 | -23.6986 | 12.1 | 0.00019309 | 99.376 | -22.3651 | 9.2 | 0.00027334 | 99.6289 | 1500 | 10 | 0.30167 | 109.5677 | Operational
Lyostar II | 5% Sucrose after Tc | 2-ml | 0.00079251 | 5% Sucrose after Tc | 1.0153 | 2.0218 | 0 | 0.375 | -23.1589 | 11.95 | 0.00019579 | 99.025 | -21.8552 | 9.1 | 0.00027715 | 99.2792 | 1500 | 10 | 0.30588 | 110.7874 | Operational
Lyostar II | 5% Sucrose after Tc | 2-ml | 0.00082 | 5% Sucrose after Tc | 1.0153 | 2.0218 | 0 | 0.4 | -22.7001 | 11.9 | 0.00019856 | 99.4639 | -21.4158 | 9.05 | 0.00028099 | 99.4218 | 1500 | 10 | 0.31021 | 112.0406 | Operational
Lyostar II | 5% Sucrose after Tc | 2-ml | 0.0008716 | 5% Sucrose after Tc | 1.0153 | 2.0218 | 0 | 0.45 | -21.788 | 11.75 | 0.00020258 | 99.3021 | -20.5575 | 8.95 | 0.0002867 | 99.1679 | 1500 | 10 | 0.31648 | 113.8589 | Operational
Lyostar II | 5% Sucrose after Tc | 2-ml | 0.00021514 | 5% Sucrose after Tc | 1.0153 | 2.0218 | 5 | 0.02 | -38.4165 | 20.7167 | 9.964e-05 | 99.1617 | -35.7781 | 15.1167 | 0.00014038 | 99.0694 | 1500 | 10 | 0.15557 | 67.2345 | Pmin exceeds chamber pressure
Lyostar II | 5% Sucrose after Tc | 2-ml | 0.00026108 | 5% Sucrose after Tc | 1.0153 | 2.0218 | 5 | 0.04 | -36.0485 | 18.3667 | 0.00011432 | 99.0459 | -33.6342 | 13.5167 | 0.00016139 | 99.3004 | 1500 | 10 | 0.17854 | 73.8902 | Pmin exceeds chamber pressure
Lyostar II | 5% Sucrose after Tc | 2-ml | 0.00030481 | 5% Sucrose after Tc | 1.0153 | 2.0218 | 5 | 0.06 | -34.2134 | 16.7167 | 0.0001275 | 99.0504 | -31.9472 | 12.3667 | 0.0001802 | 99.3739 | 1500 | 10 | 0.19916 | 79.8637 | Pmin exceeds chamber pressure
Lyostar II | 5% Sucrose after Tc | 2-ml | 0.00034649 | 5% Sucrose after Tc | 1.0153 | 2.0218 | 5 | 0.08 | -32.7145 | 15.4667 | 0.0001394 | 99.0513 | -30.5483 | 11.4667 | 0.00019708 | 99.2244 | 1500 | 10 | 0.21775 | 85.2501 | Pmin exceeds chamber pressure
Lyostar II | 5% Sucrose after Tc | 2-ml | 0.00038625 | 5% Sucrose after Tc | 1.0153 | 2.0218 | 5 | 0.1 | -31.4516 | 14.5167 | 0.00015019 | 99.1137 | -29.3882 | 10.8167 | 0.00021253 | 99.4964 | 1500 | 10 | 0.23464 | 90.1445 | Operational
Lyostar II | 5% Sucrose after Tc | 2-ml | 0.00043347 | 5% Sucrose after Tc | 1.0153 | 2.0218 | 5 | 0.125 | -30.1132 | 13.6167 | 0.00016236 | 99.2886 | -28.1306 | 10.1667 | 0.00022979 | 99.4752 | 1500 | 10 | 0.25366 | 95.6557 | Operational
Lyostar II | 5% Sucrose after Tc | 2-ml | 0.00047813 | 5% Sucrose after Tc | 1.0153 | 2.0218 | 5 | 0.15 | -28.9629 | 12.9167 | 0.00017322 | 99.3744 | -27.0488 | 9.6667 | 0.00024519 | 99.4351 | 1500 | 10 | 0.27063 | 100.5733 | Operational
Lyostar II | 5% Sucrose after Tc | 2-ml | 0.00052043 | 5% Sucrose after Tc | 1.0153 | 2.0218 | 5 | 0.175 | -27.9291 | 12.3167 | 0.00018281 | 99.0052 | -26.0936 | 9.2667 | 0.00025893 | 99.3126 | 1500 | 10 | 0.28563 | 104.9205 | Operational
Lyostar II | 5% Sucrose after Tc | 2-ml | 0.00056056 | 5% Sucrose after Tc | 1.0153 | 2.0218 | 5 | 0.2 | -27.0282 | 11.8667 | 0.00019152 | 99.001 | -25.2689 | 8.9667 | 0.0002715 | 99.4967 | 1500 | 10 | 0.29928 | 108.8733 | Operational
Lyostar II | 5% Sucrose after Tc | 2-ml | 0.00059868 | 5% Sucrose after Tc | 1.0153 | 2.0218 | 5 | 0.225 | -26.2288 | 11.5167 | 0.00019944 | 99.1808 | -24.5202 | 8.7167 | 0.00028279 | 99.5811 | 1500 | 10 | 0.31166 | 112.4611 | Operational
Lyostar II | 5% Sucrose after Tc | 2-ml | 0.00063494 | 5% Sucrose after Tc | 1.0153 | 2.0218 | 5 | 0.25 | -25.4943 | 11.2167 | 0.00020654 | 99.2323 | -23.8485 | 8.5167 | 0.00029309 | 99.7499 | 1500 | 10 | 0.32279 | 115.687 | Operational
Lyostar II | 5% Sucrose after Tc | 2-ml | 0.00066946 | 5% Sucrose after Tc | 1.0153 | 2.0218 | 5 | 0.275 | -24.8208 | 10.9667 | 0.00021296 | 99.286 | -23.1822 | 8.3167 | 0.00030189 | 99.3814 | 1500 | 10 | 0.33278 | 118.5809 | Operational
Lyostar II | 5% Sucrose after Tc | 2-ml | 0.00070237 | 5% Sucrose after Tc | 1.0153 | 2.0218 | 5 | 0.3 | -24.2068 | 10.7667 | 0.00021883 | 99.4518 | -22.5942 | 8.1667 | 0.00031012 | 99.3355 | 1500 | 10 | 0.34194 | 121.235 | Operational
Lyostar II | 5% Sucrose after Tc | 2-ml | 0.00073379 | 5% Sucrose after Tc | 1.0153 | 2.0218 | 5 | 0.325 | -23.6092 | 10.5667 | 0.00022394 | 99.2473 | -22.092 | 8.0667 | 0.0003181 | 99.7252 | 1500 | 10 | 0.35003 | 123.5804 | Operational
Lyostar II | 5% Sucrose after Tc | 2-ml | 0.00076381 | 5% Sucrose after Tc | 1.0153 | 2.0218 | 5 | 0.35 | -23.0684 | 10.4167 | 0.00022869 | 99.3004 | -21.5954 | 7.9667 | 0.00032504 | 99.813 | 1500 | 10 | 0.35749 | 125.7418 | Operational
Lyostar II | 5% Sucrose after Tc | 2-ml | 0.00079251 | 5% Sucrose after Tc | 1.0153 | 2.0218 | 5 | 0.375 | -22.5394 | 10.2667 | 0.00023282 | 99.0829 | -21.1009 | 7.8667 | 0.00033099 | 99.6308 | 1500 | 10 | 0.36395 | 127.6132 | Operational
Lyostar II | 5% Sucrose after Tc | 2-ml | 0.00082 | 5% Sucrose after Tc | 1.0153 | 2.0218 | 5 | 0.4 | -22.0679 | 10.1667 | 0.00023677 | 99.2305 | -20.6065 | 7.7667 | 0.00033598 | 99.2075 | 1500 | 10 | 0.37003 | 129.3752 | Operational
Lyostar II | 5% Sucrose after Tc | 2-ml | 0.0008716 | 5% Sucrose after Tc | 1.0153 | 2.0218 | 5 | 0.45 | -21.2041 | 10.0167 | 0.00024364 | 99.5732 | -19.8121 | 7.6667 | 0.00034604 | 99.5073 | 1500 | 10 | 0.38081 | 132.4986 | Operational
Lyostar II | 5% Sucrose after Tc | 2-ml | 0.00021514 | 5% Sucrose after Tc | 1.0153 | 2.0218 | 10 | 0.02 | -37.7063 | 18.9833 | 0.00010948 | 99.0026 | -34.9942 | 13.8833 | 0.00015489 | 99.2202 | 1500 | 10 | 0.17104 | 71.7163 | Pmin exceeds chamber pressure
Lyostar II | 5% Sucrose after Tc | 2-ml | 0.00026108 | 5% Sucrose after Tc | 1.0153 | 2.0218 | 10 | 0.04 | -35.3681 | 16.7833 | 0.00012635 | 99.0072 | -32.8421 | 12.3333 | 0.00017897 | 99.0566 | 1500 | 10 | 0.19742 | 79.36 | Pmin exceeds chamber pressure
Lyostar II | 5% Sucrose after Tc | 2-ml | 0.00030481 | 5% Sucrose after Tc | 1.0153 | 2.0218 | 10 | 0.06 | -33.5506 | 15.2333 | 0.0001416 | 99.0694 | -31.1786 | 11.2833 | 0.00020084 | 99.4222 | 1500 | 10 | 0.22129 | 86.277 | Pmin exceeds chamber pressure
Lyostar II | 5% Sucrose after Tc | 2-ml | 0.00034649 | 5% Sucrose after Tc | 1.0153 | 2.0218 | 10 | 0.08 | -32.0749 | 14.0833 | 0.00015551 | 99.3242 | -29.7799 | 10.4333 | 0.00022054 | 99.2471 | 1500 | 10 | 0.24302 | 92.5739 | Pmin exceeds chamber pressure
Lyostar II | 5% Sucrose after Tc | 2-ml | 0.00038625 | 5% Sucrose after Tc | 1.0153 | 2.0218 | 10 | 0.1 | -30.8212 | 13.1833 | 0.0001682 | 99.3974 | -28.5904 | 9.7833 | 0.00023851 | 99.0854 | 1500 | 10 | 0.26284 | 98.3158 | Operational
Lyostar II | 5% Sucrose after Tc | 2-ml | 0.00043347 | 5% Sucrose after Tc | 1.0153 | 2.0218 | 10 | 0.125 | -29.4673 | 12.2833 | 0.0001825 | 99.1601 | -27.3442 | 9.1833 | 0.00025902 | 99.2184 | 1500 | 10 | 0.28522 | 104.8013 | Operational
Lyostar II | 5% Sucrose after Tc | 2-ml | 0.00047813 | 5% Sucrose after Tc | 1.0153 | 2.0218 | 10 | 0.15 | -28.3322 | 11.6333 | 0.00019551 | 99.3891 | -26.2907 | 8.7333 | 0.00027764 | 99.5024 | 1500 | 10 | 0.30558 | 110.7009 | Operational
Lyostar II | 5% Sucrose after Tc | 2-ml | 0.00052043 | 5% Sucrose after Tc | 1.0153 | 2.0218 | 10 | 0.175 | -27.3146 | 11.0833 | 0.00020716 | 99.2232 | -25.3077 | 8.3333 | 0.00029402 | 99.0896 | 1500 | 10 | 0.32377 | 115.9693 | Operational
Lyostar II | 5% Sucrose after Tc | 2-ml | 0.00056056 | 5% Sucrose after Tc | 1.0153 | 2.0218 | 10 | 0.2 | -26.4042 | 10.6333 | 0.00021769 | 99.0181 | -24.4662 | 8.0333 | 0.00030915 | 99.0819 | 1500 | 10 | 0.34025 | 120.7452 | Operational
Lyostar II | 5% Sucrose after Tc | 2-ml | 0.00059868 | 5% Sucrose after Tc | 1.0153 | 2.0218 | 10 | 0.225 | -25.601 | 10.2833 | 0.00022736 | 99.0685 | -23.7022 | 7.7833 | 0.00032285 | 99.0131 | 1500 | 10 | 0.35536 | 125.1244 | Operational
Lyostar II | 5% Sucrose after Tc | 2-ml | 0.00063494 | 5% Sucrose after Tc | 1.0153 | 2.0218 | 10 | 0.25 | -24.8627 | 9.9833 | 0.00023613 | 99.0151 | -23.0222 | 7.5833 | 0.00033549 | 99.0881 | 1500 | 10 | 0.3691 | 129.1034 | Operational
Lyostar II | 5% Sucrose after Tc | 2-ml | 0.00066946 | 5% Sucrose after Tc | 1.0153 | 2.0218 | 10 | 0.275 | -24.188 | 9.7333 | 0.00024415 | 99.0028 | -22.4361 | 7.4333 | 0.00034746 | 99.4796 | 1500 | 10 | 0.38172 | 132.7609 | Operational
Lyostar II | 5% Sucrose after Tc | 2-ml | 0.00070237 | 5% Sucrose after Tc | 1.0153 | 2.0218 | 10 | 0.3 | -23.5782 | 9.5333 | 0.00025158 | 99.1545 | -21.8478 | 7.2833 | 0.00035793 | 99.416 | 1500 | 10 | 0.39333 | 136.1242 | Operational
Lyostar II | 5% Sucrose after Tc | 2-ml | 0.00073379 | 5% Sucrose after Tc | 1.0153 | 2.0218 | 10 | 0.325 | -23.0364 | 9.3833 | 0.00025859 | 99.575 | -21.3652 | 7.1833 | 0.00036827 | 99.8895 | 1500 | 10 | 0.40434 | 139.3165 | Operational
Lyostar II | 5% Sucrose after Tc | 2-ml | 0.00076381 | 5% Sucrose after Tc | 1.0153 | 2.0218 | 10 | 0.35 | -22.5054 | 9.2333 | 0.00026485 | 99.6752 | -20.7627 | 7.0333 | 0.00037597 | 99.0799 | 1500 | 10 | 0.41394 | 142.0965 | Operational
Lyostar II | 5% Sucrose after Tc | 2-ml | 0.00079251 | 5% Sucrose after Tc | 1.0153 | 2.0218 | 10 | 0.375 | -21.9813 | 9.0833 | 0.00027037 | 99.4871 | -20.3944 | 6.9833 | 0.00038543 | 99.9162 | 1500 | 10 | 0.42281 | 144.6684 | Operational
Lyostar II | 5% Sucrose after Tc | 2-ml | 0.00082 | 5% Sucrose after Tc | 1.0153 | 2.0218 | 10 | 0.4 | -21.4611 | 8.9333 | 0.0002752 | 99.0404 | -19.9003 | 6.8833 | 0.00039232 | 99.5295 | 1500 | 10 | 0.43036 | 146.8554 | Operational
Lyostar II | 5% Sucrose after Tc | 2-ml | 0.0008716 | 5% Sucrose after Tc | 1.0153 | 2.0218 | 10 | 0.45 | -20.6367 | 8.7833 | 0.00028485 | 99.6581 | -19.0257 | 6.7333 | 0.0004048 | 99.1239 | 1500 | 10 | 0.44526 | 151.1735 | Operational
Lyostar II | 5% Sucrose after Tc | 2-ml | 0.00021514 | 5% Sucrose after Tc | 1.0153 | 2.0218 | 15 | 0.02 | -37.0516 | 17.6 | 0.00011946 | 99.2408 | -34.2556 | 12.85 | 0.00016956 | 99.2729 | 1500 | 10 | 0.1867 | 76.2547 | Pmin exceeds chamber pressure
Lyostar II | 5% Sucrose after Tc | 2-ml | 0.00026108 | 5% Sucrose after Tc | 1.0153 | 2.0218 | 15 | 0.04 | -34.7322 | 15.5 | 0.0001385 | 99.1299 | -32.1166 | 11.4 | 0.00019683 | 99.1687 | 1500 | 10 | 0.2165 | 84.8902 | Pmin exceeds chamber pressure
Lyostar II | 5% Sucrose after Tc | 2-ml | 0.00030481 | 5% Sucrose after Tc | 1.0153 | 2.0218 | 15 | 0.06 | -32.9347 | 14.05 | 0.00015586 | 99.3079 | -30.4516 | 10.4 | 0.00022168 | 99.4059 | 1500 | 10 | 0.24366 | 92.7587 | Pmin exceeds chamber pressure
Lyostar II | 5% Sucrose after Tc | 2-ml | 0.00034649 | 5% Sucrose after Tc | 1.0153 | 2.0218 | 15 | 0.08 | -31.4397 | 12.9 | 0.00017164 | 99.03 | -29.0528 | 9.6 | 0.00024423 | 99.2239 | 1500 | 10 | 0.26836 | 99.914 | Pmin exceeds chamber pressure
Lyostar II | 5% Sucrose after Tc | 2-ml | 0.00038625 | 5% Sucrose after Tc | 1.0153 | 2.0218 | 15 | 0.1 | -30.1895 | 12.05 | 0.00018619 | 99.0745 | -27.876 | 9 | 0.00026499 | 99.2168 | 1500 | 10 | 0.29111 | 106.5074 | Pmin exceeds chamber pressure
Lyostar II | 5% Sucrose after Tc | 2-ml | 0.00043347 | 5% Sucrose after Tc | 1.0153 | 2.0218 | 15 | 0.125 | -28.8706 | 11.25 | 0.00020286 | 99.3133 | -26.6561 | 8.45 | 0.00028893 | 99.5989 | 1500 | 10 | 0.3172 | 114.0656 | Operational
Lyostar II | 5% Sucrose after Tc | 2-ml | 0.00047813 | 5% Sucrose after Tc | 1.0153 | 2.0218 | 15 | 0.15 | -27.7154 | 10.6 | 0.00021787 | 99.1692 | -25.5729 | 8 | 0.00031041 | 99.5294 | 1500 | 10 | 0.34068 | 120.8697 | Operational
Lyostar II | 5% Sucrose after Tc | 2-ml | 0.00052043 | 5% Sucrose after Tc | 1.0153 | 2.0218 | 15 | 0.175 | -26.7174 | 10.1 | 0.0002316 | 99.2294 | -24.6359 | 7.65 | 0.00033007 | 99.58 | 1500 | 10 | 0.36217 | 127.0969 | Operational
Lyostar II | 5% Sucrose after Tc | 2-ml | 0.00056056 | 5% Sucrose after Tc | 1.0153 | 2.0218 | 15 | 0.2 | -25.8364 | 9.7 | 0.00024419 | 99.3552 | -23.7702 | 7.35 | 0.00034775 | 99.3328 | 1500 | 10 | 0.38182 | 132.7902 | Operational
Lyostar II | 5% Sucrose after Tc | 2-ml | 0.00059868 | 5% Sucrose after Tc | 1.0153 | 2.0218 | 15 | 0.225 | -25.0218 | 9.35 | 0.00025559 | 99.2104 | -22.9826 | 7.1 | 0.00036385 | 99.0577 | 1500 | 10 | 0.39963 | 137.9502 | Operational
Lyostar II | 5% Sucrose after Tc | 2-ml | 0.00063494 | 5% Sucrose after Tc | 1.0153 | 2.0218 | 15 | 0.25 | -24.333 | 9.1 | 0.0002664 | 99.6659 | -22.4079 | 6.95 | 0.00038005 | 99.9548 | 1500 | 10 | 0.41665 | 142.8835 | Operational
Lyostar II | 5% Sucrose after Tc | 2-ml | 0.00066946 | 5% Sucrose after Tc | 1.0153 | 2.0218 | 15 | 0.275 | -23.6534 | 8.85 | 0.00027604 | 99.5412 | -21.6973 | 6.75 | 0.0003931 | 99.2984 | 1500 | 10 | 0.43162 | 147.2185 | Operational
Lyostar II | 5% Sucrose after Tc | 2-ml | 0.00070237 | 5% Sucrose after Tc | 1.0153 | 2.0218 | 15 | 0.3 | -23.0445 | 8.65 | 0.00028505 | 99.6293 | -21.0953 | 6.6 | 0.00040566 | 99.1319 | 1500 | 10 | 0.44566 | 151.2886 | Operational
Lyostar II | 5% Sucrose after Tc | 2-ml | 0.00073379 | 5% Sucrose after Tc | 1.0153 | 2.0218 | 15 | 0.325 | -22.4377 | 8.45 | 0.00029305 | 99.2958 | -20.6215 | 6.5 | 0.00041824 | 99.6031 | 1500 | 10 | 0.45835 | 154.9646 | Operational
Lyostar II | 5% Sucrose after Tc | 2-ml | 0.00076381 | 5% Sucrose after Tc | 1.0153 | 2.0218 | 15 | 0.35 | -21.907 | 8.3 | 0.00030071 | 99.3548 | -20.14 | 6.4 | 0.00042947 | 99.7412 | 1500 | 10 | 0.47038 | 158.45 | Operational
Lyostar II | 5% Sucrose after Tc | 2-ml | 0.00079251 | 5% Sucrose after Tc | 1.0153 | 2.0218 | 15 | 0.375 | -21.3774 | 8.15 | 0.00030753 | 99.109 | -19.6468 | 6.3 | 0.00043936 | 99.5779 | 1500 | 10 | 0.48108 | 161.5495 | Operational
Lyostar II | 5% Sucrose after Tc | 2-ml | 0.00082 | 5% Sucrose after Tc | 1.0153 | 2.0218 | 15 | 0.4 | -20.9324 | 8.05 | 0.00031431 | 99.393 | -19.1396 | 6.2 | 0.00044794 | 99.1422 | 1500 | 10 | 0.49151 | 164.5718 | Operational
Lyostar II | 5% Sucrose after Tc | 2-ml | 0.0008716 | 5% Sucrose after Tc | 1.0153 | 2.0218 | 15 | 0.45 | -20.0494 | 7.85 | 0.00032588 | 99.3243 | -18.4454 | 6.1 | 0.00046644 | 99.9384 | 1500 | 10 | 0.5099 | 169.9008 | Operational
Lyostar II | 5% Sucrose after Tc | 2-ml | 0.00021514 | 5% Sucrose after Tc | 1.0153 | 2.0218 | 20 | 0.02 | -36.4169 | 16.3667 | 0.00012948 | 99.0532 | -33.5514 | 11.9667 | 0.00018435 | 99.1641 | 1500 | 10 | 0.20244 | 80.8162 | Pmin exceeds chamber pressure
Lyostar II | 5% Sucrose after Tc | 2-ml | 0.00026108 | 5% Sucrose after Tc | 1.0153 | 2.0218 | 20 | 0.04 | -34.1269 | 14.4167 | 0.00015074 | 99.1708 | -31.4269 | 10.6167 | 0.00021484 | 99.1779 | 1500 | 10 | 0.23573 | 90.4604 | Pmin exceeds chamber pressure
Lyostar II | 5% Sucrose after Tc | 2-ml | 0.00030481 | 5% Sucrose after Tc | 1.0153 | 2.0218 | 20 | 0.06 | -32.3266 | 13.0167 | 0.00017014 | 99.0827 | -29.7577 | 9.6667 | 0.00024268 | 99.2997 | 1500 | 10 | 0.26609 | 99.2573 | Pmin exceeds chamber pressure
Lyostar II | 5% Sucrose after Tc | 2-ml | 0.00034649 | 5% Sucrose after Tc | 1.0153 | 2.0218 | 20 | 0.08 | -30.8557 | 11.9667 | 0.00018797 | 99.1169 | -28.3607 | 8.9167 | 0.00026812 | 99.1501 | 1500 | 10 | 0.29397 | 107.3365 | Pmin exceeds chamber pressure
Lyostar II | 5% Sucrose after Tc | 2-ml | 0.00038625 | 5% Sucrose after Tc | 1.0153 | 2.0218 | 20 | 0.1 | -29.6136 | 11.1667 | 0.00020442 | 99.1931 | -27.2048 | 8.3667 | 0.00029175 | 99.3635 | 1500 | 10 | 0.31973 | 114.8005 | Pmin exceeds chamber pressure
Lyostar II | 5% Sucrose after Tc | 2-ml | 0.00043347 | 5% Sucrose after Tc | 1.0153 | 2.0218 | 20 | 0.125 | -28.3081 | 10.4167 | 0.00022338 | 99.5093 | -25.9388 | 7.8167 | 0.00031863 | 99.258 | 1500 | 10 | 0.34935 | 123.3828 | Operational
Lyostar II | 5% Sucrose after Tc | 2-ml | 0.00047813 | 5% Sucrose after Tc | 1.0153 | 2.0218 | 20 | 0.15 | -27.1717 | 9.8167 | 0.00024059 | 99.5444 | -24.8983 | 7.4167 | 0.0003435 | 99.593 | 1500 | 10 | 0.37633 | 131.1986 | Operational
Lyostar II | 5% Sucrose after Tc | 2-ml | 0.00052043 | 5% Sucrose after Tc | 1.0153 | 2.0218 | 20 | 0.175 | -26.1509 | 9.3167 | 0.00025621 | 99.2732 | -23.9199 | 7.0667 | 0.00036574 | 99.2913 | 1500 | 10 | 0.40075 | 138.2752 | Operational
Lyostar II | 5% Sucrose after Tc | 2-ml | 0.00056056 | 5% Sucrose after Tc | 1.0153 | 2.0218 | 20 | 0.2 | -25.2484 | 8.9167 | 0.00027057 | 99.1133 | -23.1327 | 6.8167 | 0.00038688 | 99.6937 | 1500 | 10 | 0.42331 | 144.8107 | Operational
Lyostar II | 5% Sucrose after Tc | 2-ml | 0.00059868 | 5% Sucrose after Tc | 1.0153 | 2.0218 | 20 | 0.225 | -24.478 | 8.6167 | 0.00028405 | 99.4169 | -22.3092 | 6.5667 | 0.0004053 | 99.1609 | 1500 | 10 | 0.44426 | 150.8835 | Operational
Lyostar II | 5% Sucrose after Tc | 2-ml | 0.00063494 | 5% Sucrose after Tc | 1.0153 | 2.0218 | 20 | 0.25 | -23.7832 | 8.3667 | 0.00029655 | 99.7238 | -21.737 | 6.4167 | 0.00042403 | 99.9676 | 1500 | 10 | 0.46394 | 156.5852 | Operational
Lyostar II | 5% Sucrose after Tc | 2-ml | 0.00066946 | 5% Sucrose after Tc | 1.0153 | 2.0218 | 20 | 0.275 | -23.0863 | 8.1167 | 0.00030769 | 99.4127 | -20.9823 | 6.2167 | 0.000439 | 99.0712 | 1500 | 10 | 0.48124 | 161.5965 | Operational
Lyostar II | 5% Sucrose after Tc | 2-ml | 0.00070237 | 5% Sucrose after Tc | 1.0153 | 2.0218 | 20 | 0.3 | -22.4665 | 7.9167 | 0.00031818 | 99.3639 | -20.5302 | 6.1167 | 0.00045551 | 99.9131 | 1500 | 10 | 0.49787 | 166.4148 | Operational
Lyostar II | 5% Sucrose after Tc | 2-ml | 0.00073379 | 5% Sucrose after Tc | 1.0153 | 2.0218 | 20 | 0.325 | -21.9342 | 7.7667 | 0.00032824 | 99.708 | -19.8792 | 5.9667 | 0.00046824 | 99.1624 | 1500 | 10 | 0.51336 | 170.905 | Operational
Lyostar II | 5% Sucrose after Tc | 2-ml | 0.00076381 | 5% Sucrose after Tc | 1.0153 | 2.0218 | 20 | 0.35 | -21.4004 | 7.6167 | 0.00033732 | 99.6941 | -19.3885 | 5.8667 | 0.00048139 | 99.2276 | 1500 | 10 | 0.52759 | 175.0276 | Operational
Lyostar II | 5% Sucrose after Tc | 2-ml | 0.00079251 | 5% Sucrose after Tc | 1.0153 | 2.0218 | 20 | 0.375 | -20.8609 | 7.4667 | 0.00034544 | 99.3557 | -19.0868 | 5.8167 | 0.00049566 | 100.2429 | 1500 | 10 | 0.54069 | 178.8231 | Operational
Lyostar II | 5% Sucrose after Tc | 2-ml | 0.00082 | 5% Sucrose after Tc | 1.0153 | 2.0218 | 20 | 0.4 | -20.4226 | 7.3667 | 0.00035358 | 99.629 | -18.5622 | 5.7167 | 0.00050597 | 99.7296 | 1500 | 10 | 0.55323 | 182.4574 | Operational
Lyostar II | 5% Sucrose after Tc | 2-ml | 0.0008716 | 5% Sucrose after Tc | 1.0153 | 2.0218 | 20 | 0.45 | -19.5395 | 7.1667 | 0.00036762 | 99.5045 | -17.6747 | 5.5667 | 0.00052543 | 99.2818 | 1500 | 10 | 0.5751 | 188.7943 | Operational
Lyostar II | 5% Sucrose after Tc | 2-ml | 0.00021514 | 5% Sucrose after Tc | 1.0153 | 2.0218 | 25 | 0.02 | -35.8201 | 15.3333 | 0.00013958 | 99.0051 | -32.8945 | 11.2333 | 0.0001993 | 99.2037 | 1500 | 10 | 0.21833 | 85.4188 | Pmin exceeds chamber pressure
Lyostar II | 5% Sucrose after Tc | 2-ml | 0.00026108 | 5% Sucrose after Tc | 1.0153 | 2.0218 | 25 | 0.04 | -33.5442 | 13.4833 | 0.00016305 | 99.0647 | -30.7964 | 9.9833 | 0.00023309 | 99.4676 | 1500 | 10 | 0.25507 | 96.0659 | Pmin exceeds chamber pressure
Lyostar II | 5% Sucrose after Tc | 2-ml | 0.00030481 | 5% Sucrose after Tc | 1.0153 | 2.0218 | 25 | 0.06 | -31.7647 | 12.1833 | 0.00018457 | 99.1736 | -29.1304 | 9.0833 | 0.00026401 | 99.555 | 1500 | 10 | 0.28877 | 105.8289 | Pmin exceeds chamber pressure
Lyostar II | 5% Sucrose after Tc | 2-ml | 0.00034649 | 5% Sucrose after Tc | 1.0153 | 2.0218 | 25 | 0.08 | -30.2962 | 11.1833 | 0.00020438 | 99.1407 | -27.7486 | 8.3833 | 0.00029244 | 99.5432 | 1500 | 10 | 0.31978 | 114.8137 | Pmin exceeds chamber pressure
Lyostar II | 5% Sucrose after Tc | 2-ml | 0.00038625 | 5% Sucrose after Tc | 1.0153 | 2.0218 | 25 | 0.1 | -29.0645 | 10.4333 | 0.00022276 | 99.2874 | -26.5484 | 7.8333 | 0.00031859 | 99.29 | 1500 | 10 | 0.34852 | 123.1408 | Pmin exceeds chamber pressure
Lyostar II | 5% Sucrose after Tc | 2-ml | 0.00043347 | 5% Sucrose after Tc | 1.0153 | 2.0218 | 25 | 0.125 | -27.7245 | 9.6833 | 0.0002438 | 99.1025 | -25.3186 | 7.3333 | 0.00034901 | 99.5152 | 1500 | 10 | 0.38148 | 132.6912 | Pmin exceeds chamber pressure
Lyostar II | 5% Sucrose after Tc | 2-ml | 0.00047813 | 5% Sucrose after Tc | 1.0153 | 2.0218 | 25 | 0.15 | -26.607 | 9.1333 | 0.00026322 | 99.3343 | -24.2343 | 6.9333 | 0.00037667 | 99.4548 | 1500 | 10 | 0.41184 | 141.4891 | Operational
Lyostar II | 5% Sucrose after Tc | 2-ml | 0.00052043 | 5% Sucrose after Tc | 1.0153 | 2.0218 | 25 | 0.175 | -25.615 | 8.6833 | 0.000281 | 99.3667 | -23.3341 | 6.6333 | 0.0004025 | 99.7723 | 1500 | 10 | 0.43972 | 149.5671 | Operational
Lyostar II | 5% Sucrose after Tc | 2-ml | 0.00056056 | 5% Sucrose after Tc | 1.0153 | 2.0218 | 25 | 0.2 | -24.7587 | 8.3333 | 0.00029754 | 99.6422 | -22.5221 | 6.3833 | 0.00042625 | 99.9337 | 1500 | 10 | 0.46562 | 157.0716 | Operational
Lyostar II | 5% Sucrose after Tc | 2-ml | 0.00059868 | 5% Sucrose after Tc | 1.0153 | 2.0218 | 25 | 0.225 | -23.9744 | 8.0333 | 0.00031277 | 99.7352 | -21.6474 | 6.1333 | 0.00044686 | 99.0977 | 1500 | 10 | 0.48926 | 163.9222 | Operational
Lyostar II | 5% Sucrose after Tc | 2-ml | 0.00063494 | 5% Sucrose after Tc | 1.0153 | 2.0218 | 25 | 0.25 | -23.1731 | 7.7333 | 0.00032628 | 99.0217 | -21.0667 | 5.9833 | 0.00046802 | 99.7689 | 1500 | 10 | 0.51068 | 170.1275 | Operational
Lyostar II | 5% Sucrose after Tc | 2-ml | 0.00066946 | 5% Sucrose after Tc | 1.0153 | 2.0218 | 25 | 0.275 | -22.5443 | 7.5333 | 0.00033953 | 99.3261 | -20.4538 | 5.8333 | 0.0004869 | 99.8337 | 1500 | 10 | 0.5314 | 176.1313 | Operational
Lyostar II | 5% Sucrose after Tc | 2-ml | 0.00070237 | 5% Sucrose after Tc | 1.0153 | 2.0218 | 25 | 0.3 | -21.9056 | 7.3333 | 0.00035144 | 99.1044 | -19.7981 | 5.6833 | 0.00050347 | 99.3518 | 1500 | 10 | 0.54996 | 181.5094 | Operational
Lyostar II | 5% Sucrose after Tc | 2-ml | 0.00073379 | 5% Sucrose after Tc | 1.0153 | 2.0218 | 25 | 0.325 | -21.3656 | 7.1833 | 0.00036293 | 99.3375 | -19.3253 | 5.5833 | 0.00052044 | 99.7095 | 1500 | 10 | 0.56802 | 186.7421 | Operational
Lyostar II | 5% Sucrose after Tc | 2-ml | 0.00076381 | 5% Sucrose after Tc | 1.0153 | 2.0218 | 25 | 0.35 | -20.8167 | 7.0333 | 0.0003733 | 99.1938 | -18.8261 | 5.4833 | 0.00053563 | 99.6971 | 1500 | 10 | 0.5843 | 191.46 | Operational
Lyostar II | 5% Sucrose after Tc | 2-ml | 0.00079251 | 5% Sucrose after Tc | 1.0153 | 2.0218 | 25 | 0.375 | -20.3844 | 6.9333 | 0.00038368 | 99.6905 | -18.2961 | 5.3833 | 0.00054904 | 99.348 | 1500 | 10 | 0.60032 | 196.1017 | Operational
Lyostar II | 5% Sucrose after Tc | 2-ml | 0.00082 | 5% Sucrose after Tc | 1.0153 | 2.0218 | 25 | 0.4 | -19.9485 | 6.8333 | 0.00039317 | 99.9224 | -18.0059 | 5.3333 | 0.00056427 | 100.1355 | 1500 | 10 | 0.61542 | 200.4772 | Operational
Lyostar II | 5% Sucrose after Tc | 2-ml | 0.0008716 | 5% Sucrose after Tc | 1.0153 | 2.0218 | 25 | 0.45 | -19.0548 | 6.6333 | 0.0004096 | 99.6789 | -17.093 | 5.1833 | 0.00058705 | 99.5706 | 1500 | 10 | 0.64102 | 207.894 | Operational
Lyostar II | 5% Sucrose after Tc | 2-ml | 0.00021514 | 5% Sucrose after Tc | 1.0153 | 2.0218 | 30 | 0.02 | -35.255 | 14.45 | 0.00014976 | 99.0047 | -32.2672 | 10.6 | 0.00021435 | 99.1625 | 1500 | 10 | 0.23433 | 90.0542 | Pmin exceeds chamber pressure
Lyostar II | 5% Sucrose after Tc | 2-ml | 0.00026108 | 5% Sucrose after Tc | 1.0153 | 2.0218 | 30 | 0.04 | -32.995 | 12.7 | 0.00017544 | 99.0775 | -30.1515 | 9.4 | 0.00025128 | 99.1434 | 1500 | 10 | 0.27454 | 101.7052 | Pmin exceeds chamber pressure
Lyostar II | 5% Sucrose after Tc | 2-ml | 0.00030481 | 5% Sucrose after Tc | 1.0153 | 2.0218 | 30 | 0.06 | -31.2456 | 11.5 | 0.00019914 | 99.4959 | -28.4787 | 8.55 | 0.00028521 | 99.1734 | 1500 | 10 | 0.31162 | 112.4497 | Pmin exceeds chamber pressure
Lyostar II | 5% Sucrose after Tc | 2-ml | 0.00034649 | 5% Sucrose after Tc | 1.0153 | 2.0218 | 30 | 0.08 | -29.7846 | 10.55 | 0.00022097 | 99.462 | -27.1092 | 7.9 | 0.00031662 | 99.3115 | 1500 | 10 | 0.3458 | 122.3536 | Pmin exceeds chamber pressure
Lyostar II | 5% Sucrose after Tc | 2-ml | 0.00038625 | 5% Sucrose after Tc | 1.0153 | 2.0218 | 30 | 0.1 | -28.5215 | 9.8 | 0.00024113 | 99.1433 | -25.9419 | 7.4 | 0.00034575 | 99.3847 | 1500 | 10 | 0.37738 | 131.5044 | Pmin exceeds chamber pressure
Lyostar II | 5% Sucrose after Tc | 2-ml | 0.00043347 | 5% Sucrose after Tc | 1.0153 | 2.0218 | 30 | 0.125 | -27.1926 | 9.1 | 0.00026446 | 99.0688 | -24.6495 | 6.9 | 0.00037905 | 99.0977 | 1500 | 10 | 0.41388 | 142.0784 | Pmin exceeds chamber pressure
Lyostar II | 5% Sucrose after Tc | 2-ml | 0.00047813 | 5% Sucrose after Tc | 1.0153 | 2.0218 | 30 | 0.15 | -26.1094 | 8.6 | 0.00028618 | 99.6038 | -23.6377 | 6.55 | 0.00041036 | 99.6029 | 1500 | 10 | 0.4479 | 151.936 | Pmin exceeds chamber pressure
Lyostar II | 5% Sucrose after Tc | 2-ml | 0.00052043 | 5% Sucrose after Tc | 1.0153 | 2.0218 | 30 | 0.175 | -25.0846 | 8.15 | 0.00030581 | 99.279 | -22.6935 | 6.25 | 0.0004388 | 99.5873 | 1500 | 10 | 0.47866 | 160.8511 | Operational
Lyostar II | 5% Sucrose after Tc | 2-ml | 0.00056056 | 5% Sucrose after Tc | 1.0153 | 2.0218 | 30 | 0.2 | -24.1992 | 7.8 | 0.0003241 | 99.252 | -21.8337 | 6 | 0.00046493 | 99.4392 | 1500 | 10 | 0.50727 | 169.139 | Operational
Lyostar II | 5% Sucrose after Tc | 2-ml | 0.00059868 | 5% Sucrose after Tc | 1.0153 | 2.0218 | 30 | 0.225 | -23.3824 | 7.5 | 0.00034092 | 99.0567 | -21.0891 | 5.8 | 0.00048941 | 99.4892 | 1500 | 10 | 0.53365 | 176.783 | Operational
Lyostar II | 5% Sucrose after Tc | 2-ml | 0.00063494 | 5% Sucrose after Tc | 1.0153 | 2.0218 | 30 | 0.25 | -22.7562 | 7.3 | 0.00035732 | 99.8382 | -20.4985 | 5.65 | 0.00051304 | 100.0221 | 1500 | 10 | 0.55934 | 184.2268 | Operational
Lyostar II | 5% Sucrose after Tc | 2-ml | 0.00066946 | 5% Sucrose after Tc | 1.0153 | 2.0218 | 30 | 0.275 | -21.9972 | 7.05 | 0.00037133 | 99.0491 | -19.8584 | 5.5 | 0.00053408 | 99.9149 | 1500 | 10 | 0.58141 | 190.6208 | Operational
Lyostar II | 5% Sucrose after Tc | 2-ml | 0.00070237 | 5% Sucrose after Tc | 1.0153 | 2.0218 | 30 | 0.3 | -21.4608 | 6.9 | 0.00038557 | 99.6079 | -19.1578 | 5.35 | 0.00055247 | 99.2298 | 1500 | 10 | 0.60339 | 196.9892 | Operational
Lyostar II | 5% Sucrose after Tc | 2-ml | 0.00073379 | 5% Sucrose after Tc | 1.0153 | 2.0218 | 30 | 0.325 | -20.9132 | 6.75 | 0.00039853 | 99.7294 | -18.6722 | 5.25 | 0.00057148 | 99.4858 | 1500 | 10 | 0.62373 | 202.8845 | Operational
Lyostar II | 5% Sucrose after Tc | 2-ml | 0.00076381 | 5% Sucrose after Tc | 1.0153 | 2.0218 | 30 | 0.35 | -20.3478 | 6.6 | 0.00041022 | 99.4528 | -18.149 | 5.15 | 0.00058846 | 99.3541 | 1500 | 10 | 0.64207 | 208.1973 | Operational
Lyostar II | 5% Sucrose after Tc | 2-ml | 0.00079251 | 5% Sucrose after Tc | 1.0153 | 2.0218 | 30 | 0.375 | -19.918 | 6.5 | 0.00042201 | 99.8945 | -17.9022 | 5.1 | 0.00060745 | 100.4214 | 1500 | 10 | 0.66083 | 213.6325 | Operational
Lyostar II | 5% Sucrose after Tc | 2-ml | 0.00082 | 5% Sucrose after Tc | 1.0153 | 2.0218 | 30 | 0.4 | -19.479 | 6.4 | 0.0004328 | 100.0588 | -17.307 | 5 | 0.0006207 | 99.6489 | 1500 | 10 | 0.67739 | 218.4314 | Operational
Lyostar II | 5% Sucrose after Tc | 2-ml | 0.0008716 | 5% Sucrose after Tc | 1.0153 | 2.0218 | 30 | 0.45 | -18.5617 | 6.2 | 0.00045151 | 99.6441 | -16.7068 | 4.9 | 0.00065139 | 100.5599 | 1500 | 10 | 0.70724 | 227.0816 | Operational
Lyostar II | 5% Sucrose after Tc | 2-ml | 0.00021514 | 5% Sucrose after Tc | 1.0153 | 2.0218 | 35 | 0.02 | -34.7178 | 13.6867 | 0.00016 | 99.0259 | -31.6626 | 10.0467 | 0.00022948 | 99.0174 | 1500 | 10 | 0.25042 | 94.7182 | Pmin exceeds chamber pressure
Lyostar II | 5% Sucrose after Tc | 2-ml | 0.00026108 | 5% Sucrose after Tc | 1.0153 | 2.0218 | 35 | 0.04 | -32.4712 | 12.0267 | 0.00018791 | 99.0953 | -29.5505 | 8.9167 | 0.00026966 | 99.0178 | 1500 | 10 | 0.29412 | 107.3802 | Pmin exceeds chamber pressure
Lyostar II | 5% Sucrose after Tc | 2-ml | 0.00030481 | 5% Sucrose after Tc | 1.0153 | 2.0218 | 35 | 0.06 | -30.6979 | 10.8467 | 0.00021362 | 99.0552 | -27.8812 | 8.1167 | 0.00030669 | 99.0865 | 1500 | 10 | 0.33438 | 119.0456 | Pmin exceeds chamber pressure
Lyostar II | 5% Sucrose after Tc | 2-ml | 0.00034649 | 5% Sucrose after Tc | 1.0153 | 2.0218 | 35 | 0.08 | -29.2448 | 9.9567 | 0.00023745 | 99.1075 | -26.5026 | 7.4967 | 0.00034098 | 99.1478 | 1500 | 10 | 0.37171 | 129.8607 | Pmin exceeds chamber pressure
Lyostar II | 5% Sucrose after Tc | 2-ml | 0.00038625 | 5% Sucrose after Tc | 1.0153 | 2.0218 | 35 | 0.1 | -28.0018 | 9.2667 | 0.00025959 | 99.0297 | -25.317 | 7.0167 | 0.00037279 | 99.0898 | 1500 | 10 | 0.40636 | 139.9005 | Pmin exceeds chamber pressure
Lyostar II | 5% Sucrose after Tc | 2-ml | 0.00043347 | 5% Sucrose after Tc | 1.0153 | 2.0218 | 35 | 0.125 | -26.6924 | 8.6167 | 0.00028526 | 99.1401 | -24.0527 | 6.5567 | 0.00040959 | 99.062 | 1500 | 10 | 0.44655 | 151.5447 | Pmin exceeds chamber pressure
Lyostar II | 5% Sucrose after Tc | 2-ml | 0.00047813 | 5% Sucrose after Tc | 1.0153 | 2.0218 | 35 | 0.15 | -25.5577 | 8.1067 | 0.00030887 | 99.1232 | -22.9858 | 6.2067 | 0.00044362 | 99.1711 | 1500 | 10 | 0.48352 | 162.2565 | Pmin exceeds chamber pressure
Lyostar II | 5% Sucrose after Tc | 2-ml | 0.00052043 | 5% Sucrose after Tc | 1.0153 | 2.0218 | 35 | 0.175 | -24.5564 | 7.6967 | 0.00033064 | 99.0404 | -22.0118 | 5.9167 | 0.00047476 | 99.0034 | 1500 | 10 | 0.51757 | 172.1249 | Operational
Lyostar II | 5% Sucrose after Tc | 2-ml | 0.00056056 | 5% Sucrose after Tc | 1.0153 | 2.0218 | 35 | 0.2 | -23.674 | 7.3667 | 0.00035085 | 99.0364 | -21.1718 | 5.6867 | 0.00050384 | 99.0185 | 1500 | 10 | 0.54923 | 181.2969 | Operational
Lyostar II | 5% Sucrose after Tc | 2-ml | 0.00059868 | 5% Sucrose after Tc | 1.0153 | 2.0218 | 35 | 0.225 | -22.8897 | 7.0967 | 0.0003697 | 99.1068 | -20.4234 | 5.4967 | 0.00053093 | 99.0654 | 1500 | 10 | 0.57874 | 189.8473 | Operational
Lyostar II | 5% Sucrose after Tc | 2-ml | 0.00063494 | 5% Sucrose after Tc | 1.0153 | 2.0218 | 35 | 0.25 | -22.1718 | 6.8667 | 0.00038723 | 99.1238 | -19.7475 | 5.3367 | 0.00055621 | 99.1206 | 1500 | 10 | 0.60619 | 197.8015 | Operational
Lyostar II | 5% Sucrose after Tc | 2-ml | 0.00066946 | 5% Sucrose after Tc | 1.0153 | 2.0218 | 35 | 0.275 | -21.504 | 6.6667 | 0.00040351 | 99.0639 | -19.112 | 5.1967 | 0.00057965 | 99.078 | 1500 | 10 | 0.63169 | 205.1906 | Operational
Lyostar II | 5% Sucrose after Tc | 2-ml | 0.00070237 | 5% Sucrose after Tc | 1.0153 | 2.0218 | 35 | 0.3 | -20.8954 | 6.4967 | 0.00041879 | 99.0635 | -18.5324 | 5.0767 | 0.00060163 | 99.0701 | 1500 | 10 | 0.65562 | 212.1228 | Operational
Lyostar II | 5% Sucrose after Tc | 2-ml | 0.00073379 | 5% Sucrose after Tc | 1.0153 | 2.0218 | 35 | 0.325 | -20.3242 | 6.3467 | 0.00043305 | 99.02 | -18.0272 | 4.9767 | 0.00062261 | 99.2133 | 1500 | 10 | 0.67801 | 218.6127 | Operational
Lyostar II | 5% Sucrose after Tc | 2-ml | 0.00076381 | 5% Sucrose after Tc | 1.0153 | 2.0218 | 35 | 0.35 | -19.7969 | 6.2167 | 0.00044647 | 99.0182 | -17.5442 | 4.8867 | 0.00064218 | 99.2809 | 1500 | 10 | 0.69906 | 224.7117 | Operational
Lyostar II | 5% Sucrose after Tc | 2-ml | 0.00079251 | 5% Sucrose after Tc | 1.0153 | 2.0218 | 35 | 0.375 | -19.3213 | 6.1067 | 0.00045923 | 99.1326 | -17.0911 | 4.8067 | 0.00066057 | 99.3352 | 1500 | 10 | 0.71905 | 230.5024 | Operational
Lyostar II | 5% Sucrose after Tc | 2-ml | 0.00082 | 5% Sucrose after Tc | 1.0153 | 2.0218 | 35 | 0.4 | -18.8662 | 6.0067 | 0.00047118 | 99.1879 | -16.5965 | 4.7267 | 0.00067699 | 99.0843 | 1500 | 10 | 0.73764 | 235.8886 | Operational
Lyostar II | 5% Sucrose after Tc | 2-ml | 0.0008716 | 5% Sucrose after Tc | 1.0153 | 2.0218 | 35 | 0.45 | -17.9859 | 5.8267 | 0.00049264 | 99.0314 | -15.8239 | 4.6067 | 0.00070881 | 99.2163 | 1500 | 10 | 0.77139 | 245.6674 | Operational
Lyostar II | 5% Sucrose after Tc | 2-ml | 0.00021514 | 5% Sucrose after Tc | 1.0153 | 2.0218 | 40 | 0.02 | -34.2065 | 13.0233 | 0.0001703 | 99.0714 | -31.1008 | 9.5833 | 0.00024476 | 99.0656 | 1500 | 10 | 0.26662 | 99.4117 | Pmin exceeds chamber pressure
Lyostar II | 5% Sucrose after Tc | 2-ml | 0.00026108 | 5% Sucrose after Tc | 1.0153 | 2.0218 | 40 | 0.04 | -31.9632 | 11.4333 | 0.00020042 | 99.0095 | -28.9921 | 8.5133 | 0.00028821 | 99.0641 | 1500 | 10 | 0.3138 | 113.0802 | Pmin exceeds chamber pressure
Lyostar II | 5% Sucrose after Tc | 2-ml | 0.00030481 | 5% Sucrose after Tc | 1.0153 | 2.0218 | 40 | 0.06 | -30.2037 | 10.3233 | 0.00022827 | 99.078 | -27.3212 | 7.7533 | 0.00032834 | 99.106 | 1500 | 10 | 0.35741 | 125.7175 | Pmin exceeds chamber pressure
Lyostar II | 5% Sucrose after Tc | 2-ml | 0.00034649 | 5% Sucrose after Tc | 1.0153 | 2.0218 | 40 | 0.08 | -28.7506 | 9.4733 | 0.00025411 | 99.0807 | -25.9406 | 7.1633 | 0.00036558 | 99.1519 | 1500 | 10 | 0.39788 | 137.4444 | Pmin exceeds chamber pressure
Lyostar II | 5% Sucrose after Tc | 2-ml | 0.00038625 | 5% Sucrose after Tc | 1.0153 | 2.0218 | 40 | 0.1 | -27.5167 | 8.8233 | 0.00027819 | 99.078 | -24.7422 | 6.7033 | 0.00040014 | 99.013 | 1500 | 10 | 0.43558 | 148.3659 | Pmin exceeds chamber pressure
Lyostar II | 5% Sucrose after Tc | 2-ml | 0.00043347 | 5% Sucrose after Tc | 1.0153 | 2.0218 | 40 | 0.125 | -26.2074 | 8.2033 | 0.00030614 | 99.1551 | -23.4986 | 6.2733 | 0.00044043 | 99.1431 | 1500 | 10 | 0.47936 | 161.0513 | Pmin exceeds chamber pressure
Lyostar II | 5% Sucrose after Tc | 2-ml | 0.00047813 | 5% Sucrose after Tc | 1.0153 | 2.0218 | 40 | 0.15 | -25.0641 | 7.7133 | 0.00033185 | 99.0457 | -22.4068 | 5.9333 | 0.00047745 | 99.0936 | 1500 | 10 | 0.51962 | 172.7172 | Pmin exceeds chamber pressure
Lyostar II | 5% Sucrose after Tc | 2-ml | 0.00052043 | 5% Sucrose after Tc | 1.0153 | 2.0218 | 40 | 0.175 | -24.0839 | 7.3333 | 0.00035577 | 99.1316 | -21.4561 | 5.6633 | 0.00051177 | 99.0843 | 1500 | 10 | 0.55706 | 183.5654 | Pmin exceeds chamber pressure
Lyostar II | 5% Sucrose after Tc | 2-ml | 0.00056056 | 5% Sucrose after Tc | 1.0153 | 2.0218 | 40 | 0.2 | -23.1888 | 7.0133 | 0.00037785 | 99.0134 | -20.6153 | 5.4433 | 0.00054369 | 99.0942 | 1500 | 10 | 0.59165 | 193.5894 | Operational
Lyostar II | 5% Sucrose after Tc | 2-ml | 0.00059868 | 5% Sucrose after Tc | 1.0153 | 2.0218 | 40 | 0.225 | -22.3982 | 6.7533 | 0.0003985 | 99.0223 | -19.879 | 5.2633 | 0.00057361 | 99.1996 | 1500 | 10 | 0.62401 | 202.965 | Operational
Lyostar II | 5% Sucrose after Tc | 2-ml | 0.00063494 | 5% Sucrose after Tc | 1.0153 | 2.0218 | 40 | 0.25 | -21.6783 | 6.5333 | 0.00041775 | 99.0166 | -19.1653 | 5.1033 | 0.0006011 | 99.0612 | 1500 | 10 | 0.65413 | 211.6916 | Operational
Lyostar II | 5% Sucrose after Tc | 2-ml | 0.00066946 | 5% Sucrose after Tc | 1.0153 | 2.0218 | 40 | 0.275 | -21.0463 | 6.3533 | 0.00043595 | 99.1904 | -18.5591 | 4.9733 | 0.00062729 | 99.1625 | 1500 | 10 | 0.68263 | 219.9496 | Operational
Lyostar II | 5% Sucrose after Tc | 2-ml | 0.00070237 | 5% Sucrose after Tc | 1.0153 | 2.0218 | 40 | 0.3 | -20.413 | 6.1833 | 0.00045264 | 99.017 | -17.949 | 4.8533 | 0.00065127 | 99.014 | 1500 | 10 | 0.70876 | 227.5201 | Operational
Lyostar II | 5% Sucrose after Tc | 2-ml | 0.00073379 | 5% Sucrose after Tc | 1.0153 | 2.0218 | 40 | 0.325 | -19.8558 | 6.0433 | 0.00046853 | 99.0531 | -17.4213 | 4.7533 | 0.0006742 | 99.0484 | 1500 | 10 | 0.73364 | 234.7301 | Operational
Lyostar II | 5% Sucrose after Tc | 2-ml | 0.00076381 | 5% Sucrose after Tc | 1.0153 | 2.0218 | 40 | 0.35 | -19.3495 | 5.9233 | 0.00048357 | 99.1639 | -16.9158 | 4.6633 | 0.0006956 | 99.0186 | 1500 | 10 | 0.75715 | 241.5434 | Operational
Lyostar II | 5% Sucrose after Tc | 2-ml | 0.00079251 | 5% Sucrose after Tc | 1.0153 | 2.0218 | 40 | 0.375 | -18.8599 | 5.8133 | 0.0004976 | 99.1728 | -16.5325 | 4.5933 | 0.00071689 | 99.3581 | 1500 | 10 | 0.7793 | 247.9589 | Operational
Lyostar II | 5% Sucrose after Tc | 2-ml | 0.00082 | 5% Sucrose after Tc | 1.0153 | 2.0218 | 40 | 0.4 | -18.3903 | 5.7133 | 0.00051075 | 99.1296 | -16.0128 | 4.5133 | 0.00073493 | 99.0237 | 1500 | 10 | 0.79975 | 253.8866 | Operational
Lyostar II | 5% Sucrose after Tc | 2-ml | 0.0008716 | 5% Sucrose after Tc | 1.0153 | 2.0218 | 40 | 0.45 | -17.5274 | 5.5433 | 0.00053487 | 99.0583 | -15.2249 | 4.3933 | 0.00077019 | 99.0812 | 1500 | 10 | 0.8376 | 264.8519 | Operational
Lyostar II | 5% Sucrose after Tc | 2-ml | 0.00021514 | 5% Sucrose after Tc | 1.0153 | 2.0218 | 45 | 0.02 | -33.7114 | 12.43 | 0.00018064 | 99.0124 | -30.5647 | 9.18 | 0.00026013 | 99.1066 | 1500 | 10 | 0.28288 | 104.1237 | Pmin exceeds chamber pressure
Lyostar II | 5% Sucrose after Tc | 2-ml | 0.00026108 | 5% Sucrose after Tc | 1.0153 | 2.0218 | 45 | 0.04 | -31.4863 | 10.93 | 0.00021301 | 99.0739 | -28.4506 | 8.16 | 0.00030684 | 99.0271 | 1500 | 10 | 0.33359 | 118.8171 | Pmin exceeds chamber pressure
Lyostar II | 5% Sucrose after Tc | 2-ml | 0.00030481 | 5% Sucrose after Tc | 1.0153 | 2.0218 | 45 | 0.06 | -29.7297 | 9.87 | 0.00024298 | 99.1004 | -26.7823 | 7.44 | 0.0003501 | 99.0949 | 1500 | 10 | 0.38054 | 132.4195 | Pmin exceeds chamber pressure
Lyostar II | 5% Sucrose after Tc | 2-ml | 0.00034649 | 5% Sucrose after Tc | 1.0153 | 2.0218 | 45 | 0.08 | -28.2798 | 9.06 | 0.00027085 | 99.0992 | -25.4059 | 6.88 | 0.00039034 | 99.1785 | 1500 | 10 | 0.4242 | 145.0685 | Pmin exceeds chamber pressure
Lyostar II | 5% Sucrose after Tc | 2-ml | 0.00038625 | 5% Sucrose after Tc | 1.0153 | 2.0218 | 45 | 0.1 | -27.0465 | 8.44 | 0.00029685 | 99.0805 | -24.1996 | 6.44 | 0.00042768 | 99.002 | 1500 | 10 | 0.4649 | 156.8639 | Pmin exceeds chamber pressure
Lyostar II | 5% Sucrose after Tc | 2-ml | 0.00043347 | 5% Sucrose after Tc | 1.0153 | 2.0218 | 45 | 0.125 | -25.7405 | 7.85 | 0.0003271 | 99.1631 | -22.9559 | 6.03 | 0.00047134 | 99.1352 | 1500 | 10 | 0.51229 | 170.5942 | Pmin exceeds chamber pressure
Lyostar II | 5% Sucrose after Tc | 2-ml | 0.00047813 | 5% Sucrose after Tc | 1.0153 | 2.0218 | 45 | 0.15 | -24.6125 | 7.39 | 0.00035505 | 99.1719 | -21.883 | 5.71 | 0.00051169 | 99.2071 | 1500 | 10 | 0.55607 | 183.28 | Pmin exceeds chamber pressure
Lyostar II | 5% Sucrose after Tc | 2-ml | 0.00052043 | 5% Sucrose after Tc | 1.0153 | 2.0218 | 45 | 0.175 | -23.6163 | 7.02 | 0.00038093 | 99.1122 | -20.9248 | 5.45 | 0.00054899 | 99.1582 | 1500 | 10 | 0.59661 | 195.0253 | Pmin exceeds chamber pressure
Lyostar II | 5% Sucrose after Tc | 2-ml | 0.00056056 | 5% Sucrose after Tc | 1.0153 | 2.0218 | 45 | 0.2 | -22.7354 | 6.72 | 0.00040504 | 99.0947 | -20.0905 | 5.24 | 0.00058383 | 99.2011 | 1500 | 10 | 0.63438 | 205.9687 | Pmin exceeds chamber pressure
Lyostar II | 5% Sucrose after Tc | 2-ml | 0.00059868 | 5% Sucrose after Tc | 1.0153 | 2.0218 | 45 | 0.225 | -21.9412 | 6.47 | 0.00042751 | 99.0656 | -19.3117 | 5.06 | 0.00061607 | 99.0954 | 1500 | 10 | 0.66955 | 216.1594 | Operational
Lyostar II | 5% Sucrose after Tc | 2-ml | 0.00063494 | 5% Sucrose after Tc | 1.0153 | 2.0218 | 45 | 0.25 | -21.2236 | 6.26 | 0.00044854 | 99.0641 | -18.6229 | 4.91 | 0.00064638 | 99.0872 | 1500 | 10 | 0.70248 | 225.7021 | Operational
Lyostar II | 5% Sucrose after Tc | 2-ml | 0.00066946 | 5% Sucrose after Tc | 1.0153 | 2.0218 | 45 | 0.275 | -20.5655 | 6.08 | 0.00046823 | 99.0548 | -17.9854 | 4.78 | 0.0006747 | 99.0455 | 1500 | 10 | 0.73331 | 234.6344 | Operational
Lyostar II | 5% Sucrose after Tc | 2-ml | 0.00070237 | 5% Sucrose after Tc | 1.0153 | 2.0218 | 45 | 0.3 | -19.9831 | 5.93 | 0.00048688 | 99.1888 | -17.4245 | 4.67 | 0.00070157 | 99.1176 | 1500 | 10 | 0.76253 | 243.1001 | Operational
Lyostar II | 5% Sucrose after Tc | 2-ml | 0.00073379 | 5% Sucrose after Tc | 1.0153 | 2.0218 | 45 | 0.325 | -19.4039 | 5.79 | 0.00050413 | 99.0824 | -16.8757 | 4.57 | 0.0007265 | 99.061 | 1500 | 10 | 0.78955 | 250.9288 | Operational
Lyostar II | 5% Sucrose after Tc | 2-ml | 0.00076381 | 5% Sucrose after Tc | 1.0153 | 2.0218 | 45 | 0.35 | -18.8786 | 5.67 | 0.00052047 | 99.0701 | -16.4494 | 4.49 | 0.00075101 | 99.3392 | 1500 | 10 | 0.81528 | 258.3862 | Operational
Lyostar II | 5% Sucrose after Tc | 2-ml | 0.00079251 | 5% Sucrose after Tc | 1.0153 | 2.0218 | 45 | 0.375 | -18.4198 | 5.57 | 0.00053615 | 99.2355 | -15.9658 | 4.41 | 0.00077311 | 99.2635 | 1500 | 10 | 0.83977 | 265.4814 | Operational
Lyostar II | 5% Sucrose after Tc | 2-ml | 0.00082 | 5% Sucrose after Tc | 1.0153 | 2.0218 | 45 | 0.4 | -17.9317 | 5.47 | 0.00055048 | 99.0886 | -15.5318 | 4.34 | 0.00079422 | 99.2691 | 1500 | 10 | 0.86228 | 272.0023 | Operational
Lyostar II | 5% Sucrose after Tc | 2-ml | 0.0008716 | 5% Sucrose after Tc | 1.0153 | 2.0218 | 45 | 0.45 | -17.0954 | 5.31 | 0.00057734 | 99.1371 | -14.7467 | 4.22 | 0.00083325 | 99.3147 | 1500 | 10 | 0.90439 | 284.206 | Operational
Lyostar II | 5% Sucrose after Tc | 2-ml | 0.00021514 | 5% Sucrose after Tc | 1.0153 | 2.0218 | 50 | 0.02 | -33.2426 | 11.9167 | 0.00019104 | 99.0503 | -30.051 | 8.8267 | 0.00027557 | 99.1317 | 1500 | 10 | 0.29924 | 108.8626 | Pmin exceeds chamber pressure
Lyostar II | 5% Sucrose after Tc | 2-ml | 0.00026108 | 5% Sucrose after Tc | 1.0153 | 2.0218 | 50 | 0.04 | -31.0269 | 10.4867 | 0.00022566 | 99.1083 | -27.9371 | 7.8567 | 0.00032558 | 99.0413 | 1500 | 10 | 0.35348 | 124.5782 | Pmin exceeds chamber pressure
Lyostar II | 5% Sucrose after Tc | 2-ml | 0.00030481 | 5% Sucrose after Tc | 1.0153 | 2.0218 | 50 | 0.06 | -29.2643 | 9.4667 | 0.00025773 | 99.0094 | -26.2578 | 7.1667 | 0.00037193 | 99.0221 | 1500 | 10 | 0.40372 | 139.1356 | Pmin exceeds chamber pressure
Lyostar II | 5% Sucrose after Tc | 2-ml | 0.00034649 | 5% Sucrose after Tc | 1.0153 | 2.0218 | 50 | 0.08 | -27.8195 | 8.6967 | 0.00028763 | 99.0414 | -24.893 | 6.6367 | 0.00041522 | 99.1985 | 1500 | 10 | 0.45058 | 152.7131 | Pmin exceeds chamber pressure
Lyostar II | 5% Sucrose after Tc | 2-ml | 0.00038625 | 5% Sucrose after Tc | 1.0153 | 2.0218 | 50 | 0.1 | -26.5894 | 8.1067 | 0.00031557 | 99.0415 | -23.6849 | 6.2167 | 0.00045541 | 99.0304 | 1500 | 10 | 0.49433 | 165.3906 | Pmin exceeds chamber pressure
Lyostar II | 5% Sucrose after Tc | 2-ml | 0.00043347 | 5% Sucrose after Tc | 1.0153 | 2.0218 | 50 | 0.125 | -25.2911 | 7.5467 | 0.00034815 | 99.1735 | -22.452 | 5.8267 | 0.00050253 | 99.2269 | 1500 | 10 | 0.54537 | 180.1804 | Pmin exceeds chamber pressure
Lyostar II | 5% Sucrose after Tc | 2-ml | 0.00047813 | 5% Sucrose after Tc | 1.0153 | 2.0218 | 50 | 0.15 | -24.1622 | 7.1067 | 0.00037826 | 99.1643 | -21.3642 | 5.5167 | 0.00054598 | 99.2161 | 1500 | 10 | 0.59254 | 193.847 | Pmin exceeds chamber pressure
Lyostar II | 5% Sucrose after Tc | 2-ml | 0.00052043 | 5% Sucrose after Tc | 1.0153 | 2.0218 | 50 | 0.175 | -23.1762 | 6.7567 | 0.00040625 | 99.1723 | -20.4026 | 5.2667 | 0.00058628 | 99.1602 | 1500 | 10 | 0.63638 | 206.5482 | Pmin exceeds chamber pressure
Lyostar II | 5% Sucrose after Tc | 2-ml | 0.00056056 | 5% Sucrose after Tc | 1.0153 | 2.0218 | 50 | 0.2 | -22.2863 | 6.4667 | 0.00043225 | 99.0852 | -19.584 | 5.0667 | 0.00062414 | 99.2789 | 1500 | 10 | 0.67716 | 218.3652 | Pmin exceeds chamber pressure
Lyostar II | 5% Sucrose after Tc | 2-ml | 0.00059868 | 5% Sucrose after Tc | 1.0153 | 2.0218 | 50 | 0.225 | -21.4894 | 6.2267 | 0.00045655 | 99.0349 | -18.8344 | 4.8967 | 0.0006594 | 99.3088 | 1500 | 10 | 0.71526 | 229.4042 | Pmin exceeds chamber pressure
Lyostar II | 5% Sucrose after Tc | 2-ml | 0.00063494 | 5% Sucrose after Tc | 1.0153 | 2.0218 | 50 | 0.25 | -20.7771 | 6.0267 | 0.00047938 | 99.059 | -18.112 | 4.7467 | 0.00069199 | 99.1525 | 1500 | 10 | 0.75096 | 239.7482 | Operational
Lyostar II | 5% Sucrose after Tc | 2-ml | 0.00066946 | 5% Sucrose after Tc | 1.0153 | 2.0218 | 50 | 0.275 | -20.1317 | 5.8567 | 0.00050083 | 99.1158 | -17.5358 | 4.6267 | 0.00072344 | 99.3591 | 1500 | 10 | 0.78464 | 249.5083 | Operational
Lyostar II | 5% Sucrose after Tc | 2-ml | 0.00070237 | 5% Sucrose after Tc | 1.0153 | 2.0218 | 50 | 0.3 | -19.5247 | 5.7067 | 0.00052091 | 99.0965 | -16.9602 | 4.5167 | 0.00075254 | 99.3582 | 1500 | 10 | 0.81611 | 258.626 | Operational
Lyostar II | 5% Sucrose after Tc | 2-ml | 0.00073379 | 5% Sucrose after Tc | 1.0153 | 2.0218 | 50 | 0.325 | -18.968 | 5.5767 | 0.00053985 | 99.1118 | -16.3969 | 4.4167 | 0.00077959 | 99.2432 | 1500 | 10 | 0.84574 | 267.2106 | Operational
Lyostar II | 5% Sucrose after Tc | 2-ml | 0.00076381 | 5% Sucrose after Tc | 1.0153 | 2.0218 | 50 | 0.35 | -18.4757 | 5.4667 | 0.00055792 | 99.2599 | -15.8602 | 4.3267 | 0.00080492 | 99.0972 | 1500 | 10 | 0.87393 | 275.3806 | Operational
Lyostar II | 5% Sucrose after Tc | 2-ml | 0.00079251 | 5% Sucrose after Tc | 1.0153 | 2.0218 | 50 | 0.375 | -17.9439 | 5.3567 | 0.0005744 | 99.0387 | -15.4874 | 4.2567 | 0.00083045 | 99.4196 | 1500 | 10 | 0.9 | 282.9342 | Operational
Lyostar II | 5% Sucrose after Tc | 2-ml | 0.00082 | 5% Sucrose after Tc | 1.0153 | 2.0218 | 50 | 0.4 | -17.4939 | 5.2667 | 0.00059038 | 99.083 | -15.0588 | 4.1867 | 0.00085362 | 99.4371 | 1500 | 10 | 0.92506 | 290.1938 | Operational
Lyostar II | 5% Sucrose after Tc | 2-ml | 0.0008716 | 5% Sucrose after Tc | 1.0153 | 2.0218 | 50 | 0.45 | -16.6977 | 5.1167 | 0.00062013 | 99.2966 | -14.1635 | 4.0567 | 0.00089485 | 99.1094 | 1500 | 10 | 0.9714 | 303.6212 | Operational

## 2ml Comparison check
Lyostar II, 5% Mannitol, 2-ml, Fill of .673923
| Tsh | Pch (Torr) | Tpr (center) | Time (center) | Sublimation Rate Max (Center) | Tpr (edge) | Time (edge) | Sublimation Rate Max (edge)
Vitos Result | -10 | 0.1 | -24.469 | 9.5667 | 0.00010201 | -22.431 | 7.3667 | 0.00013772
Sergueis Result | -10 | 0.1 | -24.5507 | 9.6 | 0.00010103 | -22.4975 | 7.4 | 0.00013652
Petrs Result | -10 | 0.1 | -24.7687 | 9.3708 | 0.00010119 | -22.6825 | 7.2269 | 0.00013529
comparison PV | - | - | 0.2997 | 0.19585 | 8.1737e-07 | 0.25155 | 0.13977 | 2.4327e-06
Comparison VS | - | - | 0.081694 | 0.033333 | 9.8027e-07 | 0.066469 | 0.033333 | 1.205e-06
| Tsh | Pch (Torr) | Tpr (center) | Time (center) | Sublimation Rate Max (Center) | Tpr (edge) | Time (edge) | Sublimation Rate Max (edge)
Vitos Result | 10 | 0.2 | -15.211 | 5.0333 | 0.00019958 | -12.57 | 4.0333 | 0.00026546
Sergueis Result | 10 | 0.2 | -15.3781 | 5 | 0.00019766 | -12.6757 | 4.04 | 0.00026271
Comparison | - | - | 0.16711 | 0.033333 | 1.92e-06 | 0.10572 | 0.0066667 | 2.7505e-06
| Tsh | Pch (Torr) | Tpr (center) | Time (center) | Sublimation Rate Max (Center) | Tpr (edge) | Time (edge) | Sublimation Rate Max (edge)
Vitos Result | 40 | 0.35 | -5.662 | 3.5833 | 0.00039376 | -2.323 | 3.1333 | 0.00052971
Sergueis Result | 40 | 0.35 | -5.8884 | 3.55 | 0.00038995 | -2.4134 | 3.15 | 0.00052467
Comparison | - | - | 0.22643 | 0.033333 | 3.8139e-06 | 0.090439 | 0.016667 | 5.0403e-06
Lyostar II, 5% Mannitol, 2-ml, Fill of 1.347864
| Tsh | Pch (Torr) | Tpr (center) | Time (center) | Sublimation Rate Max (Center) | Tpr (edge) | Time (edge) | Sublimation Rate Max (edge)
Vitos Result | -20 | 0.1 | -26.0262 | 37.6333 | 6.8631e-05 | -24.7378 | 30.8333 | 9.3745e-05
Sergueis Result | -20 | 0.1 | -26.0607 | 38 | 6.7844e-05 | -24.7744 | 31 | 9.2731e-05
Comparison | - | - | 0.034532 | 0.36667 | 7.8684e-07 | 0.0366 | 0.16667 | 1.0143e-06
| Tsh | Pch (Torr) | Tpr (center) | Time (center) | Sublimation Rate Max (Center) | Tpr (edge) | Time (edge) | Sublimation Rate Max (edge)
Vitos Result | 15 | 0.225 | -8.5772 | 8.7 | 0.00021519 | -5.6659 | 7 | 0.00027995
Sergueis Result | 15 | 0.225 | -8.6442 | 8.8 | 0.00021306 | -5.7737 | 7 | 0.00027722
Petrs Result | 15 | 0.225 | -8.8475 | 8.5679 | 0.00021407 | -5.9628 | 6.7526 | 0.00027704
Comparison VP | - | - | 0.27025 | 0.13208 | 1.1188e-06 | 0.29691 | 0.24737 | 2.9052e-06
Comparison VS | - | - | 0.067043 | 0.1 | 2.1274e-06 | 0.10778 | 0 | 2.7253e-06
| Tsh | Pch (Torr) | Tpr (center) | Time (center) | Sublimation Rate Max (Center) | Tpr (edge) | Time (edge) | Sublimation Rate Max (edge)
Vitos Result | 45 | 0.35 | 1.2276 | 5.4 | 0.00039028 | 4.9323 | 4.55 | 0.00051145
Sergueis Result | 45 | 0.35 | 1.1175 | 5.44 | 0.00038644 | 4.814 | 4.57 | 0.00048496
Comparison | - | - | 0.11012 | 0.04 | 3.8393e-06 | 0.11826 | 0.02 | 2.6495e-05
Lyostar II, 5% Mannitol, 2-ml, Fill of 2.021796149
| Tsh | Pch (Torr) | Tpr (center) | Time (center) | Sublimation Rate Max (Center) | Tpr (edge) | Time (edge) | Sublimation Rate Max (edge)
Vitos Result | -30 | 0.04 | -33.0361 | 145.7 | 4.1384e-05 | -32.2454 | 126.3 | 5.6476e-05
Sergueis Result | -30 | 0.04 | -33.054 | 147 | 4.1662e-05 | -32.2646 | 127 | 5.583e-05
Comparison | - | - | 0.017874 | 1.3 | 2.7752e-07 | 0.019194 | 0.7 | 6.4554e-07
| Tsh | Pch (Torr) | Tpr (center) | Time (center) | Sublimation Rate Max (Center) | Tpr (edge) | Time (edge) | Sublimation Rate Max (edge)
Vitos Result | 5 | 0.35 | -7.6591 | 16.6667 | 0.00018657 | -5.4905 | 13.5667 | 0.00023966
Sergueis Result | 5 | 0.35 | -7.7372 | 16.7 | 0.00018454 | -5.5554 | 13.6 | 0.00023718
Comparison | - | - | 0.078094 | 0.033333 | 2.0258e-06 | 0.064948 | 0.033333 | 2.4754e-06
| Tsh | Pch (Torr) | Tpr (center) | Time (center) | Sublimation Rate Max (Center) | Tpr (edge) | Time (edge) | Sublimation Rate Max (edge)
Vitos Result | 35 | 0.125 | -2.9124 | 11.5167 | 0.00022351 | 0.6759 | 9.0167 | 0.00029053
Sergueis Result | 35 | 0.125 | -3.0227 | 11.6 | 0.00022133 | 0.57197 | 9.1 | 0.0002878
Petrs Result | 35 | 0.125 | -3.2578 | 11.4033 | 0.00022468 | 0.31902 | 8.834 | 0.00029361
Comparison PV | - | - | 0.34536 | 0.11332 | 1.1695e-06 | 0.35688 | 0.18272 | 3.0861e-06
Comparison VS | - | - | 0.11032 | 0.083333 | 2.182e-06 | 0.10393 | 0.083333 | 2.7289e-06
Lyostar II, 5% Sucrose before Tc, 2-ml, Fill of .673923
| Tsh | Pch (Torr) | Tpr (center) | Time (center) | Sublimation Rate Max (Center) | Tpr (edge) | Time (edge) | Sublimation Rate Max (edge)
Vitos Result | -25 | 0.25 | -28.4329 | 26.4667 | 4.2098e-05 | -27.8584 | 20.8667 | 6.7542e-05
Sergueis Result | -25 | 0.25 | -28.4471 | 26.6 | 4.1421e-05 | -27.873 | 21 | 6.6307e-05
Petrs Result | -25 | 0.25 | -28.5386 | 25.5683 | 3.8368e-05 | -27.9517 | 20.1475 | 5.4442e-05
Comparison PV | - | - | 0.10576 | 0.8984 | 3.7298e-06 | 0.093298 | 0.71921 | 1.31e-05
Comparison VS | - | - | 0.014196 | 0.13333 | 6.7724e-07 | 0.014666 | 0.13333 | 1.2354e-06
| Tsh | Pch (Torr) | Tpr (center) | Time (center) | Sublimation Rate Max (Center) | Tpr (edge) | Time (edge) | Sublimation Rate Max (edge)
Vitos Result | 40 | 0.1 | -17.9359 | 4.2333 | 0.00024014 | -14.5771 | 3.4833 | 0.00033731
Sergueis Result | 40 | 0.1 | -18.0399 | 4.26 | 0.0002376 | -14.6821 | 3.5 | 0.00034034
Comparison | - | - | 0.10406 | 0.026667 | 2.5414e-06 | 0.10494 | 0.016667 | 3.0292e-06
| Tsh | Pch (Torr) | Tpr (center) | Time (center) | Sublimation Rate Max (Center) | Tpr (edge) | Time (edge) | Sublimation Rate Max (edge)
Vitos Result | 0 | 0.3 | -19.4384 | 5.5 | 0.00017271 | -17.3986 | 4.5 | 0.00023199
Sergueis Result | 0 | 0.3 | -19.5006 | 5.51 | 0.00017091 | -17.4517 | 4.45 | 0.00022965
Comparison | - | - | 0.062172 | 0.01 | 1.8001e-06 | 0.053046 | 0.05 | 2.3369e-06
Lyostar II, 5% Sucrose before Tc, 2-ml, Fill of 1.347864
| Tsh | Pch (Torr) | Tpr (center) | Time (center) | Sublimation Rate Max (Center) | Tpr (edge) | Time (edge) | Sublimation Rate Max (edge)
Vitos Result | -20 | 0.04 | -33.7483 | 32.2333 | 5.8101e-05 | -31.8052 | 25.0333 | 7.5853e-05
Sergueis Result | -20 | 0.04 | -33.8019 | 32.5 | 5.7485e-05 | -31.8697 | 25.2 | 7.5132e-05
Comparison | - | - | 0.053623 | 0.26667 | 6.1642e-07 | 0.064523 | 0.16667 | 7.2084e-07
| Tsh | Pch (Torr) | Tpr (center) | Time (center) | Sublimation Rate Max (Center) | Tpr (edge) | Time (edge) | Sublimation Rate Max (edge)
Vitos Result | 5 | 0.175 | -20.4928 | 10.2667 | 0.00015507 | -18.023 | 8.0667 | 0.00020274
Sergueis Result | 5 | 0.175 | -20.5815 | 10.4 | 0.00015353 | -18.0916 | 8.1 | 0.00020083
Petrs Result | 5 | 0.175 | -20.7041 | 10.1609 | 0.00015426 | -18.2108 | 7.8378 | 0.00020191
Comparison PV | - | - | 0.21129 | 0.10577 | 8.1018e-07 | 0.18783 | 0.22885 | 8.2537e-07
Comparison VS | - | - | 0.088658 | 0.13333 | 1.5448e-06 | 0.068628 | 0.033333 | 1.909e-06
| Tsh | Pch (Torr) | Tpr (center) | Time (center) | Sublimation Rate Max (Center) | Tpr (edge) | Time (edge) | Sublimation Rate Max (edge)
Vitos Result | 30 | 0.25 | -13.5372 | 6.2 | 0.00029488 | -10.4175 | 5 | 0.00041063
Sergueis Result | 30 | 0.25 | -13.5764 | 6.2 | 0.00029309 | -10.4623 | 5.01 | 0.00040595
Comparison | - | - | 0.039177 | 0 | 1.7902e-06 | 0.044799 | 0.01 | 4.6753e-06
Lyostar II, 5% Sucrose before Tc, 2-ml, Fill of 2.021796
| Tsh | Pch (Torr) | Tpr (center) | Time (center) | Sublimation Rate Max (Center) | Tpr (edge) | Time (edge) | Sublimation Rate Max (edge)
Vitos Result | -30 | 0.06 | -36.2925 | 90.3 | 3.7546e-05 | -35.1525 | 73.5 | 5.0432e-05
Sergueis Result | -30 | 0.06 | -36.3366 | 91 | 3.7058e-05 | -35.1933 | 74 | 4.9865e-05
Comparison | - | - | 0.044101 | 0.7 | 4.8811e-07 | 0.040798 | 0.5 | 5.6716e-07
| Tsh | Pch (Torr) | Tpr (center) | Time (center) | Sublimation Rate Max (Center) | Tpr (edge) | Time (edge) | Sublimation Rate Max (edge)
Vitos Result | 10 | 0.25 | -17.1343 | 12.4333 | 0.00018378 | -14.595 | 9.8333 | 0.00024988
Sergueis Result | 10 | 0.25 | -17.2138 | 12.54 | 0.00018233 | -14.6356 | 9.86 | 0.00024817
Comparison | - | - | 0.079503 | 0.10667 | 1.4523e-06 | 0.04062 | 0.026667 | 1.7042e-06
| Tsh | Pch (Torr) | Tpr (center) | Time (center) | Sublimation Rate Max (Center) | Tpr (edge) | Time (edge) | Sublimation Rate Max (edge)
Vitos Result | 30 | 0.1 | -18.1356 | 11.5 | 0.00019833 | -14.959 | 8.9 | 0.00027787
Sergueis Result | 30 | 0.1 | -18.234 | 11.6 | 0.00019685 | -14.9769 | 8.9 | 0.00027562
Petrs Result | 30 | 0.1 | -18.4161 | 11.4932 | 0.00019719 | -15.1671 | 8.7667 | 0.00027593
Comparison VP | - | - | 0.28053 | 0.0067766 | 1.1439e-06 | 0.20814 | 0.13326 | 1.9317e-06
Comparison VS | - | - | 0.09841 | 0.1 | 1.4859e-06 | 0.017896 | 0 | 2.2435e-06
Lyostar II, 10% Sucrose before Tc, 2-ml, Fill of .673923
| Tsh | Pch (Torr) | Tpr (center) | Time (center) | Sublimation Rate Max (Center) | Tpr (edge) | Time (edge) | Sublimation Rate Max (edge)
Vitos Result | -20 | 0.15 | -27.2629 | 15.2333 | 6.9921e-05 | -25.973 | 12.2333 | 9.6161e-05
Sergueis Result | -20 | 0.15 | -27.3028 | 15.3 | 6.9127e-05 | -26.01 | 12.3 | 9.5146e-05
Petrs Results | -20 | 0.15 | -27.4165 | 15.0564 | 6.7798e-05 | -26.1127 | 12.0244 | 9.0168e-05
Comparison VP | - | - | 0.15361 | 0.17694 | 2.1227e-06 | 0.13972 | 0.20897 | 5.9931e-06
Comparison VS | - | - | 0.03991 | 0.066667 | 7.9419e-07 | 0.037011 | 0.066667 | 1.0149e-06
| Tsh | Pch (Torr) | Tpr (center) | Time (center) | Sublimation Rate Max (Center) | Tpr (edge) | Time (edge) | Sublimation Rate Max (edge)
Vitos Result | 0 | 0.25 | -17.5418 | 6 | 0.00015717 | -15.3204 | 4.9 | 0.000208
Sergueis Result | 0 | 0.25 | -17.6073 | 6 | 0.00015563 | -15.3919 | 4.82 | 0.00020606
Comparison | - | - | 0.065516 | 0 | 1.5423e-06 | 0.071488 | 0.08 | 1.9363e-06
| Tsh | Pch (Torr) | Tpr (center) | Time (center) | Sublimation Rate Max (Center) | Tpr (edge) | Time (edge) | Sublimation Rate Max (edge)
Vitos Result | 40 | 0.04 | -17.1834 | 5.1833 | 0.00016571 | -13.6197 | 4.1033 | 0.00022805
Sergueis Result | 40 | 0.04 | -17.2913 | 5.22 | 0.00016401 | -13.7302 | 4.13 | 0.0002261
Comparison | - | - | 0.10793 | 0.036667 | 1.6964e-06 | 0.11049 | 0.026667 | 1.9494e-06
Lyostar II, 10% Sucrose before Tc, 2-ml, Fill of 1.347864
| Tsh | Pch (Torr) | Tpr (center) | Time (center) | Sublimation Rate Max (Center) | Tpr (edge) | Time (edge) | Sublimation Rate Max (edge)
Vitos Result | -15 | 0.35 | -20.9463 | 25.1 | 9.2667e-05 | -19.8503 | 20.6 | 0.00013352
Sergueis Result | -15 | 0.35 | -20.9826 | 25.2 | 9.1351e-05 | -19.8845 | 20.6 | 0.00013158
Comparison | - | - | 0.036318 | 0.1 | 1.3159e-06 | 0.034243 | 0 | 1.9402e-06
| Tsh | Pch (Torr) | Tpr (center) | Time (center) | Sublimation Rate Max (Center) | Tpr (edge) | Time (edge) | Sublimation Rate Max (edge)
Vitos Result | 10 | 0.2 | -14.69 | 9.5333 | 0.00017092 | -11.9674 | 7.5833 | 0.00022048
Sergueis Result | 10 | 0.2 | -14.7735 | 9.6 | 0.0001693 | -12.043 | 7.61 | 0.00021849
Petrs Result |  |  | -14.938 | 9.3568 | 0.00016958 | -12.2128 | 7.3393 | 0.00021865
Comparison VP | - | - | 0.24795 | 0.17649 | 1.346e-06 | 0.24539 | 0.24407 | 1.8313e-06
Comparison VS | - | - | 0.083484 | 0.066667 | 1.6218e-06 | 0.075615 | 0.026667 | 1.9893e-06
| Tsh | Pch (Torr) | Tpr (center) | Time (center) | Sublimation Rate Max (Center) | Tpr (edge) | Time (edge) | Sublimation Rate Max (edge)
Vitos Result | 35 | 0.08 | -13.7432 | 8.2967 | 0.00018634 | -10.2434 | 6.4467 | 0.00025083
Sergueis Result | 35 | 0.08 | -13.8621 | 8.4 | 0.00018448 | -10.3556 | 6.5 | 0.00024764
Comparison | - | - | 0.11894 | 0.10333 | 1.8606e-06 | 0.11219 | 0.053333 | 3.1945e-06
Lyostar II, 10% Sucrose before Tc, 2-ml, Fill of 2.021796
| Tsh | Pch (Torr) | Tpr (center) | Time (center) | Sublimation Rate Max (Center) | Tpr (edge) | Time (edge) | Sublimation Rate Max (edge)
Vitos Result | -30 | 0.08 | -33.8227 | 119.7 | 3.5076e-05 | -32.9713 | 101.7 | 4.7322e-05
Sergueis Result | -30 | 0.08 | -33.8461 | 120.5 | 3.4801e-05 | -32.9313 | 101 | 4.7777e-05
Comparison | - | - | 0.023388 | 0.8 | 2.7476e-07 | 0.039985 | 0.7 | 4.5542e-07
| Tsh | Pch (Torr) | Tpr (center) | Time (center) | Sublimation Rate Max (Center) | Tpr (edge) | Time (edge) | Sublimation Rate Max (edge)
Vitos Result | -5 | 0.3 | -17.1755 | 21.6333 | 0.0001271 | -15.3106 | 17.5333 | 0.00016384
Sergueis Result | -5 | 0.3 | -17.2365 | 21.8 | 0.00012571 | -15.3774 | 17.7 | 0.0001621
Comparison | - | - | 0.061009 | 0.16667 | 1.3962e-06 | 0.066783 | 0.16667 | 1.7401e-06
| Tsh | Pch (Torr) | Tpr (center) | Time (center) | Sublimation Rate Max (Center) | Tpr (edge) | Time (edge) | Sublimation Rate Max (edge)
Vitos Result | 15 | 0.175 | -13.5902 | 13.3 | 0.0001711 | -10.6419 | 10.45 | 0.00021814
Sergueis Result | 15 | 0.175 | -13.6809 | 13.4 | 0.00016946 | -10.733 | 10.51 | 0.0002159
Petrs Result | 15 | 0.175 | -13.853 | 13.1026 | 0.00017303 | -10.9211 | 10.197 | 0.0002221
Comparison VP | - | - | 0.26284 | 0.19744 | 1.9266e-06 | 0.27916 | 0.25299 | 3.9677e-06
Comparison VS | - | - | 0.090674 | 0.1 | 1.6406e-06 | 0.091094 | 0.06 | 2.2317e-06
Lyostar II, 15% Sucrose before Tc, 2-ml, Fill of .673923
| Tsh | Pch (Torr) | Tpr (center) | Time (center) | Sublimation Rate Max (Center) | Tpr (edge) | Time (edge) | Sublimation Rate Max (edge)
Vitos Result | -25 | 0.325 | -26.4191 | 46.8667 | 3.5002e-05 | -26.1008 | 39.1667 | 7.3425e-05
Sergueis Result | -25 | 0.325 | -26.4269 | 46.8 | 3.4196e-05 | -26.108 | 37.2 | 7.1345e-05
Petrs Result | -25 | 0.325 | -26.5038 | 44.0558 | 2.6462e-05 | -26.1705 | 36.7195 | 3.7712e-05
Comparison VP | - | - | 0.084722 | 2.8109 | 8.5394e-06 | 0.069737 | 2.4472 | 3.5713e-05
Comparison VS | - | - | 0.007826 | 0.066667 | 8.0575e-07 | 0.0071562 | 1.9667 | 2.0792e-06
| Tsh | Pch (Torr) | Tpr (center) | Time (center) | Sublimation Rate Max (Center) | Tpr (edge) | Time (edge) | Sublimation Rate Max (edge)
Vitos Result | 5 | 0.1 | -19.1782 | 6.5667 | 0.00012271 | -16.4611 | 5.2167 | 0.00016007
Sergueis Result | 5 | 0.1 | -19.2594 | 6.6 | 0.0001216 | -16.5483 | 5.2 | 0.00015872
Comparison | - | - | 0.081232 | 0.033333 | 1.1033e-06 | 0.087214 | 0.016667 | 1.3508e-06
| Tsh | Pch (Torr) | Tpr (center) | Time (center) | Sublimation Rate Max (Center) | Tpr (edge) | Time (edge) | Sublimation Rate Max (edge)
Vitos Result | 35 | 0.225 | -8.2563 | 3.8367 | 0.00028158 | -4.8439 | 3.2967 | 0.00038168
Sergueis Result | 35 | 0.225 | -8.3618 | 3.86 | 0.0002788 | -4.9505 | 3.31 | 0.00037793
Comparison | - | - | 0.10551 | 0.023333 | 2.7799e-06 | 0.10659 | 0.013333 | 3.7573e-06
Lyostar II, 15% Sucrose before Tc, 2-ml, Fill of 1.347864
| Tsh | Pch (Torr) | Tpr (center) | Time (center) | Sublimation Rate Max (Center) | Tpr (edge) | Time (edge) | Sublimation Rate Max (edge)
Vitos Result | -15 | 0.25 | -21.7698 | 25.1 | 8.8987e-05 | -20.4857 | 20.7 | 0.00012149
Sergueis Result | -15 | 0.25 | -21.8097 | 25.2 | 8.7905e-05 | -20.5251 | 20.7 | 0.00012004
Comparison | - | - | 0.039887 | 0.1 | 1.0818e-06 | 0.0394 | 0 | 1.4504e-06
| Tsh | Pch (Torr) | Tpr (center) | Time (center) | Sublimation Rate Max (Center) | Tpr (edge) | Time (edge) | Sublimation Rate Max (edge)
Vitos Result | 10 | 0.06 | -18.7267 | 13.3333 | 0.00011142 | -15.758 | 10.2333 | 0.00014483
Sergueis Result | 10 | 0.06 | -18.8225 | 13.5 | 0.00011041 | -15.849 | 10.3 | 0.00014357
Petrs Results | 10 | 0.06 | -19.0104 | 13.321 | 0.00011212 | -16.0416 | 10.1801 | 0.00014663
Comparison VP | - | - | 0.28374 | 0.012361 | 6.982e-07 | 0.2836 | 0.053225 | 1.8023e-06
Comparison VS | - | - | 0.095756 | 0.16667 | 1.0139e-06 | 0.09101 | 0.066667 | 1.2555e-06
| Tsh | Pch (Torr) | Tpr (center) | Time (center) | Sublimation Rate Max (Center) | Tpr (edge) | Time (edge) | Sublimation Rate Max (edge)
Vitos Result | 40 | 0.02 | -15.9164 | 10.4633 | 0.00013452 | -12.2733 | 7.8833 | 0.00018282
Sergueis Result | 40 | 0.02 | -16.0346 | 10.6 | 0.00014145 | -12.4036 | 8 | 0.00019103
Comparison | - | - | 0.11822 | 0.13667 | 6.9251e-06 | 0.13032 | 0.11667 | 8.2136e-06
Lyostar II, 15% Sucrose before Tc, 2-ml, Fill of 2.021796
| Tsh | Pch (Torr) | Tpr (center) | Time (center) | Sublimation Rate Max (Center) | Tpr (edge) | Time (edge) | Sublimation Rate Max (edge)
Vitos Result | -25 | 0.275 | -26.7841 | 132.0667 | 3.3591e-05 | -26.3633 | 114.3667 | 5.1488e-05
Sergueis Result | -25 | 0.275 | -26.796 | 133 | 3.2997e-05 | -26.374 | 115 | 5.0425e-05
Comparison | - | - | 0.011916 | 0.93333 | 5.9352e-07 | 0.01067 | 0.63333 | 1.0632e-06
| Tsh | Pch (Torr) | Tpr (center) | Time (center) | Sublimation Rate Max (Center) | Tpr (edge) | Time (edge) | Sublimation Rate Max (edge)
Vitos Result | 0 | 0.1 | -19.2139 | 23.2 | 0.00010319 | -16.6995 | 18.2 | 0.0001308
Sergueis Result | 0 | 0.1 | -19.2948 | 23.4 | 0.00010225 | -16.7851 | 18.4 | 0.00012969
Comparison | - | - | 0.080868 | 0.2 | 9.3944e-07 | 0.085559 | 0.2 | 1.1159e-06
| Tsh | Pch (Torr) | Tpr (center) | Time (center) | Sublimation Rate Max (Center) | Tpr (edge) | Time (edge) | Sublimation Rate Max (edge)
Vitos Result | 30 | 0.3 | -5.8612 | 8.85 | 0.00026869 | -2.5793 | 7.2 | 0.00036615
Sergueis Result | 30 | 0.3 | -5.9469 | 8.9 | 0.00026597 | -2.6944 | 7.25 | 0.00036285
Petrs Result | 30 | 0.3 | -6.1721 | 8.5477 | 0.00026789 | -2.8812 | 6.8465 | 0.00036528
Comparison VP | - | - | 0.31091 | 0.30226 | 7.9489e-07 | 0.3019 | 0.35351 | 8.6718e-07
Comparison VS | - | - | 0.085655 | 0.05 | 2.7212e-06 | 0.11508 | 0.05 | 3.2941e-06
Lyostar II, 3.5% Solid, 2-ml, Fill of .673923
| Tsh | Pch (Torr) | Tpr (center) | Time (center) | Sublimation Rate Max (Center) | Tpr (edge) | Time (edge) | Sublimation Rate Max (edge)
Vitos Result | -20 | 0.3 | -26.6245 | 12.8333 | 6.4725e-05 | -25.8511 | 9.7333 | 9.3956e-05
Sergueis Result | -20 | 0.3 | -26.6392 | 13 | 6.3852e-05 | -25.8827 | 9.75 | 9.2667e-05
Petrs Result | -20 | 0.3 | -26.7609 | 12.3753 | 6.5252e-05 | -25.9899 | 9.1987 | 9.4057e-05
Comparison VP | - | - | 0.13636 | 0.45803 | 5.2659e-07 | 0.13881 | 0.53465 | 1.0041e-07
Comparison VS | - | - | 0.014702 | 0.16667 | 8.7292e-07 | 0.031618 | 0.016667 | 1.289e-06
| Tsh | Pch (Torr) | Tpr (center) | Time (center) | Sublimation Rate Max (Center) | Tpr (edge) | Time (edge) | Sublimation Rate Max (edge)
Vitos Result | 5 | 0.225 | -22.8783 | 4.5667 | 0.00020694 | -20.7169 | 3.6167 | 0.00028706
Sergueis Result | 5 | 0.225 | -22.9772 | 4.56 | 0.00020458 | -20.8209 | 3.61 | 0.00028398
Comparison | - | - | 0.098877 | 0.0066667 | 2.3555e-06 | 0.10403 | 0.0066667 | 3.0752e-06
| Tsh | Pch (Torr) | Tpr (center) | Time (center) | Sublimation Rate Max (Center) | Tpr (edge) | Time (edge) | Sublimation Rate Max (edge)
Vitos Result | 30 | 0.1 | -23.6094 | 4.2 | 0.00023808 | -20.6166 | 3.4 | 0.00032871
Sergueis Result | 30 | 0.1 | -23.7438 | 4.2 | 0.00023556 | -20.7506 | 3.4 | 0.00032538
Comparison | - | - | 0.13438 | 9.77e-15 | 2.5183e-06 | 0.13396 | 9.77e-15 | 3.3273e-06
Lyostar II, 3.5% solid, 2-ml, Fill of 1.347864
| Tsh | Pch (Torr) | Tpr (center) | Time (center) | Sublimation Rate Max (Center) | Tpr (edge) | Time (edge) | Sublimation Rate Max (edge)
Vitos Result | -15 | 0.2 | -25.4727 | 18.6 | 9.3641e-05 | -23.9914 | 14.3 | 0.00013054
Sergueis Result | -15 | 0.2 | -25.5118 | 18.8 | 9.2245e-05 | -24.0376 | 14.4 | 0.00012891
Comparison | - | - | 0.039145 | 0.2 | 1.3958e-06 | 0.046226 | 0.1 | 1.6351e-06
| Tsh | Pch (Torr) | Tpr (center) | Time (center) | Sublimation Rate Max (Center) | Tpr (edge) | Time (edge) | Sublimation Rate Max (edge)
Vitos Result | 10 | 0.3 | -16.3554 | 7.4333 | 0.00023531 | -13.8505 | 5.8833 | 0.00031655
Sergueis Result | 10 | 0.3 | -16.4269 | 7.5 | 0.00023261 | -13.9335 | 5.9 | 0.0003131
Petrs Result | 10 | 0.3 | -16.5875 | 7.3171 | 0.00023819 | -14.0988 | 5.6867 | 0.00032101
Comparison VP | - | - | 0.23214 | 0.11623 | 2.8814e-06 | 0.2483 | 0.19659 | 4.4685e-06
Comparison VS | - | - | 0.071493 | 0.066667 | 2.6951e-06 | 0.082992 | 0.016667 | 3.4491e-06
| Tsh | Pch (Torr) | Tpr (center) | Time (center) | Sublimation Rate Max (Center) | Tpr (edge) | Time (edge) | Sublimation Rate Max (edge)
Vitos Result | 35 | 0.04 | -21.5339 | 8.9767 | 0.00018254 | -18.1212 | 6.7967 | 0.00024949
Sergueis Result | 35 | 0.04 | -21.6103 | 9.1 | 0.0001806 | -18.1954 | 6.9 | 0.00024692
Comparison | - | - | 0.076435 | 0.12333 | 1.9442e-06 | 0.074164 | 0.10333 | 2.5636e-06
Lyostar II, 3.5% solid, 2-ml, Fill of 2.021796
| Tsh | Pch (Torr) | Tpr (center) | Time (center) | Sublimation Rate Max (Center) | Tpr (edge) | Time (edge) | Sublimation Rate Max (edge)
Vitos Result | -20 | 0.04 | -31.7914 | 47.3333 | 6.621e-05 | -29.9128 | 36.7333 | 9.146e-05
Sergueis Result | -20 | 0.04 | -31.8414 | 47.8 | 6.5345e-05 | -29.9647 | 37 | 9.0336e-05
Comparison | - | - | 0.049956 | 0.46667 | 8.6551e-07 | 0.051908 | 0.26667 | 1.124e-06
| Tsh | Pch (Torr) | Tpr (center) | Time (center) | Sublimation Rate Max (Center) | Tpr (edge) | Time (edge) | Sublimation Rate Max (edge)
Vitos Result | 10 | 0.175 | -16.6476 | 13.1833 | 0.00019052 | -13.8991 | 10.1833 | 0.00025288
Sergueis Result | 10 | 0.175 | -16.7282 | 13.3 | 0.00018837 | -13.9764 | 10.3 | 0.00025018
Comparison | - | - | 0.080591 | 0.11667 | 2.149e-06 | 0.077307 | 0.11667 | 2.7029e-06
| Tsh | Pch (Torr) | Tpr (center) | Time (center) | Sublimation Rate Max (Center) | Tpr (edge) | Time (edge) | Sublimation Rate Max (edge)
Vitos Result | 35 | 0.3 | -8.3251 | 7.6067 | 0.00034321 | -4.9828 | 6.1167 | 0.00044947
Sergueis Result | 35 | 0.3 | -8.4403 | 7.7 | 0.00033947 | -5.0793 | 6.14 | 0.00044481
Petrs Result | 35 | 0.3 | -8.6479 | 7.4788 | 0.00035072 | -5.3319 | 5.9354 | 0.00046353
Comparison VP | - | - | 0.32278 | 0.12787 | 7.5126e-06 | 0.34915 | 0.18128 | 1.4059e-05
Comparison VS | - | - | 0.11517 | 0.093333 | 3.7416e-06 | 0.096459 | 0.023333 | 4.6577e-06
Lyostar II, 10% Solid, 2-ml, Fill of .673923
| Tsh | Pch (Torr) | Tpr (center) | Time (center) | Sublimation Rate Max (Center) | Tpr (edge) | Time (edge) | Sublimation Rate Max (edge)
Vitos Result | -20 | 0.3 | -22.2841 | 24.8333 | 7.0952e-05 | -21.6987 | 21.3333 | 0.00011118
Sergueis Result | -20 | 0.3 | -22.3054 | 24.35 | 6.986e-05 | -21.7137 | 20.15 | 0.00010934
Petrs Result | -20 | 0.3 | -22.3998 | 23.8705 | 6.232e-05 | -21.7911 | 20.4033 | 8.5841e-05
Comparison VP | - | - | 0.11567 | 0.96282 | 8.6322e-06 | 0.092431 | 0.93008 | 2.5334e-05
Comparison VS | - | - | 0.021299 | 0.48333 | 1.0916e-06 | 0.015014 | 1.1833 | 1.8332e-06
| Tsh | Pch (Torr) | Tpr (center) | Time (center) | Sublimation Rate Max (Center) | Tpr (edge) | Time (edge) | Sublimation Rate Max (edge)
Vitos Result | 0 | 0.02 | -19.2058 | 11.8 | 7.6652e-05 | -16.5466 | 9.1 | 9.8539e-05
Sergueis Result | 0 | 0.02 | -19.2825 | 11.9 | 7.597e-05 | -16.6027 | 9.2 | 9.7732e-05
Comparison | - | - | 0.076672 | 0.1 | 6.8181e-07 | 0.056089 | 0.1 | 8.0701e-07
| Tsh | Pch (Torr) | Tpr (center) | Time (center) | Sublimation Rate Max (Center) | Tpr (edge) | Time (edge) | Sublimation Rate Max (edge)
Vitos Result | 25 | 0.175 | -4.3439 | 4.7833 | 0.00020874 | -1.0171 | 4.0333 | 0.00027103
Sergueis Result | 25 | 0.175 | -4.411 | 4.83 | 0.0002069 | -1.1798 | 4.02 | 0.00026878
Comparison | - | - | 0.067127 | 0.046667 | 1.8319e-06 | 0.16267 | 0.013333 | 2.2513e-06
Lyostar II, 10% solid, 2-ml, Fill of 1.347864
| Tsh | Pch (Torr) | Tpr (center) | Time (center) | Sublimation Rate Max (Center) | Tpr (edge) | Time (edge) | Sublimation Rate Max (edge)
Vitos Result | -15 | 0.2 | -18.2318 | 42.1 | 8.6919e-05 | -17.3834 | 36.8 | 0.00011657
Sergueis Result | -15 | 0.2 | -18.2614 | 42.1 | 8.5937e-05 | -17.4079 | 36.6 | 0.00011532
Comparison | - | - | 0.029636 | 0 | 9.8255e-07 | 0.024497 | 0.2 | 1.2469e-06
| Tsh | Pch (Torr) | Tpr (center) | Time (center) | Sublimation Rate Max (Center) | Tpr (edge) | Time (edge) | Sublimation Rate Max (edge)
Vitos Result | 15 | 0.225 | -1.3665 | 10.85 | 0.00018699 | 1.2952 | 8.9 | 0.00023734
Sergueis Result | 15 | 0.225 | -1.442 | 10.9 | 0.00018531 | 1.2171 | 8.9 | 0.00023532
Petrs Result | 15 | 0.225 | -1.7531 | 10.5671 | 0.00018202 | 0.91327 | 8.5161 | 0.00022796
Comparison VP | - | - | 0.38655 | 0.28294 | 4.9676e-06 | 0.38193 | 0.38394 | 9.3817e-06
Comparison VS | - | - | 0.075514 | 0.05 | 1.6748e-06 | 0.078113 | 3.0198e-14 | 2.0146e-06
| Tsh | Pch (Torr) | Tpr (center) | Time (center) | Sublimation Rate Max (Center) | Tpr (edge) | Time (edge) | Sublimation Rate Max (edge)
Vitos Result | 40 | 0.02 | -2.752 | 12.3633 | 0.00012977 | 1.0147 | 9.3833 | 0.00017168
Sergueis Result | 40 | 0.02 | -2.8425 | 12.5 | 0.00012854 | 0.94062 | 9.5 | 0.00017011
Comparison | - | - | 0.090521 | 0.13667 | 1.2303e-06 | 0.074077 | 0.11667 | 1.5695e-06
Lyostar II, 10% solid, 2-ml, Fill of 2.021796
| Tsh | Pch (Torr) | Tpr (center) | Time (center) | Sublimation Rate Max (Center) | Tpr (edge) | Time (edge) | Sublimation Rate Max (edge)
Vitos Result | -30 | 0.15 | -30.4273 | 472.9 | 2.5697e-05 | -30.2939 | 448 | 3.6351e-05
Sergueis Result | -30 | 0.15 | -30.4315 | 467 | 2.5305e-05 | -30.2951 | 440 | 3.5783e-05
Comparison | - | - | 0.0041682 | 5.9 | 3.9208e-07 | 0.0012007 | 8 | 5.6796e-07
| Tsh | Pch (Torr) | Tpr (center) | Time (center) | Sublimation Rate Max (Center) | Tpr (edge) | Time (edge) | Sublimation Rate Max (edge)
Vitos Result | -5 | 0.35 | -8.9507 | 39.6833 | 0.00013113 | -7.9294 | 34.7833 | 0.00016994
Sergueis Result | -5 | 0.35 | -8.985 | 39.8 | 0.00012964 | -7.9576 | 34.8 | 0.00016807
Comparison | - | - | 0.034346 | 0.11667 | 1.4862e-06 | 0.02823 | 0.016667 | 1.8737e-06
| Tsh | Pch (Torr) | Tpr (center) | Time (center) | Sublimation Rate Max (Center) | Tpr (edge) | Time (edge) | Sublimation Rate Max (edge)
Vitos Result | 20 | 0.25 | 3.9147 | 15.2667 | 0.00019946 | 6.6151 | 12.5167 | 0.0002486
Sergueis Result | 20 | 0.25 | 3.8459 | 15.4 | 0.00019766 | 6.5491 | 12.6 | 0.00024645
Petrs Results | 20 | 0.25 | 3.5177 | 14.8582 | 0.00019568 | 6.2416 | 12.0291 | 0.00024214
Comparison VP | - | - | 0.397 | 0.40849 | 3.785e-06 | 0.37351 | 0.4876 | 6.4614e-06
Comparison VS | - | - | 0.068848 | 0.13333 | 1.806e-06 | 0.065995 | 0.083333 | 2.1472e-06
Lyostar II, 10% Sucrose after Tc, 2-ml, Fill of .673923
| Tsh | Pch (Torr) | Tpr (center) | Time (center) | Sublimation Rate Max (Center) | Tpr (edge) | Time (edge) | Sublimation Rate Max (edge)
Vitos Result | -25 | 0.4 | -26.1832 | 60.8667 | 1.1978e-05 | -26.0593 | 45.6667 | 1.6716e-05
Sergueis Result | -25 | 0.4 | -26.191 | 61.7 | 1.1795e-05 | -26.0671 | 46.1 | 1.6471e-05
Petrs Result | -25 | 0.4 | -26.3062 | 56.4691 | 1.3535e-05 | -26.1712 | 42.1959 | 1.9453e-05
Comparison VP | - | - | 0.12301 | 4.3976 | 1.5563e-06 | 0.11191 | 3.4708 | 2.737e-06
Comparison VS | - | - | 0.0077821 | 0.83333 | 1.8305e-07 | 0.0077946 | 0.43333 | 2.451e-07
| Tsh | Pch (Torr) | Tpr (center) | Time (center) | Sublimation Rate Max (Center) | Tpr (edge) | Time (edge) | Sublimation Rate Max (edge)
Vitos Result | 5 | 0.2 | -25.0667 | 4.3667 | 0.00017979 | -23.0313 | 3.4167 | 0.00025143
Sergueis Result | 5 | 0.2 | -25.1287 | 4.4 | 0.00017791 | -23.071 | 3.41 | 0.00024864
Comparison | - | - | 0.061983 | 0.033333 | 1.8787e-06 | 0.039693 | 0.0066667 | 2.7875e-06
| Tsh | Pch (Torr) | Tpr (center) | Time (center) | Sublimation Rate Max (Center) | Tpr (edge) | Time (edge) | Sublimation Rate Max (edge)
Vitos Result | 25 | 0.06 | -28.8285 | 4.7833 | 0.00017502 | -25.9568 | 3.7333 | 0.00024853
Sergueis Result | 25 | 0.06 | -28.9107 | 4.8 | 0.0001731 | -26.0338 | 3.74 | 0.0002458
Comparison | - | - | 0.082231 | 0.016667 | 1.9211e-06 | 0.076974 | 0.0066667 | 2.7322e-06
Lyostar II, 10% Sucrose after Tc, 2-ml, Fill of 1.347864
| Tsh | Pch (Torr) | Tpr (center) | Time (center) | Sublimation Rate Max (Center) | Tpr (edge) | Time (edge) | Sublimation Rate Max (edge)
Vitos Result | -20 | 0.1 | -33.8472 | 22.6333 | 6.2429e-05 | -32.4467 | 17.1333 | 8.2603e-05
Sergueis Result | -20 | 0.1 | -33.8999 | 22.9 | 6.1753e-05 | -32.501 | 17.3 | 8.1777e-05
Comparison | - | - | 0.052664 | 0.26667 | 6.7649e-07 | 0.054292 | 0.16667 | 8.261e-07
| Tsh | Pch (Torr) | Tpr (center) | Time (center) | Sublimation Rate Max (Center) | Tpr (edge) | Time (edge) | Sublimation Rate Max (edge)
Vitos Result | 10 | 0.2 | -24.1147 | 7.3833 | 0.000204 | -21.8673 | 5.6333 | 0.00028584
Sergueis Result | 10 | 0.2 | -24.1619 | 7.42 | 0.00020173 | -21.9691 | 5.7 | 0.00028317
Petrs Result | 10 | 0.2 | -24.3298 | 7.5622 | 0.00020292 | -22.1088 | 5.8091 | 0.00028468
Comparison VP | - | - | 0.21507 | 0.1789 | 1.0805e-06 | 0.24151 | 0.17573 | 1.1538e-06
Comparison VS | - | - | 0.047245 | 0.036667 | 2.2679e-06 | 0.1018 | 0.066667 | 2.667e-06
| Tsh | Pch (Torr) | Tpr (center) | Time (center) | Sublimation Rate Max (Center) | Tpr (edge) | Time (edge) | Sublimation Rate Max (edge)
Vitos Result | 35 | 0.02 | -31.0686 | 9.5367 | 0.00015163 | -27.8583 | 7.0967 | 0.00021639
Sergueis Result | 35 | 0.02 | -31.1807 | 9.8 | 0.00014999 | -27.9632 | 7.32 | 0.00021404
Comparison | - | - | 0.11209 | 0.26333 | 1.639e-06 | 0.10487 | 0.22333 | 2.3451e-06
Lyostar II, 10% Sucrose after Tc, 2-ml, Fill of 2.021796
| Tsh | Pch (Torr) | Tpr (center) | Time (center) | Sublimation Rate Max (Center) | Tpr (edge) | Time (edge) | Sublimation Rate Max (edge)
Vitos Result | -15 | 0.25 | -27.1387 | 25.3 | 8.2216e-05 | -25.9971 | 19.3 | 0.00011173
Sergueis Result | -15 | 0.25 | -27.1718 | 25.5 | 8.1411e-05 | -26.0444 | 19.5 | 0.00011081
Comparison | - | - | 0.033123 | 0.2 | 8.0494e-07 | 0.047281 | 0.2 | 9.2055e-07
| Tsh | Pch (Torr) | Tpr (center) | Time (center) | Sublimation Rate Max (Center) | Tpr (edge) | Time (edge) | Sublimation Rate Max (edge)
Vitos Result | 0 | 0.125 | -28.4873 | 15.85 | 0.00013172 | -26.3711 | 11.95 | 0.00018291
Sergueis Result | 0 | 0.125 | -28.5538 | 16 | 0.00013038 | -26.4655 | 12.1 | 0.00018127
Comparison | - | - | 0.066451 | 0.15 | 1.3412e-06 | 0.094387 | 0.15 | 1.6372e-06
| Tsh | Pch (Torr) | Tpr (center) | Time (center) | Sublimation Rate Max (Center) | Tpr (edge) | Time (edge) | Sublimation Rate Max (edge)
Vitos Result | 15 | 0.08 | -28.4902 | 13.25 | 0.00016074 | -25.8122 | 9.9 | 0.00022627
Sergueis Result | 15 | 0.08 | -28.5839 | 13.4 | 0.00015908 | -25.9088 | 10 | 0.00022397
Petrs Result | 15 | 0.08 | -28.7394 | 13.3322 | 0.0001598 | -26.0963 | 9.9552 | 0.00022522
Comparison VP | - | - | 0.24921 | 0.08222 | 9.4252e-07 | 0.28413 | 0.055209 | 1.0512e-06
Comparison VS | - | - | 0.093747 | 0.15 | 1.6647e-06 | 0.096578 | 0.1 | 2.2962e-06
Lyostar II, 15% Sucrose after Tc, 2-ml, Fill of .673923
| Tsh | Pch (Torr) | Tpr (center) | Time (center) | Sublimation Rate Max (Center) | Tpr (edge) | Time (edge) | Sublimation Rate Max (edge)
Vitos Result | -30 | 0.15 | -33.9531 | 29.3 | 2.6428e-05 | -33.4352 | 22.4 | 3.6426e-05
Sergueis Result | -30 | 0.15 | -33.9756 | 29.5 | 2.6076e-05 | -33.4588 | 22.6 | 3.5984e-05
Petrs Result | -30 | 0.15 | -34.0845 | 29.0719 | 2.8312e-05 | -33.5562 | 22.2157 | 4.0502e-05
Comparison VP | - | - | 0.13136 | 0.22814 | 1.884e-06 | 0.12101 | 0.18432 | 4.0756e-06
Comparison VS | - | - | 0.022466 | 0.2 | 3.5134e-07 | 0.0236 | 0.2 | 4.4164e-07
| Tsh | Pch (Torr) | Tpr (center) | Time (center) | Sublimation Rate Max (Center) | Tpr (edge) | Time (edge) | Sublimation Rate Max (edge)
Vitos Result | 5 | 0.2 | -24.2838 | 4.3167 | 0.00017511 | -22.1384 | 3.3667 | 0.00024342
Sergueis Result | 5 | 0.2 | -24.3508 | 4.35 | 0.00017332 | -22.2205 | 3.4 | 0.00024111
Comparison | - | - | 0.067047 | 0.033333 | 1.7903e-06 | 0.082137 | 0.033333 | 2.3116e-06
| Tsh | Pch (Torr) | Tpr (center) | Time (center) | Sublimation Rate Max (Center) | Tpr (edge) | Time (edge) | Sublimation Rate Max (edge)
Vitos Result | 25 | 0.25 | -19.8386 | 3.1833 | 0.00030369 | -17.3727 | 2.6333 | 0.00043049
Sergueis Result | 25 | 0.25 | -19.9111 | 3.2 | 0.00030039 | -17.3386 | 2.61 | 0.00042477
Comparison | - | - | 0.072516 | 0.016667 | 3.3066e-06 | 0.034069 | 0.023333 | 5.7165e-06
Lyostar II, 15% Sucrose after Tc, 2-ml, Fill of 1.347864
| Tsh | Pch (Torr) | Tpr (center) | Time (center) | Sublimation Rate Max (Center) | Tpr (edge) | Time (edge) | Sublimation Rate Max (edge)
Vitos Result | -20 | 0.3 | -26.7765 | 25.2333 | 5.2648e-05 | -26.0304 | 19.3333 | 6.8739e-05
Sergueis Result | -20 | 0.3 | -26.8007 | 25.4 | 5.2061e-05 | -26.0606 | 19.5 | 6.8029e-05
Comparison | - | - | 0.024225 | 0.16667 | 5.872e-07 | 0.03019 | 0.16667 | 7.1041e-07
| Tsh | Pch (Torr) | Tpr (center) | Time (center) | Sublimation Rate Max (Center) | Tpr (edge) | Time (edge) | Sublimation Rate Max (edge)
Vitos Result | 10 | 0.1 | -27.2056 | 9.0333 | 0.0001533 | -24.6625 | 6.8333 | 0.00021423
Sergueis Result | 10 | 0.1 | -27.2818 | 9.1 | 0.00015169 | -24.7573 | 6.9 | 0.00021213
Petrs Result | 10 | 0.1 | -27.4332 | 9.1325 | 0.00015246 | -24.8965 | 6.9086 | 0.00021319
Comparison VP | - | - | 0.22756 | 0.099168 | 8.4044e-07 | 0.23399 | 0.075236 | 1.0401e-06
Comparison VS | - | - | 0.076231 | 0.066667 | 1.6038e-06 | 0.094765 | 0.066667 | 2.0963e-06
| Tsh | Pch (Torr) | Tpr (center) | Time (center) | Sublimation Rate Max (Center) | Tpr (edge) | Time (edge) | Sublimation Rate Max (edge)
Vitos Result | 25 | 0.04 | -29.0603 | 9.2833 | 0.00015056 | -26.041 | 6.9833 | 0.00021322
Sergueis Result | 25 | 0.04 | -29.1536 | 9.4 | 0.00014893 | -26.1495 | 7.1 | 0.00021101
Comparison | - | - | 0.093295 | 0.11667 | 1.6231e-06 | 0.10846 | 0.11667 | 2.2147e-06
Lyostar II, 15% Sucrose after Tc, 2-ml, Fill of 2.021796
| Tsh | Pch (Torr) | Tpr (center) | Time (center) | Sublimation Rate Max (Center) | Tpr (edge) | Time (edge) | Sublimation Rate Max (edge)
Vitos Result | -15 | 0.25 | -26.7022 | 25.2 | 7.926e-05 | -25.5104 | 19.4 | 0.00010678
Sergueis Result | -15 | 0.25 | -26.7397 | 25.4 | 7.8521e-05 | -25.5445 | 19.5 | 0.00010579
Comparison | - | - | 0.037526 | 0.2 | 7.3857e-07 | 0.034128 | 0.1 | 9.9078e-07
| Tsh | Pch (Torr) | Tpr (center) | Time (center) | Sublimation Rate Max (Center) | Tpr (edge) | Time (edge) | Sublimation Rate Max (edge)
Vitos Result | 0 | 0.175 | -25.7133 | 14.3 | 0.00014275 | -23.6497 | 10.9 | 0.00019694
Sergueis Result | 0 | 0.175 | -25.8038 | 14.5 | 0.00014147 | -23.7259 | 11 | 0.00019511
Comparison | - | - | 0.090499 | 0.2 | 1.2861e-06 | 0.076198 | 0.1 | 1.8322e-06
| Tsh | Pch (Torr) | Tpr (center) | Time (center) | Sublimation Rate Max (Center) | Tpr (edge) | Time (edge) | Sublimation Rate Max (edge)
Vitos Result | 15 | 0.35 | -18.8059 | 8.35 | 0.00027544 | -16.6381 | 6.55 | 0.00038667
Sergueis Result | 15 | 0.35 | -18.8715 | 8.42 | 0.00027253 | -16.7148 | 6.6 | 0.00038277
Petrs Result | 15 | 0.35 | -19.082 | 8.5403 | 0.00027449 | -16.843 | 6.675 | 0.00038469
Comparison VP | - | - | 0.27609 | 0.19035 | 9.5198e-07 | 0.20491 | 0.12503 | 1.9822e-06
Comparison VS | - | - | 0.065628 | 0.07 | 2.9109e-06 | 0.076749 | 0.05 | 3.9013e-06
Lyostar II, 5% Sucrose after Tc, 2-ml, Fill of .673923
| Tsh | Pch (Torr) | Tpr (center) | Time (center) | Sublimation Rate Max (Center) | Tpr (edge) | Time (edge) | Sublimation Rate Max (edge)
Vitos Result | -25 | 0.4 | -26.2998 | 58.6667 | 1.1995e-05 | -26.2029 | 42.8667 | 1.6759e-05
Sergueis Result | -25 | 0.4 | -26.3069 | 59.25 | 1.1812e-05 | -26.2106 | 43.25 | 1.6512e-05
Petrs Result | -25 | 0.4 | -26.4328 | 54.4339 | 1.3527e-05 | -26.3276 | 39.6838 | 1.9434e-05
Comparison VP | - | - | 0.13303 | 4.2328 | 1.5324e-06 | 0.12474 | 3.1828 | 2.6751e-06
Comparison VS | - | - | 0.0071493 | 0.58333 | 1.8319e-07 | 0.0076667 | 0.38333 | 2.4736e-07
| Tsh | Pch (Torr) | Tpr (center) | Time (center) | Sublimation Rate Max (Center) | Tpr (edge) | Time (edge) | Sublimation Rate Max (edge)
Vitos Result | -5 | 0.2 | -28.4993 | 5.3833 | 0.00014052 | -27.0695 | 4.0833 | 0.00019795
Sergueis Result | -5 | 0.2 | -28.5422 | 5.42 | 0.00013902 | -27.1124 | 4.1 | 0.00019586
Comparison | - | - | 0.042856 | 0.036667 | 1.5013e-06 | 0.042894 | 0.016667 | 2.0915e-06
| Tsh | Pch (Torr) | Tpr (center) | Time (center) | Sublimation Rate Max (Center) | Tpr (edge) | Time (edge) | Sublimation Rate Max (edge)
Vitos Result | 20 | 0.125 | -28.4573 | 4.0167 | 0.00022407 | -26.1663 | 3.1667 | 0.00032021
Sergueis Result | 20 | 0.125 | -28.5311 | 4.05 | 0.00022161 | -26.2148 | 3.17 | 0.00031654
Comparison | - | - | 0.07385 | 0.033333 | 2.4603e-06 | 0.048495 | 0.0033333 | 3.6657e-06
Lyostar II, 5% Sucrose after Tc, 2-ml, Fill of 1.347864
| Tsh | Pch (Torr) | Tpr (center) | Time (center) | Sublimation Rate Max (Center) | Tpr (edge) | Time (edge) | Sublimation Rate Max (edge)
Vitos Result | -35 | 0.06 | -41.5148 | 61.8333 | 2.5548e-05 | -40.8148 | 46.6333 | 3.5244e-05
Sergueis Result | -35 | 0.06 | -41.5517 | 62.5 | 2.5178e-05 | -40.8523 | 46.9 | 3.4771e-05
Comparison | - | - | 0.036948 | 0.66667 | 3.6982e-07 | 0.037488 | 0.26667 | 4.7279e-07
| Tsh | Pch (Torr) | Tpr (center) | Time (center) | Sublimation Rate Max (Center) | Tpr (edge) | Time (edge) | Sublimation Rate Max (edge)
Vitos Result | 0 | 0.225 | -26.9255 | 8.75 | 0.00017196 | -25.3322 | 6.55 | 0.00024267
Sergueis Result | 0 | 0.225 | -26.9631 | 8.81 | 0.00017005 | -25.3905 | 6.61 | 0.00024019
Petrs Result | 0 | 0.225 | -27.1244 | 8.9623 | 0.00017123 | -25.5606 | 6.7519 | 0.00024203
Comparison VP | - | - | 0.19885 | 0.2123 | 7.272e-07 | 0.22839 | 0.20192 | 6.3501e-07
Comparison VS | - | - | 0.037577 | 0.06 | 1.9099e-06 | 0.058308 | 0.06 | 2.4782e-06
| Tsh | Pch (Torr) | Tpr (center) | Time (center) | Sublimation Rate Max (Center) | Tpr (edge) | Time (edge) | Sublimation Rate Max (edge)
Vitos Result | 30 | 0.35 | -20.4037 | 4.65 | 0.00041068 | -18.4572 | 3.7 | 0.00059223
Sergueis Result | 30 | 0.35 | -20.4421 | 4.68 | 0.00040586 | -18.3614 | 3.7 | 0.00058368
Comparison | - | - | 0.038355 | 0.03 | 4.8187e-06 | 0.095791 | 1.0214e-14 | 8.5501e-06
Lyostar II, 5% Sucrose after Tc, 2-ml, Fill of 2.021796
| Tsh | Pch (Torr) | Tpr (center) | Time (center) | Sublimation Rate Max (Center) | Tpr (edge) | Time (edge) | Sublimation Rate Max (edge)
Vitos Result | -20 | 0.25 | -29.107 | 34.9333 | 6.1682e-05 | -28.4231 | 26.2333 | 8.5575e-05
Sergueis Result | -20 | 0.25 | -29.1336 | 35.3 | 6.109e-05 | -28.4548 | 26.5 | 8.4825e-05
Comparison | - | - | 0.026606 | 0.36667 | 5.9216e-07 | 0.03169 | 0.26667 | 7.5047e-07
| Tsh | Pch (Torr) | Tpr (center) | Time (center) | Sublimation Rate Max (Center) | Tpr (edge) | Time (edge) | Sublimation Rate Max (edge)
Vitos Result | 5 | 0.175 | -27.9291 | 12.3167 | 0.00018281 | -26.0936 | 9.2667 | 0.00025893
Sergueis Result | 5 | 0.175 | -28.0257 | 12.5 | 0.00018106 | -26.1417 | 9.33 | 0.00025609
Comparison | - | - | 0.096595 | 0.18333 | 1.7528e-06 | 0.048074 | 0.063333 | 2.8374e-06
| Tsh | Pch (Torr) | Tpr (center) | Time (center) | Sublimation Rate Max (Center) | Tpr (edge) | Time (edge) | Sublimation Rate Max (edge)
Vitos Result | 35 | 0.02 | -34.7178 | 13.6867 | 0.00016 | -31.6626 | 10.0467 | 0.00022948
Sergueis Result | 35 | 0.02 | -34.833 | 13.85 | 0.00015826 | -31.7752 | 10.15 | 0.000227
Petrs Result | 35 | 0.02 | -35.0009 | 13.9131 | 0.0001588 | -31.9688 | 10.2315 | 0.00022788
Comparison VP | - | - | 0.28311 | 0.22638 | 1.2021e-06 | 0.30619 | 0.18485 | 1.6037e-06
Comparison VS | - | - | 0.11523 | 0.16333 | 1.7365e-06 | 0.11258 | 0.10333 | 2.4824e-06

## 10ml Results
Input Parameters | [8 empty] | Output Parameters | [7 empty] | Impact on Freeze Dryer Performance |  |  |  |  | Minimum controllable pressure
Freeze Dryer | Formulation | Vial | Kv | Rp | Density | Fill, ml | Tsh | Pch (Torr) | Tpr (center) | Time (center) | Sublimation Rate Max (Center) | Percent removed (center) | Tpr (edge) | Time (edge) | Sublimation Rate Max (edge) | Percent removed (edge) | Number of Vials | Edge Effect | Total Sublimination Rate | Pmin mTorr | Pch > Pmin
Lyostar II | 5% Mannitol | 10-ml | 0.0002081 | 5% Mannitol | 1.0153 | 1.5951 | -35 | 0.02 | -40.3381 | 40.5333 | 8.1122e-05 | 99.0604 | -39.1853 | 33.0333 | 0.00011338 | 99.1803 | 675 | 10 | 0.056935 | 38.6549 | Pmin exceeds chamber pressure |  | A | 22.158 | 16.45 | 7.01
Lyostar II | 5% Mannitol | 10-ml | 0.00026036 | 5% Mannitol | 1.0153 | 1.5951 | -35 | 0.04 | -38.978 | 43.4333 | 7.1523e-05 | 99.0536 | -38.0907 | 35.5333 | 0.00010222 | 99.1375 | 675 | 10 | 0.05035 | 36.7468 | Operational |  | B | 289.75 | 7.5016 | 2.4287
Lyostar II | 5% Mannitol | 10-ml | 0.00030819 | 5% Mannitol | 1.0153 | 1.5951 | -35 | 0.06 | -37.9835 | 48.8333 | 6.1728e-05 | 99.0594 | -37.303 | 40.0333 | 8.9026e-05 | 99.0247 | 675 | 10 | 0.043509 | 34.7647 | Operational |  | C | 0 | 3.5893 | 0.0239
Lyostar II | 5% Mannitol | 10-ml | 0.00035213 | 5% Mannitol | 1.0153 | 1.5951 | -35 | 0.08 | -37.2035 | 57.7333 | 5.1012e-05 | 99.0595 | -36.6902 | 47.5333 | 7.3755e-05 | 99.1073 | 675 | 10 | 0.035968 | 32.5798 | Operational
Lyostar II | 5% Mannitol | 10-ml | 0.00039264 | 5% Mannitol | 1.0153 | 1.5951 | -35 | 0.1 | -36.5616 | 72.9333 | 3.9675e-05 | 99.0677 | -36.1928 | 60.1333 | 5.746e-05 | 99.0507 | 675 | 10 | 0.027981 | 30.2656 | Operational
Lyostar II | 5% Mannitol | 10-ml | 0.00043903 | 5% Mannitol | 1.0153 | 1.5951 | -35 | 0.125 | -35.8897 | 114.2333 | 2.4847e-05 | 99.0003 | -35.6764 | 94.4333 | 3.604e-05 | 99.0103 | 675 | 10 | 0.017527 | 27.2365 | Operational
Lyostar II | 5% Mannitol | 10-ml | 0.0004813 | 5% Mannitol | 1.0153 | 1.5951 | -35 | 0.15 | -35.3168 | 292.4333 | 9.5551e-06 | 99.0202 | -35.24 | 242.0333 | 1.3875e-05 | 99.0009 | 675 | 10 | 0.0067413 | 24.1113 | Operational
Lyostar II | 5% Mannitol | 10-ml | 0.0002081 | 5% Mannitol | 1.0153 | 1.5951 | -30 | 0.02 | -37.6918 | 29.4 | 9.9856e-05 | 99.0873 | -36.2084 | 23.4 | 0.00013662 | 99.1761 | 675 | 10 | 0.069885 | 42.4071 | Pmin exceeds chamber pressure
Lyostar II | 5% Mannitol | 10-ml | 0.00026036 | 5% Mannitol | 1.0153 | 1.5951 | -30 | 0.04 | -36.234 | 29 | 9.7685e-05 | 99.0861 | -34.9861 | 23.2 | 0.00013673 | 99.2043 | 675 | 10 | 0.068573 | 42.027 | Pmin exceeds chamber pressure
Lyostar II | 5% Mannitol | 10-ml | 0.00030819 | 5% Mannitol | 1.0153 | 1.5951 | -30 | 0.06 | -35.1589 | 29.6 | 9.3924e-05 | 99.1912 | -34.1022 | 23.7 | 0.00013286 | 99.0894 | 675 | 10 | 0.066027 | 41.2893 | Operational
Lyostar II | 5% Mannitol | 10-ml | 0.00035213 | 5% Mannitol | 1.0153 | 1.5951 | -30 | 0.08 | -34.3166 | 30.9 | 8.835e-05 | 99.1989 | -33.4139 | 24.8 | 0.00012538 | 99.0549 | 675 | 10 | 0.062136 | 40.1619 | Operational
Lyostar II | 5% Mannitol | 10-ml | 0.00039264 | 5% Mannitol | 1.0153 | 1.5951 | -30 | 0.1 | -33.6265 | 32.9 | 8.1698e-05 | 99.0904 | -32.8537 | 26.5 | 0.00011622 | 99.0327 | 675 | 10 | 0.057477 | 38.8118 | Operational
Lyostar II | 5% Mannitol | 10-ml | 0.00043903 | 5% Mannitol | 1.0153 | 1.5951 | -30 | 0.125 | -32.9034 | 36.7 | 7.2194e-05 | 99.1063 | -32.2718 | 29.7 | 0.00010295 | 99.2116 | 675 | 10 | 0.050807 | 36.8794 | Operational
Lyostar II | 5% Mannitol | 10-ml | 0.0004813 | 5% Mannitol | 1.0153 | 1.5951 | -30 | 0.15 | -32.2908 | 42.4 | 6.1723e-05 | 99.1406 | -31.7874 | 34.3 | 8.8205e-05 | 99.1062 | 675 | 10 | 0.04345 | 34.7478 | Operational
Lyostar II | 5% Mannitol | 10-ml | 0.00051997 | 5% Mannitol | 1.0153 | 1.5951 | -30 | 0.175 | -31.7579 | 51.1 | 5.0578e-05 | 99.0948 | -31.3673 | 41.4 | 7.2416e-05 | 99.0872 | 675 | 10 | 0.035614 | 32.4773 | Operational
Lyostar II | 5% Mannitol | 10-ml | 0.00055547 | 5% Mannitol | 1.0153 | 1.5951 | -30 | 0.2 | -31.283 | 65.5 | 3.8986e-05 | 99.038 | -30.9956 | 53.1 | 5.5916e-05 | 99.0271 | 675 | 10 | 0.027458 | 30.114 | Operational
Lyostar II | 5% Mannitol | 10-ml | 0.0005882 | 5% Mannitol | 1.0153 | 1.5951 | -30 | 0.225 | -30.8519 | 93.2 | 2.7115e-05 | 99.0672 | -30.6598 | 75.6 | 3.895e-05 | 99.0675 | 675 | 10 | 0.019102 | 27.6927 | Operational
Lyostar II | 5% Mannitol | 10-ml | 0.00061845 | 5% Mannitol | 1.0153 | 1.5951 | -30 | 0.25 | -30.456 | 165.6 | 1.509e-05 | 99.0173 | -30.3526 | 134.4 | 2.1708e-05 | 99.0479 | 675 | 10 | 0.010633 | 25.2388 | Operational
Lyostar II | 5% Mannitol | 10-ml | 0.0006465 | 5% Mannitol | 1.0153 | 1.5951 | -30 | 0.275 | -30.0879 | 822.7 | 3.0068e-06 | 99.0067 | -30.0678 | 667.4 | 4.3296e-06 | 99.0097 | 675 | 10 | 0.0021189 | 22.7719 | Operational
Lyostar II | 5% Mannitol | 10-ml | 0.0002081 | 5% Mannitol | 1.0153 | 1.5951 | -25 | 0.02 | -35.3559 | 22.7667 | 0.00011732 | 99.2625 | -33.5756 | 17.7667 | 0.00015826 | 99.258 | 675 | 10 | 0.081955 | 45.9045 | Pmin exceeds chamber pressure
Lyostar II | 5% Mannitol | 10-ml | 0.00026036 | 5% Mannitol | 1.0153 | 1.5951 | -25 | 0.04 | -33.818 | 21.3667 | 0.00012207 | 99.017 | -32.242 | 16.7667 | 0.00016788 | 99.0522 | 675 | 10 | 0.08549 | 46.9287 | Pmin exceeds chamber pressure
Lyostar II | 5% Mannitol | 10-ml | 0.00030819 | 5% Mannitol | 1.0153 | 1.5951 | -25 | 0.06 | -32.671 | 20.7667 | 0.00012411 | 99.0703 | -31.2582 | 16.3667 | 0.00017229 | 99.1189 | 675 | 10 | 0.087024 | 47.3732 | Operational
Lyostar II | 5% Mannitol | 10-ml | 0.00035213 | 5% Mannitol | 1.0153 | 1.5951 | -25 | 0.08 | -31.7697 | 20.5667 | 0.0001235 | 99.0613 | -30.4925 | 16.2667 | 0.00017189 | 99.1518 | 675 | 10 | 0.086631 | 47.2592 | Operational
Lyostar II | 5% Mannitol | 10-ml | 0.00039264 | 5% Mannitol | 1.0153 | 1.5951 | -25 | 0.1 | -31.021 | 20.7667 | 0.00012141 | 99.3424 | -29.8629 | 16.4667 | 0.00016931 | 99.4327 | 675 | 10 | 0.085186 | 46.8406 | Operational
Lyostar II | 5% Mannitol | 10-ml | 0.00043903 | 5% Mannitol | 1.0153 | 1.5951 | -25 | 0.125 | -30.2514 | 21.2667 | 0.00011714 | 99.309 | -29.226 | 16.8667 | 0.0001637 | 99.2495 | 675 | 10 | 0.082212 | 45.9788 | Operational
Lyostar II | 5% Mannitol | 10-ml | 0.0004813 | 5% Mannitol | 1.0153 | 1.5951 | -25 | 0.15 | -29.606 | 22.0667 | 0.00011145 | 99.112 | -28.6908 | 17.5667 | 0.00015607 | 99.2083 | 675 | 10 | 0.078242 | 44.8286 | Operational
Lyostar II | 5% Mannitol | 10-ml | 0.00051997 | 5% Mannitol | 1.0153 | 1.5951 | -25 | 0.175 | -29.0423 | 23.2667 | 0.0001047 | 99.1091 | -28.2282 | 18.5667 | 0.00014691 | 99.293 | 675 | 10 | 0.073524 | 43.4615 | Operational
Lyostar II | 5% Mannitol | 10-ml | 0.00055547 | 5% Mannitol | 1.0153 | 1.5951 | -25 | 0.2 | -28.5421 | 24.8667 | 9.7165e-05 | 99.1675 | -27.8274 | 19.7667 | 0.00013659 | 99.0152 | 675 | 10 | 0.068248 | 41.9328 | Operational
Lyostar II | 5% Mannitol | 10-ml | 0.0005882 | 5% Mannitol | 1.0153 | 1.5951 | -25 | 0.225 | -28.0941 | 26.8667 | 8.9036e-05 | 99.0709 | -27.4606 | 21.4667 | 0.0001254 | 99.2574 | 675 | 10 | 0.062554 | 40.2831 | Operational
Lyostar II | 5% Mannitol | 10-ml | 0.00061845 | 5% Mannitol | 1.0153 | 1.5951 | -25 | 0.25 | -27.6838 | 29.4667 | 8.0476e-05 | 99.0553 | -27.1304 | 23.5667 | 0.00011355 | 99.2966 | 675 | 10 | 0.056554 | 38.5445 | Operational
Lyostar II | 5% Mannitol | 10-ml | 0.0006465 | 5% Mannitol | 1.0153 | 1.5951 | -25 | 0.275 | -27.3041 | 32.8667 | 7.1605e-05 | 99.1109 | -26.83 | 26.1667 | 0.00010121 | 99.0269 | 675 | 10 | 0.050332 | 36.7417 | Operational
Lyostar II | 5% Mannitol | 10-ml | 0.00067258 | 5% Mannitol | 1.0153 | 1.5951 | -25 | 0.3 | -26.9504 | 37.3667 | 6.2517e-05 | 99.1707 | -26.547 | 29.7667 | 8.8517e-05 | 99.1396 | 675 | 10 | 0.043954 | 34.8937 | Operational
Lyostar II | 5% Mannitol | 10-ml | 0.00069689 | 5% Mannitol | 1.0153 | 1.5951 | -25 | 0.325 | -26.619 | 43.4667 | 5.3286e-05 | 99.136 | -26.2839 | 34.5667 | 7.5569e-05 | 99.0098 | 675 | 10 | 0.037472 | 33.0155 | Operational
Lyostar II | 5% Mannitol | 10-ml | 0.0007196 | 5% Mannitol | 1.0153 | 1.5951 | -25 | 0.35 | -26.3061 | 52.1667 | 4.3971e-05 | 99.0065 | -26.0342 | 41.5667 | 6.2453e-05 | 99.0609 | 675 | 10 | 0.030928 | 31.1194 | Operational
Lyostar II | 5% Mannitol | 10-ml | 0.00074088 | 5% Mannitol | 1.0153 | 1.5951 | -25 | 0.375 | -26.0074 | 65.7667 | 3.4618e-05 | 99.035 | -25.7974 | 52.3667 | 4.9239e-05 | 99.0803 | 675 | 10 | 0.024354 | 29.2146 | Operational
Lyostar II | 5% Mannitol | 10-ml | 0.00076084 | 5% Mannitol | 1.0153 | 1.5951 | -25 | 0.4 | -25.7221 | 89.4667 | 2.5265e-05 | 99.075 | -25.5714 | 71.1667 | 3.5982e-05 | 99.0954 | 675 | 10 | 0.017777 | 27.309 | Operational
Lyostar II | 5% Mannitol | 10-ml | 0.00079729 | 5% Mannitol | 1.0153 | 1.5951 | -25 | 0.45 | -25.185 | 333.6667 | 6.6663e-06 | 99.0027 | -25.1464 | 264.9667 | 9.5174e-06 | 99.0173 | 675 | 10 | 0.0046922 | 23.5176 | Operational
Lyostar II | 5% Mannitol | 10-ml | 0.0002081 | 5% Mannitol | 1.0153 | 1.5951 | -20 | 0.02 | -33.2897 | 18.4333 | 0.00013393 | 99.4082 | -31.2562 | 14.1333 | 0.00017916 | 99.1352 | 675 | 10 | 0.093458 | 49.2376 | Pmin exceeds chamber pressure
Lyostar II | 5% Mannitol | 10-ml | 0.00026036 | 5% Mannitol | 1.0153 | 1.5951 | -20 | 0.04 | -31.668 | 16.8333 | 0.00014494 | 99.2568 | -29.798 | 13.0333 | 0.00019676 | 99.2943 | 675 | 10 | 0.10133 | 51.5188 | Pmin exceeds chamber pressure
Lyostar II | 5% Mannitol | 10-ml | 0.00030819 | 5% Mannitol | 1.0153 | 1.5951 | -20 | 0.06 | -30.4515 | 15.9333 | 0.00015235 | 99.41 | -28.7381 | 12.3333 | 0.00020829 | 99.0816 | 675 | 10 | 0.10661 | 53.0484 | Operational
Lyostar II | 5% Mannitol | 10-ml | 0.00035213 | 5% Mannitol | 1.0153 | 1.5951 | -20 | 0.08 | -29.4995 | 15.3333 | 0.0001564 | 99.3539 | -27.8977 | 11.9333 | 0.0002141 | 99.2068 | 675 | 10 | 0.10946 | 53.8747 | Operational
Lyostar II | 5% Mannitol | 10-ml | 0.00039264 | 5% Mannitol | 1.0153 | 1.5951 | -20 | 0.1 | -28.7253 | 14.9333 | 0.00015859 | 99.0705 | -27.2081 | 11.7333 | 0.00021731 | 99.4693 | 675 | 10 | 0.11101 | 54.3243 | Operational
Lyostar II | 5% Mannitol | 10-ml | 0.00043903 | 5% Mannitol | 1.0153 | 1.5951 | -20 | 0.125 | -27.9093 | 14.7333 | 0.00015927 | 99.0699 | -26.5214 | 11.5333 | 0.00021847 | 99.0032 | 675 | 10 | 0.1115 | 54.4659 | Operational
Lyostar II | 5% Mannitol | 10-ml | 0.0004813 | 5% Mannitol | 1.0153 | 1.5951 | -20 | 0.15 | -27.2208 | 14.7333 | 0.00015814 | 99.1496 | -25.9192 | 11.6333 | 0.00021718 | 99.6005 | 675 | 10 | 0.11073 | 54.2421 | Operational
Lyostar II | 5% Mannitol | 10-ml | 0.00051997 | 5% Mannitol | 1.0153 | 1.5951 | -20 | 0.175 | -26.6327 | 14.8333 | 0.00015562 | 99.0077 | -25.4218 | 11.7333 | 0.000214 | 99.5001 | 675 | 10 | 0.10898 | 53.736 | Operational
Lyostar II | 5% Mannitol | 10-ml | 0.00055547 | 5% Mannitol | 1.0153 | 1.5951 | -20 | 0.2 | -26.1032 | 15.1333 | 0.00015201 | 99.2969 | -24.9847 | 11.9333 | 0.00020934 | 99.474 | 675 | 10 | 0.10648 | 53.0094 | Operational
Lyostar II | 5% Mannitol | 10-ml | 0.0005882 | 5% Mannitol | 1.0153 | 1.5951 | -20 | 0.225 | -25.6422 | 15.4333 | 0.00014755 | 99.0392 | -24.5925 | 12.2333 | 0.0002035 | 99.5754 | 675 | 10 | 0.10337 | 52.1094 | Operational
Lyostar II | 5% Mannitol | 10-ml | 0.00061845 | 5% Mannitol | 1.0153 | 1.5951 | -20 | 0.25 | -25.2121 | 15.9333 | 0.00014241 | 99.2894 | -24.2482 | 12.5333 | 0.00019673 | 99.2122 | 675 | 10 | 0.099792 | 51.0727 | Operational
Lyostar II | 5% Mannitol | 10-ml | 0.0006465 | 5% Mannitol | 1.0153 | 1.5951 | -20 | 0.275 | -24.8275 | 16.4333 | 0.00013674 | 99.0458 | -23.9299 | 12.9333 | 0.0001892 | 99.0099 | 675 | 10 | 0.095841 | 49.928 | Operational
Lyostar II | 5% Mannitol | 10-ml | 0.00067258 | 5% Mannitol | 1.0153 | 1.5951 | -20 | 0.3 | -24.4621 | 17.1333 | 0.00013065 | 99.259 | -23.6235 | 13.5333 | 0.00018108 | 99.4963 | 675 | 10 | 0.091596 | 48.6978 | Operational
Lyostar II | 5% Mannitol | 10-ml | 0.00069689 | 5% Mannitol | 1.0153 | 1.5951 | -20 | 0.325 | -24.1223 | 17.9333 | 0.00012424 | 99.3967 | -23.3473 | 14.1333 | 0.00017248 | 99.4755 | 675 | 10 | 0.087118 | 47.4006 | Operational
Lyostar II | 5% Mannitol | 10-ml | 0.0007196 | 5% Mannitol | 1.0153 | 1.5951 | -20 | 0.35 | -23.8049 | 18.8333 | 0.00011757 | 99.41 | -23.088 | 14.8333 | 0.00016349 | 99.4684 | 675 | 10 | 0.082459 | 46.0505 | Operational
Lyostar II | 5% Mannitol | 10-ml | 0.00074088 | 5% Mannitol | 1.0153 | 1.5951 | -20 | 0.375 | -23.5074 | 19.8333 | 0.0001107 | 99.2426 | -22.8441 | 15.6333 | 0.00015418 | 99.4037 | 675 | 10 | 0.077661 | 44.6602 | Operational
Lyostar II | 5% Mannitol | 10-ml | 0.00076084 | 5% Mannitol | 1.0153 | 1.5951 | -20 | 0.4 | -23.2223 | 21.0333 | 0.00010369 | 99.2068 | -22.6144 | 16.5333 | 0.00014464 | 99.2026 | 675 | 10 | 0.072756 | 43.2389 | Operational
Lyostar II | 5% Mannitol | 10-ml | 0.00079729 | 5% Mannitol | 1.0153 | 1.5951 | -20 | 0.45 | -22.687 | 24.1333 | 8.9374e-05 | 99.3029 | -22.1797 | 18.9333 | 0.00012505 | 99.2502 | 675 | 10 | 0.062735 | 40.3355 | Operational
Lyostar II | 5% Mannitol | 10-ml | 0.0002081 | 5% Mannitol | 1.0153 | 1.5951 | -15 | 0.02 | -31.46 | 15.4 | 0.00015004 | 99.3577 | -29.1905 | 11.7 | 0.00019982 | 99.1759 | 675 | 10 | 0.10464 | 52.4767 | Pmin exceeds chamber pressure
Lyostar II | 5% Mannitol | 10-ml | 0.00026036 | 5% Mannitol | 1.0153 | 1.5951 | -15 | 0.04 | -29.7679 | 13.8 | 0.00016666 | 99.1681 | -27.633 | 10.6 | 0.00022431 | 99.3324 | 675 | 10 | 0.11639 | 55.8814 | Pmin exceeds chamber pressure
Lyostar II | 5% Mannitol | 10-ml | 0.00030819 | 5% Mannitol | 1.0153 | 1.5951 | -15 | 0.06 | -28.5028 | 12.8 | 0.00017898 | 99.074 | -26.4833 | 9.9 | 0.00024201 | 99.3902 | 675 | 10 | 0.12507 | 58.3959 | Operational
Lyostar II | 5% Mannitol | 10-ml | 0.00035213 | 5% Mannitol | 1.0153 | 1.5951 | -15 | 0.08 | -27.4758 | 12.2 | 0.00018732 | 99.6095 | -25.5858 | 9.4 | 0.00025327 | 99.3423 | 675 | 10 | 0.13089 | 60.0838 | Operational
Lyostar II | 5% Mannitol | 10-ml | 0.00039264 | 5% Mannitol | 1.0153 | 1.5951 | -15 | 0.1 | -26.6608 | 11.7 | 0.00019347 | 99.4028 | -24.8382 | 9.1 | 0.00026154 | 99.6798 | 675 | 10 | 0.13519 | 61.3293 | Operational
Lyostar II | 5% Mannitol | 10-ml | 0.00043903 | 5% Mannitol | 1.0153 | 1.5951 | -15 | 0.125 | -25.8076 | 11.3 | 0.00019873 | 99.341 | -24.0888 | 8.8 | 0.00026862 | 99.5051 | 675 | 10 | 0.13886 | 62.3919 | Operational
Lyostar II | 5% Mannitol | 10-ml | 0.0004813 | 5% Mannitol | 1.0153 | 1.5951 | -15 | 0.15 | -25.0776 | 11.1 | 0.00020183 | 99.6702 | -23.4685 | 8.6 | 0.00027286 | 99.2491 | 675 | 10 | 0.14103 | 63.0215 | Operational
Lyostar II | 5% Mannitol | 10-ml | 0.00051997 | 5% Mannitol | 1.0153 | 1.5951 | -15 | 0.175 | -24.4758 | 10.9 | 0.00020325 | 99.2302 | -22.9315 | 8.5 | 0.00027489 | 99.2177 | 675 | 10 | 0.14203 | 63.3105 | Operational
Lyostar II | 5% Mannitol | 10-ml | 0.00055547 | 5% Mannitol | 1.0153 | 1.5951 | -15 | 0.2 | -23.9172 | 10.9 | 0.00020332 | 99.717 | -22.4502 | 8.5 | 0.00027516 | 99.603 | 675 | 10 | 0.14209 | 63.3286 | Operational
Lyostar II | 5% Mannitol | 10-ml | 0.0005882 | 5% Mannitol | 1.0153 | 1.5951 | -15 | 0.225 | -23.433 | 10.9 | 0.00020231 | 99.7483 | -22.0357 | 8.5 | 0.00027403 | 99.5693 | 675 | 10 | 0.1414 | 63.1288 | Operational
Lyostar II | 5% Mannitol | 10-ml | 0.00061845 | 5% Mannitol | 1.0153 | 1.5951 | -15 | 0.25 | -23.0064 | 10.9 | 0.00020042 | 99.405 | -21.6728 | 8.5 | 0.00027174 | 99.1926 | 675 | 10 | 0.1401 | 62.7521 | Operational
Lyostar II | 5% Mannitol | 10-ml | 0.0006465 | 5% Mannitol | 1.0153 | 1.5951 | -15 | 0.275 | -22.6038 | 11 | 0.00019782 | 99.503 | -21.325 | 8.6 | 0.00026852 | 99.4717 | 675 | 10 | 0.1383 | 62.2304 | Operational
Lyostar II | 5% Mannitol | 10-ml | 0.00067258 | 5% Mannitol | 1.0153 | 1.5951 | -15 | 0.3 | -22.2399 | 11.1 | 0.00019463 | 99.3239 | -21.0122 | 8.7 | 0.0002645 | 99.4921 | 675 | 10 | 0.13609 | 61.5897 | Operational
Lyostar II | 5% Mannitol | 10-ml | 0.00069689 | 5% Mannitol | 1.0153 | 1.5951 | -15 | 0.325 | -21.8888 | 11.3 | 0.00019095 | 99.638 | -20.7281 | 8.8 | 0.00025984 | 99.2834 | 675 | 10 | 0.13354 | 60.8509 | Operational
Lyostar II | 5% Mannitol | 10-ml | 0.0007196 | 5% Mannitol | 1.0153 | 1.5951 | -15 | 0.35 | -21.566 | 11.5 | 0.00018687 | 99.7141 | -20.4467 | 9 | 0.00025463 | 99.7719 | 675 | 10 | 0.13071 | 60.0309 | Operational
Lyostar II | 5% Mannitol | 10-ml | 0.00074088 | 5% Mannitol | 1.0153 | 1.5951 | -15 | 0.375 | -21.2671 | 11.7 | 0.00018246 | 99.571 | -20.2073 | 9.1 | 0.00024896 | 99.157 | 675 | 10 | 0.12765 | 59.1436 | Operational
Lyostar II | 5% Mannitol | 10-ml | 0.00076084 | 5% Mannitol | 1.0153 | 1.5951 | -15 | 0.4 | -20.9884 | 11.9 | 0.00017777 | 99.2237 | -19.966 | 9.3 | 0.00024291 | 99.2398 | 675 | 10 | 0.12439 | 58.2003 | Operational
Lyostar II | 5% Mannitol | 10-ml | 0.00079729 | 5% Mannitol | 1.0153 | 1.5951 | -15 | 0.45 | -20.4538 | 12.5 | 0.00016776 | 99.3003 | -19.5142 | 9.8 | 0.00022988 | 99.6575 | 675 | 10 | 0.11743 | 56.1838 | Operational
Lyostar II | 5% Mannitol | 10-ml | 0.0002081 | 5% Mannitol | 1.0153 | 1.5951 | -10 | 0.02 | -29.8378 | 13.1667 | 0.00016589 | 99.024 | -27.3497 | 9.9667 | 0.00022056 | 99.1322 | 675 | 10 | 0.11566 | 55.6716 | Pmin exceeds chamber pressure
Lyostar II | 5% Mannitol | 10-ml | 0.00026036 | 5% Mannitol | 1.0153 | 1.5951 | -10 | 0.04 | -28.0378 | 11.7667 | 0.0001876 | 99.6171 | -25.6859 | 8.9667 | 0.00025119 | 99.6274 | 675 | 10 | 0.13092 | 60.0931 | Pmin exceeds chamber pressure
Lyostar II | 5% Mannitol | 10-ml | 0.00030819 | 5% Mannitol | 1.0153 | 1.5951 | -10 | 0.06 | -26.7335 | 10.7667 | 0.00020441 | 99.3002 | -24.4776 | 8.2667 | 0.0002744 | 99.4575 | 675 | 10 | 0.1427 | 63.506 | Pmin exceeds chamber pressure
Lyostar II | 5% Mannitol | 10-ml | 0.00035213 | 5% Mannitol | 1.0153 | 1.5951 | -10 | 0.08 | -25.6959 | 10.0667 | 0.00021671 | 99.1298 | -23.5239 | 7.7667 | 0.00029056 | 99.3806 | 675 | 10 | 0.15126 | 65.9868 | Operational
Lyostar II | 5% Mannitol | 10-ml | 0.00039264 | 5% Mannitol | 1.0153 | 1.5951 | -10 | 0.1 | -24.8415 | 9.5667 | 0.00022652 | 99.0043 | -22.7146 | 7.4667 | 0.00030335 | 99.9794 | 675 | 10 | 0.15808 | 67.9631 | Operational
Lyostar II | 5% Mannitol | 10-ml | 0.00043903 | 5% Mannitol | 1.0153 | 1.5951 | -10 | 0.125 | -23.9347 | 9.1667 | 0.00023598 | 99.312 | -21.9013 | 7.1667 | 0.00031567 | 100.1707 | 675 | 10 | 0.16466 | 69.8693 | Operational
Lyostar II | 5% Mannitol | 10-ml | 0.0004813 | 5% Mannitol | 1.0153 | 1.5951 | -10 | 0.15 | -23.1851 | 8.8667 | 0.00024297 | 99.3662 | -21.2715 | 6.8667 | 0.00032478 | 99.203 | 675 | 10 | 0.16953 | 71.2792 | Operational
Lyostar II | 5% Mannitol | 10-ml | 0.00051997 | 5% Mannitol | 1.0153 | 1.5951 | -10 | 0.175 | -22.5367 | 8.6667 | 0.00024801 | 99.5408 | -20.6718 | 6.7667 | 0.00033138 | 99.9145 | 675 | 10 | 0.17304 | 72.2954 | Operational
Lyostar II | 5% Mannitol | 10-ml | 0.00055547 | 5% Mannitol | 1.0153 | 1.5951 | -10 | 0.2 | -21.9936 | 8.4667 | 0.00025148 | 99.0739 | -20.1702 | 6.6667 | 0.00033597 | 100.0546 | 675 | 10 | 0.17545 | 72.9953 | Operational
Lyostar II | 5% Mannitol | 10-ml | 0.0005882 | 5% Mannitol | 1.0153 | 1.5951 | -10 | 0.225 | -21.4917 | 8.3667 | 0.00025366 | 99.1333 | -19.7426 | 6.5667 | 0.00033894 | 99.7407 | 675 | 10 | 0.17698 | 73.4375 | Operational
Lyostar II | 5% Mannitol | 10-ml | 0.00061845 | 5% Mannitol | 1.0153 | 1.5951 | -10 | 0.25 | -21.0159 | 8.3667 | 0.00025479 | 99.853 | -19.3726 | 6.4667 | 0.00034056 | 99.0604 | 675 | 10 | 0.17777 | 73.6671 | Operational
Lyostar II | 5% Mannitol | 10-ml | 0.0006465 | 5% Mannitol | 1.0153 | 1.5951 | -10 | 0.275 | -20.6287 | 8.2667 | 0.00025503 | 99.2196 | -19.0033 | 6.4667 | 0.00034107 | 99.4222 | 675 | 10 | 0.17795 | 73.7204 | Operational
Lyostar II | 5% Mannitol | 10-ml | 0.00067258 | 5% Mannitol | 1.0153 | 1.5951 | -10 | 0.3 | -20.2467 | 8.2667 | 0.00025454 | 99.3789 | -18.6727 | 6.4667 | 0.00034064 | 99.5499 | 675 | 10 | 0.17763 | 73.6259 | Operational
Lyostar II | 5% Mannitol | 10-ml | 0.00069689 | 5% Mannitol | 1.0153 | 1.5951 | -10 | 0.325 | -19.8997 | 8.2667 | 0.00025343 | 99.3228 | -18.3738 | 6.4667 | 0.00033943 | 99.4783 | 675 | 10 | 0.17687 | 73.4068 | Operational
Lyostar II | 5% Mannitol | 10-ml | 0.0007196 | 5% Mannitol | 1.0153 | 1.5951 | -10 | 0.35 | -19.5817 | 8.2667 | 0.0002518 | 99.0811 | -18.1013 | 6.4667 | 0.00033754 | 99.2355 | 675 | 10 | 0.17575 | 73.0821 | Operational
Lyostar II | 5% Mannitol | 10-ml | 0.00074088 | 5% Mannitol | 1.0153 | 1.5951 | -10 | 0.375 | -19.2568 | 8.3667 | 0.00024972 | 99.7311 | -17.8124 | 6.5667 | 0.00033507 | 100.1779 | 675 | 10 | 0.17432 | 72.6675 | Operational
Lyostar II | 5% Mannitol | 10-ml | 0.00076084 | 5% Mannitol | 1.0153 | 1.5951 | -10 | 0.4 | -18.9847 | 8.3667 | 0.00024726 | 99.1847 | -17.5816 | 6.5667 | 0.00033211 | 99.6525 | 675 | 10 | 0.17263 | 72.1763 | Operational
Lyostar II | 5% Mannitol | 10-ml | 0.00079729 | 5% Mannitol | 1.0153 | 1.5951 | -10 | 0.45 | -18.4352 | 8.5667 | 0.0002414 | 99.7998 | -17.1308 | 6.6667 | 0.00032496 | 99.5784 | 675 | 10 | 0.16859 | 71.0064 | Operational
Lyostar II | 5% Mannitol | 10-ml | 0.0002081 | 5% Mannitol | 1.0153 | 1.5951 | -5 | 0.02 | -28.3407 | 11.5833 | 0.00018164 | 99.2951 | -25.6736 | 8.7333 | 0.00024155 | 99.4511 | 675 | 10 | 0.12665 | 58.8558 | Pmin exceeds chamber pressure
Lyostar II | 5% Mannitol | 10-ml | 0.00026036 | 5% Mannitol | 1.0153 | 1.5951 | -5 | 0.04 | -26.5241 | 10.1833 | 0.00020806 | 99.1613 | -23.9763 | 7.7333 | 0.00027785 | 99.1456 | 675 | 10 | 0.14515 | 64.215 | Pmin exceeds chamber pressure
Lyostar II | 5% Mannitol | 10-ml | 0.00030819 | 5% Mannitol | 1.0153 | 1.5951 | -5 | 0.06 | -25.1577 | 9.2833 | 0.00022903 | 99.1185 | -22.6742 | 7.1333 | 0.00030614 | 99.5475 | 675 | 10 | 0.1598 | 68.4597 | Pmin exceeds chamber pressure
Lyostar II | 5% Mannitol | 10-ml | 0.00035213 | 5% Mannitol | 1.0153 | 1.5951 | -5 | 0.08 | -24.0756 | 8.6333 | 0.00024502 | 99.0712 | -21.688 | 6.6333 | 0.00032683 | 99.1076 | 675 | 10 | 0.17091 | 71.6794 | Operational
Lyostar II | 5% Mannitol | 10-ml | 0.00039264 | 5% Mannitol | 1.0153 | 1.5951 | -5 | 0.1 | -23.1728 | 8.1833 | 0.00025822 | 99.2789 | -20.8354 | 6.3333 | 0.00034379 | 99.648 | 675 | 10 | 0.18007 | 74.3344 | Operational
Lyostar II | 5% Mannitol | 10-ml | 0.00043903 | 5% Mannitol | 1.0153 | 1.5951 | -5 | 0.125 | -22.2594 | 7.7333 | 0.00027159 | 99.0386 | -20.0128 | 5.9833 | 0.00036089 | 99.0485 | 675 | 10 | 0.18935 | 77.0217 | Operational
Lyostar II | 5% Mannitol | 10-ml | 0.0004813 | 5% Mannitol | 1.0153 | 1.5951 | -5 | 0.15 | -21.4784 | 7.4333 | 0.00028218 | 99.1856 | -19.2872 | 5.7833 | 0.00037442 | 99.4378 | 675 | 10 | 0.1967 | 79.1511 | Operational
Lyostar II | 5% Mannitol | 10-ml | 0.00051997 | 5% Mannitol | 1.0153 | 1.5951 | -5 | 0.175 | -20.7961 | 7.2333 | 0.00029056 | 99.6123 | -18.6715 | 5.6333 | 0.00038513 | 99.7465 | 675 | 10 | 0.20251 | 80.8363 | Operational
Lyostar II | 5% Mannitol | 10-ml | 0.00055547 | 5% Mannitol | 1.0153 | 1.5951 | -5 | 0.2 | -20.2296 | 7.0333 | 0.00029716 | 99.3369 | -18.1637 | 5.4833 | 0.00039359 | 99.3927 | 675 | 10 | 0.20709 | 82.1622 | Operational
Lyostar II | 5% Mannitol | 10-ml | 0.0005882 | 5% Mannitol | 1.0153 | 1.5951 | -5 | 0.225 | -19.7236 | 6.8833 | 0.00030228 | 99.1584 | -17.7035 | 5.3833 | 0.00040019 | 99.366 | 675 | 10 | 0.21065 | 83.1927 | Operational
Lyostar II | 5% Mannitol | 10-ml | 0.00061845 | 5% Mannitol | 1.0153 | 1.5951 | -5 | 0.25 | -19.2597 | 6.7833 | 0.00030617 | 99.2198 | -17.2739 | 5.3333 | 0.00040528 | 99.8127 | 675 | 10 | 0.21336 | 83.9782 | Operational
Lyostar II | 5% Mannitol | 10-ml | 0.0006465 | 5% Mannitol | 1.0153 | 1.5951 | -5 | 0.275 | -18.8248 | 6.7333 | 0.00030905 | 99.6277 | -16.9301 | 5.2333 | 0.00040908 | 99.0697 | 675 | 10 | 0.21536 | 84.5583 | Operational
Lyostar II | 5% Mannitol | 10-ml | 0.00067258 | 5% Mannitol | 1.0153 | 1.5951 | -5 | 0.3 | -18.4625 | 6.6333 | 0.00031105 | 99.0755 | -16.5617 | 5.2333 | 0.00041181 | 99.842 | 675 | 10 | 0.21676 | 84.9645 | Operational
Lyostar II | 5% Mannitol | 10-ml | 0.00069689 | 5% Mannitol | 1.0153 | 1.5951 | -5 | 0.325 | -18.0854 | 6.6333 | 0.00031232 | 99.683 | -16.2616 | 5.1833 | 0.00041362 | 99.5143 | 675 | 10 | 0.21765 | 85.2229 | Operational
Lyostar II | 5% Mannitol | 10-ml | 0.0007196 | 5% Mannitol | 1.0153 | 1.5951 | -5 | 0.35 | -17.7663 | 6.5833 | 0.00031295 | 99.4042 | -15.9903 | 5.1333 | 0.00041464 | 99.0036 | 675 | 10 | 0.21811 | 85.3541 | Operational
Lyostar II | 5% Mannitol | 10-ml | 0.00074088 | 5% Mannitol | 1.0153 | 1.5951 | -5 | 0.375 | -17.449 | 6.5833 | 0.00031304 | 99.6666 | -15.7121 | 5.1333 | 0.00041498 | 99.2497 | 675 | 10 | 0.21818 | 85.3759 | Operational
Lyostar II | 5% Mannitol | 10-ml | 0.00076084 | 5% Mannitol | 1.0153 | 1.5951 | -5 | 0.4 | -17.1792 | 6.5333 | 0.00031265 | 99.0818 | -15.4556 | 5.1333 | 0.00041473 | 99.3679 | 675 | 10 | 0.21793 | 85.3031 | Operational
Lyostar II | 5% Mannitol | 10-ml | 0.00079729 | 5% Mannitol | 1.0153 | 1.5951 | -5 | 0.45 | -16.6256 | 6.5833 | 0.00031069 | 99.6896 | -14.9957 | 5.1333 | 0.00041274 | 99.2807 | 675 | 10 | 0.21661 | 84.9199 | Operational
Lyostar II | 5% Mannitol | 10-ml | 0.0002081 | 5% Mannitol | 1.0153 | 1.5951 | 0 | 0.02 | -26.987 | 10.35 | 0.00019743 | 99.4123 | -24.1909 | 7.75 | 0.00026289 | 99.1578 | 675 | 10 | 0.13768 | 62.0516 | Pmin exceeds chamber pressure
Lyostar II | 5% Mannitol | 10-ml | 0.00026036 | 5% Mannitol | 1.0153 | 1.5951 | 0 | 0.04 | -25.1234 | 9.05 | 0.00022825 | 99.2169 | -22.3787 | 6.9 | 0.00030459 | 99.632 | 675 | 10 | 0.15922 | 68.2927 | Pmin exceeds chamber pressure
Lyostar II | 5% Mannitol | 10-ml | 0.00030819 | 5% Mannitol | 1.0153 | 1.5951 | 0 | 0.06 | -23.7256 | 8.2 | 0.00025314 | 99.003 | -21.0565 | 6.3 | 0.00033768 | 99.4042 | 675 | 10 | 0.17658 | 73.3211 | Pmin exceeds chamber pressure
Lyostar II | 5% Mannitol | 10-ml | 0.00035213 | 5% Mannitol | 1.0153 | 1.5951 | 0 | 0.08 | -22.6047 | 7.6 | 0.00027263 | 99.0343 | -20.0158 | 5.85 | 0.0003627 | 99.1443 | 675 | 10 | 0.19011 | 77.241 | Operational
Lyostar II | 5% Mannitol | 10-ml | 0.00039264 | 5% Mannitol | 1.0153 | 1.5951 | 0 | 0.1 | -21.655 | 7.2 | 0.00028903 | 99.5696 | -19.1366 | 5.55 | 0.00038361 | 99.4286 | 675 | 10 | 0.20148 | 80.5374 | Operational
Lyostar II | 5% Mannitol | 10-ml | 0.00043903 | 5% Mannitol | 1.0153 | 1.5951 | 0 | 0.125 | -20.7308 | 6.75 | 0.00030608 | 99.0035 | -18.252 | 5.25 | 0.00040523 | 99.2978 | 675 | 10 | 0.21329 | 83.9598 | Operational
Lyostar II | 5% Mannitol | 10-ml | 0.0004813 | 5% Mannitol | 1.0153 | 1.5951 | 0 | 0.15 | -19.9322 | 6.45 | 0.00032004 | 99.0168 | -17.496 | 5.05 | 0.0004229 | 99.6182 | 675 | 10 | 0.22297 | 86.7638 | Operational
Lyostar II | 5% Mannitol | 10-ml | 0.00051997 | 5% Mannitol | 1.0153 | 1.5951 | 0 | 0.175 | -19.2276 | 6.25 | 0.00033155 | 99.4706 | -16.8515 | 4.9 | 0.00043744 | 99.9409 | 675 | 10 | 0.23094 | 89.0735 | Operational
Lyostar II | 5% Mannitol | 10-ml | 0.00055547 | 5% Mannitol | 1.0153 | 1.5951 | 0 | 0.2 | -18.648 | 6.05 | 0.00034105 | 99.1543 | -16.3247 | 4.75 | 0.00044945 | 99.5272 | 675 | 10 | 0.23753 | 90.9813 | Operational
Lyostar II | 5% Mannitol | 10-ml | 0.0005882 | 5% Mannitol | 1.0153 | 1.5951 | 0 | 0.225 | -18.1274 | 5.9 | 0.0003489 | 99.0251 | -15.8415 | 4.65 | 0.00045941 | 99.5855 | 675 | 10 | 0.24297 | 92.5581 | Operational
Lyostar II | 5% Mannitol | 10-ml | 0.00061845 | 5% Mannitol | 1.0153 | 1.5951 | 0 | 0.25 | -17.6453 | 5.8 | 0.00035537 | 99.253 | -15.4292 | 4.55 | 0.00046765 | 99.2015 | 675 | 10 | 0.24745 | 93.8579 | Operational
Lyostar II | 5% Mannitol | 10-ml | 0.0006465 | 5% Mannitol | 1.0153 | 1.5951 | 0 | 0.275 | -17.2239 | 5.7 | 0.00036068 | 99.1151 | -15.0275 | 4.5 | 0.00047444 | 99.5668 | 675 | 10 | 0.25114 | 94.9247 | Operational
Lyostar II | 5% Mannitol | 10-ml | 0.00067258 | 5% Mannitol | 1.0153 | 1.5951 | 0 | 0.3 | -16.8157 | 5.65 | 0.00036499 | 99.5359 | -14.6723 | 4.45 | 0.00048002 | 99.6599 | 675 | 10 | 0.25413 | 95.7932 | Operational
Lyostar II | 5% Mannitol | 10-ml | 0.00069689 | 5% Mannitol | 1.0153 | 1.5951 | 0 | 0.325 | -16.4488 | 5.6 | 0.00036846 | 99.7194 | -14.3556 | 4.4 | 0.00048455 | 99.5216 | 675 | 10 | 0.25654 | 96.4917 | Operational
Lyostar II | 5% Mannitol | 10-ml | 0.0007196 | 5% Mannitol | 1.0153 | 1.5951 | 0 | 0.35 | -16.1166 | 5.55 | 0.00037118 | 99.6989 | -14.0708 | 4.35 | 0.00048818 | 99.1854 | 675 | 10 | 0.25845 | 97.0429 | Operational
Lyostar II | 5% Mannitol | 10-ml | 0.00074088 | 5% Mannitol | 1.0153 | 1.5951 | 0 | 0.375 | -15.8134 | 5.5 | 0.00037328 | 99.5024 | -13.7691 | 4.35 | 0.00049103 | 99.8525 | 675 | 10 | 0.25991 | 97.4669 | Operational
Lyostar II | 5% Mannitol | 10-ml | 0.00076084 | 5% Mannitol | 1.0153 | 1.5951 | 0 | 0.4 | -15.535 | 5.45 | 0.00037481 | 99.1529 | -13.5344 | 4.3 | 0.00049319 | 99.2086 | 675 | 10 | 0.26099 | 97.7794 | Operational
Lyostar II | 5% Mannitol | 10-ml | 0.00079729 | 5% Mannitol | 1.0153 | 1.5951 | 0 | 0.45 | -14.9726 | 5.45 | 0.00037647 | 99.903 | -13.037 | 4.3 | 0.00049579 | 99.9435 | 675 | 10 | 0.26217 | 98.1225 | Operational
Lyostar II | 5% Mannitol | 10-ml | 0.0002081 | 5% Mannitol | 1.0153 | 1.5951 | 5 | 0.02 | -25.7586 | 9.3667 | 0.00021331 | 99.3637 | -22.8235 | 7.0167 | 0.00028465 | 99.166 | 675 | 10 | 0.1488 | 65.2734 | Pmin exceeds chamber pressure
Lyostar II | 5% Mannitol | 10-ml | 0.00026036 | 5% Mannitol | 1.0153 | 1.5951 | 5 | 0.04 | -23.8518 | 8.1667 | 0.00024835 | 99.1265 | -20.9709 | 6.2167 | 0.00033159 | 99.2806 | 675 | 10 | 0.17326 | 72.3592 | Pmin exceeds chamber pressure
Lyostar II | 5% Mannitol | 10-ml | 0.00030819 | 5% Mannitol | 1.0153 | 1.5951 | 5 | 0.06 | -22.3909 | 7.4167 | 0.00027699 | 99.3414 | -19.552 | 5.7167 | 0.00036935 | 99.8553 | 675 | 10 | 0.1932 | 78.139 | Pmin exceeds chamber pressure
Lyostar II | 5% Mannitol | 10-ml | 0.00035213 | 5% Mannitol | 1.0153 | 1.5951 | 5 | 0.08 | -21.2316 | 6.8667 | 0.00029985 | 99.5147 | -18.4538 | 5.3167 | 0.00039859 | 99.92 | 675 | 10 | 0.20906 | 82.7338 | Pmin exceeds chamber pressure
Lyostar II | 5% Mannitol | 10-ml | 0.00039264 | 5% Mannitol | 1.0153 | 1.5951 | 5 | 0.1 | -20.2747 | 6.4667 | 0.00031933 | 99.7182 | -17.5608 | 5.0167 | 0.00042336 | 99.8433 | 675 | 10 | 0.22257 | 86.6467 | Operational
Lyostar II | 5% Mannitol | 10-ml | 0.00043903 | 5% Mannitol | 1.0153 | 1.5951 | 5 | 0.125 | -19.3094 | 6.0667 | 0.00033988 | 99.4552 | -16.6643 | 4.7167 | 0.00044936 | 99.2821 | 675 | 10 | 0.23681 | 90.7736 | Operational
Lyostar II | 5% Mannitol | 10-ml | 0.0004813 | 5% Mannitol | 1.0153 | 1.5951 | 5 | 0.15 | -18.5045 | 5.7667 | 0.00035706 | 99.2003 | -15.8904 | 4.5167 | 0.00047101 | 99.3571 | 675 | 10 | 0.24871 | 94.2217 | Operational
Lyostar II | 5% Mannitol | 10-ml | 0.00051997 | 5% Mannitol | 1.0153 | 1.5951 | 5 | 0.175 | -17.7871 | 5.5667 | 0.00037154 | 99.5458 | -15.2277 | 4.3667 | 0.00048923 | 99.5222 | 675 | 10 | 0.25873 | 97.1255 | Operational
Lyostar II | 5% Mannitol | 10-ml | 0.00055547 | 5% Mannitol | 1.0153 | 1.5951 | 5 | 0.2 | -17.2034 | 5.3667 | 0.0003838 | 99.0461 | -14.6323 | 4.2667 | 0.00050465 | 100.128 | 675 | 10 | 0.26722 | 99.5852 | Operational
Lyostar II | 5% Mannitol | 10-ml | 0.0005882 | 5% Mannitol | 1.0153 | 1.5951 | 5 | 0.225 | -16.6286 | 5.2667 | 0.00039423 | 99.8001 | -14.134 | 4.1667 | 0.00051778 | 100.1463 | 675 | 10 | 0.27444 | 101.6776 | Operational
Lyostar II | 5% Mannitol | 10-ml | 0.00061845 | 5% Mannitol | 1.0153 | 1.5951 | 5 | 0.25 | -16.1819 | 5.1167 | 0.00040312 | 99.0799 | -13.7122 | 4.0667 | 0.000529 | 99.6753 | 675 | 10 | 0.2806 | 103.462 | Operational
Lyostar II | 5% Mannitol | 10-ml | 0.0006465 | 5% Mannitol | 1.0153 | 1.5951 | 5 | 0.275 | -15.706 | 5.0667 | 0.00041071 | 99.9672 | -13.2925 | 4.0167 | 0.00053861 | 100.1533 | 675 | 10 | 0.28586 | 104.9859 | Operational
Lyostar II | 5% Mannitol | 10-ml | 0.00067258 | 5% Mannitol | 1.0153 | 1.5951 | 5 | 0.3 | -15.3303 | 4.9667 | 0.00041718 | 99.5136 | -12.9231 | 3.9667 | 0.00054685 | 100.3374 | 675 | 10 | 0.29035 | 106.2874 | Operational
Lyostar II | 5% Mannitol | 10-ml | 0.00069689 | 5% Mannitol | 1.0153 | 1.5951 | 5 | 0.325 | -14.9519 | 4.9167 | 0.0004227 | 99.8363 | -12.5951 | 3.9167 | 0.00055392 | 100.2704 | 675 | 10 | 0.29418 | 107.397 | Operational
Lyostar II | 5% Mannitol | 10-ml | 0.0007196 | 5% Mannitol | 1.0153 | 1.5951 | 5 | 0.35 | -14.6107 | 4.8667 | 0.00042739 | 99.9425 | -12.3018 | 3.8667 | 0.00055997 | 99.9867 | 675 | 10 | 0.29744 | 108.3405 | Operational
Lyostar II | 5% Mannitol | 10-ml | 0.00074088 | 5% Mannitol | 1.0153 | 1.5951 | 5 | 0.375 | -14.3007 | 4.8167 | 0.00043135 | 99.8607 | -12.0376 | 3.8167 | 0.00056513 | 99.515 | 675 | 10 | 0.30019 | 109.1388 | Operational
Lyostar II | 5% Mannitol | 10-ml | 0.00076084 | 5% Mannitol | 1.0153 | 1.5951 | 5 | 0.4 | -14.0174 | 4.7667 | 0.00043468 | 99.6147 | -11.7416 | 3.8167 | 0.00056951 | 100.3454 | 675 | 10 | 0.30251 | 109.81 | Operational
Lyostar II | 5% Mannitol | 10-ml | 0.00079729 | 5% Mannitol | 1.0153 | 1.5951 | 5 | 0.45 | -13.4723 | 4.7167 | 0.00043971 | 99.8367 | -11.2689 | 3.7667 | 0.0005763 | 100.1846 | 675 | 10 | 0.30602 | 110.8283 | Operational
Lyostar II | 5% Mannitol | 10-ml | 0.0002081 | 5% Mannitol | 1.0153 | 1.5951 | 10 | 0.02 | -24.6287 | 8.5833 | 0.00022935 | 99.3177 | -21.5792 | 6.4333 | 0.00030685 | 99.0354 | 675 | 10 | 0.16004 | 68.5306 | Pmin exceeds chamber pressure
Lyostar II | 5% Mannitol | 10-ml | 0.00026036 | 5% Mannitol | 1.0153 | 1.5951 | 10 | 0.04 | -22.6762 | 7.4833 | 0.00026848 | 99.1467 | -19.6387 | 5.7333 | 0.00035898 | 99.6648 | 675 | 10 | 0.18733 | 76.4379 | Pmin exceeds chamber pressure
Lyostar II | 5% Mannitol | 10-ml | 0.00030819 | 5% Mannitol | 1.0153 | 1.5951 | 10 | 0.06 | -21.1872 | 6.7833 | 0.00030076 | 99.2664 | -18.2215 | 5.2333 | 0.00040136 | 99.4773 | 675 | 10 | 0.20981 | 82.9491 | Pmin exceeds chamber pressure
Lyostar II | 5% Mannitol | 10-ml | 0.00035213 | 5% Mannitol | 1.0153 | 1.5951 | 10 | 0.08 | -19.9893 | 6.2833 | 0.0003269 | 99.6145 | -17.0629 | 4.8833 | 0.00043481 | 99.9392 | 675 | 10 | 0.22794 | 88.2042 | Pmin exceeds chamber pressure
Lyostar II | 5% Mannitol | 10-ml | 0.00039264 | 5% Mannitol | 1.0153 | 1.5951 | 10 | 0.1 | -19.0368 | 5.8833 | 0.00034938 | 99.3458 | -16.1694 | 4.5833 | 0.0004634 | 99.3282 | 675 | 10 | 0.24353 | 92.7195 | Operational
Lyostar II | 5% Mannitol | 10-ml | 0.00043903 | 5% Mannitol | 1.0153 | 1.5951 | 10 | 0.125 | -18.0263 | 5.5333 | 0.00037335 | 99.4589 | -15.2067 | 4.3333 | 0.00049375 | 99.3995 | 675 | 10 | 0.26014 | 97.5331 | Operational
Lyostar II | 5% Mannitol | 10-ml | 0.0004813 | 5% Mannitol | 1.0153 | 1.5951 | 10 | 0.15 | -17.1703 | 5.2833 | 0.00039365 | 99.7939 | -14.4252 | 4.1333 | 0.00051936 | 99.115 | 675 | 10 | 0.2742 | 101.6074 | Operational
Lyostar II | 5% Mannitol | 10-ml | 0.00051997 | 5% Mannitol | 1.0153 | 1.5951 | 10 | 0.175 | -16.4477 | 5.0833 | 0.00041099 | 99.9461 | -13.7533 | 3.9833 | 0.00054119 | 99.0094 | 675 | 10 | 0.28621 | 105.0869 | Operational
Lyostar II | 5% Mannitol | 10-ml | 0.00055547 | 5% Mannitol | 1.0153 | 1.5951 | 10 | 0.2 | -15.8666 | 4.8833 | 0.00042591 | 99.1723 | -13.1437 | 3.8833 | 0.00055996 | 99.4866 | 675 | 10 | 0.29654 | 108.0801 | Operational
Lyostar II | 5% Mannitol | 10-ml | 0.0005882 | 5% Mannitol | 1.0153 | 1.5951 | 10 | 0.225 | -15.2808 | 4.7833 | 0.00043882 | 99.9076 | -12.6371 | 3.7833 | 0.00057621 | 99.3261 | 675 | 10 | 0.30547 | 110.6694 | Operational
Lyostar II | 5% Mannitol | 10-ml | 0.00061845 | 5% Mannitol | 1.0153 | 1.5951 | 10 | 0.25 | -14.7804 | 4.6833 | 0.00045003 | 100.137 | -12.1393 | 3.7333 | 0.00059034 | 100.2062 | 675 | 10 | 0.31324 | 112.9193 | Operational
Lyostar II | 5% Mannitol | 10-ml | 0.0006465 | 5% Mannitol | 1.0153 | 1.5951 | 10 | 0.275 | -14.3488 | 4.5833 | 0.0004598 | 99.9372 | -11.779 | 3.6333 | 0.00060268 | 99.0999 | 675 | 10 | 0.32001 | 114.8813 | Operational
Lyostar II | 5% Mannitol | 10-ml | 0.00067258 | 5% Mannitol | 1.0153 | 1.5951 | 10 | 0.3 | -13.9734 | 4.4833 | 0.00046834 | 99.3692 | -11.3994 | 3.5833 | 0.00061351 | 99.2565 | 675 | 10 | 0.32593 | 116.5962 | Operational
Lyostar II | 5% Mannitol | 10-ml | 0.00069689 | 5% Mannitol | 1.0153 | 1.5951 | 10 | 0.325 | -13.5872 | 4.4333 | 0.00047582 | 99.7442 | -11.064 | 3.5333 | 0.00062301 | 99.1434 | 675 | 10 | 0.33111 | 118.0979 | Operational
Lyostar II | 5% Mannitol | 10-ml | 0.0007196 | 5% Mannitol | 1.0153 | 1.5951 | 10 | 0.35 | -13.2403 | 4.3833 | 0.00048236 | 99.8896 | -10.694 | 3.5333 | 0.00063138 | 100.511 | 675 | 10 | 0.33565 | 119.4139 | Operational
Lyostar II | 5% Mannitol | 10-ml | 0.00074088 | 5% Mannitol | 1.0153 | 1.5951 | 10 | 0.375 | -12.9265 | 4.3333 | 0.0004881 | 99.8346 | -10.4267 | 3.4833 | 0.00063876 | 99.9882 | 675 | 10 | 0.33964 | 120.5676 | Operational
Lyostar II | 5% Mannitol | 10-ml | 0.00076084 | 5% Mannitol | 1.0153 | 1.5951 | 10 | 0.4 | -12.641 | 4.2833 | 0.00049312 | 99.6036 | -10.186 | 3.4333 | 0.00064526 | 99.2843 | 675 | 10 | 0.34312 | 121.5784 | Operational
Lyostar II | 5% Mannitol | 10-ml | 0.00079729 | 5% Mannitol | 1.0153 | 1.5951 | 10 | 0.45 | -12.0844 | 4.2333 | 0.00050133 | 100.0441 | -9.7 | 3.3833 | 0.00065602 | 99.2235 | 675 | 10 | 0.34884 | 123.2341 | Operational
Lyostar II | 5% Mannitol | 10-ml | 0.0002081 | 5% Mannitol | 1.0153 | 1.5951 | 15 | 0.02 | -23.5842 | 7.95 | 0.00024557 | 99.2684 | -20.3995 | 6 | 0.00032951 | 99.4038 | 675 | 10 | 0.17143 | 71.8288 | Pmin exceeds chamber pressure
Lyostar II | 5% Mannitol | 10-ml | 0.00026036 | 5% Mannitol | 1.0153 | 1.5951 | 15 | 0.04 | -21.5793 | 6.95 | 0.00028872 | 99.3173 | -18.4173 | 5.35 | 0.00038684 | 99.9224 | 675 | 10 | 0.20151 | 80.5448 | Pmin exceeds chamber pressure
Lyostar II | 5% Mannitol | 10-ml | 0.00030819 | 5% Mannitol | 1.0153 | 1.5951 | 15 | 0.06 | -20.061 | 6.3 | 0.00032458 | 99.4228 | -16.9474 | 4.9 | 0.00043386 | 99.961 | 675 | 10 | 0.22647 | 87.7776 | Pmin exceeds chamber pressure
Lyostar II | 5% Mannitol | 10-ml | 0.00035213 | 5% Mannitol | 1.0153 | 1.5951 | 15 | 0.08 | -18.8756 | 5.8 | 0.00035396 | 99.1605 | -15.7905 | 4.55 | 0.00047156 | 99.8483 | 675 | 10 | 0.24686 | 93.6866 | Pmin exceeds chamber pressure
Lyostar II | 5% Mannitol | 10-ml | 0.00039264 | 5% Mannitol | 1.0153 | 1.5951 | 15 | 0.1 | -17.8789 | 5.45 | 0.0003794 | 99.2734 | -14.8297 | 4.3 | 0.00050401 | 99.9441 | 675 | 10 | 0.26451 | 98.7984 | Operational
Lyostar II | 5% Mannitol | 10-ml | 0.00043903 | 5% Mannitol | 1.0153 | 1.5951 | 15 | 0.125 | -16.8146 | 5.15 | 0.00040674 | 99.9386 | -13.8656 | 4.05 | 0.00053876 | 99.5396 | 675 | 10 | 0.28346 | 104.2916 | Operational
Lyostar II | 5% Mannitol | 10-ml | 0.0004813 | 5% Mannitol | 1.0153 | 1.5951 | 15 | 0.15 | -15.9602 | 4.9 | 0.00043012 | 99.9415 | -13.0028 | 3.9 | 0.00056836 | 100.3558 | 675 | 10 | 0.29966 | 108.9842 | Operational
Lyostar II | 5% Mannitol | 10-ml | 0.00051997 | 5% Mannitol | 1.0153 | 1.5951 | 15 | 0.175 | -15.2391 | 4.7 | 0.00045028 | 99.7998 | -12.3271 | 3.75 | 0.00059385 | 99.9751 | 675 | 10 | 0.31363 | 113.0318 | Operational
Lyostar II | 5% Mannitol | 10-ml | 0.00055547 | 5% Mannitol | 1.0153 | 1.5951 | 15 | 0.2 | -14.6003 | 4.55 | 0.0004678 | 99.9106 | -11.7089 | 3.65 | 0.00061599 | 100.312 | 675 | 10 | 0.32577 | 116.5496 | Operational
Lyostar II | 5% Mannitol | 10-ml | 0.0005882 | 5% Mannitol | 1.0153 | 1.5951 | 15 | 0.225 | -14.0754 | 4.4 | 0.00048313 | 99.2754 | -11.1986 | 3.55 | 0.00063537 | 99.9537 | 675 | 10 | 0.33639 | 119.6269 | Operational
Lyostar II | 5% Mannitol | 10-ml | 0.00061845 | 5% Mannitol | 1.0153 | 1.5951 | 15 | 0.25 | -13.5729 | 4.3 | 0.00049661 | 99.362 | -10.774 | 3.45 | 0.00065242 | 99.0072 | 675 | 10 | 0.34573 | 122.3331 | Operational
Lyostar II | 5% Mannitol | 10-ml | 0.0006465 | 5% Mannitol | 1.0153 | 1.5951 | 15 | 0.275 | -13.0744 | 4.25 | 0.00050851 | 100.3801 | -10.3324 | 3.4 | 0.00066751 | 99.4423 | 675 | 10 | 0.35398 | 124.7228 | Operational
Lyostar II | 5% Mannitol | 10-ml | 0.00067258 | 5% Mannitol | 1.0153 | 1.5951 | 15 | 0.3 | -12.7027 | 4.15 | 0.00051906 | 99.6461 | -9.9467 | 3.35 | 0.00068091 | 99.5408 | 675 | 10 | 0.36129 | 126.8411 | Operational
Lyostar II | 5% Mannitol | 10-ml | 0.00069689 | 5% Mannitol | 1.0153 | 1.5951 | 15 | 0.325 | -12.3118 | 4.1 | 0.00052843 | 100.0243 | -9.6073 | 3.3 | 0.00069285 | 99.3483 | 675 | 10 | 0.36779 | 128.7241 | Operational
Lyostar II | 5% Mannitol | 10-ml | 0.0007196 | 5% Mannitol | 1.0153 | 1.5951 | 15 | 0.35 | -11.962 | 4.05 | 0.00053677 | 100.1586 | -9.2226 | 3.3 | 0.00070353 | 100.9084 | 675 | 10 | 0.37358 | 130.402 | Operational
Lyostar II | 5% Mannitol | 10-ml | 0.00074088 | 5% Mannitol | 1.0153 | 1.5951 | 15 | 0.375 | -11.6469 | 4 | 0.00054422 | 100.079 | -8.9546 | 3.25 | 0.00071309 | 100.276 | 675 | 10 | 0.37875 | 131.8999 | Operational
Lyostar II | 5% Mannitol | 10-ml | 0.00076084 | 5% Mannitol | 1.0153 | 1.5951 | 15 | 0.4 | -11.3616 | 3.95 | 0.00055087 | 99.8107 | -8.7145 | 3.2 | 0.00072168 | 99.4445 | 675 | 10 | 0.38337 | 133.2388 | Operational
Lyostar II | 5% Mannitol | 10-ml | 0.00079729 | 5% Mannitol | 1.0153 | 1.5951 | 15 | 0.45 | -10.7977 | 3.9 | 0.00056214 | 100.3688 | -8.2206 | 3.15 | 0.00073635 | 99.4029 | 675 | 10 | 0.3912 | 135.5089 | Operational
Lyostar II | 5% Mannitol | 10-ml | 0.0002081 | 5% Mannitol | 1.0153 | 1.5951 | 20 | 0.02 | -22.6286 | 7.4167 | 0.00026199 | 99.0068 | -19.3499 | 5.6167 | 0.00035263 | 99.0979 | 675 | 10 | 0.18296 | 75.1718 | Pmin exceeds chamber pressure
Lyostar II | 5% Mannitol | 10-ml | 0.00026036 | 5% Mannitol | 1.0153 | 1.5951 | 20 | 0.04 | -20.5633 | 6.5167 | 0.00030912 | 99.4267 | -17.3302 | 5.0167 | 0.00041523 | 99.483 | 675 | 10 | 0.21582 | 84.6917 | Pmin exceeds chamber pressure
Lyostar II | 5% Mannitol | 10-ml | 0.00030819 | 5% Mannitol | 1.0153 | 1.5951 | 20 | 0.06 | -19.013 | 5.9167 | 0.00034855 | 99.5993 | -15.8047 | 4.6167 | 0.00046696 | 99.8206 | 675 | 10 | 0.24326 | 92.6432 | Pmin exceeds chamber pressure
Lyostar II | 5% Mannitol | 10-ml | 0.00035213 | 5% Mannitol | 1.0153 | 1.5951 | 20 | 0.08 | -17.7845 | 5.4667 | 0.00038116 | 99.6688 | -14.5777 | 4.3167 | 0.00050899 | 100.3865 | 675 | 10 | 0.26591 | 99.2065 | Pmin exceeds chamber pressure
Lyostar II | 5% Mannitol | 10-ml | 0.00039264 | 5% Mannitol | 1.0153 | 1.5951 | 20 | 0.1 | -16.7991 | 5.1167 | 0.00040955 | 99.3003 | -13.6215 | 4.0667 | 0.00054539 | 99.9891 | 675 | 10 | 0.28562 | 104.9155 | Pmin exceeds chamber pressure
Lyostar II | 5% Mannitol | 10-ml | 0.00043903 | 5% Mannitol | 1.0153 | 1.5951 | 20 | 0.125 | -15.7415 | 4.8167 | 0.00044026 | 99.5084 | -12.5745 | 3.8667 | 0.00058464 | 100.629 | 675 | 10 | 0.30692 | 111.0892 | Operational
Lyostar II | 5% Mannitol | 10-ml | 0.0004813 | 5% Mannitol | 1.0153 | 1.5951 | 20 | 0.15 | -14.8967 | 4.5667 | 0.0004667 | 99.0505 | -11.7982 | 3.6667 | 0.00061834 | 99.4391 | 675 | 10 | 0.32526 | 116.4013 | Operational
Lyostar II | 5% Mannitol | 10-ml | 0.00051997 | 5% Mannitol | 1.0153 | 1.5951 | 20 | 0.175 | -14.1089 | 4.4167 | 0.00048967 | 99.853 | -11.0314 | 3.5667 | 0.00064759 | 100.4608 | 675 | 10 | 0.34119 | 121.0168 | Operational
Lyostar II | 5% Mannitol | 10-ml | 0.00055547 | 5% Mannitol | 1.0153 | 1.5951 | 20 | 0.2 | -13.4732 | 4.2667 | 0.00050979 | 99.7017 | -10.4093 | 3.4667 | 0.0006732 | 100.586 | 675 | 10 | 0.35514 | 125.0594 | Operational
Lyostar II | 5% Mannitol | 10-ml | 0.0005882 | 5% Mannitol | 1.0153 | 1.5951 | 20 | 0.225 | -12.8788 | 4.1667 | 0.00052753 | 100.229 | -9.8992 | 3.3667 | 0.0006958 | 99.9582 | 675 | 10 | 0.36744 | 128.6241 | Operational
Lyostar II | 5% Mannitol | 10-ml | 0.00061845 | 5% Mannitol | 1.0153 | 1.5951 | 20 | 0.25 | -12.3771 | 4.0667 | 0.00054326 | 100.1772 | -9.3815 | 3.3167 | 0.00071586 | 100.7809 | 675 | 10 | 0.37835 | 131.7848 | Operational
Lyostar II | 5% Mannitol | 10-ml | 0.0006465 | 5% Mannitol | 1.0153 | 1.5951 | 20 | 0.275 | -11.9504 | 3.9667 | 0.00055727 | 99.6285 | -9.031 | 3.2167 | 0.00073376 | 99.0287 | 675 | 10 | 0.38807 | 134.601 | Operational
Lyostar II | 5% Mannitol | 10-ml | 0.00067258 | 5% Mannitol | 1.0153 | 1.5951 | 20 | 0.3 | -11.5066 | 3.9167 | 0.0005698 | 100.2745 | -8.6418 | 3.1667 | 0.0007498 | 99.009 | 675 | 10 | 0.39676 | 137.1201 | Operational
Lyostar II | 5% Mannitol | 10-ml | 0.00069689 | 5% Mannitol | 1.0153 | 1.5951 | 20 | 0.325 | -11.1135 | 3.8667 | 0.00058104 | 100.6242 | -8.2044 | 3.1667 | 0.00076424 | 100.94 | 675 | 10 | 0.40457 | 139.3819 | Operational
Lyostar II | 5% Mannitol | 10-ml | 0.0007196 | 5% Mannitol | 1.0153 | 1.5951 | 20 | 0.35 | -10.8415 | 3.7667 | 0.00059116 | 99.0163 | -7.9033 | 3.1167 | 0.00077728 | 100.3842 | 675 | 10 | 0.4116 | 141.418 | Operational
Lyostar II | 5% Mannitol | 10-ml | 0.00074088 | 5% Mannitol | 1.0153 | 1.5951 | 20 | 0.375 | -10.4485 | 3.7667 | 0.00060029 | 100.5764 | -7.6362 | 3.0667 | 0.00078909 | 99.5843 | 675 | 10 | 0.41794 | 143.2563 | Operational
Lyostar II | 5% Mannitol | 10-ml | 0.00076084 | 5% Mannitol | 1.0153 | 1.5951 | 20 | 0.4 | -10.1649 | 3.7167 | 0.00060855 | 100.2364 | -7.3039 | 3.0667 | 0.00079981 | 100.9598 | 675 | 10 | 0.42368 | 144.9193 | Operational
Lyostar II | 5% Mannitol | 10-ml | 0.00079729 | 5% Mannitol | 1.0153 | 1.5951 | 20 | 0.45 | -9.6739 | 3.6167 | 0.00062281 | 99.0363 | -6.8059 | 3.0167 | 0.00081845 | 100.9078 | 675 | 10 | 0.4336 | 147.7939 | Operational
Lyostar II | 5% Mannitol | 10-ml | 0.0002081 | 5% Mannitol | 1.0153 | 1.5951 | 25 | 0.02 | -21.6777 | 7.0333 | 0.00027863 | 99.5895 | -18.3367 | 5.3333 | 0.00037623 | 99.3438 | 675 | 10 | 0.19466 | 78.5614 | Pmin exceeds chamber pressure
Lyostar II | 5% Mannitol | 10-ml | 0.00026036 | 5% Mannitol | 1.0153 | 1.5951 | 25 | 0.04 | -19.5915 | 6.1833 | 0.00032973 | 99.8739 | -16.2707 | 4.7833 | 0.00044418 | 99.8265 | 675 | 10 | 0.2303 | 88.8862 | Pmin exceeds chamber pressure
Lyostar II | 5% Mannitol | 10-ml | 0.00030819 | 5% Mannitol | 1.0153 | 1.5951 | 25 | 0.06 | -18.0689 | 5.5833 | 0.00037272 | 99.2565 | -14.764 | 4.3833 | 0.00050073 | 99.3548 | 675 | 10 | 0.26023 | 97.5594 | Pmin exceeds chamber pressure
Lyostar II | 5% Mannitol | 10-ml | 0.00035213 | 5% Mannitol | 1.0153 | 1.5951 | 25 | 0.08 | -16.7916 | 5.1833 | 0.0004086 | 99.7525 | -13.5487 | 4.0833 | 0.0005472 | 99.2521 | 675 | 10 | 0.28516 | 104.7826 | Pmin exceeds chamber pressure
Lyostar II | 5% Mannitol | 10-ml | 0.00039264 | 5% Mannitol | 1.0153 | 1.5951 | 25 | 0.1 | -15.7488 | 4.8833 | 0.00043996 | 100.0386 | -12.5101 | 3.8833 | 0.00058769 | 99.8546 | 675 | 10 | 0.30694 | 111.0949 | Pmin exceeds chamber pressure
Lyostar II | 5% Mannitol | 10-ml | 0.00043903 | 5% Mannitol | 1.0153 | 1.5951 | 25 | 0.125 | -14.7017 | 4.5833 | 0.00047406 | 99.7933 | -11.4659 | 3.6833 | 0.0006316 | 100.0093 | 675 | 10 | 0.33063 | 117.9567 | Operational
Lyostar II | 5% Mannitol | 10-ml | 0.0004813 | 5% Mannitol | 1.0153 | 1.5951 | 25 | 0.15 | -13.7875 | 4.3833 | 0.00050358 | 100.3016 | -10.598 | 3.5333 | 0.00066956 | 100.1614 | 675 | 10 | 0.35112 | 123.8957 | Operational
Lyostar II | 5% Mannitol | 10-ml | 0.00051997 | 5% Mannitol | 1.0153 | 1.5951 | 25 | 0.175 | -13.0842 | 4.1833 | 0.00052939 | 99.4052 | -9.8264 | 3.4333 | 0.00070272 | 101.0002 | 675 | 10 | 0.36904 | 129.0868 | Operational
Lyostar II | 5% Mannitol | 10-ml | 0.00055547 | 5% Mannitol | 1.0153 | 1.5951 | 25 | 0.2 | -12.3697 | 4.0833 | 0.00055213 | 100.5154 | -9.2034 | 3.3333 | 0.00073197 | 100.8781 | 675 | 10 | 0.38483 | 133.6613 | Operational
Lyostar II | 5% Mannitol | 10-ml | 0.0005882 | 5% Mannitol | 1.0153 | 1.5951 | 25 | 0.225 | -11.8626 | 3.9333 | 0.0005723 | 99.2413 | -8.6958 | 3.2333 | 0.00075794 | 99.9438 | 675 | 10 | 0.39883 | 137.7195 | Operational
Lyostar II | 5% Mannitol | 10-ml | 0.00061845 | 5% Mannitol | 1.0153 | 1.5951 | 25 | 0.25 | -11.2773 | 3.8833 | 0.00059029 | 100.6669 | -8.1727 | 3.1833 | 0.00078115 | 100.6755 | 675 | 10 | 0.41133 | 141.341 | Operational
Lyostar II | 5% Mannitol | 10-ml | 0.0006465 | 5% Mannitol | 1.0153 | 1.5951 | 25 | 0.275 | -10.8564 | 3.7833 | 0.00060642 | 99.8996 | -7.7225 | 3.1333 | 0.000802 | 100.9602 | 675 | 10 | 0.42254 | 144.5885 | Operational
Lyostar II | 5% Mannitol | 10-ml | 0.00067258 | 5% Mannitol | 1.0153 | 1.5951 | 25 | 0.3 | -10.4106 | 3.7333 | 0.00062095 | 100.4949 | -7.3317 | 3.0833 | 0.00082083 | 100.8578 | 675 | 10 | 0.43263 | 147.5133 | Operational
Lyostar II | 5% Mannitol | 10-ml | 0.00069689 | 5% Mannitol | 1.0153 | 1.5951 | 25 | 0.325 | -10.017 | 3.6833 | 0.00063408 | 100.7778 | -6.99 | 3.0333 | 0.0008379 | 100.4176 | 675 | 10 | 0.44176 | 150.1577 | Operational
Lyostar II | 5% Mannitol | 10-ml | 0.0007196 | 5% Mannitol | 1.0153 | 1.5951 | 25 | 0.35 | -9.6674 | 3.6333 | 0.00064598 | 100.7863 | -6.6897 | 2.9833 | 0.00085342 | 99.6805 | 675 | 10 | 0.45004 | 152.556 | Operational
Lyostar II | 5% Mannitol | 10-ml | 0.00074088 | 5% Mannitol | 1.0153 | 1.5951 | 25 | 0.375 | -9.3548 | 3.5833 | 0.0006568 | 100.5526 | -6.3198 | 2.9833 | 0.00086759 | 101.3517 | 675 | 10 | 0.45757 | 154.7376 | Operational
Lyostar II | 5% Mannitol | 10-ml | 0.00076084 | 5% Mannitol | 1.0153 | 1.5951 | 25 | 0.4 | -9.0741 | 3.5333 | 0.00066666 | 100.1037 | -6.0837 | 2.9333 | 0.00088055 | 100.1694 | 675 | 10 | 0.46443 | 156.727 | Operational
Lyostar II | 5% Mannitol | 10-ml | 0.00079729 | 5% Mannitol | 1.0153 | 1.5951 | 25 | 0.45 | -8.5041 | 3.4833 | 0.00068391 | 100.6993 | -5.5821 | 2.8833 | 0.00090337 | 99.9974 | 675 | 10 | 0.47645 | 160.2102 | Operational
Lyostar II | 5% Mannitol | 10-ml | 0.0002081 | 5% Mannitol | 1.0153 | 1.5951 | 30 | 0.02 | -20.8591 | 6.65 | 0.00029548 | 99.1184 | -17.3934 | 5.1 | 0.00040029 | 99.5146 | 675 | 10 | 0.20653 | 81.9988 | Pmin exceeds chamber pressure
Lyostar II | 5% Mannitol | 10-ml | 0.00026036 | 5% Mannitol | 1.0153 | 1.5951 | 30 | 0.04 | -18.7602 | 5.85 | 0.00035058 | 99.1425 | -15.2754 | 4.6 | 0.00047372 | 100.2351 | 675 | 10 | 0.24496 | 93.134 | Pmin exceeds chamber pressure
Lyostar II | 5% Mannitol | 10-ml | 0.00030819 | 5% Mannitol | 1.0153 | 1.5951 | 30 | 0.06 | -17.1326 | 5.35 | 0.00039717 | 99.7281 | -13.6978 | 4.25 | 0.00053522 | 100.4474 | 675 | 10 | 0.27741 | 102.5363 | Pmin exceeds chamber pressure
Lyostar II | 5% Mannitol | 10-ml | 0.00035213 | 5% Mannitol | 1.0153 | 1.5951 | 30 | 0.08 | -15.8725 | 4.95 | 0.00043633 | 99.6693 | -12.4937 | 3.95 | 0.0005863 | 99.7923 | 675 | 10 | 0.30464 | 110.4288 | Pmin exceeds chamber pressure
Lyostar II | 5% Mannitol | 10-ml | 0.00039264 | 5% Mannitol | 1.0153 | 1.5951 | 30 | 0.1 | -14.8452 | 4.65 | 0.00047071 | 99.4455 | -11.4599 | 3.75 | 0.00063102 | 99.9768 | 675 | 10 | 0.32855 | 117.3548 | Pmin exceeds chamber pressure
Lyostar II | 5% Mannitol | 10-ml | 0.00043903 | 5% Mannitol | 1.0153 | 1.5951 | 30 | 0.125 | -13.7295 | 4.4 | 0.00050825 | 100.0518 | -10.4223 | 3.55 | 0.00067981 | 99.6222 | 675 | 10 | 0.35465 | 124.9181 | Operational
Lyostar II | 5% Mannitol | 10-ml | 0.0004813 | 5% Mannitol | 1.0153 | 1.5951 | 30 | 0.15 | -12.823 | 4.2 | 0.00054092 | 100.2 | -9.5588 | 3.4 | 0.00072224 | 99.3346 | 675 | 10 | 0.37736 | 131.4976 | Operational
Lyostar II | 5% Mannitol | 10-ml | 0.00051997 | 5% Mannitol | 1.0153 | 1.5951 | 30 | 0.175 | -12.0406 | 4.05 | 0.00056961 | 100.5236 | -8.7856 | 3.3 | 0.00075954 | 99.8716 | 675 | 10 | 0.39731 | 137.2777 | Operational
Lyostar II | 5% Mannitol | 10-ml | 0.00055547 | 5% Mannitol | 1.0153 | 1.5951 | 30 | 0.2 | -11.4199 | 3.9 | 0.00059502 | 99.7579 | -8.1651 | 3.2 | 0.00079263 | 99.3897 | 675 | 10 | 0.41497 | 142.3967 | Operational
Lyostar II | 5% Mannitol | 10-ml | 0.0005882 | 5% Mannitol | 1.0153 | 1.5951 | 30 | 0.225 | -10.8294 | 3.8 | 0.00061766 | 99.9058 | -7.5459 | 3.15 | 0.00082218 | 100.5837 | 675 | 10 | 0.43073 | 146.9615 | Operational
Lyostar II | 5% Mannitol | 10-ml | 0.00061845 | 5% Mannitol | 1.0153 | 1.5951 | 30 | 0.25 | -10.3372 | 3.7 | 0.00063797 | 99.3997 | -7.0196 | 3.1 | 0.00084876 | 101.2278 | 675 | 10 | 0.44486 | 151.0555 | Operational
Lyostar II | 5% Mannitol | 10-ml | 0.0006465 | 5% Mannitol | 1.0153 | 1.5951 | 30 | 0.275 | -9.8265 | 3.65 | 0.00065627 | 100.3024 | -6.5676 | 3.05 | 0.00087277 | 101.398 | 675 | 10 | 0.4576 | 154.7463 | Operational
Lyostar II | 5% Mannitol | 10-ml | 0.00067258 | 5% Mannitol | 1.0153 | 1.5951 | 30 | 0.3 | -9.3804 | 3.6 | 0.00067283 | 100.8289 | -6.176 | 3 | 0.00089459 | 101.1562 | 675 | 10 | 0.46913 | 158.0882 | Operational
Lyostar II | 5% Mannitol | 10-ml | 0.00069689 | 5% Mannitol | 1.0153 | 1.5951 | 30 | 0.325 | -8.9878 | 3.55 | 0.00068788 | 101.0264 | -5.8345 | 2.95 | 0.00091448 | 100.5534 | 675 | 10 | 0.47961 | 161.1258 | Operational
Lyostar II | 5% Mannitol | 10-ml | 0.0007196 | 5% Mannitol | 1.0153 | 1.5951 | 30 | 0.35 | -8.64 | 3.5 | 0.00070159 | 100.9342 | -5.535 | 2.9 | 0.00093268 | 99.6322 | 675 | 10 | 0.48917 | 163.8962 | Operational
Lyostar II | 5% Mannitol | 10-ml | 0.00074088 | 5% Mannitol | 1.0153 | 1.5951 | 30 | 0.375 | -8.3303 | 3.45 | 0.00071413 | 100.5853 | -5.1592 | 2.9 | 0.00094939 | 101.4264 | 675 | 10 | 0.49792 | 166.4306 | Operational
Lyostar II | 5% Mannitol | 10-ml | 0.00076084 | 5% Mannitol | 1.0153 | 1.5951 | 30 | 0.4 | -8.0531 | 3.4 | 0.00072563 | 100.0079 | -4.9248 | 2.85 | 0.00096478 | 100.0305 | 675 | 10 | 0.50594 | 168.7554 | Operational
Lyostar II | 5% Mannitol | 10-ml | 0.00079729 | 5% Mannitol | 1.0153 | 1.5951 | 30 | 0.45 | -7.4829 | 3.35 | 0.00074593 | 100.5536 | -4.4209 | 2.8 | 0.00099213 | 99.7312 | 675 | 10 | 0.52012 | 172.8635 | Operational
Lyostar II | 5% Mannitol | 10-ml | 0.0002081 | 5% Mannitol | 1.0153 | 1.5951 | 35 | 0.02 | -20.0565 | 6.3567 | 0.00031256 | 99.1287 | -16.5474 | 4.8867 | 0.00042482 | 99.1109 | 675 | 10 | 0.21855 | 85.4843 | Pmin exceeds chamber pressure
Lyostar II | 5% Mannitol | 10-ml | 0.00026036 | 5% Mannitol | 1.0153 | 1.5951 | 35 | 0.04 | -17.9355 | 5.6067 | 0.00037169 | 99.0834 | -14.4323 | 4.4067 | 0.00050387 | 99.2422 | 675 | 10 | 0.25981 | 97.4391 | Pmin exceeds chamber pressure
Lyostar II | 5% Mannitol | 10-ml | 0.00030819 | 5% Mannitol | 1.0153 | 1.5951 | 35 | 0.06 | -16.3224 | 5.1167 | 0.00042191 | 99.1246 | -12.8428 | 4.0767 | 0.00057048 | 99.1538 | 675 | 10 | 0.29482 | 107.5812 | Pmin exceeds chamber pressure
Lyostar II | 5% Mannitol | 10-ml | 0.00035213 | 5% Mannitol | 1.0153 | 1.5951 | 35 | 0.08 | -15.0373 | 4.7467 | 0.00046442 | 99.1578 | -11.5743 | 3.8167 | 0.00062635 | 99.1464 | 675 | 10 | 0.32441 | 116.1563 | Pmin exceeds chamber pressure
Lyostar II | 5% Mannitol | 10-ml | 0.00039264 | 5% Mannitol | 1.0153 | 1.5951 | 35 | 0.1 | -13.9755 | 4.4767 | 0.00050187 | 99.2324 | -10.5283 | 3.6267 | 0.00067551 | 99.1861 | 675 | 10 | 0.35048 | 123.7096 | Pmin exceeds chamber pressure
Lyostar II | 5% Mannitol | 10-ml | 0.00043903 | 5% Mannitol | 1.0153 | 1.5951 | 35 | 0.125 | -12.8926 | 4.2167 | 0.00054293 | 99.0286 | -9.4541 | 3.4467 | 0.00072942 | 99.1003 | 675 | 10 | 0.37907 | 131.9925 | Pmin exceeds chamber pressure
Lyostar II | 5% Mannitol | 10-ml | 0.0004813 | 5% Mannitol | 1.0153 | 1.5951 | 35 | 0.15 | -11.9795 | 4.0267 | 0.00057881 | 99.0348 | -8.5478 | 3.3167 | 0.00077659 | 99.2976 | 675 | 10 | 0.40405 | 139.231 | Operational
Lyostar II | 5% Mannitol | 10-ml | 0.00051997 | 5% Mannitol | 1.0153 | 1.5951 | 35 | 0.175 | -11.1856 | 3.8867 | 0.00061047 | 99.3363 | -7.7998 | 3.2067 | 0.0008183 | 99.0453 | 675 | 10 | 0.42609 | 145.6187 | Operational
Lyostar II | 5% Mannitol | 10-ml | 0.00055547 | 5% Mannitol | 1.0153 | 1.5951 | 35 | 0.2 | -10.515 | 3.7667 | 0.00063862 | 99.3026 | -7.1322 | 3.1267 | 0.0008555 | 99.2731 | 675 | 10 | 0.44571 | 151.3013 | Operational
Lyostar II | 5% Mannitol | 10-ml | 0.0005882 | 5% Mannitol | 1.0153 | 1.5951 | 35 | 0.225 | -9.9295 | 3.6667 | 0.00066382 | 99.2024 | -6.5588 | 3.0567 | 0.00088892 | 99.241 | 675 | 10 | 0.46327 | 156.3908 | Operational
Lyostar II | 5% Mannitol | 10-ml | 0.00061845 | 5% Mannitol | 1.0153 | 1.5951 | 35 | 0.25 | -9.4018 | 3.5867 | 0.00068651 | 99.2535 | -6.0544 | 2.9967 | 0.00091913 | 99.13 | 675 | 10 | 0.4791 | 160.976 | Operational
Lyostar II | 5% Mannitol | 10-ml | 0.0006465 | 5% Mannitol | 1.0153 | 1.5951 | 35 | 0.275 | -8.9333 | 3.5167 | 0.00070704 | 99.1995 | -5.6005 | 2.9467 | 0.00094659 | 99.0878 | 675 | 10 | 0.49342 | 165.1278 | Operational
Lyostar II | 5% Mannitol | 10-ml | 0.00067258 | 5% Mannitol | 1.0153 | 1.5951 | 35 | 0.3 | -8.5092 | 3.4567 | 0.00072571 | 99.1486 | -5.1836 | 2.9067 | 0.00097167 | 99.2366 | 675 | 10 | 0.50646 | 168.9037 | Operational
Lyostar II | 5% Mannitol | 10-ml | 0.00069689 | 5% Mannitol | 1.0153 | 1.5951 | 35 | 0.325 | -8.1182 | 3.4067 | 0.00074274 | 99.1916 | -4.8177 | 2.8667 | 0.00099465 | 99.041 | 675 | 10 | 0.51836 | 172.3516 | Operational
Lyostar II | 5% Mannitol | 10-ml | 0.0007196 | 5% Mannitol | 1.0153 | 1.5951 | 35 | 0.35 | -7.7516 | 3.3667 | 0.00075834 | 99.4044 | -4.4704 | 2.8367 | 0.0010158 | 99.1935 | 675 | 10 | 0.52926 | 175.5103 | Operational
Lyostar II | 5% Mannitol | 10-ml | 0.00074088 | 5% Mannitol | 1.0153 | 1.5951 | 35 | 0.375 | -7.424 | 3.3267 | 0.00077266 | 99.3702 | -4.1594 | 2.8067 | 0.0010353 | 99.1039 | 675 | 10 | 0.53928 | 178.4134 | Operational
Lyostar II | 5% Mannitol | 10-ml | 0.00076084 | 5% Mannitol | 1.0153 | 1.5951 | 35 | 0.4 | -7.1295 | 3.2867 | 0.00078585 | 99.1157 | -3.856 | 2.7867 | 0.0010534 | 99.4776 | 675 | 10 | 0.54851 | 181.089 | Operational
Lyostar II | 5% Mannitol | 10-ml | 0.00079729 | 5% Mannitol | 1.0153 | 1.5951 | 35 | 0.45 | -6.5804 | 3.2267 | 0.0008093 | 99.0513 | -3.3493 | 2.7367 | 0.0010858 | 99.0301 | 675 | 10 | 0.56494 | 185.8505 | Operational
Lyostar II | 5% Mannitol | 10-ml | 0.0002081 | 5% Mannitol | 1.0153 | 1.5951 | 40 | 0.02 | -19.3089 | 6.1033 | 0.00032986 | 99.0035 | -15.7315 | 4.7233 | 0.00044981 | 99.0094 | 675 | 10 | 0.23075 | 89.0179 | Pmin exceeds chamber pressure
Lyostar II | 5% Mannitol | 10-ml | 0.00026036 | 5% Mannitol | 1.0153 | 1.5951 | 40 | 0.04 | -17.1456 | 5.4133 | 0.00039307 | 99.1991 | -13.5746 | 4.2833 | 0.00053464 | 99.2918 | 675 | 10 | 0.27488 | 101.8041 | Pmin exceeds chamber pressure
Lyostar II | 5% Mannitol | 10-ml | 0.00030819 | 5% Mannitol | 1.0153 | 1.5951 | 40 | 0.06 | -15.5125 | 4.9533 | 0.00044698 | 99.2424 | -11.9649 | 3.9733 | 0.00060655 | 99.1255 | 675 | 10 | 0.31248 | 112.6998 | Pmin exceeds chamber pressure
Lyostar II | 5% Mannitol | 10-ml | 0.00035213 | 5% Mannitol | 1.0153 | 1.5951 | 40 | 0.08 | -14.2125 | 4.6033 | 0.0004929 | 99.2566 | -10.6637 | 3.7333 | 0.00066741 | 99.3179 | 675 | 10 | 0.34449 | 121.9732 | Pmin exceeds chamber pressure
Lyostar II | 5% Mannitol | 10-ml | 0.00039264 | 5% Mannitol | 1.0153 | 1.5951 | 40 | 0.1 | -13.1475 | 4.3433 | 0.00053349 | 99.1666 | -9.6021 | 3.5533 | 0.00072123 | 99.3343 | 675 | 10 | 0.37278 | 130.171 | Pmin exceeds chamber pressure
Lyostar II | 5% Mannitol | 10-ml | 0.00043903 | 5% Mannitol | 1.0153 | 1.5951 | 40 | 0.125 | -12.0402 | 4.1033 | 0.00057817 | 99.1301 | -8.5099 | 3.3833 | 0.00078057 | 99.2525 | 675 | 10 | 0.40393 | 139.1959 | Pmin exceeds chamber pressure
Lyostar II | 5% Mannitol | 10-ml | 0.0004813 | 5% Mannitol | 1.0153 | 1.5951 | 40 | 0.15 | -11.1171 | 3.9233 | 0.00061737 | 99.1133 | -7.6069 | 3.2533 | 0.0008328 | 99.0925 | 675 | 10 | 0.43126 | 147.1167 | Operational
Lyostar II | 5% Mannitol | 10-ml | 0.00051997 | 5% Mannitol | 1.0153 | 1.5951 | 40 | 0.175 | -10.3306 | 3.7833 | 0.00065208 | 99.1119 | -6.8353 | 3.1533 | 0.00087924 | 99.0516 | 675 | 10 | 0.45549 | 154.1358 | Operational
Lyostar II | 5% Mannitol | 10-ml | 0.00055547 | 5% Mannitol | 1.0153 | 1.5951 | 40 | 0.2 | -9.6446 | 3.6733 | 0.00068307 | 99.2059 | -6.1675 | 3.0733 | 0.0009209 | 99.0493 | 675 | 10 | 0.47713 | 160.4056 | Operational
Lyostar II | 5% Mannitol | 10-ml | 0.0005882 | 5% Mannitol | 1.0153 | 1.5951 | 40 | 0.225 | -9.0422 | 3.5833 | 0.00071092 | 99.2989 | -5.5674 | 3.0133 | 0.00095854 | 99.4133 | 675 | 10 | 0.49659 | 166.0442 | Operational
Lyostar II | 5% Mannitol | 10-ml | 0.00061845 | 5% Mannitol | 1.0153 | 1.5951 | 40 | 0.25 | -8.5186 | 3.5033 | 0.0007361 | 99.1594 | -5.0622 | 2.9533 | 0.00099275 | 99.1284 | 675 | 10 | 0.51419 | 171.1445 | Operational
Lyostar II | 5% Mannitol | 10-ml | 0.0006465 | 5% Mannitol | 1.0153 | 1.5951 | 40 | 0.275 | -8.0308 | 3.4433 | 0.00075897 | 99.4026 | -4.5812 | 2.9133 | 0.001024 | 99.6049 | 675 | 10 | 0.53019 | 175.7813 | Operational
Lyostar II | 5% Mannitol | 10-ml | 0.00067258 | 5% Mannitol | 1.0153 | 1.5951 | 40 | 0.3 | -7.6098 | 3.3833 | 0.00077983 | 99.2071 | -4.1626 | 2.8733 | 0.0010527 | 99.6694 | 675 | 10 | 0.5448 | 180.015 | Operational
Lyostar II | 5% Mannitol | 10-ml | 0.00069689 | 5% Mannitol | 1.0153 | 1.5951 | 40 | 0.325 | -7.2211 | 3.3333 | 0.00079894 | 99.1299 | -3.7953 | 2.8333 | 0.0010792 | 99.3714 | 675 | 10 | 0.5582 | 183.8961 | Operational
Lyostar II | 5% Mannitol | 10-ml | 0.0007196 | 5% Mannitol | 1.0153 | 1.5951 | 40 | 0.35 | -6.8559 | 3.2933 | 0.0008165 | 99.2529 | -3.3744 | 2.8333 | 0.0011036 | 101.6243 | 675 | 10 | 0.57052 | 187.4663 | Operational
Lyostar II | 5% Mannitol | 10-ml | 0.00074088 | 5% Mannitol | 1.0153 | 1.5951 | 40 | 0.375 | -6.5302 | 3.2533 | 0.0008327 | 99.1177 | -2.9958 | 2.8333 | 0.0011263 | 103.7152 | 675 | 10 | 0.58189 | 190.7607 | Operational
Lyostar II | 5% Mannitol | 10-ml | 0.00076084 | 5% Mannitol | 1.0153 | 1.5951 | 40 | 0.4 | -6.2153 | 3.2233 | 0.00084767 | 99.2906 | -2.6531 | 2.8333 | 0.0011475 | 105.6609 | 675 | 10 | 0.59241 | 193.8091 | Operational
Lyostar II | 5% Mannitol | 10-ml | 0.00079729 | 5% Mannitol | 1.0153 | 1.5951 | 40 | 0.45 | -5.6693 | 3.1633 | 0.00087443 | 99.0936 | -2.0564 | 2.8333 | 0.0011856 | 109.1742 | 675 | 10 | 0.61125 | 199.2666 | Operational
Lyostar II | 5% Mannitol | 10-ml | 0.0002081 | 5% Mannitol | 1.0153 | 1.5951 | 45 | 0.02 | -18.5868 | 5.9 | 0.00034738 | 99.081 | -14.9415 | 4.6 | 0.00047526 | 99.191 | 675 | 10 | 0.24311 | 92.5995 | Pmin exceeds chamber pressure
Lyostar II | 5% Mannitol | 10-ml | 0.00026036 | 5% Mannitol | 1.0153 | 1.5951 | 45 | 0.04 | -16.4041 | 5.25 | 0.00041473 | 99.2241 | -12.7776 | 4.18 | 0.00056605 | 99.1442 | 675 | 10 | 0.29016 | 106.2308 | Pmin exceeds chamber pressure
Lyostar II | 5% Mannitol | 10-ml | 0.00030819 | 5% Mannitol | 1.0153 | 1.5951 | 45 | 0.06 | -14.7665 | 4.81 | 0.0004724 | 99.058 | -11.1209 | 3.9 | 0.00064346 | 99.3529 | 675 | 10 | 0.33042 | 117.8964 | Pmin exceeds chamber pressure
Lyostar II | 5% Mannitol | 10-ml | 0.00035213 | 5% Mannitol | 1.0153 | 1.5951 | 45 | 0.08 | -13.4501 | 4.48 | 0.00052181 | 99.0811 | -9.8075 | 3.67 | 0.00070955 | 99.4417 | 675 | 10 | 0.3649 | 127.8866 | Pmin exceeds chamber pressure
Lyostar II | 5% Mannitol | 10-ml | 0.00039264 | 5% Mannitol | 1.0153 | 1.5951 | 45 | 0.1 | -12.3605 | 4.24 | 0.00056563 | 99.1737 | -8.7551 | 3.49 | 0.00076829 | 99.0036 | 675 | 10 | 0.39548 | 136.7487 | Pmin exceeds chamber pressure
Lyostar II | 5% Mannitol | 10-ml | 0.00043903 | 5% Mannitol | 1.0153 | 1.5951 | 45 | 0.125 | -11.2468 | 4.01 | 0.00061403 | 99.0219 | -7.6161 | 3.34 | 0.00083341 | 99.4811 | 675 | 10 | 0.42928 | 146.542 | Pmin exceeds chamber pressure
Lyostar II | 5% Mannitol | 10-ml | 0.0004813 | 5% Mannitol | 1.0153 | 1.5951 | 45 | 0.15 | -10.3123 | 3.84 | 0.00065666 | 99.0087 | -6.6893 | 3.22 | 0.00089107 | 99.5348 | 675 | 10 | 0.45907 | 155.1728 | Pmin exceeds chamber pressure
Lyostar II | 5% Mannitol | 10-ml | 0.00051997 | 5% Mannitol | 1.0153 | 1.5951 | 45 | 0.175 | -9.511 | 3.71 | 0.00069455 | 99.1115 | -5.9188 | 3.12 | 0.00094265 | 99.2332 | 675 | 10 | 0.48557 | 162.8519 | Operational
Lyostar II | 5% Mannitol | 10-ml | 0.00055547 | 5% Mannitol | 1.0153 | 1.5951 | 45 | 0.2 | -8.8071 | 3.61 | 0.00072851 | 99.4029 | -5.2508 | 3.04 | 0.00098919 | 99.0129 | 675 | 10 | 0.50934 | 169.7388 | Operational
Lyostar II | 5% Mannitol | 10-ml | 0.0005882 | 5% Mannitol | 1.0153 | 1.5951 | 45 | 0.225 | -8.2095 | 3.52 | 0.00075913 | 99.2871 | -4.5952 | 3 | 0.0010315 | 100.5674 | 675 | 10 | 0.5308 | 175.9563 | Operational
Lyostar II | 5% Mannitol | 10-ml | 0.00061845 | 5% Mannitol | 1.0153 | 1.5951 | 45 | 0.25 | -7.666 | 3.45 | 0.00078691 | 99.4424 | -3.9373 | 3 | 0.0010701 | 104.3368 | 675 | 10 | 0.55028 | 181.6019 | Operational
Lyostar II | 5% Mannitol | 10-ml | 0.0006465 | 5% Mannitol | 1.0153 | 1.5951 | 45 | 0.275 | -7.2051 | 3.38 | 0.00081223 | 99.0363 | -3.3684 | 3 | 0.0011057 | 107.801 | 675 | 10 | 0.56806 | 186.7541 | Operational
Lyostar II | 5% Mannitol | 10-ml | 0.00067258 | 5% Mannitol | 1.0153 | 1.5951 | 45 | 0.3 | -6.7629 | 3.33 | 0.00083541 | 99.2047 | -2.8721 | 3 | 0.0011385 | 110.999 | 675 | 10 | 0.58436 | 191.4761 | Operational
Lyostar II | 5% Mannitol | 10-ml | 0.00069689 | 5% Mannitol | 1.0153 | 1.5951 | 45 | 0.325 | -6.3524 | 3.29 | 0.00085672 | 99.5481 | -2.4358 | 3 | 0.0011689 | 113.9629 | 675 | 10 | 0.59935 | 195.821 | Operational
Lyostar II | 5% Mannitol | 10-ml | 0.0007196 | 5% Mannitol | 1.0153 | 1.5951 | 45 | 0.35 | -6.0131 | 3.24 | 0.00087637 | 99.0259 | -2.0497 | 3 | 0.0011971 | 116.7198 | 675 | 10 | 0.6132 | 199.8327 | Operational
Lyostar II | 5% Mannitol | 10-ml | 0.00074088 | 5% Mannitol | 1.0153 | 1.5951 | 45 | 0.375 | -5.6651 | 3.21 | 0.00089454 | 99.3581 | -1.706 | 3 | 0.0012235 | 119.2924 | 675 | 10 | 0.62602 | 203.5484 | Operational
Lyostar II | 5% Mannitol | 10-ml | 0.00076084 | 5% Mannitol | 1.0153 | 1.5951 | 45 | 0.4 | -5.3515 | 3.18 | 0.0009114 | 99.4732 | -1.3983 | 3 | 0.0012482 | 121.6997 | 675 | 10 | 0.63793 | 206.9992 | Operational
Lyostar II | 5% Mannitol | 10-ml | 0.00079729 | 5% Mannitol | 1.0153 | 1.5951 | 45 | 0.45 | -4.8083 | 3.12 | 0.0009417 | 99.1371 | -0.8712 | 3 | 0.0012932 | 126.0816 | 675 | 10 | 0.65937 | 213.2114 | Operational
Lyostar II | 5% Mannitol | 10-ml | 0.0002081 | 5% Mannitol | 1.0153 | 1.5951 | 50 | 0.02 | -17.9045 | 5.7267 | 0.00036512 | 99.112 | -14.2002 | 4.4967 | 0.00050117 | 99.2598 | 675 | 10 | 0.25564 | 96.2289 | Pmin exceeds chamber pressure
Lyostar II | 5% Mannitol | 10-ml | 0.00026036 | 5% Mannitol | 1.0153 | 1.5951 | 50 | 0.04 | -15.716 | 5.1067 | 0.00043668 | 99.0276 | -12.0042 | 4.1067 | 0.00059811 | 99.2958 | 675 | 10 | 0.30565 | 110.7209 | Pmin exceeds chamber pressure
Lyostar II | 5% Mannitol | 10-ml | 0.00030819 | 5% Mannitol | 1.0153 | 1.5951 | 50 | 0.06 | -14.0326 | 4.7067 | 0.00049819 | 99.2738 | -10.3435 | 3.8367 | 0.00068125 | 99.2237 | 675 | 10 | 0.34863 | 123.1745 | Pmin exceeds chamber pressure
Lyostar II | 5% Mannitol | 10-ml | 0.00035213 | 5% Mannitol | 1.0153 | 1.5951 | 50 | 0.08 | -12.7162 | 4.3867 | 0.00055118 | 99.0835 | -9.0171 | 3.6167 | 0.00075284 | 99.2196 | 675 | 10 | 0.38566 | 133.9022 | Pmin exceeds chamber pressure
Lyostar II | 5% Mannitol | 10-ml | 0.00039264 | 5% Mannitol | 1.0153 | 1.5951 | 50 | 0.1 | -11.6201 | 4.1567 | 0.00059832 | 99.0888 | -7.9192 | 3.4567 | 0.00081678 | 99.3309 | 675 | 10 | 0.41861 | 143.4512 | Pmin exceeds chamber pressure
Lyostar II | 5% Mannitol | 10-ml | 0.00043903 | 5% Mannitol | 1.0153 | 1.5951 | 50 | 0.125 | -10.4748 | 3.9467 | 0.00065057 | 99.2586 | -6.7844 | 3.3067 | 0.00088808 | 99.4477 | 675 | 10 | 0.45517 | 154.0434 | Pmin exceeds chamber pressure
Lyostar II | 5% Mannitol | 10-ml | 0.0004813 | 5% Mannitol | 1.0153 | 1.5951 | 50 | 0.15 | -9.5263 | 3.7867 | 0.00069676 | 99.3243 | -5.8598 | 3.1867 | 0.00095162 | 99.1717 | 675 | 10 | 0.48752 | 163.4165 | Pmin exceeds chamber pressure
Lyostar II | 5% Mannitol | 10-ml | 0.00051997 | 5% Mannitol | 1.0153 | 1.5951 | 50 | 0.175 | -8.7324 | 3.6567 | 0.00073798 | 99.1474 | -4.8703 | 3.1667 | 0.0010088 | 103.8218 | 675 | 10 | 0.51642 | 171.7896 | Operational
Lyostar II | 5% Mannitol | 10-ml | 0.00055547 | 5% Mannitol | 1.0153 | 1.5951 | 50 | 0.2 | -8.0338 | 3.5567 | 0.00077504 | 99.2078 | -4.0068 | 3.1667 | 0.0010607 | 109.1664 | 675 | 10 | 0.54244 | 179.3286 | Operational
Lyostar II | 5% Mannitol | 10-ml | 0.0005882 | 5% Mannitol | 1.0153 | 1.5951 | 50 | 0.225 | -7.4156 | 3.4767 | 0.00080858 | 99.3758 | -3.2856 | 3.1667 | 0.0011082 | 114.0534 | 675 | 10 | 0.56602 | 186.1612 | Operational
Lyostar II | 5% Mannitol | 10-ml | 0.00061845 | 5% Mannitol | 1.0153 | 1.5951 | 50 | 0.25 | -6.8754 | 3.4067 | 0.00083911 | 99.3658 | -2.6769 | 3.1667 | 0.0011519 | 118.5493 | 675 | 10 | 0.58751 | 192.3893 | Operational
Lyostar II | 5% Mannitol | 10-ml | 0.0006465 | 5% Mannitol | 1.0153 | 1.5951 | 50 | 0.275 | -6.3927 | 3.3467 | 0.00086703 | 99.3282 | -2.1586 | 3.1667 | 0.0011923 | 122.7067 | 675 | 10 | 0.6072 | 198.0944 | Operational
Lyostar II | 5% Mannitol | 10-ml | 0.00067258 | 5% Mannitol | 1.0153 | 1.5951 | 50 | 0.3 | -5.9525 | 3.2967 | 0.00089268 | 99.3885 | -1.714 | 3.1667 | 0.0012298 | 126.5686 | 675 | 10 | 0.62532 | 203.3432 | Operational
Lyostar II | 5% Mannitol | 10-ml | 0.00069689 | 5% Mannitol | 1.0153 | 1.5951 | 50 | 0.325 | -5.5685 | 3.2467 | 0.00091633 | 99.0592 | -1.3302 | 3.1667 | 0.0012648 | 130.1702 | 675 | 10 | 0.64205 | 208.1906 | Operational
Lyostar II | 5% Mannitol | 10-ml | 0.0007196 | 5% Mannitol | 1.0153 | 1.5951 | 50 | 0.35 | -5.1812 | 3.2167 | 0.00093821 | 99.601 | -0.9972 | 3.1667 | 0.0012976 | 133.5412 | 675 | 10 | 0.65755 | 212.6827 | Operational
Lyostar II | 5% Mannitol | 10-ml | 0.00074088 | 5% Mannitol | 1.0153 | 1.5951 | 50 | 0.375 | -4.8591 | 3.1767 | 0.00095852 | 99.2682 | -0.7069 | 3.1667 | 0.0013283 | 136.7062 | 675 | 10 | 0.67196 | 216.8588 | Operational
Lyostar II | 5% Mannitol | 10-ml | 0.00076084 | 5% Mannitol | 1.0153 | 1.5951 | 50 | 0.4 | -4.4977 | 3.1667 | 0.00097741 | 100.5901 | -0.4528 | 3.1667 | 0.0013573 | 139.6863 | 675 | 10 | 0.6854 | 220.7514 | Operational
Lyostar II | 5% Mannitol | 10-ml | 0.00079729 | 5% Mannitol | 1.0153 | 1.5951 | 50 | 0.45 | -3.8213 | 3.1667 | 0.0010115 | 104.1012 | -0.0332 | 3.1667 | 0.0014105 | 145.1613 | 675 | 10 | 0.70971 | 227.7972 | Operational
Lyostar II | 5% Mannitol | 10-ml | 0.0002081 | 5% Mannitol | 1.0153 | 3.1902 | -35 | 0.02 | -38.4688 | 115.5333 | 7.9161e-05 | 99.0097 | -37.5974 | 98.7333 | 0.00010972 | 99.0352 | 675 | 10 | 0.055497 | 38.2382 | Pmin exceeds chamber pressure
Lyostar II | 5% Mannitol | 10-ml | 0.00026036 | 5% Mannitol | 1.0153 | 3.1902 | -35 | 0.04 | -37.5411 | 124.9333 | 6.927e-05 | 99.0356 | -36.8822 | 107.6333 | 9.7783e-05 | 99.0067 | 675 | 10 | 0.048682 | 36.2636 | Operational
Lyostar II | 5% Mannitol | 10-ml | 0.00030819 | 5% Mannitol | 1.0153 | 3.1902 | -35 | 0.06 | -36.8812 | 141.5333 | 5.9402e-05 | 99.0355 | -36.3817 | 122.8333 | 8.434e-05 | 99.0293 | 675 | 10 | 0.04178 | 34.2637 | Operational
Lyostar II | 5% Mannitol | 10-ml | 0.00035213 | 5% Mannitol | 1.0153 | 3.1902 | -35 | 0.08 | -36.3753 | 168.4333 | 4.882e-05 | 99.0244 | -36.0039 | 146.9333 | 6.931e-05 | 99.0008 | 675 | 10 | 0.034336 | 32.107 | Operational
Lyostar II | 5% Mannitol | 10-ml | 0.00039264 | 5% Mannitol | 1.0153 | 3.1902 | -35 | 0.1 | -35.9667 | 213.9333 | 3.778e-05 | 99.0227 | -35.7019 | 187.5333 | 5.3599e-05 | 99.0302 | 675 | 10 | 0.026569 | 29.8564 | Operational
Lyostar II | 5% Mannitol | 10-ml | 0.00043903 | 5% Mannitol | 1.0153 | 3.1902 | -35 | 0.125 | -35.5461 | 337.2333 | 2.3526e-05 | 99.014 | -35.3946 | 296.8333 | 3.3336e-05 | 99.0131 | 675 | 10 | 0.016542 | 26.951 | Operational
Lyostar II | 5% Mannitol | 10-ml | 0.0004813 | 5% Mannitol | 1.0153 | 3.1902 | -35 | 0.15 | -35.1932 | 866.7333 | 9.0004e-06 | 99.0067 | -35.1391 | 765.4333 | 1.2736e-05 | 99.0068 | 675 | 10 | 0.0063274 | 23.9914 | Operational
Lyostar II | 5% Mannitol | 10-ml | 0.0002081 | 5% Mannitol | 1.0153 | 3.1902 | -30 | 0.02 | -35.2547 | 80.1 | 9.7572e-05 | 99.0417 | -34.0568 | 66.5 | 0.00013252 | 99.0122 | 675 | 10 | 0.06822 | 41.9247 | Pmin exceeds chamber pressure
Lyostar II | 5% Mannitol | 10-ml | 0.00026036 | 5% Mannitol | 1.0153 | 3.1902 | -30 | 0.04 | -34.1898 | 79.6 | 9.4743e-05 | 99.0158 | -33.1946 | 66.8 | 0.00013121 | 99.0922 | 675 | 10 | 0.066413 | 41.4012 | Pmin exceeds chamber pressure
Lyostar II | 5% Mannitol | 10-ml | 0.00030819 | 5% Mannitol | 1.0153 | 3.1902 | -30 | 0.06 | -33.4248 | 81.7 | 9.0517e-05 | 99.0085 | -32.5891 | 69 | 0.00012632 | 99.0325 | 675 | 10 | 0.063516 | 40.5617 | Operational
Lyostar II | 5% Mannitol | 10-ml | 0.00035213 | 5% Mannitol | 1.0153 | 3.1902 | -30 | 0.08 | -32.8356 | 85.9 | 8.4685e-05 | 99.0483 | -32.1295 | 72.9 | 0.0001183 | 99.0189 | 675 | 10 | 0.059431 | 39.3781 | Operational
Lyostar II | 5% Mannitol | 10-ml | 0.00039264 | 5% Mannitol | 1.0153 | 3.1902 | -30 | 0.1 | -32.3611 | 92.1 | 7.7921e-05 | 99.0409 | -31.7624 | 78.6 | 0.00010888 | 99.075 | 675 | 10 | 0.054686 | 38.0033 | Operational
Lyostar II | 5% Mannitol | 10-ml | 0.00043903 | 5% Mannitol | 1.0153 | 3.1902 | -30 | 0.125 | -31.8746 | 103.3 | 6.8469e-05 | 99.0386 | -31.3919 | 88.5 | 9.5665e-05 | 99.0293 | 675 | 10 | 0.048052 | 36.0811 | Operational
Lyostar II | 5% Mannitol | 10-ml | 0.0004813 | 5% Mannitol | 1.0153 | 3.1902 | -30 | 0.15 | -31.4697 | 119.8 | 5.8236e-05 | 99.0194 | -31.0864 | 103 | 8.135e-05 | 99.0084 | 675 | 10 | 0.04087 | 34 | Operational
Lyostar II | 5% Mannitol | 10-ml | 0.00051997 | 5% Mannitol | 1.0153 | 3.1902 | -30 | 0.175 | -31.1214 | 145 | 4.7498e-05 | 99.0159 | -30.8257 | 125.1 | 6.6329e-05 | 99.045 | 675 | 10 | 0.033332 | 31.816 | Operational
Lyostar II | 5% Mannitol | 10-ml | 0.00055547 | 5% Mannitol | 1.0153 | 3.1902 | -30 | 0.2 | -30.8145 | 186.6 | 3.6454e-05 | 99.0294 | -30.598 | 161.3 | 5.089e-05 | 99.0377 | 675 | 10 | 0.025581 | 29.57 | Operational
Lyostar II | 5% Mannitol | 10-ml | 0.0005882 | 5% Mannitol | 1.0153 | 3.1902 | -30 | 0.225 | -30.539 | 266 | 2.5253e-05 | 99.0207 | -30.3948 | 230.3 | 3.524e-05 | 99.0174 | 675 | 10 | 0.01772 | 27.2923 | Operational
Lyostar II | 5% Mannitol | 10-ml | 0.00061845 | 5% Mannitol | 1.0153 | 3.1902 | -30 | 0.25 | -30.2876 | 473.8 | 1.4003e-05 | 99.0115 | -30.2102 | 410.8 | 1.9532e-05 | 99.0096 | 675 | 10 | 0.009825 | 25.0048 | Operational
Lyostar II | 5% Mannitol | 10-ml | 0.0006465 | 5% Mannitol | 1.0153 | 3.1902 | -30 | 0.275 | -30.0553 | 2357.7 | 2.7797e-06 | 99.0013 | -30.0403 | 2046.9 | 3.877e-06 | 99.0029 | 675 | 10 | 0.0019504 | 22.7231 | Operational
Lyostar II | 5% Mannitol | 10-ml | 0.0002081 | 5% Mannitol | 1.0153 | 3.1902 | -25 | 0.02 | -32.4029 | 59.4667 | 0.00011475 | 99.0273 | -30.8772 | 48.2667 | 0.00015372 | 99.122 | 675 | 10 | 0.080088 | 45.3634 | Pmin exceeds chamber pressure
Lyostar II | 5% Mannitol | 10-ml | 0.00026036 | 5% Mannitol | 1.0153 | 3.1902 | -25 | 0.04 | -31.2005 | 56.3667 | 0.00011855 | 99.0469 | -29.87 | 46.0667 | 0.00016149 | 99.0011 | 675 | 10 | 0.082922 | 46.1846 | Pmin exceeds chamber pressure
Lyostar II | 5% Mannitol | 10-ml | 0.00030819 | 5% Mannitol | 1.0153 | 3.1902 | -25 | 0.06 | -30.3304 | 55.0667 | 0.00011979 | 99.0316 | -29.148 | 45.3667 | 0.00016433 | 99.0481 | 675 | 10 | 0.083867 | 46.4585 | Operational
Lyostar II | 5% Mannitol | 10-ml | 0.00035213 | 5% Mannitol | 1.0153 | 3.1902 | -25 | 0.08 | -29.6583 | 54.8667 | 0.00011859 | 99.0202 | -28.599 | 45.4667 | 0.0001628 | 99.0518 | 675 | 10 | 0.083033 | 46.2168 | Operational
Lyostar II | 5% Mannitol | 10-ml | 0.00039264 | 5% Mannitol | 1.0153 | 3.1902 | -25 | 0.1 | -29.1155 | 55.4667 | 0.00011603 | 99.0041 | -28.1615 | 46.1667 | 0.00015932 | 99.0234 | 675 | 10 | 0.081241 | 45.6975 | Operational
Lyostar II | 5% Mannitol | 10-ml | 0.00043903 | 5% Mannitol | 1.0153 | 3.1902 | -25 | 0.125 | -28.5588 | 57.1667 | 0.00011133 | 99.0424 | -27.7187 | 47.7667 | 0.00015289 | 99.0104 | 675 | 10 | 0.077956 | 44.7457 | Operational
Lyostar II | 5% Mannitol | 10-ml | 0.0004813 | 5% Mannitol | 1.0153 | 3.1902 | -25 | 0.15 | -28.0973 | 59.7667 | 0.0001054 | 99.076 | -27.354 | 50.1667 | 0.00014475 | 99.0984 | 675 | 10 | 0.073803 | 43.5424 | Operational
Lyostar II | 5% Mannitol | 10-ml | 0.00051997 | 5% Mannitol | 1.0153 | 3.1902 | -25 | 0.175 | -27.7033 | 63.2667 | 9.8569e-05 | 99.094 | -27.0465 | 53.2667 | 0.00013538 | 99.1214 | 675 | 10 | 0.069019 | 42.1563 | Operational
Lyostar II | 5% Mannitol | 10-ml | 0.00055547 | 5% Mannitol | 1.0153 | 3.1902 | -25 | 0.2 | -27.3591 | 67.7667 | 9.1086e-05 | 99.0916 | -26.7805 | 57.1667 | 0.00012512 | 99.0906 | 675 | 10 | 0.06378 | 40.6383 | Operational
Lyostar II | 5% Mannitol | 10-ml | 0.0005882 | 5% Mannitol | 1.0153 | 3.1902 | -25 | 0.225 | -27.0527 | 73.4667 | 8.3141e-05 | 99.0653 | -26.5453 | 62.0667 | 0.00011423 | 99.0365 | 675 | 10 | 0.058218 | 39.0268 | Operational
Lyostar II | 5% Mannitol | 10-ml | 0.00061845 | 5% Mannitol | 1.0153 | 3.1902 | -25 | 0.25 | -26.775 | 80.7667 | 7.4876e-05 | 99.071 | -26.3329 | 68.3667 | 0.00010289 | 99.0675 | 675 | 10 | 0.052432 | 37.3503 | Operational
Lyostar II | 5% Mannitol | 10-ml | 0.0006465 | 5% Mannitol | 1.0153 | 3.1902 | -25 | 0.275 | -26.5206 | 90.1667 | 6.6397e-05 | 99.066 | -26.14 | 76.3667 | 9.1257e-05 | 99.0191 | 675 | 10 | 0.046496 | 35.6303 | Operational
Lyostar II | 5% Mannitol | 10-ml | 0.00067258 | 5% Mannitol | 1.0153 | 3.1902 | -25 | 0.3 | -26.285 | 102.5667 | 5.7789e-05 | 99.0609 | -25.9617 | 86.9667 | 7.9438e-05 | 99.0236 | 675 | 10 | 0.040469 | 33.8839 | Operational
Lyostar II | 5% Mannitol | 10-ml | 0.00069689 | 5% Mannitol | 1.0153 | 3.1902 | -25 | 0.325 | -26.0649 | 119.4667 | 4.9111e-05 | 99.0405 | -25.7955 | 101.4667 | 6.7519e-05 | 99.063 | 675 | 10 | 0.034393 | 32.1233 | Operational
Lyostar II | 5% Mannitol | 10-ml | 0.0007196 | 5% Mannitol | 1.0153 | 3.1902 | -25 | 0.35 | -25.8574 | 143.7667 | 4.0416e-05 | 99.0441 | -25.6399 | 122.0667 | 5.557e-05 | 99.0082 | 675 | 10 | 0.028304 | 30.359 | Operational
Lyostar II | 5% Mannitol | 10-ml | 0.00074088 | 5% Mannitol | 1.0153 | 3.1902 | -25 | 0.375 | -25.6608 | 181.2667 | 3.1736e-05 | 99.0272 | -25.4926 | 154.0667 | 4.3641e-05 | 99.0315 | 675 | 10 | 0.022226 | 28.5978 | Operational
Lyostar II | 5% Mannitol | 10-ml | 0.00076084 | 5% Mannitol | 1.0153 | 3.1902 | -25 | 0.4 | -25.4734 | 246.5667 | 2.3106e-05 | 99.0177 | -25.3526 | 209.5667 | 3.1774e-05 | 99.0031 | 675 | 10 | 0.016181 | 26.8466 | Operational
Lyostar II | 5% Mannitol | 10-ml | 0.00079729 | 5% Mannitol | 1.0153 | 3.1902 | -25 | 0.45 | -25.1212 | 920.9667 | 6.0705e-06 | 99.0008 | -25.0901 | 783.2667 | 8.3474e-06 | 99.0079 | 675 | 10 | 0.0042513 | 23.3898 | Operational
Lyostar II | 5% Mannitol | 10-ml | 0.0002081 | 5% Mannitol | 1.0153 | 3.1902 | -20 | 0.02 | -29.8758 | 46.4333 | 0.00013109 | 99.0377 | -28.0453 | 36.9333 | 0.00017414 | 99.1519 | 675 | 10 | 0.091392 | 48.6388 | Pmin exceeds chamber pressure
Lyostar II | 5% Mannitol | 10-ml | 0.00026036 | 5% Mannitol | 1.0153 | 3.1902 | -20 | 0.04 | -28.5428 | 42.7333 | 0.00014092 | 99.1315 | -26.8884 | 34.2333 | 0.00018957 | 99.1306 | 675 | 10 | 0.098405 | 50.6708 | Pmin exceeds chamber pressure
Lyostar II | 5% Mannitol | 10-ml | 0.00030819 | 5% Mannitol | 1.0153 | 3.1902 | -20 | 0.06 | -27.574 | 40.5333 | 0.00014727 | 99.0863 | -26.0531 | 32.7333 | 0.00019914 | 99.167 | 675 | 10 | 0.10291 | 51.9748 | Operational
Lyostar II | 5% Mannitol | 10-ml | 0.00035213 | 5% Mannitol | 1.0153 | 3.1902 | -20 | 0.08 | -26.8209 | 39.2333 | 0.00015043 | 99.0786 | -25.4156 | 31.8333 | 0.00020338 | 99.1089 | 675 | 10 | 0.10512 | 52.6156 | Operational
Lyostar II | 5% Mannitol | 10-ml | 0.00039264 | 5% Mannitol | 1.0153 | 3.1902 | -20 | 0.1 | -26.2104 | 38.5333 | 0.00015186 | 99.1046 | -24.9014 | 31.4333 | 0.00020522 | 99.1943 | 675 | 10 | 0.10611 | 52.9023 | Operational
Lyostar II | 5% Mannitol | 10-ml | 0.00043903 | 5% Mannitol | 1.0153 | 3.1902 | -20 | 0.125 | -25.5846 | 38.2333 | 0.00015172 | 99.1722 | -24.3873 | 31.2333 | 0.00020492 | 99.0416 | 675 | 10 | 0.106 | 52.8718 | Operational
Lyostar II | 5% Mannitol | 10-ml | 0.0004813 | 5% Mannitol | 1.0153 | 3.1902 | -20 | 0.15 | -25.069 | 38.3333 | 0.00014993 | 99.1498 | -23.9634 | 31.4333 | 0.00020245 | 99.0265 | 675 | 10 | 0.10475 | 52.5091 | Operational
Lyostar II | 5% Mannitol | 10-ml | 0.00051997 | 5% Mannitol | 1.0153 | 3.1902 | -20 | 0.175 | -24.6323 | 38.7333 | 0.0001469 | 99.0423 | -23.6044 | 31.9333 | 0.00019833 | 99.0893 | 675 | 10 | 0.10263 | 51.8946 | Operational
Lyostar II | 5% Mannitol | 10-ml | 0.00055547 | 5% Mannitol | 1.0153 | 3.1902 | -20 | 0.2 | -24.2477 | 39.5333 | 0.00014291 | 99.1361 | -23.2957 | 32.6333 | 0.00019295 | 99.0974 | 675 | 10 | 0.099845 | 51.088 | Operational
Lyostar II | 5% Mannitol | 10-ml | 0.0005882 | 5% Mannitol | 1.0153 | 3.1902 | -20 | 0.225 | -23.9093 | 40.5333 | 0.0001382 | 99.115 | -23.0245 | 33.5333 | 0.00018662 | 99.0933 | 675 | 10 | 0.096552 | 50.134 | Operational
Lyostar II | 5% Mannitol | 10-ml | 0.00061845 | 5% Mannitol | 1.0153 | 3.1902 | -20 | 0.25 | -23.6068 | 41.7333 | 0.00013292 | 99.0055 | -22.7822 | 34.6333 | 0.00017954 | 99.0891 | 675 | 10 | 0.092869 | 49.0667 | Operational
Lyostar II | 5% Mannitol | 10-ml | 0.0006465 | 5% Mannitol | 1.0153 | 3.1902 | -20 | 0.275 | -23.3268 | 43.3333 | 0.00012721 | 99.1422 | -22.5631 | 35.9333 | 0.00017189 | 99.0766 | 675 | 10 | 0.088885 | 47.9125 | Operational
Lyostar II | 5% Mannitol | 10-ml | 0.00067258 | 5% Mannitol | 1.0153 | 3.1902 | -20 | 0.3 | -23.074 | 45.0333 | 0.00012118 | 99.0009 | -22.363 | 37.4333 | 0.0001638 | 99.033 | 675 | 10 | 0.084673 | 46.6921 | Operational
Lyostar II | 5% Mannitol | 10-ml | 0.00069689 | 5% Mannitol | 1.0153 | 3.1902 | -20 | 0.325 | -22.8365 | 47.1333 | 0.0001149 | 99.0327 | -22.1766 | 39.2333 | 0.00015538 | 99.0994 | 675 | 10 | 0.08029 | 45.422 | Operational
Lyostar II | 5% Mannitol | 10-ml | 0.0007196 | 5% Mannitol | 1.0153 | 3.1902 | -20 | 0.35 | -22.615 | 49.5333 | 0.00010844 | 99.0193 | -22.0045 | 41.2333 | 0.0001467 | 99.0438 | 675 | 10 | 0.075779 | 44.115 | Operational
Lyostar II | 5% Mannitol | 10-ml | 0.00074088 | 5% Mannitol | 1.0153 | 3.1902 | -20 | 0.375 | -22.406 | 52.3333 | 0.00010185 | 99.0362 | -21.8414 | 43.6333 | 0.00013785 | 99.1325 | 675 | 10 | 0.071176 | 42.7811 | Operational
Lyostar II | 5% Mannitol | 10-ml | 0.00076084 | 5% Mannitol | 1.0153 | 3.1902 | -20 | 0.4 | -22.2073 | 55.6333 | 9.5165e-05 | 99.1219 | -21.6887 | 46.3333 | 0.00012886 | 99.1119 | 675 | 10 | 0.06651 | 41.4294 | Operational
Lyostar II | 5% Mannitol | 10-ml | 0.00079729 | 5% Mannitol | 1.0153 | 3.1902 | -20 | 0.45 | -21.8404 | 63.7333 | 8.1663e-05 | 99.0143 | -21.4055 | 53.1333 | 0.00011067 | 99.0478 | 675 | 10 | 0.05708 | 38.697 | Operational
Lyostar II | 5% Mannitol | 10-ml | 0.0002081 | 5% Mannitol | 1.0153 | 3.1902 | -15 | 0.02 | -27.628 | 37.7 | 0.00014692 | 99.1317 | -25.5327 | 29.4 | 0.00019428 | 99.0165 | 675 | 10 | 0.10237 | 51.8183 | Pmin exceeds chamber pressure
Lyostar II | 5% Mannitol | 10-ml | 0.00026036 | 5% Mannitol | 1.0153 | 3.1902 | -15 | 0.04 | -26.1877 | 33.9 | 0.00016217 | 99.0356 | -24.2366 | 26.7 | 0.00021633 | 99.0247 | 675 | 10 | 0.11312 | 54.9353 | Pmin exceeds chamber pressure
Lyostar II | 5% Mannitol | 10-ml | 0.00030819 | 5% Mannitol | 1.0153 | 3.1902 | -15 | 0.06 | -25.1221 | 31.6 | 0.00017321 | 99.0989 | -23.287 | 25.1 | 0.00023174 | 99.2129 | 675 | 10 | 0.12087 | 57.1793 | Operational
Lyostar II | 5% Mannitol | 10-ml | 0.00035213 | 5% Mannitol | 1.0153 | 3.1902 | -15 | 0.08 | -24.2881 | 30.1 | 0.00018044 | 99.2414 | -22.5595 | 24 | 0.00024109 | 99.2462 | 675 | 10 | 0.12589 | 58.6341 | Operational
Lyostar II | 5% Mannitol | 10-ml | 0.00039264 | 5% Mannitol | 1.0153 | 3.1902 | -15 | 0.1 | -23.6204 | 29 | 0.00018557 | 99.1354 | -21.9819 | 23.2 | 0.00024763 | 99.0672 | 675 | 10 | 0.12945 | 59.666 | Operational
Lyostar II | 5% Mannitol | 10-ml | 0.00043903 | 5% Mannitol | 1.0153 | 3.1902 | -15 | 0.125 | -22.9355 | 28.1 | 0.00018968 | 99.0419 | -21.3905 | 22.6 | 0.00025276 | 99.0377 | 675 | 10 | 0.13229 | 60.4899 | Operational
Lyostar II | 5% Mannitol | 10-ml | 0.0004813 | 5% Mannitol | 1.0153 | 3.1902 | -15 | 0.15 | -22.3645 | 27.6 | 0.00019179 | 99.0963 | -20.9018 | 22.3 | 0.0002553 | 99.1596 | 675 | 10 | 0.13374 | 60.9104 | Operational
Lyostar II | 5% Mannitol | 10-ml | 0.00051997 | 5% Mannitol | 1.0153 | 3.1902 | -15 | 0.175 | -21.883 | 27.3 | 0.00019234 | 99.0366 | -20.4974 | 22.1 | 0.00025586 | 99.0245 | 675 | 10 | 0.13412 | 61.019 | Operational
Lyostar II | 5% Mannitol | 10-ml | 0.00055547 | 5% Mannitol | 1.0153 | 3.1902 | -15 | 0.2 | -21.4638 | 27.2 | 0.00019168 | 99.0295 | -20.1439 | 22.1 | 0.00025487 | 99.1059 | 675 | 10 | 0.13365 | 60.8834 | Operational
Lyostar II | 5% Mannitol | 10-ml | 0.0005882 | 5% Mannitol | 1.0153 | 3.1902 | -15 | 0.225 | -21.0894 | 27.3 | 0.00019006 | 99.1821 | -19.8347 | 22.2 | 0.00025266 | 99.168 | 675 | 10 | 0.13251 | 60.5541 | Operational
Lyostar II | 5% Mannitol | 10-ml | 0.00061845 | 5% Mannitol | 1.0153 | 3.1902 | -15 | 0.25 | -20.7628 | 27.4 | 0.00018766 | 99.0151 | -19.5588 | 22.4 | 0.00024948 | 99.2698 | 675 | 10 | 0.13085 | 60.0704 | Operational
Lyostar II | 5% Mannitol | 10-ml | 0.0006465 | 5% Mannitol | 1.0153 | 3.1902 | -15 | 0.275 | -20.4599 | 27.7 | 0.00018465 | 99.1221 | -19.3159 | 22.6 | 0.00024551 | 99.1279 | 675 | 10 | 0.12875 | 59.4625 | Operational
Lyostar II | 5% Mannitol | 10-ml | 0.00067258 | 5% Mannitol | 1.0153 | 3.1902 | -15 | 0.3 | -20.1821 | 28.1 | 0.00018114 | 99.2577 | -19.0925 | 22.9 | 0.0002409 | 99.0928 | 675 | 10 | 0.1263 | 58.7546 | Operational
Lyostar II | 5% Mannitol | 10-ml | 0.00069689 | 5% Mannitol | 1.0153 | 3.1902 | -15 | 0.325 | -19.9307 | 28.5 | 0.00017723 | 99.1759 | -18.8849 | 23.3 | 0.00023579 | 99.1765 | 675 | 10 | 0.12358 | 57.9659 | Operational
Lyostar II | 5% Mannitol | 10-ml | 0.0007196 | 5% Mannitol | 1.0153 | 3.1902 | -15 | 0.35 | -19.6953 | 29 | 0.00017299 | 99.157 | -18.6962 | 23.7 | 0.00023024 | 99.0765 | 675 | 10 | 0.12063 | 57.1116 | Operational
Lyostar II | 5% Mannitol | 10-ml | 0.00074088 | 5% Mannitol | 1.0153 | 3.1902 | -15 | 0.375 | -19.4735 | 29.6 | 0.00016849 | 99.2043 | -18.5178 | 24.2 | 0.00022436 | 99.107 | 675 | 10 | 0.1175 | 56.2047 | Operational
Lyostar II | 5% Mannitol | 10-ml | 0.00076084 | 5% Mannitol | 1.0153 | 3.1902 | -15 | 0.4 | -19.2683 | 30.2 | 0.00016378 | 99.0664 | -18.3482 | 24.8 | 0.0002182 | 99.2604 | 675 | 10 | 0.11423 | 55.2553 | Operational
Lyostar II | 5% Mannitol | 10-ml | 0.00079729 | 5% Mannitol | 1.0153 | 3.1902 | -15 | 0.45 | -18.8811 | 31.8 | 0.0001539 | 99.2227 | -18.0451 | 26 | 0.00020525 | 99.0487 | 675 | 10 | 0.10735 | 53.2616 | Operational
Lyostar II | 5% Mannitol | 10-ml | 0.0002081 | 5% Mannitol | 1.0153 | 3.1902 | -10 | 0.02 | -25.6299 | 31.4667 | 0.00016247 | 99.0768 | -23.2824 | 24.2667 | 0.00021445 | 99.1188 | 675 | 10 | 0.11318 | 54.9505 | Pmin exceeds chamber pressure
Lyostar II | 5% Mannitol | 10-ml | 0.00026036 | 5% Mannitol | 1.0153 | 3.1902 | -10 | 0.04 | -24.0753 | 27.9667 | 0.00018265 | 99.1986 | -21.854 | 21.7667 | 0.00024237 | 99.2893 | 675 | 10 | 0.12732 | 59.0497 | Pmin exceeds chamber pressure
Lyostar II | 5% Mannitol | 10-ml | 0.00030819 | 5% Mannitol | 1.0153 | 3.1902 | -10 | 0.06 | -22.9369 | 25.6667 | 0.00019799 | 99.0528 | -20.8102 | 20.1667 | 0.000263 | 99.3599 | 675 | 10 | 0.13803 | 62.1528 | Pmin exceeds chamber pressure
Lyostar II | 5% Mannitol | 10-ml | 0.00035213 | 5% Mannitol | 1.0153 | 3.1902 | -10 | 0.08 | -22.0323 | 24.1667 | 0.00020897 | 99.2351 | -20.0157 | 18.9667 | 0.00027694 | 99.0564 | 675 | 10 | 0.14565 | 64.3586 | Operational
Lyostar II | 5% Mannitol | 10-ml | 0.00039264 | 5% Mannitol | 1.0153 | 3.1902 | -10 | 0.1 | -21.302 | 23.0667 | 0.00021755 | 99.277 | -19.365 | 18.1667 | 0.00028768 | 99.0361 | 675 | 10 | 0.15158 | 66.0779 | Operational
Lyostar II | 5% Mannitol | 10-ml | 0.00043903 | 5% Mannitol | 1.0153 | 3.1902 | -10 | 0.125 | -20.557 | 22.0667 | 0.00022559 | 99.2323 | -18.7024 | 17.4667 | 0.00029765 | 99.0376 | 675 | 10 | 0.15714 | 67.6888 | Operational
Lyostar II | 5% Mannitol | 10-ml | 0.0004813 | 5% Mannitol | 1.0153 | 3.1902 | -10 | 0.15 | -19.941 | 21.3667 | 0.00023131 | 99.1911 | -18.1462 | 17.0667 | 0.00030465 | 99.4147 | 675 | 10 | 0.16108 | 68.8318 | Operational
Lyostar II | 5% Mannitol | 10-ml | 0.00051997 | 5% Mannitol | 1.0153 | 3.1902 | -10 | 0.175 | -19.4193 | 20.8667 | 0.0002352 | 99.1328 | -17.6995 | 16.6667 | 0.00030935 | 99.1245 | 675 | 10 | 0.16376 | 69.6085 | Operational
Lyostar II | 5% Mannitol | 10-ml | 0.00055547 | 5% Mannitol | 1.0153 | 3.1902 | -10 | 0.2 | -18.9606 | 20.5667 | 0.00023763 | 99.2752 | -17.3027 | 16.4667 | 0.00031225 | 99.2576 | 675 | 10 | 0.16544 | 70.094 | Operational
Lyostar II | 5% Mannitol | 10-ml | 0.0005882 | 5% Mannitol | 1.0153 | 3.1902 | -10 | 0.225 | -18.5581 | 20.3667 | 0.0002389 | 99.3816 | -16.9673 | 16.2667 | 0.0003137 | 99.0145 | 675 | 10 | 0.16631 | 70.3455 | Operational
Lyostar II | 5% Mannitol | 10-ml | 0.00061845 | 5% Mannitol | 1.0153 | 3.1902 | -10 | 0.25 | -18.2096 | 20.1667 | 0.00023922 | 99.1561 | -16.6512 | 16.2667 | 0.00031398 | 99.4179 | 675 | 10 | 0.16652 | 70.4065 | Operational
Lyostar II | 5% Mannitol | 10-ml | 0.0006465 | 5% Mannitol | 1.0153 | 3.1902 | -10 | 0.275 | -17.8916 | 20.0667 | 0.00023875 | 99.0504 | -16.3873 | 16.1667 | 0.00031329 | 99.1111 | 675 | 10 | 0.16619 | 70.3111 | Operational
Lyostar II | 5% Mannitol | 10-ml | 0.00067258 | 5% Mannitol | 1.0153 | 3.1902 | -10 | 0.3 | -17.5966 | 20.0667 | 0.00023764 | 99.1149 | -16.1407 | 16.1667 | 0.00031181 | 99.0811 | 675 | 10 | 0.16541 | 70.0866 | Operational
Lyostar II | 5% Mannitol | 10-ml | 0.00069689 | 5% Mannitol | 1.0153 | 3.1902 | -10 | 0.325 | -17.3193 | 20.1667 | 0.00023599 | 99.3846 | -15.9072 | 16.2667 | 0.00030968 | 99.3586 | 675 | 10 | 0.16427 | 69.7546 | Operational
Lyostar II | 5% Mannitol | 10-ml | 0.0007196 | 5% Mannitol | 1.0153 | 3.1902 | -10 | 0.35 | -17.078 | 20.1667 | 0.00023389 | 99.1035 | -15.7074 | 16.2667 | 0.00030698 | 99.0198 | 675 | 10 | 0.16281 | 69.3328 | Operational
Lyostar II | 5% Mannitol | 10-ml | 0.00074088 | 5% Mannitol | 1.0153 | 3.1902 | -10 | 0.375 | -16.8462 | 20.2667 | 0.00023142 | 99.073 | -15.5135 | 16.3667 | 0.00030382 | 99.028 | 675 | 10 | 0.1611 | 68.8357 | Operational
Lyostar II | 5% Mannitol | 10-ml | 0.00076084 | 5% Mannitol | 1.0153 | 3.1902 | -10 | 0.4 | -16.6219 | 20.4667 | 0.00022863 | 99.3047 | -15.3241 | 16.5667 | 0.00030026 | 99.3901 | 675 | 10 | 0.15916 | 68.2755 | Operational
Lyostar II | 5% Mannitol | 10-ml | 0.00079729 | 5% Mannitol | 1.0153 | 3.1902 | -10 | 0.45 | -16.2281 | 20.7667 | 0.00022231 | 99.0509 | -14.9955 | 16.8667 | 0.0002922 | 99.3434 | 675 | 10 | 0.15477 | 67.0038 | Operational
Lyostar II | 5% Mannitol | 10-ml | 0.0002081 | 5% Mannitol | 1.0153 | 3.1902 | -5 | 0.02 | -23.8311 | 26.9333 | 0.00017792 | 99.1415 | -21.2728 | 20.5333 | 0.00023483 | 99.0919 | 675 | 10 | 0.12394 | 58.0684 | Pmin exceeds chamber pressure |  |  | Lyostar II | Lyomax 6 | Lyomax 42
Lyostar II | 5% Mannitol | 10-ml | 0.00026036 | 5% Mannitol | 1.0153 | 3.1902 | -5 | 0.04 | -22.1947 | 23.6333 | 0.00020264 | 99.0703 | -19.7419 | 18.1833 | 0.00026814 | 99.0569 | 675 | 10 | 0.1412 | 63.0718 | Pmin exceeds chamber pressure |  | A | 22.158 | 16.45 | 7.01
Lyostar II | 5% Mannitol | 10-ml | 0.00030819 | 5% Mannitol | 1.0153 | 3.1902 | -5 | 0.06 | -20.9755 | 21.5333 | 0.00022196 | 99.0644 | -18.6106 | 16.6833 | 0.00029355 | 99.0643 | 675 | 10 | 0.15466 | 66.9698 | Pmin exceeds chamber pressure |  | B | 289.75 | 7.5016 | 2.4287
Lyostar II | 5% Mannitol | 10-ml | 0.00035213 | 5% Mannitol | 1.0153 | 3.1902 | -5 | 0.08 | -20.0137 | 20.0833 | 0.00023645 | 99.1589 | -17.7266 | 15.6333 | 0.00031172 | 99.1247 | 675 | 10 | 0.16469 | 69.8757 | Operational |  | C | 0 | 3.5893 | 0.0239
Lyostar II | 5% Mannitol | 10-ml | 0.00039264 | 5% Mannitol | 1.0153 | 3.1902 | -5 | 0.1 | -19.2399 | 18.9833 | 0.00024823 | 99.0337 | -17.009 | 14.8833 | 0.00032632 | 99.2316 | 675 | 10 | 0.17282 | 72.2337 | Operational
Lyostar II | 5% Mannitol | 10-ml | 0.00043903 | 5% Mannitol | 1.0153 | 3.1902 | -5 | 0.125 | -18.4344 | 18.0333 | 0.00025993 | 99.1442 | -16.2823 | 14.1833 | 0.00034069 | 99.2356 | 675 | 10 | 0.1809 | 74.5751 | Operational
Lyostar II | 5% Mannitol | 10-ml | 0.0004813 | 5% Mannitol | 1.0153 | 3.1902 | -5 | 0.15 | -17.7705 | 17.3333 | 0.00026899 | 99.1911 | -15.6842 | 13.6833 | 0.00035173 | 99.2834 | 675 | 10 | 0.18716 | 76.3863 | Operational
Lyostar II | 5% Mannitol | 10-ml | 0.00051997 | 5% Mannitol | 1.0153 | 3.1902 | -5 | 0.175 | -17.2136 | 16.7833 | 0.00027597 | 99.0938 | -15.1874 | 13.2833 | 0.00036016 | 99.1476 | 675 | 10 | 0.19197 | 77.7799 | Operational
Lyostar II | 5% Mannitol | 10-ml | 0.00055547 | 5% Mannitol | 1.0153 | 3.1902 | -5 | 0.2 | -16.7283 | 16.3833 | 0.00028128 | 99.0993 | -14.7598 | 12.9833 | 0.00036655 | 99.0487 | 675 | 10 | 0.19562 | 78.8394 | Operational
Lyostar II | 5% Mannitol | 10-ml | 0.0005882 | 5% Mannitol | 1.0153 | 3.1902 | -5 | 0.225 | -16.3011 | 16.0833 | 0.00028524 | 99.1308 | -14.38 | 12.7833 | 0.00037127 | 99.1443 | 675 | 10 | 0.19834 | 79.6274 | Operational
Lyostar II | 5% Mannitol | 10-ml | 0.00061845 | 5% Mannitol | 1.0153 | 3.1902 | -5 | 0.25 | -15.9251 | 15.8333 | 0.00028807 | 99.0469 | -14.0443 | 12.6333 | 0.00037463 | 99.2266 | 675 | 10 | 0.20029 | 80.1922 | Operational
Lyostar II | 5% Mannitol | 10-ml | 0.0006465 | 5% Mannitol | 1.0153 | 3.1902 | -5 | 0.275 | -15.5788 | 15.6833 | 0.00028998 | 99.1868 | -13.7523 | 12.4833 | 0.00037688 | 99.0427 | 675 | 10 | 0.2016 | 80.5718 | Operational
Lyostar II | 5% Mannitol | 10-ml | 0.00067258 | 5% Mannitol | 1.0153 | 3.1902 | -5 | 0.3 | -15.2722 | 15.5333 | 0.00029111 | 99.0883 | -13.4749 | 12.4333 | 0.00037818 | 99.294 | 675 | 10 | 0.20237 | 80.7961 | Operational
Lyostar II | 5% Mannitol | 10-ml | 0.00069689 | 5% Mannitol | 1.0153 | 3.1902 | -5 | 0.325 | -14.9891 | 15.4333 | 0.00029158 | 99.0557 | -13.2371 | 12.3333 | 0.0003787 | 99.0402 | 675 | 10 | 0.2027 | 80.8896 | Operational
Lyostar II | 5% Mannitol | 10-ml | 0.0007196 | 5% Mannitol | 1.0153 | 3.1902 | -5 | 0.35 | -14.7245 | 15.3833 | 0.0002915 | 99.1242 | -13.0037 | 12.3333 | 0.00037855 | 99.2966 | 675 | 10 | 0.20264 | 80.872 | Operational
Lyostar II | 5% Mannitol | 10-ml | 0.00074088 | 5% Mannitol | 1.0153 | 3.1902 | -5 | 0.375 | -14.4831 | 15.3333 | 0.00029094 | 99.052 | -12.8008 | 12.2833 | 0.00037782 | 99.0956 | 675 | 10 | 0.20225 | 80.7598 | Operational
Lyostar II | 5% Mannitol | 10-ml | 0.00076084 | 5% Mannitol | 1.0153 | 3.1902 | -5 | 0.4 | -14.253 | 15.3333 | 0.00028998 | 99.1275 | -12.6059 | 12.2833 | 0.00037661 | 99.1169 | 675 | 10 | 0.20158 | 80.5661 | Operational
Lyostar II | 5% Mannitol | 10-ml | 0.00079729 | 5% Mannitol | 1.0153 | 3.1902 | -5 | 0.45 | -13.8338 | 15.3833 | 0.00028705 | 99.2441 | -12.2507 | 12.3333 | 0.00037296 | 99.2179 | 675 | 10 | 0.19956 | 79.9791 | Operational
Lyostar II | 5% Mannitol | 10-ml | 0.0002081 | 5% Mannitol | 1.0153 | 3.1902 | 0 | 0.02 | -22.2165 | 23.45 | 0.00019338 | 99.0298 | -19.4649 | 17.75 | 0.00025551 | 99.0381 | 675 | 10 | 0.13472 | 61.1944 | Pmin exceeds chamber pressure
Lyostar II | 5% Mannitol | 10-ml | 0.00026036 | 5% Mannitol | 1.0153 | 3.1902 | 0 | 0.04 | -20.4927 | 20.45 | 0.00022235 | 99.0605 | -17.8223 | 15.65 | 0.00029393 | 99.2263 | 675 | 10 | 0.15492 | 67.046 | Pmin exceeds chamber pressure
Lyostar II | 5% Mannitol | 10-ml | 0.00030819 | 5% Mannitol | 1.0153 | 3.1902 | 0 | 0.06 | -19.1991 | 18.55 | 0.00024542 | 99.2163 | -16.6177 | 14.25 | 0.00032384 | 99.1114 | 675 | 10 | 0.17095 | 71.6911 | Pmin exceeds chamber pressure
Lyostar II | 5% Mannitol | 10-ml | 0.00035213 | 5% Mannitol | 1.0153 | 3.1902 | 0 | 0.08 | -18.1957 | 17.15 | 0.00026322 | 99.0718 | -15.6754 | 13.25 | 0.00034602 | 99.0086 | 675 | 10 | 0.18327 | 75.2592 | Operational
Lyostar II | 5% Mannitol | 10-ml | 0.00039264 | 5% Mannitol | 1.0153 | 3.1902 | 0 | 0.1 | -17.3702 | 16.15 | 0.00027802 | 99.0749 | -14.901 | 12.55 | 0.00036425 | 99.1298 | 675 | 10 | 0.19348 | 78.2196 | Operational
Lyostar II | 5% Mannitol | 10-ml | 0.00043903 | 5% Mannitol | 1.0153 | 3.1902 | 0 | 0.125 | -16.5161 | 15.25 | 0.00029316 | 99.1994 | -14.1122 | 11.9 | 0.00038275 | 99.217 | 675 | 10 | 0.20393 | 81.247 | Operational
Lyostar II | 5% Mannitol | 10-ml | 0.0004813 | 5% Mannitol | 1.0153 | 3.1902 | 0 | 0.15 | -15.8192 | 14.55 | 0.00030536 | 99.103 | -13.4703 | 11.4 | 0.00039753 | 99.1419 | 675 | 10 | 0.21234 | 83.6842 | Operational
Lyostar II | 5% Mannitol | 10-ml | 0.00051997 | 5% Mannitol | 1.0153 | 3.1902 | 0 | 0.175 | -15.2192 | 14.05 | 0.00031523 | 99.2277 | -12.9198 | 11.05 | 0.00040942 | 99.3173 | 675 | 10 | 0.21914 | 85.654 | Operational
Lyostar II | 5% Mannitol | 10-ml | 0.00055547 | 5% Mannitol | 1.0153 | 3.1902 | 0 | 0.2 | -14.7043 | 13.65 | 0.00032322 | 99.2674 | -12.4564 | 10.75 | 0.000419 | 99.243 | 675 | 10 | 0.22464 | 87.248 | Operational
Lyostar II | 5% Mannitol | 10-ml | 0.0005882 | 5% Mannitol | 1.0153 | 3.1902 | 0 | 0.225 | -14.2618 | 13.3 | 0.00032968 | 99.0864 | -12.0558 | 10.5 | 0.00042672 | 99.0753 | 675 | 10 | 0.22908 | 88.5348 | Operational
Lyostar II | 5% Mannitol | 10-ml | 0.00061845 | 5% Mannitol | 1.0153 | 3.1902 | 0 | 0.25 | -13.86 | 13.05 | 0.00033486 | 99.1319 | -11.6863 | 10.35 | 0.00043289 | 99.3472 | 675 | 10 | 0.23265 | 89.5674 | Operational
Lyostar II | 5% Mannitol | 10-ml | 0.0006465 | 5% Mannitol | 1.0153 | 3.1902 | 0 | 0.275 | -13.4988 | 12.85 | 0.00033897 | 99.1793 | -11.366 | 10.2 | 0.00043779 | 99.3246 | 675 | 10 | 0.23548 | 90.3874 | Operational
Lyostar II | 5% Mannitol | 10-ml | 0.00067258 | 5% Mannitol | 1.0153 | 3.1902 | 0 | 0.3 | -13.1686 | 12.7 | 0.00034219 | 99.2979 | -11.0854 | 10.05 | 0.00044161 | 99.0555 | 675 | 10 | 0.23769 | 91.0284 | Operational
Lyostar II | 5% Mannitol | 10-ml | 0.00069689 | 5% Mannitol | 1.0153 | 3.1902 | 0 | 0.325 | -12.8748 | 12.55 | 0.00034464 | 99.1983 | -10.823 | 9.95 | 0.00044453 | 99.0122 | 675 | 10 | 0.23937 | 91.5169 | Operational
Lyostar II | 5% Mannitol | 10-ml | 0.0007196 | 5% Mannitol | 1.0153 | 3.1902 | 0 | 0.35 | -12.5985 | 12.45 | 0.00034644 | 99.2594 | -10.5738 | 9.9 | 0.00044666 | 99.2385 | 675 | 10 | 0.24061 | 91.875 | Operational
Lyostar II | 5% Mannitol | 10-ml | 0.00074088 | 5% Mannitol | 1.0153 | 3.1902 | 0 | 0.375 | -12.348 | 12.35 | 0.00034767 | 99.1666 | -10.348 | 9.85 | 0.00044813 | 99.3281 | 675 | 10 | 0.24146 | 92.1208 | Operational
Lyostar II | 5% Mannitol | 10-ml | 0.00076084 | 5% Mannitol | 1.0153 | 3.1902 | 0 | 0.4 | -12.107 | 12.3 | 0.00034841 | 99.2933 | -10.1421 | 9.8 | 0.00044901 | 99.2992 | 675 | 10 | 0.24197 | 92.2689 | Operational
Lyostar II | 5% Mannitol | 10-ml | 0.00079729 | 5% Mannitol | 1.0153 | 3.1902 | 0 | 0.45 | -11.6795 | 12.2 | 0.00034868 | 99.2246 | -9.7657 | 9.75 | 0.00044934 | 99.392 | 675 | 10 | 0.24215 | 92.3219 | Operational
Lyostar II | 5% Mannitol | 10-ml | 0.0002081 | 5% Mannitol | 1.0153 | 3.1902 | 5 | 0.02 | -20.7451 | 20.7667 | 0.00020892 | 99.0012 | -17.8136 | 15.6667 | 0.00027656 | 99.2212 | 675 | 10 | 0.14559 | 64.3427 | Pmin exceeds chamber pressure
Lyostar II | 5% Mannitol | 10-ml | 0.00026036 | 5% Mannitol | 1.0153 | 3.1902 | 5 | 0.04 | -18.9481 | 18.0167 | 0.00024195 | 99.042 | -16.0929 | 13.7167 | 0.00031992 | 99.2235 | 675 | 10 | 0.16858 | 71.0042 | Pmin exceeds chamber pressure
Lyostar II | 5% Mannitol | 10-ml | 0.00030819 | 5% Mannitol | 1.0153 | 3.1902 | 5 | 0.06 | -17.5965 | 16.2667 | 0.00026859 | 99.1868 | -14.8071 | 12.4667 | 0.00035418 | 99.3034 | 675 | 10 | 0.18708 | 76.3635 | Pmin exceeds chamber pressure
Lyostar II | 5% Mannitol | 10-ml | 0.00035213 | 5% Mannitol | 1.0153 | 3.1902 | 5 | 0.08 | -16.5328 | 15.0167 | 0.00028958 | 99.2692 | -13.799 | 11.5667 | 0.00038024 | 99.3535 | 675 | 10 | 0.20159 | 80.5674 | Pmin exceeds chamber pressure
Lyostar II | 5% Mannitol | 10-ml | 0.00039264 | 5% Mannitol | 1.0153 | 3.1902 | 5 | 0.1 | -15.6743 | 14.0667 | 0.00030726 | 99.1361 | -12.9944 | 10.8667 | 0.00040198 | 99.0737 | 675 | 10 | 0.21379 | 84.1049 | Operational
Lyostar II | 5% Mannitol | 10-ml | 0.00043903 | 5% Mannitol | 1.0153 | 3.1902 | 5 | 0.125 | -14.7808 | 13.2167 | 0.00032569 | 99.1967 | -12.1513 | 10.2667 | 0.00042444 | 99.1987 | 675 | 10 | 0.2265 | 87.7877 | Operational
Lyostar II | 5% Mannitol | 10-ml | 0.0004813 | 5% Mannitol | 1.0153 | 3.1902 | 5 | 0.15 | -14.047 | 12.5667 | 0.00034087 | 99.134 | -11.4589 | 9.8167 | 0.00044281 | 99.2783 | 675 | 10 | 0.23697 | 90.8202 | Operational
Lyostar II | 5% Mannitol | 10-ml | 0.00051997 | 5% Mannitol | 1.0153 | 3.1902 | 5 | 0.175 | -13.4249 | 12.0667 | 0.00035348 | 99.0857 | -10.8769 | 9.4667 | 0.00045798 | 99.3126 | 675 | 10 | 0.24565 | 93.3364 | Operational
Lyostar II | 5% Mannitol | 10-ml | 0.00055547 | 5% Mannitol | 1.0153 | 3.1902 | 5 | 0.2 | -12.8898 | 11.6667 | 0.00036401 | 99.0032 | -10.3868 | 9.1667 | 0.00047059 | 99.1073 | 675 | 10 | 0.2529 | 95.4353 | Operational
Lyostar II | 5% Mannitol | 10-ml | 0.0005882 | 5% Mannitol | 1.0153 | 3.1902 | 5 | 0.225 | -12.4132 | 11.3667 | 0.00037282 | 99.1014 | -9.9428 | 8.9667 | 0.00048111 | 99.3466 | 675 | 10 | 0.25896 | 97.192 | Operational
Lyostar II | 5% Mannitol | 10-ml | 0.00061845 | 5% Mannitol | 1.0153 | 3.1902 | 5 | 0.25 | -11.9926 | 11.1167 | 0.0003802 | 99.1426 | -9.5658 | 8.7667 | 0.00048991 | 99.1692 | 675 | 10 | 0.26404 | 98.6642 | Operational
Lyostar II | 5% Mannitol | 10-ml | 0.0006465 | 5% Mannitol | 1.0153 | 3.1902 | 5 | 0.275 | -11.6135 | 10.9167 | 0.00038639 | 99.2284 | -9.2231 | 8.6167 | 0.00049727 | 99.1724 | 675 | 10 | 0.2683 | 99.898 | Operational
Lyostar II | 5% Mannitol | 10-ml | 0.00067258 | 5% Mannitol | 1.0153 | 3.1902 | 5 | 0.3 | -11.2821 | 10.7167 | 0.00039157 | 99.0192 | -8.905 | 8.5167 | 0.00050343 | 99.4394 | 675 | 10 | 0.27186 | 100.9289 | Operational
Lyostar II | 5% Mannitol | 10-ml | 0.00069689 | 5% Mannitol | 1.0153 | 3.1902 | 5 | 0.325 | -10.9566 | 10.6167 | 0.00039587 | 99.411 | -8.6232 | 8.4167 | 0.00050856 | 99.4903 | 675 | 10 | 0.27482 | 101.787 | Operational
Lyostar II | 5% Mannitol | 10-ml | 0.0007196 | 5% Mannitol | 1.0153 | 3.1902 | 5 | 0.35 | -10.6808 | 10.4667 | 0.00039943 | 99.1791 | -8.3715 | 8.3167 | 0.0005128 | 99.3556 | 675 | 10 | 0.27727 | 102.496 | Operational
Lyostar II | 5% Mannitol | 10-ml | 0.00074088 | 5% Mannitol | 1.0153 | 3.1902 | 5 | 0.375 | -10.4164 | 10.3667 | 0.00040234 | 99.2077 | -8.1451 | 8.2167 | 0.00051627 | 99.0608 | 675 | 10 | 0.27927 | 103.0759 | Operational
Lyostar II | 5% Mannitol | 10-ml | 0.00076084 | 5% Mannitol | 1.0153 | 3.1902 | 5 | 0.4 | -10.1759 | 10.2667 | 0.00040468 | 99.0919 | -7.9222 | 8.1667 | 0.00051908 | 99.192 | 675 | 10 | 0.28088 | 103.5433 | Operational
Lyostar II | 5% Mannitol | 10-ml | 0.00079729 | 5% Mannitol | 1.0153 | 3.1902 | 5 | 0.45 | -9.722 | 10.1667 | 0.00040794 | 99.3959 | -7.5303 | 8.0667 | 0.00052303 | 99.1334 | 675 | 10 | 0.28313 | 104.1942 | Operational
Lyostar II | 5% Mannitol | 10-ml | 0.0002081 | 5% Mannitol | 1.0153 | 3.1902 | 10 | 0.02 | -19.3864 | 18.6833 | 0.00022461 | 99.1831 | -16.3273 | 13.9833 | 0.00029803 | 99.068 | 675 | 10 | 0.15657 | 67.523 | Pmin exceeds chamber pressure
Lyostar II | 5% Mannitol | 10-ml | 0.00026036 | 5% Mannitol | 1.0153 | 3.1902 | 10 | 0.04 | -17.5309 | 16.1333 | 0.00026155 | 99.1332 | -14.5162 | 12.2333 | 0.00034624 | 99.2657 | 675 | 10 | 0.18227 | 74.9695 | Pmin exceeds chamber pressure
Lyostar II | 5% Mannitol | 10-ml | 0.00030819 | 5% Mannitol | 1.0153 | 3.1902 | 10 | 0.06 | -16.1407 | 14.4833 | 0.00029166 | 99.0464 | -13.1695 | 11.0833 | 0.00038477 | 99.2976 | 675 | 10 | 0.20315 | 81.0216 | Pmin exceeds chamber pressure
Lyostar II | 5% Mannitol | 10-ml | 0.00035213 | 5% Mannitol | 1.0153 | 3.1902 | 10 | 0.08 | -15.033 | 13.3333 | 0.00031574 | 99.1394 | -12.1191 | 10.2333 | 0.00041467 | 99.1422 | 675 | 10 | 0.2198 | 85.8452 | Pmin exceeds chamber pressure
Lyostar II | 5% Mannitol | 10-ml | 0.00039264 | 5% Mannitol | 1.0153 | 3.1902 | 10 | 0.1 | -14.1287 | 12.4833 | 0.00033622 | 99.1839 | -11.2514 | 9.6333 | 0.00043987 | 99.245 | 675 | 10 | 0.23395 | 89.9442 | Operational
Lyostar II | 5% Mannitol | 10-ml | 0.00043903 | 5% Mannitol | 1.0153 | 3.1902 | 10 | 0.125 | -13.202 | 11.6833 | 0.00035783 | 99.1509 | -10.3591 | 9.0833 | 0.00046623 | 99.4316 | 675 | 10 | 0.24885 | 94.2625 | Operational
Lyostar II | 5% Mannitol | 10-ml | 0.0004813 | 5% Mannitol | 1.0153 | 3.1902 | 10 | 0.15 | -12.4352 | 11.0833 | 0.0003759 | 99.1135 | -9.6422 | 8.6333 | 0.00048811 | 99.175 | 675 | 10 | 0.2613 | 97.8708 | Operational
Lyostar II | 5% Mannitol | 10-ml | 0.00051997 | 5% Mannitol | 1.0153 | 3.1902 | 10 | 0.175 | -11.7796 | 10.6333 | 0.00039114 | 99.2076 | -9.0144 | 8.3333 | 0.00050647 | 99.5063 | 675 | 10 | 0.2718 | 100.9135 | Operational
Lyostar II | 5% Mannitol | 10-ml | 0.00055547 | 5% Mannitol | 1.0153 | 3.1902 | 10 | 0.2 | -11.2113 | 10.2833 | 0.0004041 | 99.3561 | -8.505 | 8.0333 | 0.00052201 | 99.0643 | 675 | 10 | 0.28072 | 103.4977 | Operational
Lyostar II | 5% Mannitol | 10-ml | 0.0005882 | 5% Mannitol | 1.0153 | 3.1902 | 10 | 0.225 | -10.7209 | 9.9833 | 0.00041516 | 99.3321 | -8.0397 | 7.8333 | 0.00053524 | 99.2056 | 675 | 10 | 0.28834 | 105.7047 | Operational
Lyostar II | 5% Mannitol | 10-ml | 0.00061845 | 5% Mannitol | 1.0153 | 3.1902 | 10 | 0.25 | -10.2875 | 9.7333 | 0.00042466 | 99.2811 | -7.6227 | 7.6833 | 0.00054657 | 99.5123 | 675 | 10 | 0.29487 | 107.5971 | Operational
Lyostar II | 5% Mannitol | 10-ml | 0.0006465 | 5% Mannitol | 1.0153 | 3.1902 | 10 | 0.275 | -9.8957 | 9.5333 | 0.00043282 | 99.3184 | -7.263 | 7.5333 | 0.0005563 | 99.461 | 675 | 10 | 0.30049 | 109.2244 | Operational
Lyostar II | 5% Mannitol | 10-ml | 0.00067258 | 5% Mannitol | 1.0153 | 3.1902 | 10 | 0.3 | -9.5548 | 9.3333 | 0.00043985 | 99.0326 | -6.9499 | 7.3833 | 0.00056468 | 99.1056 | 675 | 10 | 0.30533 | 110.6262 | Operational
Lyostar II | 5% Mannitol | 10-ml | 0.00069689 | 5% Mannitol | 1.0153 | 3.1902 | 10 | 0.325 | -9.215 | 9.2333 | 0.00044591 | 99.4958 | -6.6527 | 7.2833 | 0.0005719 | 99.1565 | 675 | 10 | 0.3095 | 111.8346 | Operational
Lyostar II | 5% Mannitol | 10-ml | 0.0007196 | 5% Mannitol | 1.0153 | 3.1902 | 10 | 0.35 | -8.9309 | 9.0833 | 0.00045114 | 99.2321 | -6.3877 | 7.1833 | 0.00057813 | 99.0043 | 675 | 10 | 0.31309 | 112.876 | Operational
Lyostar II | 5% Mannitol | 10-ml | 0.00074088 | 5% Mannitol | 1.0153 | 3.1902 | 10 | 0.375 | -8.6563 | 8.9833 | 0.00045563 | 99.3034 | -6.1281 | 7.1333 | 0.0005835 | 99.3626 | 675 | 10 | 0.31618 | 113.7717 | Operational
Lyostar II | 5% Mannitol | 10-ml | 0.00076084 | 5% Mannitol | 1.0153 | 3.1902 | 10 | 0.4 | -8.4073 | 8.8833 | 0.00045948 | 99.2184 | -5.8922 | 7.0833 | 0.00058812 | 99.5838 | 675 | 10 | 0.31883 | 114.5402 | Operational
Lyostar II | 5% Mannitol | 10-ml | 0.00079729 | 5% Mannitol | 1.0153 | 3.1902 | 10 | 0.45 | -7.9526 | 8.7333 | 0.00046557 | 99.2003 | -5.4782 | 6.9833 | 0.00059545 | 99.6786 | 675 | 10 | 0.32303 | 115.7546 | Operational
Lyostar II | 5% Mannitol | 10-ml | 0.0002081 | 5% Mannitol | 1.0153 | 3.1902 | 15 | 0.02 | -18.1526 | 16.95 | 0.00024046 | 99.1016 | -14.9416 | 12.7 | 0.00031991 | 99.3169 | 675 | 10 | 0.16767 | 70.7412 | Pmin exceeds chamber pressure
Lyostar II | 5% Mannitol | 10-ml | 0.00026036 | 5% Mannitol | 1.0153 | 3.1902 | 15 | 0.04 | -16.24 | 14.6 | 0.00028125 | 99.0357 | -13.0805 | 11.05 | 0.00037297 | 99.1674 | 675 | 10 | 0.19603 | 78.9583 | Pmin exceeds chamber pressure
Lyostar II | 5% Mannitol | 10-ml | 0.00030819 | 5% Mannitol | 1.0153 | 3.1902 | 15 | 0.06 | -14.7954 | 13.1 | 0.00031474 | 99.0783 | -11.6753 | 10 | 0.00041576 | 99.2274 | 675 | 10 | 0.21927 | 85.6911 | Pmin exceeds chamber pressure
Lyostar II | 5% Mannitol | 10-ml | 0.00035213 | 5% Mannitol | 1.0153 | 3.1902 | 15 | 0.08 | -13.6434 | 12.05 | 0.00034186 | 99.2755 | -10.5618 | 9.25 | 0.00044952 | 99.3888 | 675 | 10 | 0.23803 | 91.1259 | Pmin exceeds chamber pressure
Lyostar II | 5% Mannitol | 10-ml | 0.00039264 | 5% Mannitol | 1.0153 | 3.1902 | 15 | 0.1 | -12.7127 | 11.25 | 0.00036511 | 99.213 | -9.6525 | 8.7 | 0.00047818 | 99.5451 | 675 | 10 | 0.25408 | 95.7781 | Operational
Lyostar II | 5% Mannitol | 10-ml | 0.00043903 | 5% Mannitol | 1.0153 | 3.1902 | 15 | 0.125 | -11.7565 | 10.5 | 0.00038983 | 99.0921 | -8.7403 | 8.15 | 0.00050843 | 99.2554 | 675 | 10 | 0.27114 | 100.7219 | Operational
Lyostar II | 5% Mannitol | 10-ml | 0.0004813 | 5% Mannitol | 1.0153 | 3.1902 | 15 | 0.15 | -10.9585 | 9.95 | 0.00041072 | 99.1087 | -7.9804 | 7.75 | 0.00053382 | 99.1691 | 675 | 10 | 0.28555 | 104.8955 | Operational
Lyostar II | 5% Mannitol | 10-ml | 0.00051997 | 5% Mannitol | 1.0153 | 3.1902 | 15 | 0.175 | -10.2696 | 9.55 | 0.00042855 | 99.3954 | -7.3333 | 7.45 | 0.00055536 | 99.2374 | 675 | 10 | 0.29783 | 108.4538 | Operational
Lyostar II | 5% Mannitol | 10-ml | 0.00055547 | 5% Mannitol | 1.0153 | 3.1902 | 15 | 0.2 | -9.6913 | 9.2 | 0.00044387 | 99.3189 | -6.7835 | 7.2 | 0.00057381 | 99.1475 | 675 | 10 | 0.30838 | 111.5121 | Operational
Lyostar II | 5% Mannitol | 10-ml | 0.0005882 | 5% Mannitol | 1.0153 | 3.1902 | 15 | 0.225 | -9.1924 | 8.9 | 0.00045713 | 99.0856 | -6.3021 | 7 | 0.00058973 | 99.1191 | 675 | 10 | 0.31751 | 114.1577 | Operational
Lyostar II | 5% Mannitol | 10-ml | 0.00061845 | 5% Mannitol | 1.0153 | 3.1902 | 15 | 0.25 | -8.7268 | 8.7 | 0.00046867 | 99.4206 | -5.8693 | 6.85 | 0.00060355 | 99.3242 | 675 | 10 | 0.32545 | 116.4582 | Operational
Lyostar II | 5% Mannitol | 10-ml | 0.0006465 | 5% Mannitol | 1.0153 | 3.1902 | 15 | 0.275 | -8.3266 | 8.5 | 0.00047874 | 99.3447 | -5.4965 | 6.7 | 0.0006156 | 99.1381 | 675 | 10 | 0.33239 | 118.4673 | Operational
Lyostar II | 5% Mannitol | 10-ml | 0.00067258 | 5% Mannitol | 1.0153 | 3.1902 | 15 | 0.3 | -7.9558 | 8.35 | 0.00048757 | 99.5079 | -5.1469 | 6.6 | 0.00062616 | 99.3964 | 675 | 10 | 0.33846 | 120.2275 | Operational
Lyostar II | 5% Mannitol | 10-ml | 0.00069689 | 5% Mannitol | 1.0153 | 3.1902 | 15 | 0.325 | -7.6293 | 8.2 | 0.00049532 | 99.392 | -4.838 | 6.5 | 0.00063543 | 99.3981 | 675 | 10 | 0.3438 | 121.774 | Operational
Lyostar II | 5% Mannitol | 10-ml | 0.0007196 | 5% Mannitol | 1.0153 | 3.1902 | 15 | 0.35 | -7.3396 | 8.05 | 0.00050215 | 99.033 | -4.5628 | 6.4 | 0.0006436 | 99.1775 | 675 | 10 | 0.3485 | 123.135 | Operational
Lyostar II | 5% Mannitol | 10-ml | 0.00074088 | 5% Mannitol | 1.0153 | 3.1902 | 15 | 0.375 | -7.0577 | 7.95 | 0.00050816 | 99.0875 | -4.2918 | 6.35 | 0.00065081 | 99.5843 | 675 | 10 | 0.35264 | 124.3342 | Operational
Lyostar II | 5% Mannitol | 10-ml | 0.00076084 | 5% Mannitol | 1.0153 | 3.1902 | 15 | 0.4 | -6.7796 | 7.9 | 0.00051346 | 99.609 | -4.0695 | 6.25 | 0.00065717 | 99.0108 | 675 | 10 | 0.35628 | 125.3913 | Operational
Lyostar II | 5% Mannitol | 10-ml | 0.00079729 | 5% Mannitol | 1.0153 | 3.1902 | 15 | 0.45 | -6.3132 | 7.75 | 0.00052224 | 99.6207 | -3.6375 | 6.15 | 0.00066775 | 99.1353 | 675 | 10 | 0.36234 | 127.1446 | Operational
Lyostar II | 5% Mannitol | 10-ml | 0.0002081 | 5% Mannitol | 1.0153 | 3.1902 | 20 | 0.02 | -16.9982 | 15.5667 | 0.0002565 | 99.2381 | -13.6849 | 11.6167 | 0.00034223 | 99.2096 | 675 | 10 | 0.17892 | 74.001 | Pmin exceeds chamber pressure
Lyostar II | 5% Mannitol | 10-ml | 0.00026036 | 5% Mannitol | 1.0153 | 3.1902 | 20 | 0.04 | -15.0443 | 13.3667 | 0.00030108 | 99.0056 | -11.7528 | 10.1167 | 0.00040017 | 99.189 | 675 | 10 | 0.20992 | 82.9818 | Pmin exceeds chamber pressure
Lyostar II | 5% Mannitol | 10-ml | 0.00030819 | 5% Mannitol | 1.0153 | 3.1902 | 20 | 0.06 | -13.5406 | 12.0167 | 0.00033794 | 99.3382 | -10.2876 | 9.1667 | 0.00044727 | 99.4231 | 675 | 10 | 0.23549 | 90.3906 | Pmin exceeds chamber pressure
Lyostar II | 5% Mannitol | 10-ml | 0.00035213 | 5% Mannitol | 1.0153 | 3.1902 | 20 | 0.08 | -12.3659 | 11.0167 | 0.00036809 | 99.3338 | -9.1358 | 8.4667 | 0.00048492 | 99.5226 | 675 | 10 | 0.25635 | 96.4344 | Pmin exceeds chamber pressure
Lyostar II | 5% Mannitol | 10-ml | 0.00039264 | 5% Mannitol | 1.0153 | 3.1902 | 20 | 0.1 | -11.4105 | 10.2667 | 0.00039408 | 99.1892 | -8.2153 | 7.9167 | 0.0005171 | 99.161 | 675 | 10 | 0.2743 | 101.6379 | Pmin exceeds chamber pressure
Lyostar II | 5% Mannitol | 10-ml | 0.00043903 | 5% Mannitol | 1.0153 | 3.1902 | 20 | 0.125 | -10.4266 | 9.5667 | 0.0004219 | 99.0102 | -7.2315 | 7.4667 | 0.00055131 | 99.6214 | 675 | 10 | 0.29352 | 107.2047 | Operational
Lyostar II | 5% Mannitol | 10-ml | 0.0004813 | 5% Mannitol | 1.0153 | 3.1902 | 20 | 0.15 | -9.5974 | 9.0667 | 0.00044559 | 99.1348 | -6.4578 | 7.0667 | 0.00058024 | 99.114 | 675 | 10 | 0.30986 | 111.9403 | Operational
Lyostar II | 5% Mannitol | 10-ml | 0.00051997 | 5% Mannitol | 1.0153 | 3.1902 | 20 | 0.175 | -8.9013 | 8.6667 | 0.00046596 | 99.1155 | -5.767 | 6.8167 | 0.00060501 | 99.6151 | 675 | 10 | 0.32391 | 116.0109 | Operational
Lyostar II | 5% Mannitol | 10-ml | 0.00055547 | 5% Mannitol | 1.0153 | 3.1902 | 20 | 0.2 | -8.2906 | 8.3667 | 0.00048363 | 99.3332 | -5.2043 | 6.5667 | 0.00062641 | 99.2485 | 675 | 10 | 0.33609 | 119.5391 | Operational
Lyostar II | 5% Mannitol | 10-ml | 0.0005882 | 5% Mannitol | 1.0153 | 3.1902 | 20 | 0.225 | -7.76 | 8.1167 | 0.00049905 | 99.4602 | -4.682 | 6.4167 | 0.00064505 | 99.8268 | 675 | 10 | 0.34672 | 122.6188 | Operational
Lyostar II | 5% Mannitol | 10-ml | 0.00061845 | 5% Mannitol | 1.0153 | 3.1902 | 20 | 0.25 | -7.3136 | 7.8667 | 0.0005126 | 99.0227 | -4.2653 | 6.2167 | 0.00066138 | 99.0409 | 675 | 10 | 0.35605 | 125.3224 | Operational
Lyostar II | 5% Mannitol | 10-ml | 0.0006465 | 5% Mannitol | 1.0153 | 3.1902 | 20 | 0.275 | -6.881 | 7.7167 | 0.00052455 | 99.4343 | -3.8542 | 6.1167 | 0.00067578 | 99.5506 | 675 | 10 | 0.36428 | 127.7076 | Operational
Lyostar II | 5% Mannitol | 10-ml | 0.00067258 | 5% Mannitol | 1.0153 | 3.1902 | 20 | 0.3 | -6.5039 | 7.5667 | 0.00053514 | 99.499 | -3.4941 | 6.0167 | 0.00068852 | 99.7387 | 675 | 10 | 0.37157 | 129.8208 | Operational
Lyostar II | 5% Mannitol | 10-ml | 0.00069689 | 5% Mannitol | 1.0153 | 3.1902 | 20 | 0.325 | -6.1724 | 7.4167 | 0.00054455 | 99.2627 | -3.1759 | 5.9167 | 0.00069985 | 99.6486 | 675 | 10 | 0.37805 | 131.6988 | Operational
Lyostar II | 5% Mannitol | 10-ml | 0.0007196 | 5% Mannitol | 1.0153 | 3.1902 | 20 | 0.35 | -5.853 | 7.3167 | 0.00055294 | 99.4761 | -2.8923 | 5.8167 | 0.00070995 | 99.3159 | 675 | 10 | 0.38383 | 133.3729 | Operational
Lyostar II | 5% Mannitol | 10-ml | 0.00074088 | 5% Mannitol | 1.0153 | 3.1902 | 20 | 0.375 | -5.5661 | 7.2167 | 0.00056043 | 99.4845 | -2.6127 | 5.7667 | 0.00071899 | 99.7335 | 675 | 10 | 0.38899 | 134.8686 | Operational
Lyostar II | 5% Mannitol | 10-ml | 0.00076084 | 5% Mannitol | 1.0153 | 3.1902 | 20 | 0.4 | -5.307 | 7.1167 | 0.00056714 | 99.3119 | -2.3833 | 5.6667 | 0.00072708 | 99.016 | 675 | 10 | 0.39361 | 136.2075 | Operational
Lyostar II | 5% Mannitol | 10-ml | 0.00079729 | 5% Mannitol | 1.0153 | 3.1902 | 20 | 0.45 | -4.8318 | 6.9667 | 0.00057854 | 99.2608 | -1.9372 | 5.5667 | 0.00074089 | 99.1084 | 675 | 10 | 0.40147 | 138.4849 | Operational
Lyostar II | 5% Mannitol | 10-ml | 0.0002081 | 5% Mannitol | 1.0153 | 3.1902 | 25 | 0.02 | -15.9399 | 14.3833 | 0.00027274 | 99.1499 | -12.519 | 10.7333 | 0.00036499 | 99.1404 | 675 | 10 | 0.19032 | 77.3045 | Pmin exceeds chamber pressure
Lyostar II | 5% Mannitol | 10-ml | 0.00026036 | 5% Mannitol | 1.0153 | 3.1902 | 25 | 0.04 | -13.9201 | 12.3833 | 0.0003211 | 99.2127 | -10.5106 | 9.3833 | 0.00042787 | 99.4626 | 675 | 10 | 0.22395 | 87.0482 | Pmin exceeds chamber pressure
Lyostar II | 5% Mannitol | 10-ml | 0.00030819 | 5% Mannitol | 1.0153 | 3.1902 | 25 | 0.06 | -12.4015 | 11.0833 | 0.00036132 | 99.1653 | -9.0128 | 8.4833 | 0.00047935 | 99.4644 | 675 | 10 | 0.25186 | 95.1335 | Pmin exceeds chamber pressure
Lyostar II | 5% Mannitol | 10-ml | 0.00035213 | 5% Mannitol | 1.0153 | 3.1902 | 25 | 0.08 | -11.1799 | 10.1833 | 0.0003945 | 99.4309 | -7.8237 | 7.8333 | 0.00052099 | 99.554 | 675 | 10 | 0.27483 | 101.789 | Pmin exceeds chamber pressure
Lyostar II | 5% Mannitol | 10-ml | 0.00039264 | 5% Mannitol | 1.0153 | 3.1902 | 25 | 0.1 | -10.1999 | 9.4833 | 0.00042324 | 99.2564 | -6.8651 | 7.3333 | 0.00055677 | 99.3151 | 675 | 10 | 0.2947 | 107.5469 | Pmin exceeds chamber pressure
Lyostar II | 5% Mannitol | 10-ml | 0.00043903 | 5% Mannitol | 1.0153 | 3.1902 | 25 | 0.125 | -9.188 | 8.8333 | 0.00045417 | 99.0816 | -5.8685 | 6.8833 | 0.00059503 | 99.2972 | 675 | 10 | 0.31607 | 113.7401 | Operational
Lyostar II | 5% Mannitol | 10-ml | 0.0004813 | 5% Mannitol | 1.0153 | 3.1902 | 25 | 0.15 | -8.3266 | 8.3833 | 0.00048066 | 99.4007 | -5.0526 | 6.5333 | 0.00062763 | 99.0882 | 675 | 10 | 0.33437 | 119.0411 | Operational
Lyostar II | 5% Mannitol | 10-ml | 0.00051997 | 5% Mannitol | 1.0153 | 3.1902 | 25 | 0.175 | -7.6272 | 7.9833 | 0.00050359 | 99.0354 | -4.3489 | 6.2833 | 0.00065571 | 99.3021 | 675 | 10 | 0.35019 | 123.6265 | Operational
Lyostar II | 5% Mannitol | 10-ml | 0.00055547 | 5% Mannitol | 1.0153 | 3.1902 | 25 | 0.2 | -6.9819 | 7.7333 | 0.0005236 | 99.6637 | -3.7449 | 6.0833 | 0.00068015 | 99.4931 | 675 | 10 | 0.364 | 127.627 | Operational
Lyostar II | 5% Mannitol | 10-ml | 0.0005882 | 5% Mannitol | 1.0153 | 3.1902 | 25 | 0.225 | -6.4465 | 7.4833 | 0.00054119 | 99.5756 | -3.2112 | 5.9333 | 0.00070158 | 99.9216 | 675 | 10 | 0.37613 | 131.1423 | Operational
Lyostar II | 5% Mannitol | 10-ml | 0.00061845 | 5% Mannitol | 1.0153 | 3.1902 | 25 | 0.25 | -5.968 | 7.2833 | 0.00055675 | 99.6115 | -2.7564 | 5.7833 | 0.0007205 | 99.8082 | 675 | 10 | 0.38686 | 134.2499 | Operational
Lyostar II | 5% Mannitol | 10-ml | 0.0006465 | 5% Mannitol | 1.0153 | 3.1902 | 25 | 0.275 | -5.5589 | 7.0833 | 0.00057057 | 99.1693 | -2.3639 | 5.6333 | 0.0007373 | 99.2306 | 675 | 10 | 0.39639 | 137.0117 | Operational
Lyostar II | 5% Mannitol | 10-ml | 0.00067258 | 5% Mannitol | 1.0153 | 3.1902 | 25 | 0.3 | -5.1772 | 6.9333 | 0.00058291 | 99.0908 | -1.9946 | 5.5333 | 0.0007523 | 99.2957 | 675 | 10 | 0.4049 | 139.4771 | Operational
Lyostar II | 5% Mannitol | 10-ml | 0.00069689 | 5% Mannitol | 1.0153 | 3.1902 | 25 | 0.325 | -4.8138 | 6.8333 | 0.00059397 | 99.4858 | -1.6677 | 5.4333 | 0.00076573 | 99.0615 | 675 | 10 | 0.41252 | 141.6862 | Operational
Lyostar II | 5% Mannitol | 10-ml | 0.0007196 | 5% Mannitol | 1.0153 | 3.1902 | 25 | 0.35 | -4.49 | 6.7333 | 0.00060391 | 99.6323 | -1.3508 | 5.3833 | 0.00077782 | 99.6555 | 675 | 10 | 0.41938 | 143.6725 | Operational
Lyostar II | 5% Mannitol | 10-ml | 0.00074088 | 5% Mannitol | 1.0153 | 3.1902 | 25 | 0.375 | -4.1994 | 6.6333 | 0.00061287 | 99.56 | -1.0648 | 5.3333 | 0.00078873 | 100.0602 | 675 | 10 | 0.42556 | 145.4632 | Operational
Lyostar II | 5% Mannitol | 10-ml | 0.00076084 | 5% Mannitol | 1.0153 | 3.1902 | 25 | 0.4 | -3.9372 | 6.5333 | 0.00062097 | 99.2938 | -0.8279 | 5.2333 | 0.00079859 | 99.1687 | 675 | 10 | 0.43114 | 147.082 | Operational
Lyostar II | 5% Mannitol | 10-ml | 0.00079729 | 5% Mannitol | 1.0153 | 3.1902 | 25 | 0.45 | -3.4557 | 6.3833 | 0.00063496 | 99.131 | -0.3702 | 5.1333 | 0.00081568 | 99.179 | 675 | 10 | 0.44079 | 149.8782 | Operational
Lyostar II | 5% Mannitol | 10-ml | 0.0002081 | 5% Mannitol | 1.0153 | 3.1902 | 30 | 0.02 | -14.9484 | 13.4 | 0.00028918 | 99.1302 | -11.4353 | 10 | 0.00038818 | 99.058 | 675 | 10 | 0.20188 | 80.653 | Pmin exceeds chamber pressure
Lyostar II | 5% Mannitol | 10-ml | 0.00026036 | 5% Mannitol | 1.0153 | 3.1902 | 30 | 0.04 | -12.8794 | 11.55 | 0.00034134 | 99.2915 | -9.3756 | 8.75 | 0.0004561 | 99.3697 | 675 | 10 | 0.23815 | 91.1631 | Pmin exceeds chamber pressure
Lyostar II | 5% Mannitol | 10-ml | 0.00030819 | 5% Mannitol | 1.0153 | 3.1902 | 30 | 0.06 | -11.3203 | 10.35 | 0.00038493 | 99.353 | -7.8472 | 7.9 | 0.00051206 | 99.1433 | 675 | 10 | 0.26841 | 99.9296 | Pmin exceeds chamber pressure
Lyostar II | 5% Mannitol | 10-ml | 0.00035213 | 5% Mannitol | 1.0153 | 3.1902 | 30 | 0.08 | -10.0756 | 9.5 | 0.00042117 | 99.5342 | -6.6209 | 7.3 | 0.0005578 | 99.2702 | 675 | 10 | 0.29351 | 107.2036 | Pmin exceeds chamber pressure
Lyostar II | 5% Mannitol | 10-ml | 0.00039264 | 5% Mannitol | 1.0153 | 3.1902 | 30 | 0.1 | -9.0699 | 8.85 | 0.00045268 | 99.3937 | -5.623 | 6.85 | 0.0005973 | 99.2378 | 675 | 10 | 0.31532 | 113.5227 | Pmin exceeds chamber pressure
Lyostar II | 5% Mannitol | 10-ml | 0.00043903 | 5% Mannitol | 1.0153 | 3.1902 | 30 | 0.125 | -8.029 | 8.25 | 0.00048676 | 99.301 | -4.5833 | 6.45 | 0.00063977 | 99.535 | 675 | 10 | 0.33889 | 120.3509 | Operational
Lyostar II | 5% Mannitol | 10-ml | 0.0004813 | 5% Mannitol | 1.0153 | 3.1902 | 30 | 0.15 | -7.1655 | 7.8 | 0.00051609 | 99.2324 | -3.7247 | 6.15 | 0.00067616 | 99.8112 | 675 | 10 | 0.35917 | 126.2261 | Operational
Lyostar II | 5% Mannitol | 10-ml | 0.00051997 | 5% Mannitol | 1.0153 | 3.1902 | 30 | 0.175 | -6.4335 | 7.45 | 0.0005416 | 99.1784 | -3.0108 | 5.9 | 0.0007077 | 99.7366 | 675 | 10 | 0.37679 | 131.3341 | Operational
Lyostar II | 5% Mannitol | 10-ml | 0.00055547 | 5% Mannitol | 1.0153 | 3.1902 | 30 | 0.2 | -5.7834 | 7.2 | 0.00056399 | 99.5897 | -2.3969 | 5.7 | 0.0007353 | 99.677 | 675 | 10 | 0.39226 | 135.8141 | Operational
Lyostar II | 5% Mannitol | 10-ml | 0.0005882 | 5% Mannitol | 1.0153 | 3.1902 | 30 | 0.225 | -5.2449 | 6.95 | 0.00058377 | 99.2351 | -1.8538 | 5.55 | 0.00075966 | 99.9201 | 675 | 10 | 0.40591 | 139.7718 | Operational
Lyostar II | 5% Mannitol | 10-ml | 0.00061845 | 5% Mannitol | 1.0153 | 3.1902 | 30 | 0.25 | -4.7629 | 6.75 | 0.00060135 | 99.0493 | -1.3895 | 5.4 | 0.00078128 | 99.581 | 675 | 10 | 0.41806 | 143.2898 | Operational
Lyostar II | 5% Mannitol | 10-ml | 0.0006465 | 5% Mannitol | 1.0153 | 3.1902 | 30 | 0.275 | -4.3203 | 6.6 | 0.00061706 | 99.2025 | -0.9611 | 5.3 | 0.0008006 | 99.8917 | 675 | 10 | 0.42891 | 146.4335 | Operational
Lyostar II | 5% Mannitol | 10-ml | 0.00067258 | 5% Mannitol | 1.0153 | 3.1902 | 30 | 0.3 | -3.9053 | 6.5 | 0.00063117 | 99.8347 | -0.5844 | 5.2 | 0.00081795 | 99.8326 | 675 | 10 | 0.43865 | 149.2565 | Operational
Lyostar II | 5% Mannitol | 10-ml | 0.00069689 | 5% Mannitol | 1.0153 | 3.1902 | 30 | 0.325 | -3.5677 | 6.35 | 0.00064389 | 99.2701 | -0.2497 | 5.1 | 0.0008336 | 99.451 | 675 | 10 | 0.44743 | 151.801 | Operational
Lyostar II | 5% Mannitol | 10-ml | 0.0007196 | 5% Mannitol | 1.0153 | 3.1902 | 30 | 0.35 | -3.2404 | 6.25 | 0.00065539 | 99.3166 | 0.0722 | 5.05 | 0.00084776 | 100.024 | 675 | 10 | 0.45538 | 154.103 | Operational
Lyostar II | 5% Mannitol | 10-ml | 0.00074088 | 5% Mannitol | 1.0153 | 3.1902 | 30 | 0.375 | -2.9467 | 6.15 | 0.00066583 | 99.1307 | 0.3429 | 4.95 | 0.00086062 | 99.1342 | 675 | 10 | 0.46259 | 156.1923 | Operational
Lyostar II | 5% Mannitol | 10-ml | 0.00076084 | 5% Mannitol | 1.0153 | 3.1902 | 30 | 0.4 | -2.6539 | 6.1 | 0.00067533 | 99.6906 | 0.609 | 4.9 | 0.00087234 | 99.3057 | 675 | 10 | 0.46915 | 158.0935 | Operational
Lyostar II | 5% Mannitol | 10-ml | 0.00079729 | 5% Mannitol | 1.0153 | 3.1902 | 30 | 0.45 | -2.1676 | 5.95 | 0.00069191 | 99.387 | 1.0774 | 4.8 | 0.00089286 | 99.194 | 675 | 10 | 0.4806 | 161.4132 | Operational
Lyostar II | 5% Mannitol | 10-ml | 0.0002081 | 5% Mannitol | 1.0153 | 3.1902 | 35 | 0.02 | -14.025 | 12.5567 | 0.00030584 | 99.0297 | -10.4165 | 9.3967 | 0.0004118 | 99.0854 | 675 | 10 | 0.21359 | 84.0468 | Pmin exceeds chamber pressure
Lyostar II | 5% Mannitol | 10-ml | 0.00026036 | 5% Mannitol | 1.0153 | 3.1902 | 35 | 0.04 | -11.9244 | 10.8167 | 0.00036182 | 99.0593 | -8.3291 | 8.2067 | 0.00048489 | 99.036 | 675 | 10 | 0.25254 | 95.3302 | Pmin exceeds chamber pressure
Lyostar II | 5% Mannitol | 10-ml | 0.00030819 | 5% Mannitol | 1.0153 | 3.1902 | 35 | 0.06 | -10.3342 | 9.6967 | 0.00040881 | 99.0971 | -6.7489 | 7.4367 | 0.00054545 | 99.0598 | 675 | 10 | 0.28517 | 104.7863 | Pmin exceeds chamber pressure
Lyostar II | 5% Mannitol | 10-ml | 0.00035213 | 5% Mannitol | 1.0153 | 3.1902 | 35 | 0.08 | -9.0734 | 8.8867 | 0.00044815 | 99.0831 | -5.4983 | 6.8667 | 0.00059542 | 99.0212 | 675 | 10 | 0.31244 | 112.6888 | Pmin exceeds chamber pressure
Lyostar II | 5% Mannitol | 10-ml | 0.00039264 | 5% Mannitol | 1.0153 | 3.1902 | 35 | 0.1 | -8.0412 | 8.2867 | 0.00048248 | 99.0027 | -4.4667 | 6.4567 | 0.00063878 | 99.145 | 675 | 10 | 0.33623 | 119.5792 | Pmin exceeds chamber pressure
Lyostar II | 5% Mannitol | 10-ml | 0.00043903 | 5% Mannitol | 1.0153 | 3.1902 | 35 | 0.125 | -6.9701 | 7.7367 | 0.00051975 | 99.0297 | -3.4106 | 6.0667 | 0.00068564 | 99.1231 | 675 | 10 | 0.36203 | 127.0556 | Pmin exceeds chamber pressure
Lyostar II | 5% Mannitol | 10-ml | 0.0004813 | 5% Mannitol | 1.0153 | 3.1902 | 35 | 0.15 | -6.0799 | 7.3267 | 0.00055197 | 99.1044 | -2.5349 | 5.7767 | 0.000726 | 99.1758 | 675 | 10 | 0.38433 | 133.5174 | Operational
Lyostar II | 5% Mannitol | 10-ml | 0.00051997 | 5% Mannitol | 1.0153 | 3.1902 | 35 | 0.175 | -5.3331 | 6.9967 | 0.00058013 | 99.0008 | -1.7976 | 5.5467 | 0.00076118 | 99.1393 | 675 | 10 | 0.40381 | 139.1609 | Operational
Lyostar II | 5% Mannitol | 10-ml | 0.00055547 | 5% Mannitol | 1.0153 | 3.1902 | 35 | 0.2 | -4.6798 | 6.7467 | 0.00060493 | 99.1494 | -1.1611 | 5.3667 | 0.00079213 | 99.2094 | 675 | 10 | 0.42096 | 144.1322 | Operational
Lyostar II | 5% Mannitol | 10-ml | 0.0005882 | 5% Mannitol | 1.0153 | 3.1902 | 35 | 0.225 | -4.1194 | 6.5267 | 0.00062694 | 99.0121 | -0.608 | 5.2167 | 0.00081957 | 99.2131 | 675 | 10 | 0.43619 | 148.5437 | Operational
Lyostar II | 5% Mannitol | 10-ml | 0.00061845 | 5% Mannitol | 1.0153 | 3.1902 | 35 | 0.25 | -3.6151 | 6.3567 | 0.0006466 | 99.1315 | -0.1228 | 5.0867 | 0.00084407 | 99.0953 | 675 | 10 | 0.44978 | 152.483 | Operational
Lyostar II | 5% Mannitol | 10-ml | 0.0006465 | 5% Mannitol | 1.0153 | 3.1902 | 35 | 0.275 | -3.1693 | 6.2067 | 0.00066425 | 99.1211 | 0.3141 | 4.9867 | 0.00086607 | 99.2479 | 675 | 10 | 0.46199 | 156.0195 | Operational
Lyostar II | 5% Mannitol | 10-ml | 0.00067258 | 5% Mannitol | 1.0153 | 3.1902 | 35 | 0.3 | -2.7689 | 6.0767 | 0.00068016 | 99.0801 | 0.7 | 4.8867 | 0.00088592 | 99.008 | 675 | 10 | 0.473 | 159.2092 | Operational
Lyostar II | 5% Mannitol | 10-ml | 0.00069689 | 5% Mannitol | 1.0153 | 3.1902 | 35 | 0.325 | -2.4043 | 5.9667 | 0.00069458 | 99.0911 | 1.0559 | 4.8167 | 0.00090392 | 99.2403 | 675 | 10 | 0.48297 | 162.0985 | Operational
Lyostar II | 5% Mannitol | 10-ml | 0.0007196 | 5% Mannitol | 1.0153 | 3.1902 | 35 | 0.35 | -2.0739 | 5.8667 | 0.00070768 | 99.019 | 1.3762 | 4.7467 | 0.0009203 | 99.2081 | 675 | 10 | 0.49203 | 164.7248 | Operational
Lyostar II | 5% Mannitol | 10-ml | 0.00074088 | 5% Mannitol | 1.0153 | 3.1902 | 35 | 0.375 | -1.766 | 5.7867 | 0.00071962 | 99.1186 | 1.67 | 4.6867 | 0.00093526 | 99.2253 | 675 | 10 | 0.5003 | 167.1203 | Operational
Lyostar II | 5% Mannitol | 10-ml | 0.00076084 | 5% Mannitol | 1.0153 | 3.1902 | 35 | 0.4 | -1.4871 | 5.7067 | 0.00073055 | 99.0154 | 1.9386 | 4.6267 | 0.00094896 | 99.0448 | 675 | 10 | 0.50786 | 169.3117 | Operational
Lyostar II | 5% Mannitol | 10-ml | 0.00079729 | 5% Mannitol | 1.0153 | 3.1902 | 35 | 0.45 | -0.9795 | 5.5867 | 0.00074977 | 99.1626 | 2.4208 | 4.5367 | 0.00097315 | 99.0681 | 675 | 10 | 0.52117 | 173.1682 | Operational
Lyostar II | 5% Mannitol | 10-ml | 0.0002081 | 5% Mannitol | 1.0153 | 3.1902 | 40 | 0.02 | -13.148 | 11.8533 | 0.00032271 | 99.0714 | -9.4639 | 8.8833 | 0.00043585 | 99.06 | 675 | 10 | 0.22546 | 87.4862 | Pmin exceeds chamber pressure
Lyostar II | 5% Mannitol | 10-ml | 0.00026036 | 5% Mannitol | 1.0153 | 3.1902 | 40 | 0.04 | -11.017 | 10.2133 | 0.00038255 | 99.007 | -7.3267 | 7.7833 | 0.00051423 | 99.1344 | 675 | 10 | 0.26711 | 99.5524 | Pmin exceeds chamber pressure
Lyostar II | 5% Mannitol | 10-ml | 0.00030819 | 5% Mannitol | 1.0153 | 3.1902 | 40 | 0.06 | -9.3984 | 9.1633 | 0.00043299 | 99.0305 | -5.7126 | 7.0633 | 0.00057955 | 99.1504 | 675 | 10 | 0.30216 | 109.7091 | Pmin exceeds chamber pressure
Lyostar II | 5% Mannitol | 10-ml | 0.00035213 | 5% Mannitol | 1.0153 | 3.1902 | 40 | 0.08 | -8.1133 | 8.4033 | 0.00047548 | 99.016 | -4.4375 | 6.5233 | 0.00063392 | 99.0158 | 675 | 10 | 0.33165 | 118.2524 | Pmin exceeds chamber pressure
Lyostar II | 5% Mannitol | 10-ml | 0.00039264 | 5% Mannitol | 1.0153 | 3.1902 | 40 | 0.1 | -7.0518 | 7.8533 | 0.00051269 | 99.1135 | -3.3859 | 6.1333 | 0.00068131 | 99.0286 | 675 | 10 | 0.35744 | 125.7276 | Pmin exceeds chamber pressure
Lyostar II | 5% Mannitol | 10-ml | 0.00043903 | 5% Mannitol | 1.0153 | 3.1902 | 40 | 0.125 | -5.9622 | 7.3333 | 0.00055322 | 99.0915 | -2.3002 | 5.7733 | 0.00073276 | 99.1119 | 675 | 10 | 0.38554 | 133.8688 | Pmin exceeds chamber pressure
Lyostar II | 5% Mannitol | 10-ml | 0.0004813 | 5% Mannitol | 1.0153 | 3.1902 | 40 | 0.15 | -5.058 | 6.9433 | 0.00058841 | 99.0858 | -1.4019 | 5.5033 | 0.00077732 | 99.2082 | 675 | 10 | 0.40993 | 140.9341 | Operational
Lyostar II | 5% Mannitol | 10-ml | 0.00051997 | 5% Mannitol | 1.0153 | 3.1902 | 40 | 0.175 | -4.2892 | 6.6433 | 0.00061927 | 99.1498 | -0.6484 | 5.2833 | 0.00081636 | 99.0692 | 675 | 10 | 0.43131 | 147.1294 | Operational
Lyostar II | 5% Mannitol | 10-ml | 0.00055547 | 5% Mannitol | 1.0153 | 3.1902 | 40 | 0.2 | -3.6336 | 6.3933 | 0.00064656 | 99.0282 | 0.0035 | 5.1133 | 0.00085087 | 99.1126 | 675 | 10 | 0.45022 | 152.6088 | Operational
Lyostar II | 5% Mannitol | 10-ml | 0.0005882 | 5% Mannitol | 1.0153 | 3.1902 | 40 | 0.225 | -3.0572 | 6.1933 | 0.00067087 | 99.011 | 0.5712 | 4.9733 | 0.00088162 | 99.138 | 675 | 10 | 0.46707 | 157.4902 | Operational
Lyostar II | 5% Mannitol | 10-ml | 0.00061845 | 5% Mannitol | 1.0153 | 3.1902 | 40 | 0.25 | -2.5436 | 6.0333 | 0.00069267 | 99.1315 | 1.0703 | 4.8533 | 0.0009092 | 99.0764 | 675 | 10 | 0.48217 | 161.8659 | Operational
Lyostar II | 5% Mannitol | 10-ml | 0.0006465 | 5% Mannitol | 1.0153 | 3.1902 | 40 | 0.275 | -2.0885 | 5.8933 | 0.00071231 | 99.145 | 1.5154 | 4.7533 | 0.00093409 | 99.0697 | 675 | 10 | 0.49578 | 165.8097 | Operational
Lyostar II | 5% Mannitol | 10-ml | 0.00067258 | 5% Mannitol | 1.0153 | 3.1902 | 40 | 0.3 | -1.6791 | 5.7733 | 0.00073009 | 99.1561 | 1.9165 | 4.6733 | 0.00095665 | 99.2354 | 675 | 10 | 0.5081 | 169.3811 | Operational
Lyostar II | 5% Mannitol | 10-ml | 0.00069689 | 5% Mannitol | 1.0153 | 3.1902 | 40 | 0.325 | -1.3115 | 5.6633 | 0.00074626 | 99.0315 | 2.2763 | 4.5933 | 0.0009772 | 99.0668 | 675 | 10 | 0.51931 | 172.6285 | Operational
Lyostar II | 5% Mannitol | 10-ml | 0.0007196 | 5% Mannitol | 1.0153 | 3.1902 | 40 | 0.35 | -0.9726 | 5.5733 | 0.00076101 | 99.0551 | 2.6057 | 4.5333 | 0.00099599 | 99.222 | 675 | 10 | 0.52954 | 175.5928 | Operational
Lyostar II | 5% Mannitol | 10-ml | 0.00074088 | 5% Mannitol | 1.0153 | 3.1902 | 40 | 0.375 | -0.6621 | 5.4933 | 0.00077451 | 99.0594 | 2.906 | 4.4733 | 0.0010132 | 99.1422 | 675 | 10 | 0.53891 | 178.307 | Operational
Lyostar II | 5% Mannitol | 10-ml | 0.00076084 | 5% Mannitol | 1.0153 | 3.1902 | 40 | 0.4 | -0.3753 | 5.4233 | 0.00078691 | 99.0855 | 3.1826 | 4.4233 | 0.0010291 | 99.1749 | 675 | 10 | 0.54751 | 180.8002 | Operational
Lyostar II | 5% Mannitol | 10-ml | 0.00079729 | 5% Mannitol | 1.0153 | 3.1902 | 40 | 0.45 | 0.1365 | 5.3033 | 0.00080886 | 99.0946 | 3.6759 | 4.3333 | 0.0010573 | 99.0624 | 675 | 10 | 0.56275 | 185.2158 | Operational
Lyostar II | 5% Mannitol | 10-ml | 0.0002081 | 5% Mannitol | 1.0153 | 3.1902 | 45 | 0.02 | -12.3256 | 11.24 | 0.00033978 | 99.0358 | -8.5656 | 8.45 | 0.00046032 | 99.0667 | 675 | 10 | 0.23749 | 90.9709 | Pmin exceeds chamber pressure
Lyostar II | 5% Mannitol | 10-ml | 0.00026036 | 5% Mannitol | 1.0153 | 3.1902 | 45 | 0.04 | -10.1544 | 9.71 | 0.00040353 | 99.0795 | -6.3897 | 7.42 | 0.00054415 | 99.1206 | 675 | 10 | 0.28188 | 103.8317 | Pmin exceeds chamber pressure
Lyostar II | 5% Mannitol | 10-ml | 0.00030819 | 5% Mannitol | 1.0153 | 3.1902 | 45 | 0.06 | -8.511 | 8.72 | 0.00045748 | 99.0727 | -4.7481 | 6.74 | 0.00061439 | 99.0328 | 675 | 10 | 0.31939 | 114.7022 | Pmin exceeds chamber pressure
Lyostar II | 5% Mannitol | 10-ml | 0.00035213 | 5% Mannitol | 1.0153 | 3.1902 | 45 | 0.08 | -7.2067 | 8 | 0.00050319 | 99.004 | -3.4403 | 6.24 | 0.00067334 | 99.0354 | 675 | 10 | 0.35114 | 123.9013 | Pmin exceeds chamber pressure
Lyostar II | 5% Mannitol | 10-ml | 0.00039264 | 5% Mannitol | 1.0153 | 3.1902 | 45 | 0.1 | -6.1282 | 7.48 | 0.00054334 | 99.0695 | -2.3617 | 5.88 | 0.00072495 | 99.1949 | 675 | 10 | 0.37901 | 131.9766 | Pmin exceeds chamber pressure
Lyostar II | 5% Mannitol | 10-ml | 0.00043903 | 5% Mannitol | 1.0153 | 3.1902 | 45 | 0.125 | -5.0193 | 6.99 | 0.00058722 | 99.0344 | -1.2603 | 5.53 | 0.00078126 | 99.031 | 675 | 10 | 0.40947 | 140.8028 | Pmin exceeds chamber pressure
Lyostar II | 5% Mannitol | 10-ml | 0.0004813 | 5% Mannitol | 1.0153 | 3.1902 | 45 | 0.15 | -4.0936 | 6.63 | 0.00062546 | 99.1535 | -0.3399 | 5.28 | 0.00083027 | 99.2276 | 675 | 10 | 0.43601 | 148.4921 | Operational
Lyostar II | 5% Mannitol | 10-ml | 0.00051997 | 5% Mannitol | 1.0153 | 3.1902 | 45 | 0.175 | -3.3164 | 6.34 | 0.00065911 | 99.0787 | 0.4298 | 5.07 | 0.00087343 | 99.0113 | 675 | 10 | 0.45937 | 155.2601 | Operational
Lyostar II | 5% Mannitol | 10-ml | 0.00055547 | 5% Mannitol | 1.0153 | 3.1902 | 45 | 0.2 | -2.6447 | 6.11 | 0.00068899 | 99.0611 | 1.0965 | 4.91 | 0.00091177 | 99.0612 | 675 | 10 | 0.4801 | 161.2678 | Operational
Lyostar II | 5% Mannitol | 10-ml | 0.0005882 | 5% Mannitol | 1.0153 | 3.1902 | 45 | 0.225 | -2.059 | 5.92 | 0.00071569 | 99.0129 | 1.6777 | 4.78 | 0.00094609 | 99.1482 | 675 | 10 | 0.49864 | 166.6393 | Operational
Lyostar II | 5% Mannitol | 10-ml | 0.00061845 | 5% Mannitol | 1.0153 | 3.1902 | 45 | 0.25 | -1.5361 | 5.77 | 0.0007397 | 99.157 | 2.1893 | 4.67 | 0.00097703 | 99.1883 | 675 | 10 | 0.51532 | 171.4716 | Operational
Lyostar II | 5% Mannitol | 10-ml | 0.0006465 | 5% Mannitol | 1.0153 | 3.1902 | 45 | 0.275 | -1.072 | 5.64 | 0.00076142 | 99.2203 | 2.6434 | 4.57 | 0.0010051 | 99.0167 | 675 | 10 | 0.5304 | 175.8423 | Operational
Lyostar II | 5% Mannitol | 10-ml | 0.00067258 | 5% Mannitol | 1.0153 | 3.1902 | 45 | 0.3 | -0.6594 | 5.52 | 0.00078114 | 99.0776 | 3.0521 | 4.49 | 0.0010306 | 99.0529 | 675 | 10 | 0.54411 | 179.814 | Operational
Lyostar II | 5% Mannitol | 10-ml | 0.00069689 | 5% Mannitol | 1.0153 | 3.1902 | 45 | 0.325 | -0.2831 | 5.42 | 0.00079914 | 99.0431 | 3.4214 | 4.42 | 0.001054 | 99.0696 | 675 | 10 | 0.55662 | 183.4383 | Operational
Lyostar II | 5% Mannitol | 10-ml | 0.0007196 | 5% Mannitol | 1.0153 | 3.1902 | 45 | 0.35 | 0.0636 | 5.34 | 0.00081561 | 99.1962 | 3.7576 | 4.36 | 0.0010754 | 99.132 | 675 | 10 | 0.56808 | 186.7579 | Operational
Lyostar II | 5% Mannitol | 10-ml | 0.00074088 | 5% Mannitol | 1.0153 | 3.1902 | 45 | 0.375 | 0.3769 | 5.26 | 0.00083075 | 99.0977 | 4.0639 | 4.31 | 0.0010952 | 99.2955 | 675 | 10 | 0.5786 | 189.8086 | Operational
Lyostar II | 5% Mannitol | 10-ml | 0.00076084 | 5% Mannitol | 1.0153 | 3.1902 | 45 | 0.4 | 0.6662 | 5.19 | 0.00084469 | 99.0328 | 4.3462 | 4.26 | 0.0011135 | 99.2519 | 675 | 10 | 0.58831 | 192.6204 | Operational
Lyostar II | 5% Mannitol | 10-ml | 0.00079729 | 5% Mannitol | 1.0153 | 3.1902 | 45 | 0.45 | 1.1868 | 5.08 | 0.0008695 | 99.1492 | 4.8471 | 4.18 | 0.0011462 | 99.3615 | 675 | 10 | 0.60559 | 197.6271 | Operational
Lyostar II | 5% Mannitol | 10-ml | 0.0002081 | 5% Mannitol | 1.0153 | 3.1902 | 50 | 0.02 | -11.5431 | 10.7167 | 0.00035707 | 99.0714 | -7.7199 | 8.0767 | 0.00048522 | 99.0272 | 675 | 10 | 0.24967 | 94.5006 | Pmin exceeds chamber pressure
Lyostar II | 5% Mannitol | 10-ml | 0.00026036 | 5% Mannitol | 1.0153 | 3.1902 | 50 | 0.04 | -9.3468 | 9.2667 | 0.00042479 | 99.0176 | -5.5104 | 7.1067 | 0.00057466 | 99.0058 | 675 | 10 | 0.29685 | 108.1694 | Pmin exceeds chamber pressure
Lyostar II | 5% Mannitol | 10-ml | 0.00030819 | 5% Mannitol | 1.0153 | 3.1902 | 50 | 0.06 | -7.6765 | 8.3367 | 0.00048231 | 99.0413 | -3.8323 | 6.4767 | 0.00065 | 99.0672 | 675 | 10 | 0.33688 | 119.769 | Pmin exceeds chamber pressure
Lyostar II | 5% Mannitol | 10-ml | 0.00035213 | 5% Mannitol | 1.0153 | 3.1902 | 50 | 0.08 | -6.3442 | 7.6667 | 0.00053131 | 99.1217 | -2.4989 | 6.0067 | 0.00071374 | 99.1127 | 675 | 10 | 0.37095 | 129.6408 | Pmin exceeds chamber pressure
Lyostar II | 5% Mannitol | 10-ml | 0.00039264 | 5% Mannitol | 1.0153 | 3.1902 | 50 | 0.1 | -5.2551 | 7.1667 | 0.00057447 | 99.0509 | -1.4071 | 5.6567 | 0.00076978 | 99.0462 | 675 | 10 | 0.40095 | 138.3343 | Pmin exceeds chamber pressure
Lyostar II | 5% Mannitol | 10-ml | 0.00043903 | 5% Mannitol | 1.0153 | 3.1902 | 50 | 0.125 | -4.126 | 6.7067 | 0.00062181 | 99.062 | -0.2767 | 5.3367 | 0.00083123 | 99.1301 | 675 | 10 | 0.43386 | 147.8688 | Pmin exceeds chamber pressure
Lyostar II | 5% Mannitol | 10-ml | 0.0004813 | 5% Mannitol | 1.0153 | 3.1902 | 50 | 0.15 | -3.1854 | 6.3667 | 0.0006632 | 99.185 | 0.659 | 5.0967 | 0.00088501 | 99.2378 | 675 | 10 | 0.46263 | 156.2063 | Pmin exceeds chamber pressure
Lyostar II | 5% Mannitol | 10-ml | 0.00051997 | 5% Mannitol | 1.0153 | 3.1902 | 50 | 0.175 | -2.3925 | 6.0967 | 0.00069976 | 99.1922 | 1.4486 | 4.9067 | 0.0009326 | 99.2668 | 675 | 10 | 0.48805 | 163.5715 | Operational
Lyostar II | 5% Mannitol | 10-ml | 0.00055547 | 5% Mannitol | 1.0153 | 3.1902 | 50 | 0.2 | -1.7116 | 5.8767 | 0.00073231 | 99.1216 | 2.1256 | 4.7467 | 0.00097509 | 99.0739 | 675 | 10 | 0.5107 | 170.1324 | Operational
Lyostar II | 5% Mannitol | 10-ml | 0.0005882 | 5% Mannitol | 1.0153 | 3.1902 | 50 | 0.225 | -1.1165 | 5.6967 | 0.0007615 | 99.0663 | 2.7185 | 4.6267 | 0.0010133 | 99.2702 | 675 | 10 | 0.53101 | 176.0185 | Operational
Lyostar II | 5% Mannitol | 10-ml | 0.00061845 | 5% Mannitol | 1.0153 | 3.1902 | 50 | 0.25 | -0.5904 | 5.5467 | 0.00078784 | 99.0227 | 3.2397 | 4.5167 | 0.0010479 | 99.1339 | 675 | 10 | 0.54935 | 181.332 | Operational
Lyostar II | 5% Mannitol | 10-ml | 0.0006465 | 5% Mannitol | 1.0153 | 3.1902 | 50 | 0.275 | -0.1173 | 5.4267 | 0.00081173 | 99.1594 | 3.7046 | 4.4267 | 0.0010795 | 99.1307 | 675 | 10 | 0.56599 | 186.1539 | Operational
Lyostar II | 5% Mannitol | 10-ml | 0.00067258 | 5% Mannitol | 1.0153 | 3.1902 | 50 | 0.3 | 0.3041 | 5.3167 | 0.0008335 | 99.1049 | 4.1216 | 4.3467 | 0.0011083 | 99.0392 | 675 | 10 | 0.58116 | 190.5501 | Operational
Lyostar II | 5% Mannitol | 10-ml | 0.00069689 | 5% Mannitol | 1.0153 | 3.1902 | 50 | 0.325 | 0.6883 | 5.2267 | 0.00085342 | 99.1973 | 4.4961 | 4.2867 | 0.0011348 | 99.3059 | 675 | 10 | 0.59505 | 194.575 | Operational
Lyostar II | 5% Mannitol | 10-ml | 0.0007196 | 5% Mannitol | 1.0153 | 3.1902 | 50 | 0.35 | 1.0376 | 5.1467 | 0.00087171 | 99.2499 | 4.8382 | 4.2267 | 0.0011593 | 99.2804 | 675 | 10 | 0.60782 | 198.2731 | Operational
Lyostar II | 5% Mannitol | 10-ml | 0.00074088 | 5% Mannitol | 1.0153 | 3.1902 | 50 | 0.375 | 1.3543 | 5.0667 | 0.00088857 | 99.039 | 5.1496 | 4.1767 | 0.0011819 | 99.3767 | 675 | 10 | 0.61958 | 201.6826 | Operational
Lyostar II | 5% Mannitol | 10-ml | 0.00076084 | 5% Mannitol | 1.0153 | 3.1902 | 50 | 0.4 | 1.6501 | 5.0067 | 0.00090414 | 99.1562 | 5.4386 | 4.1267 | 0.001203 | 99.2557 | 675 | 10 | 0.63047 | 204.8355 | Operational
Lyostar II | 5% Mannitol | 10-ml | 0.00079729 | 5% Mannitol | 1.0153 | 3.1902 | 50 | 0.45 | 2.1753 | 4.8967 | 0.00093198 | 99.1305 | 5.9499 | 4.0467 | 0.0012418 | 99.2544 | 675 | 10 | 0.65 | 210.4959 | Operational
Lyostar II | 5% Mannitol | 10-ml | 0.0002081 | 5% Mannitol | 1.0153 | 4.7853 | -35 | 0.02 | -37.5979 | 221.9333 | 7.729e-05 | 99.0099 | -36.8973 | 195.1333 | 0.00010627 | 99.0363 | 675 | 10 | 0.054127 | 37.8412 | Pmin exceeds chamber pressure
Lyostar II | 5% Mannitol | 10-ml | 0.00026036 | 5% Mannitol | 1.0153 | 4.7853 | -35 | 0.04 | -36.8817 | 242.1333 | 6.7152e-05 | 99.0404 | -36.3599 | 214.9333 | 9.3703e-05 | 99.0234 | 675 | 10 | 0.04712 | 35.811 | Operational
Lyostar II | 5% Mannitol | 10-ml | 0.00030819 | 5% Mannitol | 1.0153 | 4.7853 | -35 | 0.06 | -36.3817 | 276.1333 | 5.7243e-05 | 99.0233 | -35.9906 | 247.1333 | 8.0112e-05 | 99.0388 | 675 | 10 | 0.040183 | 33.801 | Operational
Lyostar II | 5% Mannitol | 10-ml | 0.00035213 | 5% Mannitol | 1.0153 | 4.7853 | -35 | 0.08 | -36.0037 | 330.5333 | 4.6807e-05 | 99.0273 | -35.7154 | 297.5333 | 6.5361e-05 | 99.037 | 675 | 10 | 0.032847 | 31.6754 | Operational
Lyostar II | 5% Mannitol | 10-ml | 0.00039264 | 5% Mannitol | 1.0153 | 4.7853 | -35 | 0.1 | -35.7021 | 421.5333 | 3.6057e-05 | 99.0015 | -35.4982 | 381.1333 | 5.0218e-05 | 99.0017 | 675 | 10 | 0.025294 | 29.487 | Operational
Lyostar II | 5% Mannitol | 10-ml | 0.00043903 | 5% Mannitol | 1.0153 | 4.7853 | -35 | 0.125 | -35.3946 | 667.5333 | 2.2336e-05 | 99.0019 | -35.2788 | 606.3333 | 3.1007e-05 | 99.0068 | 675 | 10 | 0.015662 | 26.6962 | Operational
Lyostar II | 5% Mannitol | 10-ml | 0.0004813 | 5% Mannitol | 1.0153 | 4.7853 | -35 | 0.15 | -35.1391 | 1721.9333 | 8.5057e-06 | 99.0044 | -35.0979 | 1569.5333 | 1.177e-05 | 99.0072 | 675 | 10 | 0.0059617 | 23.8854 | Operational
Lyostar II | 5% Mannitol | 10-ml | 0.0002081 | 5% Mannitol | 1.0153 | 4.7853 | -30 | 0.02 | -34.0557 | 149.5 | 9.5385e-05 | 99.0539 | -33.0485 | 127.7 | 0.00012864 | 99.0794 | 675 | 10 | 0.06663 | 41.4639 | Pmin exceeds chamber pressure
Lyostar II | 5% Mannitol | 10-ml | 0.00026036 | 5% Mannitol | 1.0153 | 4.7853 | -30 | 0.04 | -33.1956 | 149.9 | 9.1967e-05 | 99.0445 | -32.3742 | 129.3 | 0.00012609 | 99.0026 | 675 | 10 | 0.064381 | 40.8124 | Pmin exceeds chamber pressure
Lyostar II | 5% Mannitol | 10-ml | 0.00030819 | 5% Mannitol | 1.0153 | 4.7853 | -30 | 0.06 | -32.5892 | 154.9 | 8.7343e-05 | 99.0234 | -31.9055 | 134.9 | 0.00012036 | 99.0606 | 675 | 10 | 0.061185 | 39.8864 | Operational
Lyostar II | 5% Mannitol | 10-ml | 0.00035213 | 5% Mannitol | 1.0153 | 4.7853 | -30 | 0.08 | -32.1295 | 163.7 | 8.1305e-05 | 99.0191 | -31.5564 | 143.5 | 0.00011193 | 99.0602 | 675 | 10 | 0.056948 | 38.6588 | Operational
Lyostar II | 5% Mannitol | 10-ml | 0.00039264 | 5% Mannitol | 1.0153 | 4.7853 | -30 | 0.1 | -31.7626 | 176.5 | 7.4471e-05 | 99.0657 | -31.2821 | 155.3 | 0.00010237 | 99.0185 | 675 | 10 | 0.052152 | 37.2689 | Operational
Lyostar II | 5% Mannitol | 10-ml | 0.00043903 | 5% Mannitol | 1.0153 | 4.7853 | -30 | 0.125 | -31.3916 | 198.9 | 6.5102e-05 | 99.0595 | -31.0069 | 175.9 | 8.9311e-05 | 99.0091 | 675 | 10 | 0.045578 | 35.3642 | Operational
Lyostar II | 5% Mannitol | 10-ml | 0.0004813 | 5% Mannitol | 1.0153 | 4.7853 | -30 | 0.15 | -31.0862 | 231.5 | 5.5119e-05 | 99.0271 | -30.7824 | 205.7 | 7.546e-05 | 99.0193 | 675 | 10 | 0.038578 | 33.336 | Operational
Lyostar II | 5% Mannitol | 10-ml | 0.00051997 | 5% Mannitol | 1.0153 | 4.7853 | -30 | 0.175 | -30.8258 | 281.1 | 4.4767e-05 | 99.0326 | -30.5928 | 250.5 | 6.117e-05 | 99.006 | 675 | 10 | 0.031325 | 31.2344 | Operational
Lyostar II | 5% Mannitol | 10-ml | 0.00055547 | 5% Mannitol | 1.0153 | 4.7853 | -30 | 0.2 | -30.5981 | 362.5 | 3.4229e-05 | 99.0194 | -30.4281 | 324.1 | 4.6683e-05 | 99.0338 | 675 | 10 | 0.023945 | 29.0961 | Operational
Lyostar II | 5% Mannitol | 10-ml | 0.0005882 | 5% Mannitol | 1.0153 | 4.7853 | -30 | 0.225 | -30.3948 | 517.9 | 2.3631e-05 | 99.0223 | -30.2819 | 463.9 | 3.217e-05 | 99.0216 | 675 | 10 | 0.016527 | 26.9467 | Operational
Lyostar II | 5% Mannitol | 10-ml | 0.00061845 | 5% Mannitol | 1.0153 | 4.7853 | -30 | 0.25 | -30.2102 | 923.9 | 1.3061e-05 | 99.004 | -30.1498 | 829.1 | 1.7752e-05 | 99.0106 | 675 | 10 | 0.0091327 | 24.8042 | Operational
Lyostar II | 5% Mannitol | 10-ml | 0.0006465 | 5% Mannitol | 1.0153 | 4.7853 | -30 | 0.275 | -30.0403 | 4605.1 | 2.5862e-06 | 99.0016 | -30.0287 | 4138.9 | 3.5089e-06 | 99.0003 | 675 | 10 | 0.0018079 | 22.6819 | Operational
Lyostar II | 5% Mannitol | 10-ml | 0.0002081 | 5% Mannitol | 1.0153 | 4.7853 | -25 | 0.02 | -30.8773 | 108.2667 | 0.00011229 | 99.1175 | -29.5519 | 89.8667 | 0.00014942 | 99.0037 | 675 | 10 | 0.078301 | 44.8457 | Pmin exceeds chamber pressure
Lyostar II | 5% Mannitol | 10-ml | 0.00026036 | 5% Mannitol | 1.0153 | 4.7853 | -25 | 0.04 | -29.8697 | 103.2667 | 0.00011523 | 99.0148 | -28.7208 | 86.8667 | 0.00015554 | 99.0612 | 675 | 10 | 0.080499 | 45.4825 | Pmin exceeds chamber pressure
Lyostar II | 5% Mannitol | 10-ml | 0.00030819 | 5% Mannitol | 1.0153 | 4.7853 | -25 | 0.06 | -29.1474 | 101.6667 | 0.00011576 | 99.073 | -28.1386 | 86.2667 | 0.00015704 | 99.1303 | 675 | 10 | 0.080924 | 45.6058 | Operational
Lyostar II | 5% Mannitol | 10-ml | 0.00035213 | 5% Mannitol | 1.0153 | 4.7853 | -25 | 0.08 | -28.5988 | 101.8667 | 0.00011404 | 99.0583 | -27.7054 | 86.8667 | 0.00015457 | 99.0056 | 675 | 10 | 0.079714 | 45.2553 | Operational
Lyostar II | 5% Mannitol | 10-ml | 0.00039264 | 5% Mannitol | 1.0153 | 4.7853 | -25 | 0.1 | -28.1611 | 103.4667 | 0.00011109 | 99.0441 | -27.3604 | 88.8667 | 0.00015038 | 99.1018 | 675 | 10 | 0.077636 | 44.6529 | Operational
Lyostar II | 5% Mannitol | 10-ml | 0.00043903 | 5% Mannitol | 1.0153 | 4.7853 | -25 | 0.125 | -27.7184 | 107.0667 | 0.00010606 | 99.0287 | -27.0176 | 92.4667 | 0.00014335 | 99.0885 | 675 | 10 | 0.074109 | 43.631 | Operational
Lyostar II | 5% Mannitol | 10-ml | 0.0004813 | 5% Mannitol | 1.0153 | 4.7853 | -25 | 0.15 | -27.3538 | 112.4667 | 9.9959e-05 | 99.1143 | -26.7393 | 97.4667 | 0.0001349 | 99.1133 | 675 | 10 | 0.069831 | 42.3915 | Operational
Lyostar II | 5% Mannitol | 10-ml | 0.00051997 | 5% Mannitol | 1.0153 | 4.7853 | -25 | 0.175 | -27.0476 | 119.2667 | 9.3096e-05 | 99.04 | -26.5075 | 103.6667 | 0.00012546 | 99.006 | 675 | 10 | 0.065025 | 40.999 | Operational
Lyostar II | 5% Mannitol | 10-ml | 0.00055547 | 5% Mannitol | 1.0153 | 4.7853 | -25 | 0.2 | -26.7812 | 128.0667 | 8.5708e-05 | 99.0267 | -26.307 | 111.6667 | 0.00011536 | 99.0089 | 675 | 10 | 0.059855 | 39.5009 | Operational
Lyostar II | 5% Mannitol | 10-ml | 0.0005882 | 5% Mannitol | 1.0153 | 4.7853 | -25 | 0.225 | -26.5451 | 139.2667 | 7.7965e-05 | 99.0581 | -26.1308 | 121.6667 | 0.00010482 | 99.0106 | 675 | 10 | 0.054439 | 37.9317 | Operational
Lyostar II | 5% Mannitol | 10-ml | 0.00061845 | 5% Mannitol | 1.0153 | 4.7853 | -25 | 0.25 | -26.3334 | 153.2667 | 6.9992e-05 | 99.0126 | -25.9733 | 134.2667 | 9.4007e-05 | 99.0153 | 675 | 10 | 0.048866 | 36.3169 | Operational
Lyostar II | 5% Mannitol | 10-ml | 0.0006465 | 5% Mannitol | 1.0153 | 4.7853 | -25 | 0.275 | -26.1398 | 171.4667 | 6.1886e-05 | 99.045 | -25.8303 | 150.4667 | 8.3039e-05 | 99.0502 | 675 | 10 | 0.043201 | 34.6755 | Operational
Lyostar II | 5% Mannitol | 10-ml | 0.00067258 | 5% Mannitol | 1.0153 | 4.7853 | -25 | 0.3 | -25.9616 | 195.2667 | 5.3718e-05 | 99.029 | -25.6991 | 171.6667 | 7.2013e-05 | 99.0642 | 675 | 10 | 0.037494 | 33.022 | Operational
Lyostar II | 5% Mannitol | 10-ml | 0.00069689 | 5% Mannitol | 1.0153 | 4.7853 | -25 | 0.325 | -25.7958 | 227.6667 | 4.5538e-05 | 99.0037 | -25.5778 | 200.2667 | 6.0994e-05 | 99.0058 | 675 | 10 | 0.031782 | 31.3668 | Operational
Lyostar II | 5% Mannitol | 10-ml | 0.0007196 | 5% Mannitol | 1.0153 | 4.7853 | -25 | 0.35 | -25.6399 | 274.2667 | 3.7388e-05 | 99.0175 | -25.464 | 241.4667 | 5.0036e-05 | 99.0143 | 675 | 10 | 0.026091 | 29.7178 | Operational
Lyostar II | 5% Mannitol | 10-ml | 0.00074088 | 5% Mannitol | 1.0153 | 4.7853 | -25 | 0.375 | -25.4927 | 346.0667 | 2.9296e-05 | 99.0014 | -25.3568 | 305.0667 | 3.9177e-05 | 99.0297 | 675 | 10 | 0.020442 | 28.0811 | Operational
Lyostar II | 5% Mannitol | 10-ml | 0.00076084 | 5% Mannitol | 1.0153 | 4.7853 | -25 | 0.4 | -25.3525 | 471.2667 | 2.1287e-05 | 99.0253 | -25.2551 | 415.4667 | 2.8444e-05 | 99.0181 | 675 | 10 | 0.014852 | 26.4613 | Operational
Lyostar II | 5% Mannitol | 10-ml | 0.00079729 | 5% Mannitol | 1.0153 | 4.7853 | -25 | 0.45 | -25.0901 | 1761.8667 | 5.5706e-06 | 99.0056 | -25.0651 | 1554.8667 | 7.434e-06 | 99.0017 | 675 | 10 | 0.0038859 | 23.284 | Operational
Lyostar II | 5% Mannitol | 10-ml | 0.0002081 | 5% Mannitol | 1.0153 | 4.7853 | -20 | 0.02 | -28.0464 | 82.6333 | 0.00012836 | 99.1241 | -26.4045 | 67.0333 | 0.0001694 | 99.0189 | 675 | 10 | 0.089414 | 48.0656 | Pmin exceeds chamber pressure
Lyostar II | 5% Mannitol | 10-ml | 0.00026036 | 5% Mannitol | 1.0153 | 4.7853 | -20 | 0.04 | -26.8906 | 76.4333 | 0.00013711 | 99.068 | -25.4124 | 62.8333 | 0.00018288 | 99.1461 | 675 | 10 | 0.095638 | 49.869 | Pmin exceeds chamber pressure
Lyostar II | 5% Mannitol | 10-ml | 0.00030819 | 5% Mannitol | 1.0153 | 4.7853 | -20 | 0.06 | -26.0546 | 73.0333 | 0.0001425 | 99.1206 | -24.7143 | 60.4333 | 0.00019073 | 99.0763 | 675 | 10 | 0.099442 | 50.9712 | Operational
Lyostar II | 5% Mannitol | 10-ml | 0.00035213 | 5% Mannitol | 1.0153 | 4.7853 | -20 | 0.08 | -25.4164 | 71.0333 | 0.00014489 | 99.0831 | -24.1839 | 59.2333 | 0.00019364 | 99.1114 | 675 | 10 | 0.10109 | 51.4496 | Operational
Lyostar II | 5% Mannitol | 10-ml | 0.00039264 | 5% Mannitol | 1.0153 | 4.7853 | -20 | 0.1 | -24.9049 | 70.0333 | 0.00014565 | 99.0675 | -23.7626 | 58.8333 | 0.00019434 | 99.2252 | 675 | 10 | 0.1016 | 51.5969 | Operational
Lyostar II | 5% Mannitol | 10-ml | 0.00043903 | 5% Mannitol | 1.0153 | 4.7853 | -20 | 0.125 | -24.3844 | 69.8333 | 0.00014482 | 99.1579 | -23.3459 | 58.8333 | 0.00019288 | 99.1321 | 675 | 10 | 0.101 | 51.4225 | Operational
Lyostar II | 5% Mannitol | 10-ml | 0.0004813 | 5% Mannitol | 1.0153 | 4.7853 | -20 | 0.15 | -23.962 | 70.2333 | 0.0001425 | 99.0904 | -23.0083 | 59.4333 | 0.00018949 | 99.0623 | 675 | 10 | 0.09936 | 50.9476 | Operational
Lyostar II | 5% Mannitol | 10-ml | 0.00051997 | 5% Mannitol | 1.0153 | 4.7853 | -20 | 0.175 | -23.6057 | 71.2333 | 0.00013907 | 99.0302 | -22.7238 | 60.6333 | 0.00018468 | 99.1461 | 675 | 10 | 0.096951 | 50.2495 | Operational
Lyostar II | 5% Mannitol | 10-ml | 0.00055547 | 5% Mannitol | 1.0153 | 4.7853 | -20 | 0.2 | -23.2965 | 72.8333 | 0.00013481 | 99.0607 | -22.484 | 62.0333 | 0.00017883 | 99.015 | 675 | 10 | 0.093967 | 49.3851 | Operational
Lyostar II | 5% Mannitol | 10-ml | 0.0005882 | 5% Mannitol | 1.0153 | 4.7853 | -20 | 0.225 | -23.0256 | 74.8333 | 0.00012993 | 99.0329 | -22.271 | 64.0333 | 0.0001722 | 99.1252 | 675 | 10 | 0.090554 | 48.3961 | Operational
Lyostar II | 5% Mannitol | 10-ml | 0.00061845 | 5% Mannitol | 1.0153 | 4.7853 | -20 | 0.25 | -22.7814 | 77.4333 | 0.00012458 | 99.1385 | -22.0846 | 66.2333 | 0.00016499 | 99.0626 | 675 | 10 | 0.08682 | 47.314 | Operational
Lyostar II | 5% Mannitol | 10-ml | 0.0006465 | 5% Mannitol | 1.0153 | 4.7853 | -20 | 0.275 | -22.564 | 80.2333 | 0.00011889 | 99.0167 | -21.9165 | 68.8333 | 0.00015735 | 99.0227 | 675 | 10 | 0.082849 | 46.1634 | Operational
Lyostar II | 5% Mannitol | 10-ml | 0.00067258 | 5% Mannitol | 1.0153 | 4.7853 | -20 | 0.3 | -22.3612 | 83.8333 | 0.00011295 | 99.1564 | -21.7614 | 72.0333 | 0.00014941 | 99.1592 | 675 | 10 | 0.078704 | 44.9624 | Operational
Lyostar II | 5% Mannitol | 10-ml | 0.00069689 | 5% Mannitol | 1.0153 | 4.7853 | -20 | 0.325 | -22.1776 | 87.6333 | 0.00010683 | 99.0221 | -21.6214 | 75.4333 | 0.00014125 | 99.0633 | 675 | 10 | 0.074436 | 43.7258 | Operational
Lyostar II | 5% Mannitol | 10-ml | 0.0007196 | 5% Mannitol | 1.0153 | 4.7853 | -20 | 0.35 | -22.0046 | 92.2333 | 0.00010059 | 99.0427 | -21.4907 | 79.4333 | 0.00013293 | 99.0457 | 675 | 10 | 0.070084 | 42.4647 | Operational
Lyostar II | 5% Mannitol | 10-ml | 0.00074088 | 5% Mannitol | 1.0153 | 4.7853 | -20 | 0.375 | -21.8415 | 97.6333 | 9.4273e-05 | 99.1302 | -21.3685 | 84.0333 | 0.00012453 | 99.0313 | 675 | 10 | 0.065677 | 41.1878 | Operational
Lyostar II | 5% Mannitol | 10-ml | 0.00076084 | 5% Mannitol | 1.0153 | 4.7853 | -20 | 0.4 | -21.6892 | 103.6333 | 8.791e-05 | 99.0594 | -21.2529 | 89.4333 | 0.00011609 | 99.0861 | 675 | 10 | 0.061241 | 39.9026 | Operational
Lyostar II | 5% Mannitol | 10-ml | 0.00079729 | 5% Mannitol | 1.0153 | 4.7853 | -20 | 0.45 | -21.4054 | 119.0333 | 7.516e-05 | 99.0576 | -21.0404 | 102.8333 | 9.9183e-05 | 99.0792 | 675 | 10 | 0.052354 | 37.3277 | Operational
Lyostar II | 5% Mannitol | 10-ml | 0.0002081 | 5% Mannitol | 1.0153 | 4.7853 | -15 | 0.02 | -25.533 | 65.6 | 0.00014392 | 99.0096 | -23.5819 | 52.4 | 0.00018905 | 99.1955 | 675 | 10 | 0.10019 | 51.1883 | Pmin exceeds chamber pressure
Lyostar II | 5% Mannitol | 10-ml | 0.00026036 | 5% Mannitol | 1.0153 | 4.7853 | -15 | 0.04 | -24.228 | 59.6 | 0.00015792 | 99.2307 | -22.4376 | 48 | 0.00020889 | 99.2661 | 675 | 10 | 0.11003 | 54.0404 | Pmin exceeds chamber pressure
Lyostar II | 5% Mannitol | 10-ml | 0.00030819 | 5% Mannitol | 1.0153 | 4.7853 | -15 | 0.06 | -23.2863 | 55.8 | 0.00016779 | 99.2332 | -21.6244 | 45.2 | 0.0002223 | 99.1052 | 675 | 10 | 0.11694 | 56.0402 | Operational
Lyostar II | 5% Mannitol | 10-ml | 0.00035213 | 5% Mannitol | 1.0153 | 4.7853 | -15 | 0.08 | -22.5649 | 53.2 | 0.00017402 | 99.0942 | -21.003 | 43.4 | 0.00023 | 99.0148 | 675 | 10 | 0.12124 | 57.2883 | Operational
Lyostar II | 5% Mannitol | 10-ml | 0.00039264 | 5% Mannitol | 1.0153 | 4.7853 | -15 | 0.1 | -21.9778 | 51.6 | 0.00017826 | 99.1878 | -20.5001 | 42.4 | 0.00023507 | 99.2372 | 675 | 10 | 0.12416 | 58.1342 | Operational
Lyostar II | 5% Mannitol | 10-ml | 0.00043903 | 5% Mannitol | 1.0153 | 4.7853 | -15 | 0.125 | -21.389 | 50.2 | 0.00018139 | 99.0861 | -20.0085 | 41.4 | 0.0002386 | 99.0073 | 675 | 10 | 0.1263 | 58.7536 | Operational
Lyostar II | 5% Mannitol | 10-ml | 0.0004813 | 5% Mannitol | 1.0153 | 4.7853 | -15 | 0.15 | -20.9058 | 49.4 | 0.00018266 | 99.0238 | -19.6032 | 41 | 0.00023978 | 99.0755 | 675 | 10 | 0.12715 | 58.9996 | Operational
Lyostar II | 5% Mannitol | 10-ml | 0.00051997 | 5% Mannitol | 1.0153 | 4.7853 | -15 | 0.175 | -20.4912 | 49.2 | 0.0001825 | 99.2493 | -19.261 | 41 | 0.00023918 | 99.3167 | 675 | 10 | 0.12702 | 58.9606 | Operational
Lyostar II | 5% Mannitol | 10-ml | 0.00055547 | 5% Mannitol | 1.0153 | 4.7853 | -15 | 0.2 | -20.1458 | 49 | 0.00018125 | 99.0354 | -18.9775 | 41 | 0.00023723 | 99.1752 | 675 | 10 | 0.12612 | 58.7022 | Operational
Lyostar II | 5% Mannitol | 10-ml | 0.0005882 | 5% Mannitol | 1.0153 | 4.7853 | -15 | 0.225 | -19.8375 | 49.2 | 0.00017915 | 99.0581 | -18.7303 | 41.2 | 0.00023423 | 99.07 | 675 | 10 | 0.12464 | 58.2729 | Operational
Lyostar II | 5% Mannitol | 10-ml | 0.00061845 | 5% Mannitol | 1.0153 | 4.7853 | -15 | 0.25 | -19.5632 | 49.6 | 0.00017637 | 99.0855 | -18.5104 | 41.6 | 0.00023041 | 99.0508 | 675 | 10 | 0.1227 | 57.7093 | Operational
Lyostar II | 5% Mannitol | 10-ml | 0.0006465 | 5% Mannitol | 1.0153 | 4.7853 | -15 | 0.275 | -19.3153 | 50.2 | 0.00017306 | 99.156 | -18.3114 | 42.2 | 0.00022595 | 99.147 | 675 | 10 | 0.12039 | 57.0399 | Operational
Lyostar II | 5% Mannitol | 10-ml | 0.00067258 | 5% Mannitol | 1.0153 | 4.7853 | -15 | 0.3 | -19.0942 | 50.8 | 0.00016934 | 99.012 | -18.1348 | 42.8 | 0.00022098 | 99.0507 | 675 | 10 | 0.11779 | 56.2869 | Operational
Lyostar II | 5% Mannitol | 10-ml | 0.00069689 | 5% Mannitol | 1.0153 | 4.7853 | -15 | 0.325 | -18.8837 | 51.8 | 0.00016528 | 99.2323 | -17.971 | 43.6 | 0.0002156 | 99.1008 | 675 | 10 | 0.11496 | 55.4681 | Operational
Lyostar II | 5% Mannitol | 10-ml | 0.0007196 | 5% Mannitol | 1.0153 | 4.7853 | -15 | 0.35 | -18.6926 | 52.8 | 0.00016097 | 99.2643 | -17.8177 | 44.6 | 0.00020991 | 99.2963 | 675 | 10 | 0.11196 | 54.5975 | Operational
Lyostar II | 5% Mannitol | 10-ml | 0.00074088 | 5% Mannitol | 1.0153 | 4.7853 | -15 | 0.375 | -18.5175 | 53.8 | 0.00015645 | 99.122 | -17.6826 | 45.4 | 0.00020397 | 99.0209 | 675 | 10 | 0.10881 | 53.686 | Operational
Lyostar II | 5% Mannitol | 10-ml | 0.00076084 | 5% Mannitol | 1.0153 | 4.7853 | -15 | 0.4 | -18.3515 | 55 | 0.00015177 | 99.0771 | -17.5497 | 46.6 | 0.00019784 | 99.1969 | 675 | 10 | 0.10556 | 52.7429 | Operational
Lyostar II | 5% Mannitol | 10-ml | 0.00079729 | 5% Mannitol | 1.0153 | 4.7853 | -15 | 0.45 | -18.0421 | 58 | 0.00014209 | 99.2414 | -17.3133 | 49 | 0.00018517 | 99.0619 | 675 | 10 | 0.098818 | 50.7904 | Operational
Lyostar II | 5% Mannitol | 10-ml | 0.0002081 | 5% Mannitol | 1.0153 | 4.7853 | -10 | 0.02 | -23.2809 | 53.9667 | 0.00015919 | 99.1482 | -21.0629 | 42.3667 | 0.00020869 | 99.2471 | 675 | 10 | 0.11079 | 54.2608 | Pmin exceeds chamber pressure
Lyostar II | 5% Mannitol | 10-ml | 0.00026036 | 5% Mannitol | 1.0153 | 4.7853 | -10 | 0.04 | -21.8574 | 48.1667 | 0.00017796 | 99.216 | -19.7763 | 38.1667 | 0.00023416 | 99.2696 | 675 | 10 | 0.12392 | 58.0625 | Pmin exceeds chamber pressure
Lyostar II | 5% Mannitol | 10-ml | 0.00030819 | 5% Mannitol | 1.0153 | 4.7853 | -10 | 0.06 | -20.8247 | 44.3667 | 0.00019195 | 99.0267 | -18.8409 | 35.5667 | 0.00025252 | 99.3657 | 675 | 10 | 0.13366 | 60.8848 | Pmin exceeds chamber pressure
Lyostar II | 5% Mannitol | 10-ml | 0.00035213 | 5% Mannitol | 1.0153 | 4.7853 | -10 | 0.08 | -20.0081 | 41.9667 | 0.00020176 | 99.2414 | -18.1252 | 33.7667 | 0.00026454 | 99.3864 | 675 | 10 | 0.14042 | 62.8457 | Operational
Lyostar II | 5% Mannitol | 10-ml | 0.00039264 | 5% Mannitol | 1.0153 | 4.7853 | -10 | 0.1 | -19.3576 | 40.1667 | 0.00020924 | 99.2263 | -17.5638 | 32.3667 | 0.00027353 | 99.0973 | 675 | 10 | 0.14558 | 64.339 | Operational
Lyostar II | 5% Mannitol | 10-ml | 0.00043903 | 5% Mannitol | 1.0153 | 4.7853 | -10 | 0.125 | -18.6971 | 38.5667 | 0.00021605 | 99.1831 | -16.9799 | 31.3667 | 0.00028154 | 99.3391 | 675 | 10 | 0.15026 | 65.6945 | Operational
Lyostar II | 5% Mannitol | 10-ml | 0.0004813 | 5% Mannitol | 1.0153 | 4.7853 | -10 | 0.15 | -18.1481 | 37.5667 | 0.00022067 | 99.36 | -16.5163 | 30.5667 | 0.0002868 | 99.2163 | 675 | 10 | 0.15342 | 66.6104 | Operational
Lyostar II | 5% Mannitol | 10-ml | 0.00051997 | 5% Mannitol | 1.0153 | 4.7853 | -10 | 0.175 | -17.6947 | 36.7667 | 0.00022359 | 99.2691 | -16.1189 | 30.1667 | 0.00028999 | 99.4678 | 675 | 10 | 0.1554 | 67.1864 | Operational
Lyostar II | 5% Mannitol | 10-ml | 0.00055547 | 5% Mannitol | 1.0153 | 4.7853 | -10 | 0.2 | -17.3081 | 36.1667 | 0.00022517 | 99.0891 | -15.7916 | 29.7667 | 0.00029155 | 99.2894 | 675 | 10 | 0.15647 | 67.4958 | Operational
Lyostar II | 5% Mannitol | 10-ml | 0.0005882 | 5% Mannitol | 1.0153 | 4.7853 | -10 | 0.225 | -16.9566 | 35.9667 | 0.0002257 | 99.3629 | -15.5036 | 29.5667 | 0.00029183 | 99.2739 | 675 | 10 | 0.15681 | 67.5932 | Operational
Lyostar II | 5% Mannitol | 10-ml | 0.00061845 | 5% Mannitol | 1.0153 | 4.7853 | -10 | 0.25 | -16.6534 | 35.7667 | 0.00022536 | 99.3434 | -15.244 | 29.5667 | 0.00029109 | 99.4973 | 675 | 10 | 0.15656 | 67.5202 | Operational
Lyostar II | 5% Mannitol | 10-ml | 0.0006465 | 5% Mannitol | 1.0153 | 4.7853 | -10 | 0.275 | -16.3881 | 35.5667 | 0.00022434 | 99.0844 | -15.0293 | 29.3667 | 0.00028952 | 99.0152 | 675 | 10 | 0.15583 | 67.3094 | Operational
Lyostar II | 5% Mannitol | 10-ml | 0.00067258 | 5% Mannitol | 1.0153 | 4.7853 | -10 | 0.3 | -16.1416 | 35.5667 | 0.00022275 | 99.0498 | -14.817 | 29.5667 | 0.00028728 | 99.3558 | 675 | 10 | 0.15471 | 66.986 | Operational
Lyostar II | 5% Mannitol | 10-ml | 0.00069689 | 5% Mannitol | 1.0153 | 4.7853 | -10 | 0.325 | -15.9095 | 35.7667 | 0.0002207 | 99.2703 | -14.6381 | 29.5667 | 0.0002845 | 99.0538 | 675 | 10 | 0.15328 | 66.5704 | Operational
Lyostar II | 5% Mannitol | 10-ml | 0.0007196 | 5% Mannitol | 1.0153 | 4.7853 | -10 | 0.35 | -15.6991 | 35.9667 | 0.00021827 | 99.3465 | -14.4661 | 29.7667 | 0.00028126 | 99.1215 | 675 | 10 | 0.15158 | 66.0791 | Operational
Lyostar II | 5% Mannitol | 10-ml | 0.00074088 | 5% Mannitol | 1.0153 | 4.7853 | -10 | 0.375 | -15.507 | 36.1667 | 0.00021552 | 99.2965 | -14.3095 | 29.9667 | 0.00027764 | 99.0778 | 675 | 10 | 0.14967 | 65.5248 | Operational
Lyostar II | 5% Mannitol | 10-ml | 0.00076084 | 5% Mannitol | 1.0153 | 4.7853 | -10 | 0.4 | -15.3301 | 36.3667 | 0.00021252 | 99.1349 | -14.1561 | 30.3667 | 0.00027372 | 99.4205 | 675 | 10 | 0.14758 | 64.9192 | Operational
Lyostar II | 5% Mannitol | 10-ml | 0.00079729 | 5% Mannitol | 1.0153 | 4.7853 | -10 | 0.45 | -14.9957 | 37.1667 | 0.0002059 | 99.3386 | -13.892 | 30.9667 | 0.00026515 | 99.3474 | 675 | 10 | 0.14298 | 63.587 | Operational
Lyostar II | 5% Mannitol | 10-ml | 0.0002081 | 5% Mannitol | 1.0153 | 4.7853 | -5 | 0.02 | -21.273 | 45.4333 | 0.00017435 | 99.0883 | -18.8197 | 35.1333 | 0.00022849 | 99.0359 | 675 | 10 | 0.12134 | 57.3159 | Pmin exceeds chamber pressure
Lyostar II | 5% Mannitol | 10-ml | 0.00026036 | 5% Mannitol | 1.0153 | 4.7853 | -5 | 0.04 | -19.7418 | 40.0333 | 0.0001975 | 99.0581 | -17.3945 | 31.3333 | 0.00025912 | 99.192 | 675 | 10 | 0.13747 | 61.9907 | Pmin exceeds chamber pressure
Lyostar II | 5% Mannitol | 10-ml | 0.00030819 | 5% Mannitol | 1.0153 | 4.7853 | -5 | 0.06 | -18.6077 | 36.6333 | 0.00021532 | 99.1272 | -16.3623 | 28.8333 | 0.00028199 | 99.1018 | 675 | 10 | 0.14984 | 65.5739 | Pmin exceeds chamber pressure
Lyostar II | 5% Mannitol | 10-ml | 0.00035213 | 5% Mannitol | 1.0153 | 4.7853 | -5 | 0.08 | -17.7276 | 34.2333 | 0.00022846 | 99.1043 | -15.5596 | 27.1333 | 0.00029798 | 99.152 | 675 | 10 | 0.1589 | 68.1993 | Operational
Lyostar II | 5% Mannitol | 10-ml | 0.00039264 | 5% Mannitol | 1.0153 | 4.7853 | -5 | 0.1 | -17.0113 | 32.5333 | 0.00023896 | 99.1783 | -14.9122 | 25.9333 | 0.00031056 | 99.2724 | 675 | 10 | 0.16613 | 70.2953 | Operational
Lyostar II | 5% Mannitol | 10-ml | 0.00043903 | 5% Mannitol | 1.0153 | 4.7853 | -5 | 0.125 | -16.2873 | 30.9333 | 0.00024921 | 99.1137 | -14.271 | 24.7333 | 0.00032264 | 99.0342 | 675 | 10 | 0.17318 | 72.3355 | Operational
Lyostar II | 5% Mannitol | 10-ml | 0.0004813 | 5% Mannitol | 1.0153 | 4.7853 | -5 | 0.15 | -15.6867 | 29.8333 | 0.00025695 | 99.2191 | -13.7409 | 23.9333 | 0.00033162 | 99.0547 | 675 | 10 | 0.17848 | 73.8737 | Operational
Lyostar II | 5% Mannitol | 10-ml | 0.00051997 | 5% Mannitol | 1.0153 | 4.7853 | -5 | 0.175 | -15.19 | 28.9333 | 0.00026274 | 99.0775 | -13.2994 | 23.3333 | 0.00033821 | 99.0339 | 675 | 10 | 0.18244 | 75.0211 | Operational
Lyostar II | 5% Mannitol | 10-ml | 0.00055547 | 5% Mannitol | 1.0153 | 4.7853 | -5 | 0.2 | -14.7551 | 28.3333 | 0.00026697 | 99.1802 | -12.9178 | 22.9333 | 0.00034294 | 99.1754 | 675 | 10 | 0.18533 | 75.8584 | Operational
Lyostar II | 5% Mannitol | 10-ml | 0.0005882 | 5% Mannitol | 1.0153 | 4.7853 | -5 | 0.225 | -14.3805 | 27.8333 | 0.00026995 | 99.1325 | -12.5878 | 22.6333 | 0.00034618 | 99.2794 | 675 | 10 | 0.18736 | 76.4466 | Operational
Lyostar II | 5% Mannitol | 10-ml | 0.00061845 | 5% Mannitol | 1.0153 | 4.7853 | -5 | 0.25 | -14.0509 | 27.4333 | 0.00027192 | 99.0308 | -12.306 | 22.3333 | 0.00034821 | 99.0883 | 675 | 10 | 0.18869 | 76.8319 | Operational
Lyostar II | 5% Mannitol | 10-ml | 0.0006465 | 5% Mannitol | 1.0153 | 4.7853 | -5 | 0.275 | -13.7461 | 27.2333 | 0.00027304 | 99.2366 | -12.0524 | 22.1333 | 0.00034926 | 99.0069 | 675 | 10 | 0.18945 | 77.0508 | Operational
Lyostar II | 5% Mannitol | 10-ml | 0.00067258 | 5% Mannitol | 1.0153 | 4.7853 | -5 | 0.3 | -13.477 | 27.0333 | 0.00027348 | 99.229 | -11.8201 | 22.0333 | 0.0003495 | 99.0854 | 675 | 10 | 0.18973 | 77.1315 | Operational
Lyostar II | 5% Mannitol | 10-ml | 0.00069689 | 5% Mannitol | 1.0153 | 4.7853 | -5 | 0.325 | -13.2371 | 26.8333 | 0.00027333 | 99.0423 | -11.6135 | 21.9333 | 0.00034906 | 99.008 | 675 | 10 | 0.18961 | 77.0967 | Operational
Lyostar II | 5% Mannitol | 10-ml | 0.0007196 | 5% Mannitol | 1.0153 | 4.7853 | -5 | 0.35 | -13.0038 | 26.8333 | 0.00027269 | 99.2929 | -11.4189 | 21.9333 | 0.00034805 | 99.1528 | 675 | 10 | 0.18915 | 76.9648 | Operational
Lyostar II | 5% Mannitol | 10-ml | 0.00074088 | 5% Mannitol | 1.0153 | 4.7853 | -5 | 0.375 | -12.8001 | 26.7333 | 0.00027164 | 99.1228 | -11.2423 | 21.9333 | 0.00034657 | 99.1866 | 675 | 10 | 0.18842 | 76.7515 | Operational
Lyostar II | 5% Mannitol | 10-ml | 0.00076084 | 5% Mannitol | 1.0153 | 4.7853 | -5 | 0.4 | -12.6054 | 26.7333 | 0.00027025 | 99.1383 | -11.0811 | 21.9333 | 0.00034468 | 99.1242 | 675 | 10 | 0.18744 | 76.4686 | Operational
Lyostar II | 5% Mannitol | 10-ml | 0.00079729 | 5% Mannitol | 1.0153 | 4.7853 | -5 | 0.45 | -12.2514 | 26.8333 | 0.00026661 | 99.1906 | -10.7878 | 22.0333 | 0.00033991 | 99.1118 | 675 | 10 | 0.18491 | 75.735 | Operational
Lyostar II | 5% Mannitol | 10-ml | 0.0002081 | 5% Mannitol | 1.0153 | 4.7853 | 0 | 0.02 | -19.4605 | 39.1 | 0.0001895 | 99.1157 | -16.7956 | 29.9 | 0.00024856 | 99.0071 | 675 | 10 | 0.1319 | 60.3754 | Pmin exceeds chamber pressure
Lyostar II | 5% Mannitol | 10-ml | 0.00026036 | 5% Mannitol | 1.0153 | 4.7853 | 0 | 0.04 | -17.8243 | 34.2 | 0.00021676 | 99.1887 | -15.2564 | 26.4 | 0.00028403 | 99.0637 | 675 | 10 | 0.15085 | 65.8675 | Pmin exceeds chamber pressure
Lyostar II | 5% Mannitol | 10-ml | 0.00030819 | 5% Mannitol | 1.0153 | 4.7853 | 0 | 0.06 | -16.6189 | 31 | 0.00023816 | 99.0865 | -14.117 | 24.2 | 0.00031114 | 99.256 | 675 | 10 | 0.16568 | 70.1646 | Pmin exceeds chamber pressure
Lyostar II | 5% Mannitol | 10-ml | 0.00035213 | 5% Mannitol | 1.0153 | 4.7853 | 0 | 0.08 | -15.67 | 28.8 | 0.00025445 | 99.1228 | -13.24 | 22.6 | 0.00033087 | 99.233 | 675 | 10 | 0.17691 | 73.4178 | Operational
Lyostar II | 5% Mannitol | 10-ml | 0.00039264 | 5% Mannitol | 1.0153 | 4.7853 | 0 | 0.1 | -14.899 | 27.2 | 0.00026781 | 99.1757 | -12.5379 | 21.4 | 0.00034682 | 99.0903 | 675 | 10 | 0.1861 | 76.0815 | Operational
Lyostar II | 5% Mannitol | 10-ml | 0.00043903 | 5% Mannitol | 1.0153 | 4.7853 | 0 | 0.125 | -14.1153 | 25.7 | 0.00028129 | 99.1458 | -11.8095 | 20.4 | 0.00036269 | 99.3517 | 675 | 10 | 0.19536 | 78.7647 | Operational
Lyostar II | 5% Mannitol | 10-ml | 0.0004813 | 5% Mannitol | 1.0153 | 4.7853 | 0 | 0.15 | -13.47 | 24.6 | 0.00029196 | 99.1478 | -11.2254 | 19.6 | 0.0003751 | 99.3006 | 675 | 10 | 0.20268 | 80.8859 | Operational
Lyostar II | 5% Mannitol | 10-ml | 0.00051997 | 5% Mannitol | 1.0153 | 4.7853 | 0 | 0.175 | -12.9214 | 23.8 | 0.00030043 | 99.2772 | -10.7355 | 19 | 0.00038484 | 99.288 | 675 | 10 | 0.20849 | 82.5673 | Operational
Lyostar II | 5% Mannitol | 10-ml | 0.00055547 | 5% Mannitol | 1.0153 | 4.7853 | 0 | 0.2 | -12.4616 | 23.1 | 0.00030714 | 99.1092 | -10.3226 | 18.5 | 0.00039247 | 99.1223 | 675 | 10 | 0.21308 | 83.8974 | Operational
Lyostar II | 5% Mannitol | 10-ml | 0.0005882 | 5% Mannitol | 1.0153 | 4.7853 | 0 | 0.225 | -12.0527 | 22.6 | 0.00031242 | 99.1598 | -9.9506 | 18.2 | 0.0003984 | 99.4019 | 675 | 10 | 0.21669 | 84.9437 | Operational
Lyostar II | 5% Mannitol | 10-ml | 0.00061845 | 5% Mannitol | 1.0153 | 4.7853 | 0 | 0.25 | -11.6917 | 22.2 | 0.00031654 | 99.1972 | -9.6334 | 17.9 | 0.00040297 | 99.3484 | 675 | 10 | 0.2195 | 85.7567 | Operational
Lyostar II | 5% Mannitol | 10-ml | 0.0006465 | 5% Mannitol | 1.0153 | 4.7853 | 0 | 0.275 | -11.3666 | 21.9 | 0.00031968 | 99.307 | -9.3598 | 17.6 | 0.00040639 | 99.0214 | 675 | 10 | 0.22163 | 86.3765 | Operational
Lyostar II | 5% Mannitol | 10-ml | 0.00067258 | 5% Mannitol | 1.0153 | 4.7853 | 0 | 0.3 | -11.0814 | 21.6 | 0.000322 | 99.1742 | -9.0939 | 17.5 | 0.00040888 | 99.4054 | 675 | 10 | 0.22321 | 86.8345 | Operational
Lyostar II | 5% Mannitol | 10-ml | 0.00069689 | 5% Mannitol | 1.0153 | 4.7853 | 0 | 0.325 | -10.816 | 21.4 | 0.00032364 | 99.2218 | -8.8709 | 17.3 | 0.00041057 | 99.1451 | 675 | 10 | 0.22432 | 87.1562 | Operational
Lyostar II | 5% Mannitol | 10-ml | 0.0007196 | 5% Mannitol | 1.0153 | 4.7853 | 0 | 0.35 | -10.5782 | 21.2 | 0.0003247 | 99.1032 | -8.6588 | 17.2 | 0.00041159 | 99.2091 | 675 | 10 | 0.22504 | 87.3622 | Operational
Lyostar II | 5% Mannitol | 10-ml | 0.00074088 | 5% Mannitol | 1.0153 | 4.7853 | 0 | 0.375 | -10.351 | 21.1 | 0.00032525 | 99.2337 | -8.4672 | 17.1 | 0.00041204 | 99.1492 | 675 | 10 | 0.2254 | 87.469 | Operational
Lyostar II | 5% Mannitol | 10-ml | 0.00076084 | 5% Mannitol | 1.0153 | 4.7853 | 0 | 0.4 | -10.1438 | 21 | 0.00032538 | 99.2462 | -8.2805 | 17.1 | 0.000412 | 99.4655 | 675 | 10 | 0.22548 | 87.4908 | Operational
Lyostar II | 5% Mannitol | 10-ml | 0.00079729 | 5% Mannitol | 1.0153 | 4.7853 | 0 | 0.45 | -9.7663 | 20.9 | 0.00032458 | 99.3736 | -7.9628 | 17 | 0.0004107 | 99.3565 | 675 | 10 | 0.22491 | 87.3244 | Operational
Lyostar II | 5% Mannitol | 10-ml | 0.0002081 | 5% Mannitol | 1.0153 | 4.7853 | 5 | 0.02 | -17.8134 | 34.2667 | 0.00020472 | 99.2257 | -14.9628 | 25.9667 | 0.00026896 | 99.0484 | 675 | 10 | 0.14252 | 63.4542 | Pmin exceeds chamber pressure
Lyostar II | 5% Mannitol | 10-ml | 0.00026036 | 5% Mannitol | 1.0153 | 4.7853 | 5 | 0.04 | -16.0904 | 29.7667 | 0.00023588 | 99.2694 | -13.3203 | 22.7667 | 0.0003091 | 99.0572 | 675 | 10 | 0.16416 | 69.7242 | Pmin exceeds chamber pressure
Lyostar II | 5% Mannitol | 10-ml | 0.00030819 | 5% Mannitol | 1.0153 | 4.7853 | 5 | 0.06 | -14.8092 | 26.8667 | 0.0002607 | 99.2646 | -12.0937 | 20.7667 | 0.00034027 | 99.297 | 675 | 10 | 0.18134 | 74.7019 | Pmin exceeds chamber pressure
Lyostar II | 5% Mannitol | 10-ml | 0.00035213 | 5% Mannitol | 1.0153 | 4.7853 | 5 | 0.08 | -13.8135 | 24.7667 | 0.00028 | 99.0599 | -11.1531 | 19.2667 | 0.0003636 | 99.1338 | 675 | 10 | 0.19464 | 78.5562 | Operational
Lyostar II | 5% Mannitol | 10-ml | 0.00039264 | 5% Mannitol | 1.0153 | 4.7853 | 5 | 0.1 | -12.9964 | 23.2667 | 0.00029609 | 99.0325 | -10.3727 | 18.2667 | 0.00038277 | 99.4571 | 675 | 10 | 0.20571 | 81.7624 | Operational
Lyostar II | 5% Mannitol | 10-ml | 0.00043903 | 5% Mannitol | 1.0153 | 4.7853 | 5 | 0.125 | -12.1446 | 21.9667 | 0.00031264 | 99.3475 | -9.5941 | 17.2667 | 0.00040227 | 99.4282 | 675 | 10 | 0.21708 | 85.0577 | Operational
Lyostar II | 5% Mannitol | 10-ml | 0.0004813 | 5% Mannitol | 1.0153 | 4.7853 | 5 | 0.15 | -11.4674 | 20.8667 | 0.0003261 | 99.0799 | -8.9676 | 16.4667 | 0.00041793 | 99.1174 | 675 | 10 | 0.22631 | 87.7324 | Operational
Lyostar II | 5% Mannitol | 10-ml | 0.00051997 | 5% Mannitol | 1.0153 | 4.7853 | 5 | 0.175 | -10.8878 | 20.0667 | 0.00033711 | 99.0508 | -8.4201 | 15.9667 | 0.00043063 | 99.4712 | 675 | 10 | 0.23386 | 89.9189 | Operational
Lyostar II | 5% Mannitol | 10-ml | 0.00055547 | 5% Mannitol | 1.0153 | 4.7853 | 5 | 0.2 | -10.3847 | 19.4667 | 0.00034616 | 99.1602 | -7.9733 | 15.4667 | 0.00044098 | 99.1823 | 675 | 10 | 0.24006 | 91.7143 | Operational
Lyostar II | 5% Mannitol | 10-ml | 0.0005882 | 5% Mannitol | 1.0153 | 4.7853 | 5 | 0.225 | -9.9495 | 18.9667 | 0.00035361 | 99.1721 | -7.5664 | 15.1667 | 0.00044944 | 99.5073 | 675 | 10 | 0.24515 | 93.1915 | Operational
Lyostar II | 5% Mannitol | 10-ml | 0.00061845 | 5% Mannitol | 1.0153 | 4.7853 | 5 | 0.25 | -9.5641 | 18.5667 | 0.00035974 | 99.2151 | -7.2201 | 14.8667 | 0.00045635 | 99.4586 | 675 | 10 | 0.24935 | 94.4066 | Operational
Lyostar II | 5% Mannitol | 10-ml | 0.0006465 | 5% Mannitol | 1.0153 | 4.7853 | 5 | 0.275 | -9.2153 | 18.2667 | 0.00036478 | 99.3893 | -6.9217 | 14.5667 | 0.00046198 | 99.0996 | 675 | 10 | 0.25279 | 95.4028 | Operational
Lyostar II | 5% Mannitol | 10-ml | 0.00067258 | 5% Mannitol | 1.0153 | 4.7853 | 5 | 0.3 | -8.9101 | 17.9667 | 0.00036889 | 99.2951 | -6.6446 | 14.3667 | 0.00046654 | 99.0804 | 675 | 10 | 0.25559 | 96.2149 | Operational
Lyostar II | 5% Mannitol | 10-ml | 0.00069689 | 5% Mannitol | 1.0153 | 4.7853 | 5 | 0.325 | -8.6243 | 17.7667 | 0.00037221 | 99.4579 | -6.3827 | 14.2667 | 0.00047019 | 99.4666 | 675 | 10 | 0.25785 | 96.871 | Operational
Lyostar II | 5% Mannitol | 10-ml | 0.0007196 | 5% Mannitol | 1.0153 | 4.7853 | 5 | 0.35 | -8.3688 | 17.5667 | 0.00037485 | 99.4381 | -6.1648 | 14.0667 | 0.00047307 | 99.0791 | 675 | 10 | 0.25966 | 97.3935 | Operational
Lyostar II | 5% Mannitol | 10-ml | 0.00074088 | 5% Mannitol | 1.0153 | 4.7853 | 5 | 0.375 | -8.1386 | 17.3667 | 0.00037692 | 99.2607 | -5.9528 | 13.9667 | 0.0004753 | 99.164 | 675 | 10 | 0.26106 | 97.801 | Operational
Lyostar II | 5% Mannitol | 10-ml | 0.00076084 | 5% Mannitol | 1.0153 | 4.7853 | 5 | 0.4 | -7.9141 | 17.2667 | 0.00037849 | 99.4483 | -5.7603 | 13.8667 | 0.00047695 | 99.131 | 675 | 10 | 0.26213 | 98.1089 | Operational
Lyostar II | 5% Mannitol | 10-ml | 0.00079729 | 5% Mannitol | 1.0153 | 4.7853 | 5 | 0.45 | -7.5192 | 17.0667 | 0.00038036 | 99.5043 | -5.4072 | 13.7667 | 0.00047883 | 99.4055 | 675 | 10 | 0.26339 | 98.4759 | Operational
Lyostar II | 5% Mannitol | 10-ml | 0.0002081 | 5% Mannitol | 1.0153 | 4.7853 | 10 | 0.02 | -16.3163 | 30.4333 | 0.00022007 | 99.2524 | -13.2937 | 22.9333 | 0.00028974 | 99.146 | 675 | 10 | 0.15325 | 66.5618 | Pmin exceeds chamber pressure
Lyostar II | 5% Mannitol | 10-ml | 0.00026036 | 5% Mannitol | 1.0153 | 4.7853 | 10 | 0.04 | -14.5281 | 26.2333 | 0.00025499 | 99.0535 | -11.5532 | 20.0333 | 0.00033444 | 99.2404 | 675 | 10 | 0.17748 | 73.5837 | Pmin exceeds chamber pressure
Lyostar II | 5% Mannitol | 10-ml | 0.00030819 | 5% Mannitol | 1.0153 | 4.7853 | 10 | 0.06 | -13.1728 | 23.6333 | 0.00028311 | 99.2355 | -10.2662 | 18.1333 | 0.00036959 | 99.161 | 675 | 10 | 0.19693 | 79.2195 | Pmin exceeds chamber pressure
Lyostar II | 5% Mannitol | 10-ml | 0.00035213 | 5% Mannitol | 1.0153 | 4.7853 | 10 | 0.08 | -12.1198 | 21.7333 | 0.00030533 | 99.1287 | -9.247 | 16.8333 | 0.00039644 | 99.3535 | 675 | 10 | 0.21225 | 83.6574 | Pmin exceeds chamber pressure
Lyostar II | 5% Mannitol | 10-ml | 0.00039264 | 5% Mannitol | 1.0153 | 4.7853 | 10 | 0.1 | -11.2622 | 20.3333 | 0.00032405 | 99.0208 | -8.4309 | 15.8333 | 0.00041877 | 99.2681 | 675 | 10 | 0.22513 | 87.389 | Operational
Lyostar II | 5% Mannitol | 10-ml | 0.00043903 | 5% Mannitol | 1.0153 | 4.7853 | 10 | 0.125 | -10.3621 | 19.1333 | 0.00034358 | 99.365 | -7.5917 | 14.9333 | 0.0004418 | 99.347 | 675 | 10 | 0.23854 | 91.276 | Operational
Lyostar II | 5% Mannitol | 10-ml | 0.0004813 | 5% Mannitol | 1.0153 | 4.7853 | 10 | 0.15 | -9.6427 | 18.1333 | 0.00035971 | 99.1653 | -6.91 | 14.2333 | 0.00046062 | 99.247 | 675 | 10 | 0.24961 | 94.4835 | Operational
Lyostar II | 5% Mannitol | 10-ml | 0.00051997 | 5% Mannitol | 1.0153 | 4.7853 | 10 | 0.175 | -9.0201 | 17.4333 | 0.00037316 | 99.3686 | -6.3286 | 13.7333 | 0.00047618 | 99.4319 | 675 | 10 | 0.25883 | 97.1551 | Operational
Lyostar II | 5% Mannitol | 10-ml | 0.00055547 | 5% Mannitol | 1.0153 | 4.7853 | 10 | 0.2 | -8.4952 | 16.8333 | 0.00038444 | 99.312 | -5.8328 | 13.3333 | 0.00048914 | 99.5683 | 675 | 10 | 0.26657 | 99.3955 | Operational
Lyostar II | 5% Mannitol | 10-ml | 0.0005882 | 5% Mannitol | 1.0153 | 4.7853 | 10 | 0.225 | -8.0404 | 16.3333 | 0.00039396 | 99.1862 | -5.4193 | 12.9333 | 0.0005 | 99.1557 | 675 | 10 | 0.27308 | 101.284 | Operational
Lyostar II | 5% Mannitol | 10-ml | 0.00061845 | 5% Mannitol | 1.0153 | 4.7853 | 10 | 0.25 | -7.6364 | 15.9333 | 0.00040202 | 99.139 | -5.0487 | 12.6333 | 0.00050915 | 99.0017 | 675 | 10 | 0.2786 | 102.8815 | Operational
Lyostar II | 5% Mannitol | 10-ml | 0.0006465 | 5% Mannitol | 1.0153 | 4.7853 | 10 | 0.275 | -7.2693 | 15.6333 | 0.00040886 | 99.2864 | -4.709 | 12.4333 | 0.00051686 | 99.2283 | 675 | 10 | 0.28327 | 104.2354 | Operational
Lyostar II | 5% Mannitol | 10-ml | 0.00067258 | 5% Mannitol | 1.0153 | 4.7853 | 10 | 0.3 | -6.9488 | 15.3333 | 0.00041466 | 99.1386 | -4.4115 | 12.2333 | 0.00052338 | 99.1891 | 675 | 10 | 0.28723 | 105.3835 | Operational
Lyostar II | 5% Mannitol | 10-ml | 0.00069689 | 5% Mannitol | 1.0153 | 4.7853 | 10 | 0.325 | -6.6469 | 15.1333 | 0.00041957 | 99.3307 | -4.129 | 12.1333 | 0.00052888 | 99.678 | 675 | 10 | 0.29059 | 106.3558 | Operational
Lyostar II | 5% Mannitol | 10-ml | 0.0007196 | 5% Mannitol | 1.0153 | 4.7853 | 10 | 0.35 | -6.3773 | 14.9333 | 0.00042372 | 99.3235 | -3.8952 | 11.9333 | 0.0005335 | 99.2286 | 675 | 10 | 0.29342 | 107.1777 | Operational
Lyostar II | 5% Mannitol | 10-ml | 0.00074088 | 5% Mannitol | 1.0153 | 4.7853 | 10 | 0.375 | -6.1351 | 14.7333 | 0.00042722 | 99.1434 | -3.6665 | 11.8333 | 0.00053738 | 99.3856 | 675 | 10 | 0.29581 | 107.8691 | Operational
Lyostar II | 5% Mannitol | 10-ml | 0.00076084 | 5% Mannitol | 1.0153 | 4.7853 | 10 | 0.4 | -5.8969 | 14.6333 | 0.00043015 | 99.4301 | -3.4589 | 11.7333 | 0.00054061 | 99.4129 | 675 | 10 | 0.2978 | 108.447 | Operational
Lyostar II | 5% Mannitol | 10-ml | 0.00079729 | 5% Mannitol | 1.0153 | 4.7853 | 10 | 0.45 | -5.4972 | 14.3333 | 0.00043456 | 99.0295 | -3.0953 | 11.5333 | 0.00054544 | 99.1406 | 675 | 10 | 0.30081 | 109.3177 | Operational
Lyostar II | 5% Mannitol | 10-ml | 0.0002081 | 5% Mannitol | 1.0153 | 4.7853 | 15 | 0.02 | -14.9552 | 27.3 | 0.00023557 | 99.0925 | -11.7753 | 20.5 | 0.00031091 | 99.1069 | 675 | 10 | 0.16409 | 69.7043 | Pmin exceeds chamber pressure
Lyostar II | 5% Mannitol | 10-ml | 0.00026036 | 5% Mannitol | 1.0153 | 4.7853 | 15 | 0.04 | -13.0853 | 23.5 | 0.00027417 | 99.0824 | -9.9379 | 17.9 | 0.00036014 | 99.4561 | 675 | 10 | 0.19087 | 77.462 | Pmin exceeds chamber pressure
Lyostar II | 5% Mannitol | 10-ml | 0.00030819 | 5% Mannitol | 1.0153 | 4.7853 | 15 | 0.06 | -11.6749 | 21.1 | 0.00030551 | 99.2351 | -8.5986 | 16.1 | 0.00039923 | 99.0525 | 675 | 10 | 0.21254 | 83.7422 | Pmin exceeds chamber pressure
Lyostar II | 5% Mannitol | 10-ml | 0.00035213 | 5% Mannitol | 1.0153 | 4.7853 | 15 | 0.08 | -10.5639 | 19.4 | 0.0003306 | 99.3464 | -7.5248 | 14.9 | 0.0004296 | 99.2035 | 675 | 10 | 0.22984 | 88.7538 | Pmin exceeds chamber pressure
Lyostar II | 5% Mannitol | 10-ml | 0.00039264 | 5% Mannitol | 1.0153 | 4.7853 | 15 | 0.1 | -9.6691 | 18.1 | 0.0003519 | 99.1955 | -6.6567 | 14 | 0.00045507 | 99.2182 | 675 | 10 | 0.2445 | 93.0011 | Operational
Lyostar II | 5% Mannitol | 10-ml | 0.00043903 | 5% Mannitol | 1.0153 | 4.7853 | 15 | 0.125 | -8.7481 | 16.9 | 0.00037433 | 99.0825 | -5.7601 | 13.2 | 0.00048159 | 99.4935 | 675 | 10 | 0.25991 | 97.4675 | Operational
Lyostar II | 5% Mannitol | 10-ml | 0.0004813 | 5% Mannitol | 1.0153 | 4.7853 | 15 | 0.15 | -7.9642 | 16.1 | 0.00039307 | 99.5518 | -5.0249 | 12.6 | 0.00050354 | 99.7285 | 675 | 10 | 0.27278 | 101.1955 | Operational
Lyostar II | 5% Mannitol | 10-ml | 0.00051997 | 5% Mannitol | 1.0153 | 4.7853 | 15 | 0.175 | -7.3232 | 15.4 | 0.00040889 | 99.4902 | -4.4164 | 12.1 | 0.00052191 | 99.6659 | 675 | 10 | 0.28363 | 104.3391 | Operational
Lyostar II | 5% Mannitol | 10-ml | 0.00055547 | 5% Mannitol | 1.0153 | 4.7853 | 15 | 0.2 | -6.7824 | 14.8 | 0.00042234 | 99.1765 | -3.8959 | 11.7 | 0.00053743 | 99.599 | 675 | 10 | 0.29285 | 107.0116 | Operational
Lyostar II | 5% Mannitol | 10-ml | 0.0005882 | 5% Mannitol | 1.0153 | 4.7853 | 15 | 0.225 | -6.2894 | 14.4 | 0.00043387 | 99.4648 | -3.4382 | 11.4 | 0.00055065 | 99.751 | 675 | 10 | 0.30074 | 109.2987 | Operational
Lyostar II | 5% Mannitol | 10-ml | 0.00061845 | 5% Mannitol | 1.0153 | 4.7853 | 15 | 0.25 | -5.8715 | 14 | 0.00044379 | 99.2629 | -3.0478 | 11.1 | 0.00056197 | 99.4401 | 675 | 10 | 0.30753 | 111.2655 | Operational
Lyostar II | 5% Mannitol | 10-ml | 0.0006465 | 5% Mannitol | 1.0153 | 4.7853 | 15 | 0.275 | -5.4903 | 13.7 | 0.00045235 | 99.3222 | -2.6892 | 10.9 | 0.0005717 | 99.6153 | 675 | 10 | 0.31339 | 112.964 | Operational
Lyostar II | 5% Mannitol | 10-ml | 0.00067258 | 5% Mannitol | 1.0153 | 4.7853 | 15 | 0.3 | -5.158 | 13.4 | 0.00045977 | 99.0577 | -2.3748 | 10.7 | 0.00058011 | 99.4965 | 675 | 10 | 0.31847 | 114.4346 | Operational
Lyostar II | 5% Mannitol | 10-ml | 0.00069689 | 5% Mannitol | 1.0153 | 4.7853 | 15 | 0.325 | -4.8436 | 13.2 | 0.00046621 | 99.2208 | -2.0964 | 10.5 | 0.00058738 | 99.1254 | 675 | 10 | 0.32287 | 115.7105 | Operational
Lyostar II | 5% Mannitol | 10-ml | 0.0007196 | 5% Mannitol | 1.0153 | 4.7853 | 15 | 0.35 | -4.5632 | 13 | 0.00047181 | 99.1675 | -1.8281 | 10.4 | 0.00059369 | 99.4643 | 675 | 10 | 0.3267 | 116.8191 | Operational
Lyostar II | 5% Mannitol | 10-ml | 0.00074088 | 5% Mannitol | 1.0153 | 4.7853 | 15 | 0.375 | -4.2898 | 12.9 | 0.00047667 | 99.6556 | -1.5861 | 10.3 | 0.00059915 | 99.6413 | 675 | 10 | 0.33002 | 117.7818 | Operational
Lyostar II | 5% Mannitol | 10-ml | 0.00076084 | 5% Mannitol | 1.0153 | 4.7853 | 15 | 0.4 | -4.0625 | 12.7 | 0.00048089 | 99.2582 | -1.3661 | 10.2 | 0.00060388 | 99.6768 | 675 | 10 | 0.33291 | 118.6174 | Operational
Lyostar II | 5% Mannitol | 10-ml | 0.00079729 | 5% Mannitol | 1.0153 | 4.7853 | 15 | 0.45 | -3.6262 | 12.5 | 0.00048772 | 99.5565 | -0.9802 | 10 | 0.00061151 | 99.3879 | 675 | 10 | 0.33757 | 119.9678 | Operational
Lyostar II | 5% Mannitol | 10-ml | 0.0002081 | 5% Mannitol | 1.0153 | 4.7853 | 20 | 0.02 | -13.6973 | 24.7667 | 0.00025124 | 99.0043 | -10.3735 | 18.5667 | 0.00033249 | 99.1933 | 675 | 10 | 0.17507 | 72.8856 | Pmin exceeds chamber pressure
Lyostar II | 5% Mannitol | 10-ml | 0.00026036 | 5% Mannitol | 1.0153 | 4.7853 | 20 | 0.04 | -11.7633 | 21.2667 | 0.00029347 | 99.003 | -8.4637 | 16.1667 | 0.00038626 | 99.4967 | 675 | 10 | 0.20436 | 81.3707 | Pmin exceeds chamber pressure
Lyostar II | 5% Mannitol | 10-ml | 0.00030819 | 5% Mannitol | 1.0153 | 4.7853 | 20 | 0.06 | -10.2985 | 19.0667 | 0.00032799 | 99.2166 | -7.0495 | 14.5667 | 0.00042931 | 99.4118 | 675 | 10 | 0.22823 | 88.2886 | Pmin exceeds chamber pressure
Lyostar II | 5% Mannitol | 10-ml | 0.00035213 | 5% Mannitol | 1.0153 | 4.7853 | 20 | 0.08 | -9.153 | 17.4667 | 0.00035593 | 99.1729 | -5.924 | 13.4667 | 0.00046322 | 99.6358 | 675 | 10 | 0.24749 | 93.8694 | Pmin exceeds chamber pressure
Lyostar II | 5% Mannitol | 10-ml | 0.00039264 | 5% Mannitol | 1.0153 | 4.7853 | 20 | 0.1 | -8.2227 | 16.2667 | 0.00037979 | 99.0017 | -5.033 | 12.5667 | 0.00049184 | 99.1449 | 675 | 10 | 0.26392 | 98.6286 | Operational
Lyostar II | 5% Mannitol | 10-ml | 0.00043903 | 5% Mannitol | 1.0153 | 4.7853 | 20 | 0.125 | -7.2355 | 15.2667 | 0.00040508 | 99.5303 | -4.0815 | 11.8667 | 0.00052189 | 99.7322 | 675 | 10 | 0.28131 | 103.6689 | Operational
Lyostar II | 5% Mannitol | 10-ml | 0.0004813 | 5% Mannitol | 1.0153 | 4.7853 | 20 | 0.15 | -6.4617 | 14.3667 | 0.0004264 | 99.0184 | -3.3207 | 11.2667 | 0.00054697 | 99.5984 | 675 | 10 | 0.29596 | 107.9115 | Operational
Lyostar II | 5% Mannitol | 10-ml | 0.00051997 | 5% Mannitol | 1.0153 | 4.7853 | 20 | 0.175 | -5.7807 | 13.7667 | 0.00044455 | 99.2566 | -2.6887 | 10.7667 | 0.00056816 | 99.1815 | 675 | 10 | 0.30841 | 111.5212 | Operational
Lyostar II | 5% Mannitol | 10-ml | 0.00055547 | 5% Mannitol | 1.0153 | 4.7853 | 20 | 0.2 | -5.2019 | 13.2667 | 0.00046014 | 99.3175 | -2.1225 | 10.4667 | 0.00058625 | 99.7529 | 675 | 10 | 0.31911 | 114.6195 | Operational
Lyostar II | 5% Mannitol | 10-ml | 0.0005882 | 5% Mannitol | 1.0153 | 4.7853 | 20 | 0.225 | -4.6956 | 12.8667 | 0.00047363 | 99.4295 | -1.6453 | 10.1667 | 0.00060181 | 99.717 | 675 | 10 | 0.32835 | 117.2977 | Operational
Lyostar II | 5% Mannitol | 10-ml | 0.00061845 | 5% Mannitol | 1.0153 | 4.7853 | 20 | 0.25 | -4.2665 | 12.4667 | 0.00048536 | 99.0068 | -1.2365 | 9.8667 | 0.00061529 | 99.171 | 675 | 10 | 0.33639 | 119.6268 | Operational
Lyostar II | 5% Mannitol | 10-ml | 0.0006465 | 5% Mannitol | 1.0153 | 4.7853 | 20 | 0.275 | -3.8495 | 12.2667 | 0.00049562 | 99.7043 | -0.8613 | 9.6667 | 0.00062703 | 99.2254 | 675 | 10 | 0.34341 | 121.662 | Operational
Lyostar II | 5% Mannitol | 10-ml | 0.00067258 | 5% Mannitol | 1.0153 | 4.7853 | 20 | 0.3 | -3.5077 | 11.9667 | 0.00050462 | 99.2817 | -0.512 | 9.5667 | 0.0006373 | 100.0159 | 675 | 10 | 0.34958 | 123.4474 | Operational
Lyostar II | 5% Mannitol | 10-ml | 0.00069689 | 5% Mannitol | 1.0153 | 4.7853 | 20 | 0.325 | -3.1836 | 11.7667 | 0.00051255 | 99.3776 | -0.2192 | 9.3667 | 0.00064633 | 99.4943 | 675 | 10 | 0.355 | 125.0191 | Operational
Lyostar II | 5% Mannitol | 10-ml | 0.0007196 | 5% Mannitol | 1.0153 | 4.7853 | 20 | 0.35 | -2.8944 | 11.5667 | 0.00051954 | 99.239 | 0.0606 | 9.2667 | 0.00065427 | 99.8294 | 675 | 10 | 0.35978 | 126.4056 | Operational
Lyostar II | 5% Mannitol | 10-ml | 0.00074088 | 5% Mannitol | 1.0153 | 4.7853 | 20 | 0.375 | -2.6123 | 11.4667 | 0.00052573 | 99.7507 | 0.3135 | 9.1667 | 0.00066128 | 99.9892 | 675 | 10 | 0.36401 | 127.6313 | Operational
Lyostar II | 5% Mannitol | 10-ml | 0.00076084 | 5% Mannitol | 1.0153 | 4.7853 | 20 | 0.4 | -2.3777 | 11.2667 | 0.0005312 | 99.2389 | 0.5439 | 9.0667 | 0.00066748 | 99.9947 | 675 | 10 | 0.36776 | 128.7166 | Operational
Lyostar II | 5% Mannitol | 10-ml | 0.00079729 | 5% Mannitol | 1.0153 | 4.7853 | 20 | 0.45 | -1.9274 | 11.0667 | 0.00054035 | 99.5347 | 0.9499 | 8.8667 | 0.00067783 | 99.6121 | 675 | 10 | 0.37402 | 130.5296 | Operational
Lyostar II | 5% Mannitol | 10-ml | 0.0002081 | 5% Mannitol | 1.0153 | 4.7853 | 25 | 0.02 | -12.5178 | 22.7333 | 0.00026711 | 99.1618 | -9.0652 | 17.0333 | 0.00035446 | 99.5409 | 675 | 10 | 0.18619 | 76.1077 | Pmin exceeds chamber pressure
Lyostar II | 5% Mannitol | 10-ml | 0.00026036 | 5% Mannitol | 1.0153 | 4.7853 | 25 | 0.04 | -10.5149 | 19.5333 | 0.00031294 | 99.3848 | -7.1128 | 14.7333 | 0.00041283 | 99.3528 | 675 | 10 | 0.21798 | 85.3176 | Pmin exceeds chamber pressure
Lyostar II | 5% Mannitol | 10-ml | 0.00030819 | 5% Mannitol | 1.0153 | 4.7853 | 25 | 0.06 | -9.0203 | 17.4333 | 0.00035063 | 99.3177 | -5.6516 | 13.2333 | 0.00045988 | 99.0618 | 675 | 10 | 0.24405 | 92.8718 | Pmin exceeds chamber pressure
Lyostar II | 5% Mannitol | 10-ml | 0.00035213 | 5% Mannitol | 1.0153 | 4.7853 | 25 | 0.08 | -7.8415 | 15.9333 | 0.00038141 | 99.1798 | -4.4762 | 12.2333 | 0.00049739 | 99.3896 | 675 | 10 | 0.26528 | 99.0227 | Pmin exceeds chamber pressure
Lyostar II | 5% Mannitol | 10-ml | 0.00039264 | 5% Mannitol | 1.0153 | 4.7853 | 25 | 0.1 | -6.8758 | 14.8333 | 0.00040782 | 99.0759 | -3.537 | 11.4333 | 0.00052923 | 99.1204 | 675 | 10 | 0.28347 | 104.294 | Pmin exceeds chamber pressure
Lyostar II | 5% Mannitol | 10-ml | 0.00043903 | 5% Mannitol | 1.0153 | 4.7853 | 25 | 0.125 | -5.8755 | 13.8333 | 0.00043598 | 99.1283 | -2.5603 | 10.7333 | 0.00056286 | 99.2446 | 675 | 10 | 0.30285 | 109.9088 | Operational
Lyostar II | 5% Mannitol | 10-ml | 0.0004813 | 5% Mannitol | 1.0153 | 4.7853 | 25 | 0.15 | -5.0349 | 13.1333 | 0.00045986 | 99.5542 | -1.7503 | 10.2333 | 0.00059113 | 99.6102 | 675 | 10 | 0.31927 | 114.6659 | Operational
Lyostar II | 5% Mannitol | 10-ml | 0.00051997 | 5% Mannitol | 1.0153 | 4.7853 | 25 | 0.175 | -4.3419 | 12.5333 | 0.00048034 | 99.4984 | -1.0728 | 9.8333 | 0.00061519 | 99.8188 | 675 | 10 | 0.33333 | 118.741 | Operational
Lyostar II | 5% Mannitol | 10-ml | 0.00055547 | 5% Mannitol | 1.0153 | 4.7853 | 25 | 0.2 | -3.7518 | 12.0333 | 0.00049805 | 99.285 | -0.5104 | 9.4333 | 0.00063588 | 99.1343 | 675 | 10 | 0.34549 | 122.2636 | Operational
Lyostar II | 5% Mannitol | 10-ml | 0.0005882 | 5% Mannitol | 1.0153 | 4.7853 | 25 | 0.225 | -3.2345 | 11.6333 | 0.00051349 | 99.1675 | 0.0056 | 9.2333 | 0.00065383 | 99.9571 | 675 | 10 | 0.35608 | 125.3314 | Operational
Lyostar II | 5% Mannitol | 10-ml | 0.00061845 | 5% Mannitol | 1.0153 | 4.7853 | 25 | 0.25 | -2.7697 | 11.3333 | 0.00052702 | 99.3474 | 0.4328 | 8.9333 | 0.0006695 | 99.1348 | 675 | 10 | 0.36536 | 128.0205 | Operational
Lyostar II | 5% Mannitol | 10-ml | 0.0006465 | 5% Mannitol | 1.0153 | 4.7853 | 25 | 0.275 | -2.368 | 11.0333 | 0.00053895 | 99.0836 | 0.8233 | 8.7333 | 0.00068326 | 99.0321 | 675 | 10 | 0.37353 | 130.3895 | Operational
Lyostar II | 5% Mannitol | 10-ml | 0.00067258 | 5% Mannitol | 1.0153 | 4.7853 | 25 | 0.3 | -1.9929 | 10.8333 | 0.00054952 | 99.3644 | 1.1833 | 8.6333 | 0.00069542 | 99.8069 | 675 | 10 | 0.38077 | 132.4868 | Operational
Lyostar II | 5% Mannitol | 10-ml | 0.00069689 | 5% Mannitol | 1.0153 | 4.7853 | 25 | 0.325 | -1.6606 | 10.6333 | 0.0005589 | 99.3559 | 1.492 | 8.4333 | 0.0007062 | 99.0787 | 675 | 10 | 0.3872 | 134.3499 | Operational
Lyostar II | 5% Mannitol | 10-ml | 0.0007196 | 5% Mannitol | 1.0153 | 4.7853 | 25 | 0.35 | -1.3636 | 10.4333 | 0.00056728 | 99.0945 | 1.7823 | 8.3333 | 0.00071579 | 99.3638 | 675 | 10 | 0.39294 | 136.0111 | Operational
Lyostar II | 5% Mannitol | 10-ml | 0.00074088 | 5% Mannitol | 1.0153 | 4.7853 | 25 | 0.375 | -1.0747 | 10.3333 | 0.00057476 | 99.5974 | 2.0458 | 8.2333 | 0.00072436 | 99.4608 | 675 | 10 | 0.39806 | 137.4959 | Operational
Lyostar II | 5% Mannitol | 10-ml | 0.00076084 | 5% Mannitol | 1.0153 | 4.7853 | 25 | 0.4 | -0.8123 | 10.2333 | 0.00058146 | 99.9369 | 2.2867 | 8.1333 | 0.00073202 | 99.3921 | 675 | 10 | 0.40265 | 138.826 | Operational
Lyostar II | 5% Mannitol | 10-ml | 0.00079729 | 5% Mannitol | 1.0153 | 4.7853 | 25 | 0.45 | -0.3706 | 9.9333 | 0.00059289 | 99.1632 | 2.7185 | 8.0333 | 0.00074508 | 100.1903 | 675 | 10 | 0.41047 | 141.0926 | Operational
Lyostar II | 5% Mannitol | 10-ml | 0.0002081 | 5% Mannitol | 1.0153 | 4.7853 | 30 | 0.02 | -11.4275 | 21 | 0.00028317 | 99.1903 | -7.8698 | 15.7 | 0.00037684 | 99.5182 | 675 | 10 | 0.19746 | 79.3723 | Pmin exceeds chamber pressure
Lyostar II | 5% Mannitol | 10-ml | 0.00026036 | 5% Mannitol | 1.0153 | 4.7853 | 30 | 0.04 | -9.3798 | 18 | 0.00033261 | 99.2913 | -5.8474 | 13.6 | 0.00043988 | 99.5188 | 675 | 10 | 0.23175 | 89.3085 | Pmin exceeds chamber pressure
Lyostar II | 5% Mannitol | 10-ml | 0.00030819 | 5% Mannitol | 1.0153 | 4.7853 | 30 | 0.06 | -7.8289 | 16.1 | 0.00037348 | 99.5132 | -4.3402 | 12.2 | 0.00049102 | 99.1416 | 675 | 10 | 0.26003 | 97.5017 | Pmin exceeds chamber pressure
Lyostar II | 5% Mannitol | 10-ml | 0.00035213 | 5% Mannitol | 1.0153 | 4.7853 | 30 | 0.08 | -6.6169 | 14.7 | 0.0004071 | 99.3581 | -3.1166 | 11.3 | 0.00053221 | 99.7354 | 675 | 10 | 0.28324 | 104.2268 | Pmin exceeds chamber pressure
Lyostar II | 5% Mannitol | 10-ml | 0.00039264 | 5% Mannitol | 1.0153 | 4.7853 | 30 | 0.1 | -5.6151 | 13.7 | 0.00043608 | 99.4269 | -2.131 | 10.6 | 0.00056734 | 99.885 | 675 | 10 | 0.30322 | 110.0148 | Pmin exceeds chamber pressure
Lyostar II | 5% Mannitol | 10-ml | 0.00043903 | 5% Mannitol | 1.0153 | 4.7853 | 30 | 0.125 | -4.5754 | 12.8 | 0.00046713 | 99.7411 | -1.1327 | 9.9 | 0.00060465 | 99.5439 | 675 | 10 | 0.32459 | 116.209 | Operational
Lyostar II | 5% Mannitol | 10-ml | 0.0004813 | 5% Mannitol | 1.0153 | 4.7853 | 30 | 0.15 | -3.7244 | 12.1 | 0.0004936 | 99.8204 | -0.302 | 9.4 | 0.0006362 | 99.5423 | 675 | 10 | 0.3428 | 121.4854 | Operational
Lyostar II | 5% Mannitol | 10-ml | 0.00051997 | 5% Mannitol | 1.0153 | 4.7853 | 30 | 0.175 | -3.0212 | 11.5 | 0.00051641 | 99.4102 | 0.3958 | 9 | 0.00066322 | 99.4184 | 675 | 10 | 0.35849 | 126.0298 | Operational
Lyostar II | 5% Mannitol | 10-ml | 0.00055547 | 5% Mannitol | 1.0153 | 4.7853 | 30 | 0.2 | -2.3938 | 11.1 | 0.00053626 | 99.7839 | 0.9977 | 8.7 | 0.00068659 | 99.5594 | 675 | 10 | 0.37212 | 129.9802 | Operational
Lyostar II | 5% Mannitol | 10-ml | 0.0005882 | 5% Mannitol | 1.0153 | 4.7853 | 30 | 0.225 | -1.8671 | 10.7 | 0.00055365 | 99.4203 | 1.5259 | 8.5 | 0.00070699 | 100.2684 | 675 | 10 | 0.38406 | 133.4403 | Operational
Lyostar II | 5% Mannitol | 10-ml | 0.00061845 | 5% Mannitol | 1.0153 | 4.7853 | 30 | 0.25 | -1.3934 | 10.4 | 0.00056899 | 99.4203 | 1.9738 | 8.2 | 0.00072491 | 99.1315 | 675 | 10 | 0.39459 | 136.4911 | Operational
Lyostar II | 5% Mannitol | 10-ml | 0.0006465 | 5% Mannitol | 1.0153 | 4.7853 | 30 | 0.275 | -0.9595 | 10.2 | 0.0005826 | 99.9653 | 2.3874 | 8.1 | 0.00074076 | 100.2062 | 675 | 10 | 0.40393 | 139.1962 | Operational
Lyostar II | 5% Mannitol | 10-ml | 0.00067258 | 5% Mannitol | 1.0153 | 4.7853 | 30 | 0.3 | -0.5995 | 9.9 | 0.00059472 | 99.1025 | 2.7486 | 7.9 | 0.00075485 | 99.5702 | 675 | 10 | 0.41224 | 141.6058 | Operational
Lyostar II | 5% Mannitol | 10-ml | 0.00069689 | 5% Mannitol | 1.0153 | 4.7853 | 30 | 0.325 | -0.2388 | 9.8 | 0.00060557 | 100.0302 | 3.078 | 7.8 | 0.00076743 | 100.0384 | 675 | 10 | 0.41969 | 143.7617 | Operational
Lyostar II | 5% Mannitol | 10-ml | 0.0007196 | 5% Mannitol | 1.0153 | 4.7853 | 30 | 0.35 | 0.0655 | 9.6 | 0.00061531 | 99.634 | 3.3757 | 7.7 | 0.00077871 | 100.276 | 675 | 10 | 0.42636 | 145.6971 | Operational
Lyostar II | 5% Mannitol | 10-ml | 0.00074088 | 5% Mannitol | 1.0153 | 4.7853 | 30 | 0.375 | 0.3586 | 9.5 | 0.00062409 | 100.1188 | 3.6478 | 7.6 | 0.00078887 | 100.3106 | 675 | 10 | 0.43238 | 147.4405 | Operational
Lyostar II | 5% Mannitol | 10-ml | 0.00076084 | 5% Mannitol | 1.0153 | 4.7853 | 30 | 0.4 | 0.6087 | 9.3 | 0.00063201 | 99.2883 | 3.8979 | 7.5 | 0.00079803 | 100.1655 | 675 | 10 | 0.43781 | 149.0148 | Operational
Lyostar II | 5% Mannitol | 10-ml | 0.00079729 | 5% Mannitol | 1.0153 | 4.7853 | 30 | 0.45 | 1.0802 | 9.1 | 0.0006457 | 99.4281 | 4.3466 | 7.3 | 0.00081384 | 99.4129 | 675 | 10 | 0.4472 | 151.7329 | Operational
Lyostar II | 5% Mannitol | 10-ml | 0.0002081 | 5% Mannitol | 1.0153 | 4.7853 | 35 | 0.02 | -10.416 | 19.5067 | 0.00029943 | 99.0936 | -6.7741 | 14.5267 | 0.00039963 | 99.1186 | 675 | 10 | 0.20888 | 82.6797 | Pmin exceeds chamber pressure
Lyostar II | 5% Mannitol | 10-ml | 0.00026036 | 5% Mannitol | 1.0153 | 4.7853 | 35 | 0.04 | -8.3283 | 16.6867 | 0.0003525 | 99.0532 | -4.693 | 12.5867 | 0.00046742 | 99.1242 | 675 | 10 | 0.24569 | 93.3475 | Pmin exceeds chamber pressure
Lyostar II | 5% Mannitol | 10-ml | 0.00030819 | 5% Mannitol | 1.0153 | 4.7853 | 35 | 0.06 | -6.7488 | 14.8867 | 0.00039656 | 99.061 | -3.1271 | 11.3267 | 0.00052274 | 99.0447 | 675 | 10 | 0.2762 | 102.1858 | Pmin exceeds chamber pressure
Lyostar II | 5% Mannitol | 10-ml | 0.00035213 | 5% Mannitol | 1.0153 | 4.7853 | 35 | 0.08 | -5.4972 | 13.6067 | 0.00043307 | 99.0465 | -1.8856 | 10.4267 | 0.00056772 | 99.0315 | 675 | 10 | 0.30141 | 109.4923 | Pmin exceeds chamber pressure
Lyostar II | 5% Mannitol | 10-ml | 0.00039264 | 5% Mannitol | 1.0153 | 4.7853 | 35 | 0.1 | -4.4711 | 12.6667 | 0.00046465 | 99.0347 | -0.8694 | 9.7667 | 0.00060626 | 99.0345 | 675 | 10 | 0.3232 | 115.8042 | Pmin exceeds chamber pressure
Lyostar II | 5% Mannitol | 10-ml | 0.00043903 | 5% Mannitol | 1.0153 | 4.7853 | 35 | 0.125 | -3.4097 | 11.8067 | 0.00049861 | 99.1486 | 0.1779 | 9.1667 | 0.00064738 | 99.2076 | 675 | 10 | 0.34661 | 122.5869 | Operational
Lyostar II | 5% Mannitol | 10-ml | 0.0004813 | 5% Mannitol | 1.0153 | 4.7853 | 35 | 0.15 | -2.5366 | 11.1467 | 0.0005277 | 99.1232 | 1.0389 | 8.7067 | 0.00068233 | 99.2493 | 675 | 10 | 0.36664 | 128.391 | Operational
Lyostar II | 5% Mannitol | 10-ml | 0.00051997 | 5% Mannitol | 1.0153 | 4.7853 | 35 | 0.175 | -1.8003 | 10.6267 | 0.00055289 | 99.0442 | 1.7617 | 8.3267 | 0.00071242 | 99.0025 | 675 | 10 | 0.38397 | 133.4129 | Operational
Lyostar II | 5% Mannitol | 10-ml | 0.00055547 | 5% Mannitol | 1.0153 | 4.7853 | 35 | 0.2 | -1.1628 | 10.2267 | 0.0005749 | 99.1422 | 2.3851 | 8.0467 | 0.00073859 | 99.1232 | 675 | 10 | 0.3991 | 137.7984 | Operational
Lyostar II | 5% Mannitol | 10-ml | 0.0005882 | 5% Mannitol | 1.0153 | 4.7853 | 35 | 0.225 | -0.6106 | 9.8867 | 0.00059427 | 99.095 | 2.9259 | 7.8067 | 0.00076153 | 99.0763 | 675 | 10 | 0.41242 | 141.6577 | Operational
Lyostar II | 5% Mannitol | 10-ml | 0.00061845 | 5% Mannitol | 1.0153 | 4.7853 | 35 | 0.25 | -0.123 | 9.6067 | 0.00061144 | 99.0882 | 3.4019 | 7.6067 | 0.00078181 | 99.0345 | 675 | 10 | 0.42422 | 145.0765 | Operational
Lyostar II | 5% Mannitol | 10-ml | 0.0006465 | 5% Mannitol | 1.0153 | 4.7853 | 35 | 0.275 | 0.3105 | 9.3667 | 0.00062675 | 99.0438 | 3.825 | 7.4467 | 0.00079983 | 99.1379 | 675 | 10 | 0.43474 | 148.1228 | Operational
Lyostar II | 5% Mannitol | 10-ml | 0.00067258 | 5% Mannitol | 1.0153 | 4.7853 | 35 | 0.3 | 0.7009 | 9.1667 | 0.00064045 | 99.0663 | 4.2032 | 7.3067 | 0.00081594 | 99.1835 | 675 | 10 | 0.44415 | 150.8499 | Operational
Lyostar II | 5% Mannitol | 10-ml | 0.00069689 | 5% Mannitol | 1.0153 | 4.7853 | 35 | 0.325 | 1.0527 | 8.9867 | 0.00065278 | 99.0012 | 4.5441 | 7.1867 | 0.0008304 | 99.2431 | 675 | 10 | 0.45261 | 153.3027 | Operational
Lyostar II | 5% Mannitol | 10-ml | 0.0007196 | 5% Mannitol | 1.0153 | 4.7853 | 35 | 0.35 | 1.3755 | 8.8467 | 0.0006639 | 99.1517 | 4.8559 | 7.0667 | 0.00084345 | 99.0438 | 675 | 10 | 0.46025 | 155.5165 | Operational
Lyostar II | 5% Mannitol | 10-ml | 0.00074088 | 5% Mannitol | 1.0153 | 4.7853 | 35 | 0.375 | 1.6685 | 8.7067 | 0.00067398 | 99.0762 | 5.1363 | 6.9867 | 0.00085526 | 99.294 | 675 | 10 | 0.46717 | 157.5217 | Operational
Lyostar II | 5% Mannitol | 10-ml | 0.00076084 | 5% Mannitol | 1.0153 | 4.7853 | 35 | 0.4 | 1.9387 | 8.5867 | 0.00068314 | 99.0569 | 5.3997 | 6.8867 | 0.00086598 | 99.021 | 675 | 10 | 0.47346 | 159.3433 | Operational
Lyostar II | 5% Mannitol | 10-ml | 0.00079729 | 5% Mannitol | 1.0153 | 4.7853 | 35 | 0.45 | 2.4207 | 8.3867 | 0.00069909 | 99.0549 | 5.8614 | 6.7467 | 0.00088465 | 99.0502 | 675 | 10 | 0.48441 | 162.5168 | Operational
Lyostar II | 5% Mannitol | 10-ml | 0.0002081 | 5% Mannitol | 1.0153 | 4.7853 | 40 | 0.02 | -9.4669 | 18.2333 | 0.00031588 | 99.0093 | -5.7291 | 13.5933 | 0.00042281 | 99.1422 | 675 | 10 | 0.22044 | 86.0301 | Pmin exceeds chamber pressure
Lyostar II | 5% Mannitol | 10-ml | 0.00026036 | 5% Mannitol | 1.0153 | 4.7853 | 40 | 0.04 | -7.3299 | 15.6133 | 0.00037261 | 99.071 | -3.6009 | 11.7733 | 0.00049547 | 99.0484 | 675 | 10 | 0.25981 | 97.4371 | Pmin exceeds chamber pressure
Lyostar II | 5% Mannitol | 10-ml | 0.00030819 | 5% Mannitol | 1.0153 | 4.7853 | 40 | 0.06 | -5.7144 | 13.9333 | 0.00041991 | 99.1106 | -1.989 | 10.6133 | 0.0005551 | 99.1016 | 675 | 10 | 0.29257 | 106.9292 | Pmin exceeds chamber pressure
Lyostar II | 5% Mannitol | 10-ml | 0.00035213 | 5% Mannitol | 1.0153 | 4.7853 | 40 | 0.08 | -4.4344 | 12.7333 | 0.00045935 | 99.092 | -0.7133 | 9.7733 | 0.00060399 | 99.1052 | 675 | 10 | 0.31982 | 114.8271 | Pmin exceeds chamber pressure
Lyostar II | 5% Mannitol | 10-ml | 0.00039264 | 5% Mannitol | 1.0153 | 4.7853 | 40 | 0.1 | -3.3839 | 11.8533 | 0.00049357 | 99.0839 | 0.3308 | 9.1533 | 0.00064606 | 99.0731 | 675 | 10 | 0.34345 | 121.6729 | Pmin exceeds chamber pressure
Lyostar II | 5% Mannitol | 10-ml | 0.00043903 | 5% Mannitol | 1.0153 | 4.7853 | 40 | 0.125 | -2.3018 | 11.0333 | 0.00053051 | 99.0624 | 1.4044 | 8.5733 | 0.00069114 | 99.0014 | 675 | 10 | 0.36893 | 129.0567 | Pmin exceeds chamber pressure
Lyostar II | 5% Mannitol | 10-ml | 0.0004813 | 5% Mannitol | 1.0153 | 4.7853 | 40 | 0.15 | -1.4074 | 10.4133 | 0.00056227 | 99.0061 | 2.293 | 8.1533 | 0.00072965 | 99.1647 | 675 | 10 | 0.39083 | 135.4005 | Operational
Lyostar II | 5% Mannitol | 10-ml | 0.00051997 | 5% Mannitol | 1.0153 | 4.7853 | 40 | 0.175 | -0.6452 | 9.9533 | 0.00058987 | 99.2055 | 3.0406 | 7.8133 | 0.00076296 | 99.1253 | 675 | 10 | 0.40985 | 140.9114 | Operational
Lyostar II | 5% Mannitol | 10-ml | 0.00055547 | 5% Mannitol | 1.0153 | 4.7853 | 40 | 0.2 | 0.0018 | 9.5533 | 0.00061409 | 99.0262 | 3.6825 | 7.5533 | 0.00079206 | 99.2846 | 675 | 10 | 0.42652 | 145.743 | Operational
Lyostar II | 5% Mannitol | 10-ml | 0.0005882 | 5% Mannitol | 1.0153 | 4.7853 | 40 | 0.225 | 0.572 | 9.2533 | 0.00063549 | 99.1911 | 4.2396 | 7.3333 | 0.0008177 | 99.3154 | 675 | 10 | 0.44126 | 150.0117 | Operational
Lyostar II | 5% Mannitol | 10-ml | 0.00061845 | 5% Mannitol | 1.0153 | 4.7853 | 40 | 0.25 | 1.0722 | 8.9933 | 0.00065453 | 99.2178 | 4.7321 | 7.1333 | 0.00084046 | 99.0677 | 675 | 10 | 0.45436 | 153.8086 | Operational
Lyostar II | 5% Mannitol | 10-ml | 0.0006465 | 5% Mannitol | 1.0153 | 4.7853 | 40 | 0.275 | 1.5173 | 8.7733 | 0.00067157 | 99.2409 | 5.1691 | 6.9733 | 0.00086078 | 99.0036 | 675 | 10 | 0.46608 | 157.205 | Operational
Lyostar II | 5% Mannitol | 10-ml | 0.00067258 | 5% Mannitol | 1.0153 | 4.7853 | 40 | 0.3 | 1.9153 | 8.5733 | 0.00068689 | 99.1102 | 5.5561 | 6.8533 | 0.00087902 | 99.2491 | 675 | 10 | 0.47662 | 160.2584 | Operational
Lyostar II | 5% Mannitol | 10-ml | 0.00069689 | 5% Mannitol | 1.0153 | 4.7853 | 40 | 0.325 | 2.2769 | 8.4133 | 0.00070072 | 99.1663 | 5.9092 | 6.7333 | 0.00089548 | 99.1808 | 675 | 10 | 0.48613 | 163.0156 | Operational
Lyostar II | 5% Mannitol | 10-ml | 0.0007196 | 5% Mannitol | 1.0153 | 4.7853 | 40 | 0.35 | 2.6057 | 8.2733 | 0.00071327 | 99.2139 | 6.2283 | 6.6333 | 0.0009104 | 99.2088 | 675 | 10 | 0.49476 | 165.5153 | Operational
Lyostar II | 5% Mannitol | 10-ml | 0.00074088 | 5% Mannitol | 1.0153 | 4.7853 | 40 | 0.375 | 2.9056 | 8.1333 | 0.00072468 | 99.0221 | 6.5247 | 6.5333 | 0.00092396 | 99.0081 | 675 | 10 | 0.50261 | 167.789 | Operational
Lyostar II | 5% Mannitol | 10-ml | 0.00076084 | 5% Mannitol | 1.0153 | 4.7853 | 40 | 0.4 | 3.1826 | 8.0333 | 0.00073509 | 99.1895 | 6.7837 | 6.4733 | 0.00093633 | 99.3783 | 675 | 10 | 0.50977 | 169.8641 | Operational
Lyostar II | 5% Mannitol | 10-ml | 0.00079729 | 5% Mannitol | 1.0153 | 4.7853 | 40 | 0.45 | 3.6759 | 7.8333 | 0.00075336 | 99.0303 | 7.2617 | 6.3333 | 0.00095805 | 99.2691 | 675 | 10 | 0.52233 | 173.5045 | Operational
Lyostar II | 5% Mannitol | 10-ml | 0.0002081 | 5% Mannitol | 1.0153 | 4.7853 | 45 | 0.02 | -8.5661 | 17.16 | 0.00033254 | 99.0578 | -4.7536 | 12.78 | 0.00044639 | 99.0297 | 675 | 10 | 0.23215 | 89.4235 | Pmin exceeds chamber pressure
Lyostar II | 5% Mannitol | 10-ml | 0.00026036 | 5% Mannitol | 1.0153 | 4.7853 | 45 | 0.04 | -6.3894 | 14.7 | 0.00039297 | 99.1265 | -2.571 | 11.1 | 0.00052405 | 99.1193 | 675 | 10 | 0.2741 | 101.5796 | Pmin exceeds chamber pressure
Lyostar II | 5% Mannitol | 10-ml | 0.00030819 | 5% Mannitol | 1.0153 | 4.7853 | 45 | 0.06 | -4.7431 | 13.12 | 0.00044355 | 99.1494 | -0.9261 | 10 | 0.00058811 | 99.0234 | 675 | 10 | 0.30916 | 111.7361 | Pmin exceeds chamber pressure
Lyostar II | 5% Mannitol | 10-ml | 0.00035213 | 5% Mannitol | 1.0153 | 4.7853 | 45 | 0.08 | -3.4407 | 11.98 | 0.00048597 | 99.0266 | 0.383 | 9.22 | 0.00064105 | 99.1116 | 675 | 10 | 0.3385 | 120.2375 | Pmin exceeds chamber pressure
Lyostar II | 5% Mannitol | 10-ml | 0.00039264 | 5% Mannitol | 1.0153 | 4.7853 | 45 | 0.1 | -2.3656 | 11.16 | 0.00052288 | 99.0743 | 1.4539 | 8.64 | 0.00068679 | 99.0957 | 675 | 10 | 0.36401 | 127.6294 | Pmin exceeds chamber pressure
Lyostar II | 5% Mannitol | 10-ml | 0.00043903 | 5% Mannitol | 1.0153 | 4.7853 | 45 | 0.125 | -1.257 | 10.4 | 0.00056286 | 99.1546 | 2.5562 | 8.1 | 0.00073603 | 99.077 | 675 | 10 | 0.39162 | 135.6294 | Pmin exceeds chamber pressure
Lyostar II | 5% Mannitol | 10-ml | 0.0004813 | 5% Mannitol | 1.0153 | 4.7853 | 45 | 0.15 | -0.3422 | 9.82 | 0.00059736 | 99.127 | 3.4672 | 7.7 | 0.00077829 | 99.156 | 675 | 10 | 0.41543 | 142.5284 | Operational
Lyostar II | 5% Mannitol | 10-ml | 0.00051997 | 5% Mannitol | 1.0153 | 4.7853 | 45 | 0.175 | 0.4297 | 9.36 | 0.00062745 | 99.0074 | 4.2361 | 7.38 | 0.000815 | 99.0964 | 675 | 10 | 0.43619 | 148.5431 | Operational
Lyostar II | 5% Mannitol | 10-ml | 0.00055547 | 5% Mannitol | 1.0153 | 4.7853 | 45 | 0.2 | 1.0957 | 9 | 0.00065393 | 99.0072 | 4.893 | 7.14 | 0.00084721 | 99.3276 | 675 | 10 | 0.45445 | 153.8351 | Operational
Lyostar II | 5% Mannitol | 10-ml | 0.0005882 | 5% Mannitol | 1.0153 | 4.7853 | 45 | 0.225 | 1.6783 | 8.72 | 0.00067742 | 99.2007 | 5.4689 | 6.92 | 0.00087571 | 99.122 | 675 | 10 | 0.47065 | 158.5275 | Operational
Lyostar II | 5% Mannitol | 10-ml | 0.00061845 | 5% Mannitol | 1.0153 | 4.7853 | 45 | 0.25 | 2.188 | 8.46 | 0.00069839 | 99.0174 | 5.9758 | 6.74 | 0.00090112 | 99.0035 | 675 | 10 | 0.4851 | 162.7152 | Operational
Lyostar II | 5% Mannitol | 10-ml | 0.0006465 | 5% Mannitol | 1.0153 | 4.7853 | 45 | 0.275 | 2.6439 | 8.26 | 0.00071722 | 99.1312 | 6.4214 | 6.6 | 0.0009239 | 99.1346 | 675 | 10 | 0.49807 | 166.4747 | Operational
Lyostar II | 5% Mannitol | 10-ml | 0.00067258 | 5% Mannitol | 1.0153 | 4.7853 | 45 | 0.3 | 3.0522 | 8.08 | 0.0007342 | 99.1109 | 6.8196 | 6.48 | 0.00094443 | 99.256 | 675 | 10 | 0.50978 | 169.8661 | Operational
Lyostar II | 5% Mannitol | 10-ml | 0.00069689 | 5% Mannitol | 1.0153 | 4.7853 | 45 | 0.325 | 3.4213 | 7.92 | 0.0007496 | 99.0315 | 7.1876 | 6.36 | 0.00096304 | 99.0448 | 675 | 10 | 0.52038 | 172.9394 | Operational
Lyostar II | 5% Mannitol | 10-ml | 0.0007196 | 5% Mannitol | 1.0153 | 4.7853 | 45 | 0.35 | 3.7573 | 7.8 | 0.0007636 | 99.2591 | 7.5061 | 6.28 | 0.00097997 | 99.367 | 675 | 10 | 0.53003 | 175.7356 | Operational
Lyostar II | 5% Mannitol | 10-ml | 0.00074088 | 5% Mannitol | 1.0153 | 4.7853 | 45 | 0.375 | 4.0641 | 7.68 | 0.00077638 | 99.2478 | 7.8169 | 6.18 | 0.00099542 | 99.0424 | 675 | 10 | 0.53884 | 178.2882 | Operational
Lyostar II | 5% Mannitol | 10-ml | 0.00076084 | 5% Mannitol | 1.0153 | 4.7853 | 45 | 0.4 | 4.3477 | 7.56 | 0.00078809 | 99.0233 | 8.0806 | 6.12 | 0.0010096 | 99.362 | 675 | 10 | 0.54691 | 180.6264 | Operational
Lyostar II | 5% Mannitol | 10-ml | 0.00079729 | 5% Mannitol | 1.0153 | 4.7853 | 45 | 0.45 | 4.8509 | 7.38 | 0.00080875 | 99.0019 | 8.5798 | 5.98 | 0.0010346 | 99.0827 | 675 | 10 | 0.56115 | 184.7512 | Operational
Lyostar II | 5% Mannitol | 10-ml | 0.0002081 | 5% Mannitol | 1.0153 | 4.7853 | 50 | 0.02 | -7.7163 | 16.2267 | 0.0003494 | 99.0942 | -3.8253 | 12.1067 | 0.00047036 | 99.1351 | 675 | 10 | 0.24401 | 92.8595 | Pmin exceeds chamber pressure
Lyostar II | 5% Mannitol | 10-ml | 0.00026036 | 5% Mannitol | 1.0153 | 4.7853 | 50 | 0.04 | -5.5042 | 13.9067 | 0.00041358 | 99.1406 | -1.6016 | 10.5267 | 0.00055316 | 99.2043 | 675 | 10 | 0.28859 | 105.7761 | Pmin exceeds chamber pressure
Lyostar II | 5% Mannitol | 10-ml | 0.00030819 | 5% Mannitol | 1.0153 | 4.7853 | 50 | 0.06 | -3.8327 | 12.4067 | 0.0004675 | 99.0583 | 0.0761 | 9.4867 | 0.0006218 | 99.0295 | 675 | 10 | 0.32598 | 116.61 | Pmin exceeds chamber pressure
Lyostar II | 5% Mannitol | 10-ml | 0.00035213 | 5% Mannitol | 1.0153 | 4.7853 | 50 | 0.08 | -2.5008 | 11.3467 | 0.00051295 | 99.059 | 1.4124 | 8.7467 | 0.00067896 | 99.0414 | 675 | 10 | 0.35745 | 125.7285 | Pmin exceeds chamber pressure
Lyostar II | 5% Mannitol | 10-ml | 0.00039264 | 5% Mannitol | 1.0153 | 4.7853 | 50 | 0.1 | -1.4075 | 10.5667 | 0.00055262 | 99.034 | 2.5087 | 8.2067 | 0.00072854 | 99.0997 | 675 | 10 | 0.38489 | 133.6808 | Pmin exceeds chamber pressure
Lyostar II | 5% Mannitol | 10-ml | 0.00043903 | 5% Mannitol | 1.0153 | 4.7853 | 50 | 0.125 | -0.2782 | 9.8467 | 0.00059572 | 99.0655 | 3.6374 | 7.7067 | 0.00078214 | 99.206 | 675 | 10 | 0.41469 | 142.3155 | Pmin exceeds chamber pressure
Lyostar II | 5% Mannitol | 10-ml | 0.0004813 | 5% Mannitol | 1.0153 | 4.7853 | 50 | 0.15 | 0.6567 | 9.3067 | 0.00063303 | 99.1062 | 4.569 | 7.3267 | 0.00082836 | 99.2366 | 675 | 10 | 0.44048 | 149.7876 | Operational
Lyostar II | 5% Mannitol | 10-ml | 0.00051997 | 5% Mannitol | 1.0153 | 4.7853 | 50 | 0.175 | 1.4472 | 8.8867 | 0.00066569 | 99.1531 | 5.3559 | 7.0267 | 0.00086868 | 99.2023 | 675 | 10 | 0.46304 | 156.3244 | Operational
Lyostar II | 5% Mannitol | 10-ml | 0.00055547 | 5% Mannitol | 1.0153 | 4.7853 | 50 | 0.2 | 2.1262 | 8.5467 | 0.00069452 | 99.1489 | 6.0315 | 6.7867 | 0.00090422 | 99.1856 | 675 | 10 | 0.48296 | 162.0945 | Operational
Lyostar II | 5% Mannitol | 10-ml | 0.0005882 | 5% Mannitol | 1.0153 | 4.7853 | 50 | 0.225 | 2.7179 | 8.2667 | 0.00072017 | 99.125 | 6.6211 | 6.5867 | 0.0009358 | 99.1103 | 675 | 10 | 0.50067 | 167.2274 | Operational
Lyostar II | 5% Mannitol | 10-ml | 0.00061845 | 5% Mannitol | 1.0153 | 4.7853 | 50 | 0.25 | 3.2396 | 8.0267 | 0.00074314 | 99.0087 | 7.1362 | 6.4267 | 0.00096406 | 99.1857 | 675 | 10 | 0.51653 | 171.8231 | Operational
Lyostar II | 5% Mannitol | 10-ml | 0.0006465 | 5% Mannitol | 1.0153 | 4.7853 | 50 | 0.275 | 3.7042 | 7.8467 | 0.00076382 | 99.2576 | 7.5962 | 6.2867 | 0.0009895 | 99.1633 | 675 | 10 | 0.53081 | 175.9615 | Operational
Lyostar II | 5% Mannitol | 10-ml | 0.00067258 | 5% Mannitol | 1.0153 | 4.7853 | 50 | 0.3 | 4.1214 | 7.6667 | 0.00078254 | 99.0808 | 8.0083 | 6.1667 | 0.0010125 | 99.1472 | 675 | 10 | 0.54374 | 179.7066 | Operational
Lyostar II | 5% Mannitol | 10-ml | 0.00069689 | 5% Mannitol | 1.0153 | 4.7853 | 50 | 0.325 | 4.4971 | 7.5267 | 0.00079956 | 99.1776 | 8.3762 | 6.0667 | 0.0010335 | 99.2242 | 675 | 10 | 0.55549 | 183.1111 | Operational
Lyostar II | 5% Mannitol | 10-ml | 0.0007196 | 5% Mannitol | 1.0153 | 4.7853 | 50 | 0.35 | 4.8379 | 7.4067 | 0.00081508 | 99.3073 | 8.7223 | 5.9667 | 0.0010526 | 99.0126 | 675 | 10 | 0.56621 | 186.2181 | Operational
Lyostar II | 5% Mannitol | 10-ml | 0.00074088 | 5% Mannitol | 1.0153 | 4.7853 | 50 | 0.375 | 5.1521 | 7.2867 | 0.0008293 | 99.1861 | 9.0304 | 5.8867 | 0.0010733 | 99.0097 | 675 | 10 | 0.57624 | 189.125 | Operational
Lyostar II | 5% Mannitol | 10-ml | 0.00076084 | 5% Mannitol | 1.0153 | 4.7853 | 50 | 0.4 | 5.4396 | 7.1867 | 0.00084236 | 99.1871 | 9.2997 | 5.8267 | 0.0010949 | 99.2709 | 675 | 10 | 0.58564 | 191.8478 | Operational
Lyostar II | 5% Mannitol | 10-ml | 0.00079729 | 5% Mannitol | 1.0153 | 4.7853 | 50 | 0.45 | 5.9548 | 7.0067 | 0.00086551 | 99.0025 | 9.7981 | 5.7067 | 0.0011333 | 99.2963 | 675 | 10 | 0.6023 | 196.6733 | Operational
Lyostar II | 5% Mannitol | 10-ml | 0.0002081 | 5% Mannitol | 1.0153 | 6.3804 | -35 | 0.02 | -37.0828 | 359.3333 | 7.5501e-05 | 99.0824 | -36.4975 | 321.8333 | 0.00010302 | 99.0664 | 675 | 10 | 0.052821 | 37.4628 | Pmin exceeds chamber pressure
Lyostar II | 5% Mannitol | 10-ml | 0.00026036 | 5% Mannitol | 1.0153 | 6.3804 | -35 | 0.04 | -36.4979 | 394.3333 | 6.5157e-05 | 99.0334 | -36.0663 | 356.8333 | 8.9938e-05 | 99.0094 | 675 | 10 | 0.045654 | 35.3862 | Operational
Lyostar II | 5% Mannitol | 10-ml | 0.00030819 | 5% Mannitol | 1.0153 | 6.3804 | -35 | 0.06 | -36.0935 | 452.3333 | 5.5234e-05 | 99.042 | -35.7732 | 412.3333 | 7.6277e-05 | 99.0023 | 675 | 10 | 0.038703 | 33.3723 | Operational
Lyostar II | 5% Mannitol | 10-ml | 0.00035213 | 5% Mannitol | 1.0153 | 6.3804 | -35 | 0.08 | -35.7913 | 543.3333 | 4.4952e-05 | 99.0029 | -35.5562 | 498.8333 | 6.183e-05 | 99.0427 | 675 | 10 | 0.031482 | 31.2798 | Operational
Lyostar II | 5% Mannitol | 10-ml | 0.00039264 | 5% Mannitol | 1.0153 | 6.3804 | -35 | 0.1 | -35.5515 | 695.8333 | 3.4482e-05 | 99.0276 | -35.3862 | 641.3333 | 4.7234e-05 | 99.0339 | 675 | 10 | 0.024136 | 29.1515 | Operational
Lyostar II | 5% Mannitol | 10-ml | 0.00043903 | 5% Mannitol | 1.0153 | 6.3804 | -35 | 0.125 | -35.309 | 1105.3333 | 2.1262e-05 | 99.0177 | -35.2156 | 1022.8333 | 2.8981e-05 | 99.0052 | 675 | 10 | 0.014873 | 26.4675 | Operational
Lyostar II | 5% Mannitol | 10-ml | 0.0004813 | 5% Mannitol | 1.0153 | 6.3804 | -35 | 0.15 | -35.1086 | 2857.8333 | 8.0632e-06 | 99.0041 | -35.0756 | 2654.3333 | 1.0941e-05 | 99.0084 | 675 | 10 | 0.0056369 | 23.7913 | Operational
Lyostar II | 5% Mannitol | 10-ml | 0.0002081 | 5% Mannitol | 1.0153 | 6.3804 | -30 | 0.02 | -33.3198 | 237 | 9.329e-05 | 99.1166 | -32.4536 | 206 | 0.00012497 | 99.0053 | 675 | 10 | 0.065109 | 41.0233 | Pmin exceeds chamber pressure
Lyostar II | 5% Mannitol | 10-ml | 0.00026036 | 5% Mannitol | 1.0153 | 6.3804 | -30 | 0.04 | -32.5953 | 239 | 8.9343e-05 | 99.0015 | -31.8921 | 211 | 0.00012134 | 99.1367 | 675 | 10 | 0.062466 | 40.2577 | Pmin exceeds chamber pressure
Lyostar II | 5% Mannitol | 10-ml | 0.00030819 | 5% Mannitol | 1.0153 | 6.3804 | -30 | 0.06 | -32.0891 | 248.5 | 8.4378e-05 | 99.0068 | -31.5111 | 221 | 0.00011492 | 99.0645 | 675 | 10 | 0.059017 | 39.2581 | Operational
Lyostar II | 5% Mannitol | 10-ml | 0.00035213 | 5% Mannitol | 1.0153 | 6.3804 | -30 | 0.08 | -31.7092 | 264 | 7.8178e-05 | 99.0417 | -31.2293 | 236 | 0.0001062 | 99.0114 | 675 | 10 | 0.054662 | 37.9962 | Operational
Lyostar II | 5% Mannitol | 10-ml | 0.00039264 | 5% Mannitol | 1.0153 | 6.3804 | -30 | 0.1 | -31.4097 | 285.5 | 7.1308e-05 | 99.044 | -31.008 | 257 | 9.658e-05 | 99.1134 | 675 | 10 | 0.049839 | 36.5988 | Operational
Lyostar II | 5% Mannitol | 10-ml | 0.00043903 | 5% Mannitol | 1.0153 | 6.3804 | -30 | 0.125 | -31.1086 | 323 | 6.2046e-05 | 99.0512 | -30.7891 | 292 | 8.3728e-05 | 99.0677 | 675 | 10 | 0.043345 | 34.7171 | Operational
Lyostar II | 5% Mannitol | 10-ml | 0.0004813 | 5% Mannitol | 1.0153 | 6.3804 | -30 | 0.15 | -30.8627 | 377 | 5.2313e-05 | 99.0123 | -30.6115 | 342.5 | 7.0348e-05 | 99.081 | 675 | 10 | 0.036529 | 32.7421 | Operational
Lyostar II | 5% Mannitol | 10-ml | 0.00051997 | 5% Mannitol | 1.0153 | 6.3804 | -30 | 0.175 | -30.6542 | 459 | 4.2332e-05 | 99.0358 | -30.4624 | 418 | 5.6743e-05 | 99.0559 | 675 | 10 | 0.029547 | 30.7192 | Operational
Lyostar II | 5% Mannitol | 10-ml | 0.00055547 | 5% Mannitol | 1.0153 | 6.3804 | -30 | 0.2 | -30.4729 | 593 | 3.2258e-05 | 99.0169 | -30.3334 | 541.5 | 4.311e-05 | 99.0439 | 675 | 10 | 0.022507 | 28.6794 | Operational
Lyostar II | 5% Mannitol | 10-ml | 0.0005882 | 5% Mannitol | 1.0153 | 6.3804 | -30 | 0.225 | -30.3116 | 848.5 | 2.2203e-05 | 99.0153 | -30.2193 | 776 | 2.9589e-05 | 99.0078 | 675 | 10 | 0.015485 | 26.6449 | Operational
Lyostar II | 5% Mannitol | 10-ml | 0.00061845 | 5% Mannitol | 1.0153 | 6.3804 | -30 | 0.25 | -30.1657 | 1516 | 1.2239e-05 | 99.0107 | -30.1164 | 1389 | 1.6267e-05 | 99.0054 | 675 | 10 | 0.008533 | 24.6304 | Operational
Lyostar II | 5% Mannitol | 10-ml | 0.0006465 | 5% Mannitol | 1.0153 | 6.3804 | -30 | 0.275 | -30.0317 | 7565 | 2.417e-06 | 99.0011 | -30.0222 | 6944.5 | 3.2049e-06 | 99.003 | 675 | 10 | 0.0016847 | 22.6461 | Operational
Lyostar II | 5% Mannitol | 10-ml | 0.0002081 | 5% Mannitol | 1.0153 | 6.3804 | -25 | 0.02 | -29.9136 | 168.1667 | 0.00010992 | 99.1117 | -28.7314 | 142.6667 | 0.00014535 | 99.1803 | 675 | 10 | 0.07659 | 44.3499 | Pmin exceeds chamber pressure
Lyostar II | 5% Mannitol | 10-ml | 0.00026036 | 5% Mannitol | 1.0153 | 6.3804 | -25 | 0.04 | -29.0343 | 161.6667 | 0.00011207 | 99.0529 | -28.026 | 138.6667 | 0.00015 | 99.0632 | 675 | 10 | 0.078208 | 44.8189 | Pmin exceeds chamber pressure
Lyostar II | 5% Mannitol | 10-ml | 0.00030819 | 5% Mannitol | 1.0153 | 6.3804 | -25 | 0.06 | -28.4121 | 160.1667 | 0.00011198 | 99.1459 | -27.5348 | 138.6667 | 0.00015033 | 99.1667 | 675 | 10 | 0.078176 | 44.8094 | Operational
Lyostar II | 5% Mannitol | 10-ml | 0.00035213 | 5% Mannitol | 1.0153 | 6.3804 | -25 | 0.08 | -27.9457 | 161.1667 | 0.00010982 | 99.1027 | -27.1715 | 140.6667 | 0.0001471 | 99.1847 | 675 | 10 | 0.076644 | 44.3656 | Operational
Lyostar II | 5% Mannitol | 10-ml | 0.00039264 | 5% Mannitol | 1.0153 | 6.3804 | -25 | 0.1 | -27.5776 | 164.1667 | 0.00010654 | 99.0255 | -26.8888 | 144.1667 | 0.00014235 | 99.1342 | 675 | 10 | 0.074329 | 43.6947 | Operational
Lyostar II | 5% Mannitol | 10-ml | 0.00043903 | 5% Mannitol | 1.0153 | 6.3804 | -25 | 0.125 | -27.2064 | 170.6667 | 0.00010125 | 99.0561 | -26.6078 | 150.6667 | 0.00013488 | 99.1344 | 675 | 10 | 0.070616 | 42.6188 | Operational
Lyostar II | 5% Mannitol | 10-ml | 0.0004813 | 5% Mannitol | 1.0153 | 6.3804 | -25 | 0.15 | -26.9047 | 179.6667 | 9.5036e-05 | 99.0781 | -26.3823 | 159.1667 | 0.00012625 | 99.0897 | 675 | 10 | 0.066256 | 41.3558 | Operational
Lyostar II | 5% Mannitol | 10-ml | 0.00051997 | 5% Mannitol | 1.0153 | 6.3804 | -25 | 0.175 | -26.6518 | 191.1667 | 8.8186e-05 | 99.0536 | -26.1936 | 170.1667 | 0.00011685 | 99.1324 | 675 | 10 | 0.061461 | 39.9662 | Operational
Lyostar II | 5% Mannitol | 10-ml | 0.00055547 | 5% Mannitol | 1.0153 | 6.3804 | -25 | 0.2 | -26.4337 | 205.6667 | 8.0917e-05 | 99.0273 | -26.0327 | 183.6667 | 0.00010697 | 99.1192 | 675 | 10 | 0.056378 | 38.4934 | Operational
Lyostar II | 5% Mannitol | 10-ml | 0.0005882 | 5% Mannitol | 1.0153 | 6.3804 | -25 | 0.225 | -26.2408 | 224.1667 | 7.3384e-05 | 99.09 | -25.8926 | 200.1667 | 9.6808e-05 | 99.0217 | 675 | 10 | 0.051115 | 36.9686 | Operational
Lyostar II | 5% Mannitol | 10-ml | 0.00061845 | 5% Mannitol | 1.0153 | 6.3804 | -25 | 0.25 | -26.0689 | 247.1667 | 6.5698e-05 | 99.0702 | -25.7672 | 221.1667 | 8.6502e-05 | 99.0031 | 675 | 10 | 0.04575 | 35.4141 | Operational
Lyostar II | 5% Mannitol | 10-ml | 0.0006465 | 5% Mannitol | 1.0153 | 6.3804 | -25 | 0.275 | -25.9127 | 276.6667 | 5.7942e-05 | 99.0565 | -25.6536 | 248.1667 | 7.6152e-05 | 99.0307 | 675 | 10 | 0.04034 | 33.8466 | Operational
Lyostar II | 5% Mannitol | 10-ml | 0.00067258 | 5% Mannitol | 1.0153 | 6.3804 | -25 | 0.3 | -25.7688 | 315.6667 | 5.0177e-05 | 99.0928 | -25.5496 | 283.6667 | 6.5834e-05 | 99.0872 | 675 | 10 | 0.034927 | 32.278 | Operational
Lyostar II | 5% Mannitol | 10-ml | 0.00069689 | 5% Mannitol | 1.0153 | 6.3804 | -25 | 0.325 | -25.6357 | 368.1667 | 4.2445e-05 | 99.0325 | -25.4538 | 331.1667 | 5.5603e-05 | 99.0127 | 675 | 10 | 0.029539 | 30.7168 | Operational
Lyostar II | 5% Mannitol | 10-ml | 0.0007196 | 5% Mannitol | 1.0153 | 6.3804 | -25 | 0.35 | -25.5108 | 443.6667 | 3.4779e-05 | 99.0178 | -25.3641 | 399.6667 | 4.5495e-05 | 99.0236 | 675 | 10 | 0.024199 | 29.1697 | Operational
Lyostar II | 5% Mannitol | 10-ml | 0.00074088 | 5% Mannitol | 1.0153 | 6.3804 | -25 | 0.375 | -25.3929 | 560.1667 | 2.7202e-05 | 99.0009 | -25.2798 | 505.1667 | 3.5533e-05 | 99.0199 | 675 | 10 | 0.018924 | 27.6412 | Operational
Lyostar II | 5% Mannitol | 10-ml | 0.00076084 | 5% Mannitol | 1.0153 | 6.3804 | -25 | 0.4 | -25.281 | 763.1667 | 1.9732e-05 | 99.0176 | -25.1999 | 688.6667 | 2.574e-05 | 99.0278 | 675 | 10 | 0.013725 | 26.1347 | Operational
Lyostar II | 5% Mannitol | 10-ml | 0.00079729 | 5% Mannitol | 1.0153 | 6.3804 | -25 | 0.45 | -25.0717 | 2856.1667 | 5.1477e-06 | 99.0071 | -25.0509 | 2580.1667 | 6.6983e-06 | 99.0068 | 675 | 10 | 0.0035794 | 23.1951 | Operational
Lyostar II | 5% Mannitol | 10-ml | 0.0002081 | 5% Mannitol | 1.0153 | 6.3804 | -20 | 0.02 | -26.8553 | 126.3333 | 0.00012574 | 99.2102 | -25.3584 | 104.3333 | 0.0001649 | 99.1198 | 675 | 10 | 0.087519 | 47.5166 | Pmin exceeds chamber pressure
Lyostar II | 5% Mannitol | 10-ml | 0.00026036 | 5% Mannitol | 1.0153 | 6.3804 | -20 | 0.04 | -25.8169 | 117.8333 | 0.00013349 | 99.2653 | -24.4909 | 98.3333 | 0.00017663 | 99.0821 | 675 | 10 | 0.093018 | 49.1101 | Pmin exceeds chamber pressure
Lyostar II | 5% Mannitol | 10-ml | 0.00030819 | 5% Mannitol | 1.0153 | 6.3804 | -20 | 0.06 | -25.0837 | 112.8333 | 0.00013802 | 99.0927 | -23.8817 | 95.3333 | 0.00018297 | 99.1272 | 675 | 10 | 0.096197 | 50.0311 | Operational
Lyostar II | 5% Mannitol | 10-ml | 0.00035213 | 5% Mannitol | 1.0153 | 6.3804 | -20 | 0.08 | -24.5223 | 110.3333 | 0.00013973 | 99.1102 | -23.4275 | 93.8333 | 0.00018476 | 99.0964 | 675 | 10 | 0.097356 | 50.3668 | Operational
Lyostar II | 5% Mannitol | 10-ml | 0.00039264 | 5% Mannitol | 1.0153 | 6.3804 | -20 | 0.1 | -24.0755 | 109.3333 | 0.00013991 | 99.1814 | -23.0723 | 93.3333 | 0.00018451 | 99.0245 | 675 | 10 | 0.09745 | 50.3942 | Operational
Lyostar II | 5% Mannitol | 10-ml | 0.00043903 | 5% Mannitol | 1.0153 | 6.3804 | -20 | 0.125 | -23.6283 | 109.3333 | 0.0001385 | 99.1998 | -22.7127 | 94.3333 | 0.00018211 | 99.3415 | 675 | 10 | 0.096434 | 50.0996 | Operational
Lyostar II | 5% Mannitol | 10-ml | 0.0004813 | 5% Mannitol | 1.0153 | 6.3804 | -20 | 0.15 | -23.2667 | 110.3333 | 0.00013575 | 99.1477 | -22.4334 | 95.3333 | 0.00017801 | 99.0708 | 675 | 10 | 0.094482 | 49.5342 | Operational
Lyostar II | 5% Mannitol | 10-ml | 0.00051997 | 5% Mannitol | 1.0153 | 6.3804 | -20 | 0.175 | -22.9626 | 112.3333 | 0.00013201 | 99.1675 | -22.1988 | 97.3333 | 0.00017271 | 99.014 | 675 | 10 | 0.091852 | 48.772 | Operational
Lyostar II | 5% Mannitol | 10-ml | 0.00055547 | 5% Mannitol | 1.0153 | 6.3804 | -20 | 0.2 | -22.7045 | 114.8333 | 0.00012755 | 99.0371 | -21.9959 | 100.3333 | 0.00016654 | 99.2103 | 675 | 10 | 0.088726 | 47.8662 | Operational
Lyostar II | 5% Mannitol | 10-ml | 0.0005882 | 5% Mannitol | 1.0153 | 6.3804 | -20 | 0.225 | -22.4759 | 118.3333 | 0.00012256 | 99.0802 | -21.8244 | 103.3333 | 0.00015975 | 99.0393 | 675 | 10 | 0.08524 | 46.8563 | Operational
Lyostar II | 5% Mannitol | 10-ml | 0.00061845 | 5% Mannitol | 1.0153 | 6.3804 | -20 | 0.25 | -22.2743 | 122.3333 | 0.0001172 | 99.0178 | -21.6698 | 107.3333 | 0.00015252 | 99.1316 | 675 | 10 | 0.081494 | 45.771 | Operational
Lyostar II | 5% Mannitol | 10-ml | 0.0006465 | 5% Mannitol | 1.0153 | 6.3804 | -20 | 0.275 | -22.0905 | 127.3333 | 0.00011157 | 99.1089 | -21.5321 | 111.8333 | 0.00014499 | 99.1577 | 675 | 10 | 0.077564 | 44.6322 | Operational
Lyostar II | 5% Mannitol | 10-ml | 0.00067258 | 5% Mannitol | 1.0153 | 6.3804 | -20 | 0.3 | -21.9247 | 132.8333 | 0.00010575 | 99.0614 | -21.4081 | 116.8333 | 0.00013725 | 99.097 | 675 | 10 | 0.073506 | 43.4563 | Operational
Lyostar II | 5% Mannitol | 10-ml | 0.00069689 | 5% Mannitol | 1.0153 | 6.3804 | -20 | 0.325 | -21.7712 | 139.3333 | 9.9803e-05 | 99.0918 | -21.2931 | 122.8333 | 0.00012939 | 99.1808 | 675 | 10 | 0.069364 | 42.2563 | Operational
Lyostar II | 5% Mannitol | 10-ml | 0.0007196 | 5% Mannitol | 1.0153 | 6.3804 | -20 | 0.35 | -21.6284 | 146.8333 | 9.3786e-05 | 99.1379 | -21.1882 | 129.3333 | 0.00012146 | 99.0917 | 675 | 10 | 0.065173 | 41.042 | Operational
Lyostar II | 5% Mannitol | 10-ml | 0.00074088 | 5% Mannitol | 1.0153 | 6.3804 | -20 | 0.375 | -21.4954 | 155.3333 | 8.773e-05 | 99.1324 | -21.0902 | 136.8333 | 0.0001135 | 99.025 | 675 | 10 | 0.060957 | 39.8204 | Operational
Lyostar II | 5% Mannitol | 10-ml | 0.00076084 | 5% Mannitol | 1.0153 | 6.3804 | -20 | 0.4 | -21.3712 | 164.8333 | 8.1667e-05 | 99.0026 | -20.997 | 145.8333 | 0.00010556 | 99.1178 | 675 | 10 | 0.056738 | 38.5977 | Operational
Lyostar II | 5% Mannitol | 10-ml | 0.00079729 | 5% Mannitol | 1.0153 | 6.3804 | -20 | 0.45 | -21.1385 | 189.8333 | 6.9602e-05 | 99.1081 | -20.8269 | 167.8333 | 8.9812e-05 | 99.0827 | 675 | 10 | 0.048346 | 36.1662 | Operational
Lyostar II | 5% Mannitol | 10-ml | 0.0002081 | 5% Mannitol | 1.0153 | 6.3804 | -15 | 0.02 | -24.1258 | 99 | 0.00014104 | 99.2437 | -22.322 | 80 | 0.0001841 | 99.1095 | 675 | 10 | 0.098108 | 50.5848 | Pmin exceeds chamber pressure
Lyostar II | 5% Mannitol | 10-ml | 0.00026036 | 5% Mannitol | 1.0153 | 6.3804 | -15 | 0.04 | -22.9459 | 90 | 0.00015387 | 99.0701 | -21.2836 | 74 | 0.00020195 | 99.3518 | 675 | 10 | 0.10711 | 53.1922 | Pmin exceeds chamber pressure
Lyostar II | 5% Mannitol | 10-ml | 0.00030819 | 5% Mannitol | 1.0153 | 6.3804 | -15 | 0.06 | -22.0812 | 85 | 0.00016268 | 99.3403 | -20.561 | 70 | 0.00021357 | 99.1025 | 675 | 10 | 0.11325 | 54.9711 | Operational
Lyostar II | 5% Mannitol | 10-ml | 0.00035213 | 5% Mannitol | 1.0153 | 6.3804 | -15 | 0.08 | -21.4289 | 81.5 | 0.00016803 | 99.3027 | -19.9991 | 68 | 0.00021986 | 99.4704 | 675 | 10 | 0.11692 | 56.0356 | Operational
Lyostar II | 5% Mannitol | 10-ml | 0.00039264 | 5% Mannitol | 1.0153 | 6.3804 | -15 | 0.1 | -20.914 | 79 | 0.00017149 | 99.098 | -19.5648 | 66.5 | 0.00022369 | 99.47 | 675 | 10 | 0.11928 | 56.7188 | Operational
Lyostar II | 5% Mannitol | 10-ml | 0.00043903 | 5% Mannitol | 1.0153 | 6.3804 | -15 | 0.125 | -20.3824 | 77.5 | 0.00017377 | 99.3224 | -19.143 | 65 | 0.00022588 | 99.0237 | 675 | 10 | 0.12081 | 57.1627 | Operational
Lyostar II | 5% Mannitol | 10-ml | 0.0004813 | 5% Mannitol | 1.0153 | 6.3804 | -15 | 0.15 | -19.9577 | 76.5 | 0.00017432 | 99.2607 | -18.7841 | 65 | 0.00022596 | 99.5084 | 675 | 10 | 0.12115 | 57.2617 | Operational
Lyostar II | 5% Mannitol | 10-ml | 0.00051997 | 5% Mannitol | 1.0153 | 6.3804 | -15 | 0.175 | -19.6045 | 76 | 0.00017358 | 99.1251 | -18.5065 | 64.5 | 0.00022445 | 99.0181 | 675 | 10 | 0.1206 | 57.102 | Operational
Lyostar II | 5% Mannitol | 10-ml | 0.00055547 | 5% Mannitol | 1.0153 | 6.3804 | -15 | 0.2 | -19.3011 | 76 | 0.00017185 | 99.0484 | -18.2579 | 65 | 0.00022177 | 99.232 | 675 | 10 | 0.11937 | 56.7455 | Operational
Lyostar II | 5% Mannitol | 10-ml | 0.0005882 | 5% Mannitol | 1.0153 | 6.3804 | -15 | 0.225 | -19.0337 | 76.5 | 0.00016937 | 99.1132 | -18.0478 | 65.5 | 0.00021819 | 99.172 | 675 | 10 | 0.11762 | 56.2384 | Operational
Lyostar II | 5% Mannitol | 10-ml | 0.00061845 | 5% Mannitol | 1.0153 | 6.3804 | -15 | 0.25 | -18.7931 | 77.5 | 0.00016631 | 99.3679 | -17.8583 | 66.5 | 0.00021392 | 99.3973 | 675 | 10 | 0.11547 | 55.6156 | Operational
Lyostar II | 5% Mannitol | 10-ml | 0.0006465 | 5% Mannitol | 1.0153 | 6.3804 | -15 | 0.275 | -18.582 | 78.5 | 0.00016279 | 99.3952 | -17.6928 | 67.5 | 0.00020914 | 99.4217 | 675 | 10 | 0.11301 | 54.903 | Operational
Lyostar II | 5% Mannitol | 10-ml | 0.00067258 | 5% Mannitol | 1.0153 | 6.3804 | -15 | 0.3 | -18.3944 | 79.5 | 0.00015893 | 99.2249 | -17.5464 | 68.5 | 0.00020395 | 99.2706 | 675 | 10 | 0.11031 | 54.1215 | Operational
Lyostar II | 5% Mannitol | 10-ml | 0.00069689 | 5% Mannitol | 1.0153 | 6.3804 | -15 | 0.325 | -18.2181 | 81 | 0.00015479 | 99.31 | -17.4082 | 70 | 0.00019845 | 99.4463 | 675 | 10 | 0.10743 | 53.2864 | Operational
Lyostar II | 5% Mannitol | 10-ml | 0.0007196 | 5% Mannitol | 1.0153 | 6.3804 | -15 | 0.35 | -18.0583 | 82.5 | 0.00015046 | 99.2232 | -17.2836 | 71.5 | 0.00019273 | 99.4616 | 675 | 10 | 0.10441 | 52.4111 | Operational
Lyostar II | 5% Mannitol | 10-ml | 0.00074088 | 5% Mannitol | 1.0153 | 6.3804 | -15 | 0.375 | -17.9056 | 84.5 | 0.00014596 | 99.3901 | -17.1703 | 73 | 0.00018683 | 99.3273 | 675 | 10 | 0.10128 | 51.5047 | Operational
Lyostar II | 5% Mannitol | 10-ml | 0.00076084 | 5% Mannitol | 1.0153 | 6.3804 | -15 | 0.4 | -17.7654 | 86.5 | 0.00014135 | 99.3901 | -17.0664 | 74.5 | 0.00018081 | 99.0514 | 675 | 10 | 0.098077 | 50.5759 | Operational
Lyostar II | 5% Mannitol | 10-ml | 0.00079729 | 5% Mannitol | 1.0153 | 6.3804 | -15 | 0.45 | -17.5099 | 91 | 0.00013192 | 99.3014 | -16.8666 | 79 | 0.00016854 | 99.3866 | 675 | 10 | 0.091517 | 48.675 | Operational
Lyostar II | 5% Mannitol | 10-ml | 0.0002081 | 5% Mannitol | 1.0153 | 6.3804 | -10 | 0.02 | -21.6936 | 80.1667 | 0.00015604 | 99.1711 | -19.601 | 63.6667 | 0.00020324 | 99.0701 | 675 | 10 | 0.10852 | 53.6004 | Pmin exceeds chamber pressure
Lyostar II | 5% Mannitol | 10-ml | 0.00026036 | 5% Mannitol | 1.0153 | 6.3804 | -10 | 0.04 | -20.3543 | 72.1667 | 0.00017349 | 99.4806 | -18.4171 | 57.6667 | 0.0002265 | 99.0193 | 675 | 10 | 0.12069 | 57.1268 | Pmin exceeds chamber pressure
Lyostar II | 5% Mannitol | 10-ml | 0.00030819 | 5% Mannitol | 1.0153 | 6.3804 | -10 | 0.06 | -19.403 | 66.6667 | 0.00018626 | 99.1815 | -17.5557 | 54.1667 | 0.00024284 | 99.3049 | 675 | 10 | 0.12955 | 59.694 | Operational
Lyostar II | 5% Mannitol | 10-ml | 0.00035213 | 5% Mannitol | 1.0153 | 6.3804 | -10 | 0.08 | -18.6587 | 63.1667 | 0.00019501 | 99.2276 | -16.9074 | 51.6667 | 0.00025319 | 99.3266 | 675 | 10 | 0.13556 | 61.4356 | Operational
Lyostar II | 5% Mannitol | 10-ml | 0.00039264 | 5% Mannitol | 1.0153 | 6.3804 | -10 | 0.1 | -18.0638 | 60.6667 | 0.00020152 | 99.2249 | -16.3826 | 50.1667 | 0.00026069 | 99.6911 | 675 | 10 | 0.14002 | 62.7295 | Operational
Lyostar II | 5% Mannitol | 10-ml | 0.00043903 | 5% Mannitol | 1.0153 | 6.3804 | -10 | 0.125 | -17.4551 | 58.6667 | 0.00020726 | 99.4524 | -15.8691 | 48.6667 | 0.00026704 | 99.706 | 675 | 10 | 0.14393 | 63.8631 | Operational
Lyostar II | 5% Mannitol | 10-ml | 0.0004813 | 5% Mannitol | 1.0153 | 6.3804 | -10 | 0.15 | -16.9666 | 57.1667 | 0.00021093 | 99.44 | -15.4556 | 47.6667 | 0.00027088 | 99.705 | 675 | 10 | 0.14643 | 64.5847 | Operational
Lyostar II | 5% Mannitol | 10-ml | 0.00051997 | 5% Mannitol | 1.0153 | 6.3804 | -10 | 0.175 | -16.5571 | 56.1667 | 0.00021303 | 99.4564 | -15.1265 | 46.6667 | 0.00027282 | 99.1681 | 675 | 10 | 0.14783 | 64.992 | Operational
Lyostar II | 5% Mannitol | 10-ml | 0.00055547 | 5% Mannitol | 1.0153 | 6.3804 | -10 | 0.2 | -16.2203 | 55.1667 | 0.0002139 | 99.0175 | -14.8393 | 46.1667 | 0.00027332 | 99.0028 | 675 | 10 | 0.1484 | 65.1556 | Operational
Lyostar II | 5% Mannitol | 10-ml | 0.0005882 | 5% Mannitol | 1.0153 | 6.3804 | -10 | 0.225 | -15.901 | 55.1667 | 0.00021382 | 99.5585 | -14.5805 | 46.1667 | 0.00027269 | 99.3167 | 675 | 10 | 0.1483 | 65.1278 | Operational
Lyostar II | 5% Mannitol | 10-ml | 0.00061845 | 5% Mannitol | 1.0153 | 6.3804 | -10 | 0.25 | -15.6433 | 54.6667 | 0.00021296 | 99.1668 | -14.3585 | 46.1667 | 0.00027118 | 99.4011 | 675 | 10 | 0.14768 | 64.9483 | Operational
Lyostar II | 5% Mannitol | 10-ml | 0.0006465 | 5% Mannitol | 1.0153 | 6.3804 | -10 | 0.275 | -15.4021 | 54.6667 | 0.0002115 | 99.225 | -14.1654 | 46.1667 | 0.00026895 | 99.2991 | 675 | 10 | 0.14664 | 64.6474 | Operational
Lyostar II | 5% Mannitol | 10-ml | 0.00067258 | 5% Mannitol | 1.0153 | 6.3804 | -10 | 0.3 | -15.1886 | 54.6667 | 0.00020955 | 99.1039 | -13.9951 | 46.1667 | 0.00026617 | 99.0431 | 675 | 10 | 0.14527 | 64.2489 | Operational
Lyostar II | 5% Mannitol | 10-ml | 0.00069689 | 5% Mannitol | 1.0153 | 6.3804 | -10 | 0.325 | -14.9821 | 55.1667 | 0.00020719 | 99.4979 | -13.8285 | 46.6667 | 0.00026293 | 99.4262 | 675 | 10 | 0.14362 | 63.7714 | Operational
Lyostar II | 5% Mannitol | 10-ml | 0.0007196 | 5% Mannitol | 1.0153 | 6.3804 | -10 | 0.35 | -14.8103 | 55.1667 | 0.00020452 | 99.0954 | -13.6783 | 47.1667 | 0.00025932 | 99.6906 | 675 | 10 | 0.14175 | 63.2304 | Operational
Lyostar II | 5% Mannitol | 10-ml | 0.00074088 | 5% Mannitol | 1.0153 | 6.3804 | -10 | 0.375 | -14.6394 | 55.6667 | 0.00020159 | 99.241 | -13.5554 | 47.1667 | 0.00025542 | 99.095 | 675 | 10 | 0.1397 | 62.6374 | Operational
Lyostar II | 5% Mannitol | 10-ml | 0.00076084 | 5% Mannitol | 1.0153 | 6.3804 | -10 | 0.4 | -14.4825 | 56.1667 | 0.00019844 | 99.2814 | -13.43 | 47.6667 | 0.00025129 | 99.1678 | 675 | 10 | 0.13751 | 62.0026 | Operational
Lyostar II | 5% Mannitol | 10-ml | 0.00079729 | 5% Mannitol | 1.0153 | 6.3804 | -10 | 0.45 | -14.2028 | 57.1667 | 0.00019167 | 99.0873 | -13.2073 | 48.6667 | 0.00024247 | 99.0674 | 675 | 10 | 0.1328 | 60.6382 | Operational
Lyostar II | 5% Mannitol | 10-ml | 0.0002081 | 5% Mannitol | 1.0153 | 6.3804 | -5 | 0.02 | -19.5169 | 66.7333 | 0.00017092 | 99.101 | -17.1559 | 52.3333 | 0.0002225 | 99.1594 | 675 | 10 | 0.11885 | 56.5956 | Pmin exceeds chamber pressure
Lyostar II | 5% Mannitol | 10-ml | 0.00026036 | 5% Mannitol | 1.0153 | 6.3804 | -5 | 0.04 | -18.0622 | 59.1333 | 0.00019262 | 99.1542 | -15.8198 | 46.9333 | 0.0002507 | 99.3147 | 675 | 10 | 0.13394 | 60.9663 | Pmin exceeds chamber pressure
Lyostar II | 5% Mannitol | 10-ml | 0.00030819 | 5% Mannitol | 1.0153 | 6.3804 | -5 | 0.06 | -16.994 | 54.3333 | 0.00020905 | 99.2406 | -14.8633 | 43.3333 | 0.00027133 | 99.127 | 675 | 10 | 0.14531 | 64.2629 | Pmin exceeds chamber pressure
Lyostar II | 5% Mannitol | 10-ml | 0.00035213 | 5% Mannitol | 1.0153 | 6.3804 | -5 | 0.08 | -16.1717 | 50.9333 | 0.00022097 | 99.191 | -14.1227 | 40.9333 | 0.00028541 | 99.1433 | 675 | 10 | 0.15351 | 66.6366 | Operational
Lyostar II | 5% Mannitol | 10-ml | 0.00039264 | 5% Mannitol | 1.0153 | 6.3804 | -5 | 0.1 | -15.5062 | 48.5333 | 0.00023036 | 99.2407 | -13.5368 | 39.1333 | 0.00029626 | 99.0116 | 675 | 10 | 0.15994 | 68.5005 | Operational
Lyostar II | 5% Mannitol | 10-ml | 0.00043903 | 5% Mannitol | 1.0153 | 6.3804 | -5 | 0.125 | -14.8335 | 46.3333 | 0.00023932 | 99.2472 | -12.9333 | 37.7333 | 0.0003064 | 99.3214 | 675 | 10 | 0.16607 | 70.2771 | Operational
Lyostar II | 5% Mannitol | 10-ml | 0.0004813 | 5% Mannitol | 1.0153 | 6.3804 | -5 | 0.15 | -14.2853 | 44.7333 | 0.00024592 | 99.2302 | -12.459 | 36.5333 | 0.00031367 | 99.1457 | 675 | 10 | 0.17057 | 71.5798 | Operational
Lyostar II | 5% Mannitol | 10-ml | 0.00051997 | 5% Mannitol | 1.0153 | 6.3804 | -5 | 0.175 | -13.8274 | 43.5333 | 0.00025068 | 99.1834 | -12.0597 | 35.7333 | 0.00031875 | 99.1677 | 675 | 10 | 0.1738 | 72.5174 | Operational
Lyostar II | 5% Mannitol | 10-ml | 0.00055547 | 5% Mannitol | 1.0153 | 6.3804 | -5 | 0.2 | -13.4302 | 42.7333 | 0.000254 | 99.3205 | -11.7218 | 35.1333 | 0.00032213 | 99.1582 | 675 | 10 | 0.17605 | 73.1681 | Operational
Lyostar II | 5% Mannitol | 10-ml | 0.0005882 | 5% Mannitol | 1.0153 | 6.3804 | -5 | 0.225 | -13.0973 | 41.9333 | 0.00025617 | 99.0618 | -11.4278 | 34.7333 | 0.00032419 | 99.2368 | 675 | 10 | 0.17751 | 73.5906 | Operational
Lyostar II | 5% Mannitol | 10-ml | 0.00061845 | 5% Mannitol | 1.0153 | 6.3804 | -5 | 0.25 | -12.7916 | 41.5333 | 0.00025742 | 99.225 | -11.1772 | 34.3333 | 0.00032518 | 99.0494 | 675 | 10 | 0.17833 | 73.8291 | Operational
Lyostar II | 5% Mannitol | 10-ml | 0.0006465 | 5% Mannitol | 1.0153 | 6.3804 | -5 | 0.275 | -12.526 | 41.1333 | 0.00025791 | 99.1463 | -10.9496 | 34.1333 | 0.0003253 | 99.0895 | 675 | 10 | 0.17864 | 73.918 | Operational
Lyostar II | 5% Mannitol | 10-ml | 0.00067258 | 5% Mannitol | 1.0153 | 6.3804 | -5 | 0.3 | -12.2819 | 40.9333 | 0.00025778 | 99.2432 | -10.7393 | 34.1333 | 0.00032473 | 99.4029 | 675 | 10 | 0.17852 | 73.8842 | Operational
Lyostar II | 5% Mannitol | 10-ml | 0.00069689 | 5% Mannitol | 1.0153 | 6.3804 | -5 | 0.325 | -12.0645 | 40.7333 | 0.00025714 | 99.1777 | -10.5624 | 33.9333 | 0.00032357 | 99.1323 | 675 | 10 | 0.17805 | 73.7488 | Operational
Lyostar II | 5% Mannitol | 10-ml | 0.0007196 | 5% Mannitol | 1.0153 | 6.3804 | -5 | 0.35 | -11.859 | 40.7333 | 0.00025607 | 99.3532 | -10.3941 | 33.9333 | 0.00032194 | 99.1885 | 675 | 10 | 0.17729 | 73.5291 | Operational
Lyostar II | 5% Mannitol | 10-ml | 0.00074088 | 5% Mannitol | 1.0153 | 6.3804 | -5 | 0.375 | -11.6823 | 40.5333 | 0.00025465 | 99.0342 | -10.2417 | 33.9333 | 0.00031991 | 99.1444 | 675 | 10 | 0.17629 | 73.2393 | Operational
Lyostar II | 5% Mannitol | 10-ml | 0.00076084 | 5% Mannitol | 1.0153 | 6.3804 | -5 | 0.4 | -11.502 | 40.7333 | 0.00025293 | 99.3731 | -10.1029 | 33.9333 | 0.00031754 | 99.0136 | 675 | 10 | 0.17509 | 72.8902 | Operational
Lyostar II | 5% Mannitol | 10-ml | 0.00079729 | 5% Mannitol | 1.0153 | 6.3804 | -5 | 0.45 | -11.1999 | 40.7333 | 0.00024878 | 99.0414 | -9.8402 | 34.3333 | 0.00031202 | 99.4241 | 675 | 10 | 0.1722 | 72.0519 | Operational
Lyostar II | 5% Mannitol | 10-ml | 0.0002081 | 5% Mannitol | 1.0153 | 6.3804 | 0 | 0.02 | -17.5528 | 56.9 | 0.00018578 | 99.1656 | -14.9569 | 44.1 | 0.000242 | 99.2525 | 675 | 10 | 0.12919 | 59.5922 | Pmin exceeds chamber pressure
Lyostar II | 5% Mannitol | 10-ml | 0.00026036 | 5% Mannitol | 1.0153 | 6.3804 | 0 | 0.04 | -15.989 | 49.9 | 0.00021144 | 99.1439 | -13.4954 | 39.1 | 0.00027481 | 99.2746 | 675 | 10 | 0.147 | 64.7514 | Pmin exceeds chamber pressure
Lyostar II | 5% Mannitol | 10-ml | 0.00030819 | 5% Mannitol | 1.0153 | 6.3804 | 0 | 0.06 | -14.8292 | 45.5 | 0.00023132 | 99.255 | -12.4271 | 35.9 | 0.00029944 | 99.2797 | 675 | 10 | 0.16074 | 68.7317 | Pmin exceeds chamber pressure
Lyostar II | 5% Mannitol | 10-ml | 0.00035213 | 5% Mannitol | 1.0153 | 6.3804 | 0 | 0.08 | -13.9374 | 42.3 | 0.00024624 | 99.1015 | -11.5989 | 33.7 | 0.00031703 | 99.3703 | 675 | 10 | 0.17099 | 71.7017 | Operational
Lyostar II | 5% Mannitol | 10-ml | 0.00039264 | 5% Mannitol | 1.0153 | 6.3804 | 0 | 0.1 | -13.2051 | 40.1 | 0.00025832 | 99.2439 | -10.9348 | 32.1 | 0.00033101 | 99.4481 | 675 | 10 | 0.17927 | 74.1022 | Operational
Lyostar II | 5% Mannitol | 10-ml | 0.00043903 | 5% Mannitol | 1.0153 | 6.3804 | 0 | 0.125 | -12.4762 | 37.9 | 0.00027033 | 99.0179 | -10.2766 | 30.5 | 0.00034467 | 99.1797 | 675 | 10 | 0.18749 | 76.4831 | Operational
Lyostar II | 5% Mannitol | 10-ml | 0.0004813 | 5% Mannitol | 1.0153 | 6.3804 | 0 | 0.15 | -11.8607 | 36.5 | 0.00027967 | 99.3195 | -9.7264 | 29.5 | 0.0003551 | 99.4334 | 675 | 10 | 0.19387 | 78.331 | Operational
Lyostar II | 5% Mannitol | 10-ml | 0.00051997 | 5% Mannitol | 1.0153 | 6.3804 | 0 | 0.175 | -11.3571 | 35.3 | 0.00028693 | 99.2565 | -9.273 | 28.7 | 0.00036306 | 99.5141 | 675 | 10 | 0.19882 | 79.7651 | Operational
Lyostar II | 5% Mannitol | 10-ml | 0.00055547 | 5% Mannitol | 1.0153 | 6.3804 | 0 | 0.2 | -10.932 | 34.3 | 0.00029255 | 99.0427 | -8.9034 | 27.9 | 0.0003691 | 99.0579 | 675 | 10 | 0.20264 | 80.8721 | Operational
Lyostar II | 5% Mannitol | 10-ml | 0.0005882 | 5% Mannitol | 1.0153 | 6.3804 | 0 | 0.225 | -10.5469 | 33.7 | 0.00029684 | 99.3094 | -8.5644 | 27.5 | 0.00037361 | 99.3354 | 675 | 10 | 0.20555 | 81.7165 | Operational
Lyostar II | 5% Mannitol | 10-ml | 0.00061845 | 5% Mannitol | 1.0153 | 6.3804 | 0 | 0.25 | -10.2188 | 33.1 | 0.00030006 | 99.2308 | -8.2755 | 27.1 | 0.00037689 | 99.31 | 675 | 10 | 0.20773 | 82.3475 | Operational
Lyostar II | 5% Mannitol | 10-ml | 0.0006465 | 5% Mannitol | 1.0153 | 6.3804 | 0 | 0.275 | -9.9202 | 32.7 | 0.0003024 | 99.3596 | -8.026 | 26.7 | 0.00037916 | 99.0372 | 675 | 10 | 0.2093 | 82.8028 | Operational
Lyostar II | 5% Mannitol | 10-ml | 0.00067258 | 5% Mannitol | 1.0153 | 6.3804 | 0 | 0.3 | -9.6584 | 32.3 | 0.000304 | 99.2651 | -7.7932 | 26.5 | 0.00038061 | 99.1624 | 675 | 10 | 0.21037 | 83.1124 | Operational
Lyostar II | 5% Mannitol | 10-ml | 0.00069689 | 5% Mannitol | 1.0153 | 6.3804 | 0 | 0.325 | -9.4118 | 32.1 | 0.00030498 | 99.4854 | -7.5868 | 26.3 | 0.00038136 | 99.1282 | 675 | 10 | 0.21102 | 83.3 | Operational
Lyostar II | 5% Mannitol | 10-ml | 0.0007196 | 5% Mannitol | 1.0153 | 6.3804 | 0 | 0.35 | -9.2053 | 31.7 | 0.00030544 | 99.0482 | -7.3879 | 26.3 | 0.00038154 | 99.5706 | 675 | 10 | 0.21131 | 83.3852 | Operational
Lyostar II | 5% Mannitol | 10-ml | 0.00074088 | 5% Mannitol | 1.0153 | 6.3804 | 0 | 0.375 | -8.9908 | 31.7 | 0.00030546 | 99.4963 | -7.2221 | 26.1 | 0.00038122 | 99.2902 | 675 | 10 | 0.2113 | 83.3827 | Operational
Lyostar II | 5% Mannitol | 10-ml | 0.00076084 | 5% Mannitol | 1.0153 | 6.3804 | 0 | 0.4 | -8.8091 | 31.5 | 0.00030511 | 99.3261 | -7.0579 | 26.1 | 0.0003805 | 99.5285 | 675 | 10 | 0.21104 | 83.3067 | Operational
Lyostar II | 5% Mannitol | 10-ml | 0.00079729 | 5% Mannitol | 1.0153 | 6.3804 | 0 | 0.45 | -8.476 | 31.3 | 0.00030349 | 99.2257 | -6.7819 | 25.9 | 0.00037802 | 99.1508 | 675 | 10 | 0.20989 | 82.9728 | Operational
Lyostar II | 5% Mannitol | 10-ml | 0.0002081 | 5% Mannitol | 1.0153 | 6.3804 | 5 | 0.02 | -15.771 | 49.4667 | 0.00020069 | 99.3233 | -12.978 | 37.8667 | 0.0002618 | 99.2042 | 675 | 10 | 0.13959 | 62.6051 | Pmin exceeds chamber pressure
Lyostar II | 5% Mannitol | 10-ml | 0.00026036 | 5% Mannitol | 1.0153 | 6.3804 | 5 | 0.04 | -14.1074 | 43.0667 | 0.00023012 | 99.2992 | -11.4047 | 33.2667 | 0.00029903 | 99.0806 | 675 | 10 | 0.15998 | 68.513 | Pmin exceeds chamber pressure
Lyostar II | 5% Mannitol | 10-ml | 0.00030819 | 5% Mannitol | 1.0153 | 6.3804 | 5 | 0.06 | -12.8837 | 38.8667 | 0.00025326 | 99.0642 | -10.2293 | 30.4667 | 0.00032748 | 99.3817 | 675 | 10 | 0.17596 | 73.1431 | Pmin exceeds chamber pressure
Lyostar II | 5% Mannitol | 10-ml | 0.00035213 | 5% Mannitol | 1.0153 | 6.3804 | 5 | 0.08 | -11.9121 | 36.0667 | 0.00027105 | 99.1915 | -9.321 | 28.4667 | 0.00034841 | 99.5403 | 675 | 10 | 0.18818 | 76.6831 | Operational
Lyostar II | 5% Mannitol | 10-ml | 0.00039264 | 5% Mannitol | 1.0153 | 6.3804 | 5 | 0.1 | -11.1196 | 34.0667 | 0.0002857 | 99.4272 | -8.6049 | 26.8667 | 0.00036538 | 99.2567 | 675 | 10 | 0.19823 | 79.5949 | Operational
Lyostar II | 5% Mannitol | 10-ml | 0.00043903 | 5% Mannitol | 1.0153 | 6.3804 | 5 | 0.125 | -10.3283 | 32.0667 | 0.00030061 | 99.2906 | -7.8699 | 25.4667 | 0.00038238 | 99.2178 | 675 | 10 | 0.20843 | 82.5505 | Operational
Lyostar II | 5% Mannitol | 10-ml | 0.0004813 | 5% Mannitol | 1.0153 | 6.3804 | 5 | 0.15 | -9.6701 | 30.6667 | 0.00031255 | 99.4177 | -7.2669 | 24.4667 | 0.00039579 | 99.321 | 675 | 10 | 0.21659 | 84.9148 | Operational
Lyostar II | 5% Mannitol | 10-ml | 0.00051997 | 5% Mannitol | 1.0153 | 6.3804 | 5 | 0.175 | -9.1308 | 29.4667 | 0.00032218 | 99.1765 | -6.7676 | 23.6667 | 0.00040645 | 99.29 | 675 | 10 | 0.22316 | 86.8184 | Operational
Lyostar II | 5% Mannitol | 10-ml | 0.00055547 | 5% Mannitol | 1.0153 | 6.3804 | 5 | 0.2 | -8.6539 | 28.6667 | 0.00032997 | 99.3932 | -6.3399 | 23.0667 | 0.00041497 | 99.3651 | 675 | 10 | 0.22847 | 88.3558 | Operational
Lyostar II | 5% Mannitol | 10-ml | 0.0005882 | 5% Mannitol | 1.0153 | 6.3804 | 5 | 0.225 | -8.2564 | 27.8667 | 0.00033627 | 99.104 | -5.9624 | 22.6667 | 0.00042176 | 99.7223 | 675 | 10 | 0.23275 | 89.598 | Operational
Lyostar II | 5% Mannitol | 10-ml | 0.00061845 | 5% Mannitol | 1.0153 | 6.3804 | 5 | 0.25 | -7.9006 | 27.2667 | 0.00034135 | 99.0102 | -5.6405 | 22.2667 | 0.00042717 | 99.7363 | 675 | 10 | 0.2362 | 90.5981 | Operational
Lyostar II | 5% Mannitol | 10-ml | 0.0006465 | 5% Mannitol | 1.0153 | 6.3804 | 5 | 0.275 | -7.5746 | 26.8667 | 0.00034542 | 99.2186 | -5.3625 | 21.8667 | 0.00043143 | 99.467 | 675 | 10 | 0.23897 | 91.3985 | Operational
Lyostar II | 5% Mannitol | 10-ml | 0.00067258 | 5% Mannitol | 1.0153 | 6.3804 | 5 | 0.3 | -7.2893 | 26.4667 | 0.00034865 | 99.1788 | -5.101 | 21.6667 | 0.00043474 | 99.7424 | 675 | 10 | 0.24115 | 92.0314 | Operational
Lyostar II | 5% Mannitol | 10-ml | 0.00069689 | 5% Mannitol | 1.0153 | 6.3804 | 5 | 0.325 | -7.018 | 26.2667 | 0.00035117 | 99.5705 | -4.8879 | 21.2667 | 0.00043725 | 99.0476 | 675 | 10 | 0.24285 | 92.5232 | Operational
Lyostar II | 5% Mannitol | 10-ml | 0.0007196 | 5% Mannitol | 1.0153 | 6.3804 | 5 | 0.35 | -6.7939 | 25.8667 | 0.00035308 | 99.1485 | -4.6622 | 21.2667 | 0.00043909 | 99.7828 | 675 | 10 | 0.24413 | 92.8954 | Operational
Lyostar II | 5% Mannitol | 10-ml | 0.00074088 | 5% Mannitol | 1.0153 | 6.3804 | 5 | 0.375 | -6.5743 | 25.6667 | 0.00035447 | 99.2281 | -4.4757 | 21.0667 | 0.00044036 | 99.5959 | 675 | 10 | 0.24506 | 93.165 | Operational
Lyostar II | 5% Mannitol | 10-ml | 0.00076084 | 5% Mannitol | 1.0153 | 6.3804 | 5 | 0.4 | -6.3748 | 25.4667 | 0.00035541 | 99.1855 | -4.3067 | 20.8667 | 0.00044114 | 99.2962 | 675 | 10 | 0.24569 | 93.3468 | Operational
Lyostar II | 5% Mannitol | 10-ml | 0.00079729 | 5% Mannitol | 1.0153 | 6.3804 | 5 | 0.45 | -6.0076 | 25.2667 | 0.0003562 | 99.4667 | -3.9947 | 20.6667 | 0.00044148 | 99.2394 | 675 | 10 | 0.24619 | 93.4918 | Operational
Lyostar II | 5% Mannitol | 10-ml | 0.0002081 | 5% Mannitol | 1.0153 | 6.3804 | 10 | 0.02 | -14.1738 | 43.4333 | 0.00021572 | 99.043 | -11.1884 | 33.0333 | 0.00028195 | 99.0423 | 675 | 10 | 0.15008 | 65.6437 | Pmin exceeds chamber pressure
Lyostar II | 5% Mannitol | 10-ml | 0.00026036 | 5% Mannitol | 1.0153 | 6.3804 | 10 | 0.04 | -12.416 | 37.6333 | 0.00024877 | 99.0866 | -9.4861 | 29.0333 | 0.00032348 | 99.4254 | 675 | 10 | 0.17296 | 72.2732 | Pmin exceeds chamber pressure
Lyostar II | 5% Mannitol | 10-ml | 0.00030819 | 5% Mannitol | 1.0153 | 6.3804 | 10 | 0.06 | -11.0926 | 34.0333 | 0.00027506 | 99.4105 | -8.2311 | 26.4333 | 0.00035564 | 99.6334 | 675 | 10 | 0.1911 | 77.53 | Pmin exceeds chamber pressure
Lyostar II | 5% Mannitol | 10-ml | 0.00035213 | 5% Mannitol | 1.0153 | 6.3804 | 10 | 0.08 | -10.0645 | 31.4333 | 0.00029561 | 99.489 | -7.2748 | 24.4333 | 0.00037984 | 99.2294 | 675 | 10 | 0.20522 | 81.6216 | Pmin exceeds chamber pressure
Lyostar II | 5% Mannitol | 10-ml | 0.00039264 | 5% Mannitol | 1.0153 | 6.3804 | 10 | 0.1 | -9.2406 | 29.4333 | 0.00031275 | 99.2964 | -6.4916 | 23.0333 | 0.00039971 | 99.1421 | 675 | 10 | 0.21698 | 85.0274 | Operational
Lyostar II | 5% Mannitol | 10-ml | 0.00043903 | 5% Mannitol | 1.0153 | 6.3804 | 10 | 0.125 | -8.3912 | 27.6333 | 0.00033044 | 99.2695 | -5.6827 | 21.8333 | 0.00041993 | 99.442 | 675 | 10 | 0.22909 | 88.5359 | Operational
Lyostar II | 5% Mannitol | 10-ml | 0.0004813 | 5% Mannitol | 1.0153 | 6.3804 | 10 | 0.15 | -7.7004 | 26.2333 | 0.00034488 | 99.0727 | -5.0362 | 20.8333 | 0.00043621 | 99.2629 | 675 | 10 | 0.23896 | 91.396 | Operational
Lyostar II | 5% Mannitol | 10-ml | 0.00051997 | 5% Mannitol | 1.0153 | 6.3804 | 10 | 0.175 | -7.1091 | 25.2333 | 0.00035677 | 99.1879 | -4.4742 | 20.2333 | 0.00044946 | 99.8581 | 675 | 10 | 0.24708 | 93.7489 | Operational
Lyostar II | 5% Mannitol | 10-ml | 0.00055547 | 5% Mannitol | 1.0153 | 6.3804 | 10 | 0.2 | -6.6041 | 24.4333 | 0.00036663 | 99.2635 | -4.0119 | 19.6333 | 0.00046034 | 99.808 | 675 | 10 | 0.2538 | 95.6974 | Operational
Lyostar II | 5% Mannitol | 10-ml | 0.0005882 | 5% Mannitol | 1.0153 | 6.3804 | 10 | 0.225 | -6.1598 | 23.8333 | 0.00037484 | 99.5011 | -3.6251 | 19.0333 | 0.0004693 | 99.2338 | 675 | 10 | 0.2594 | 97.3179 | Operational
Lyostar II | 5% Mannitol | 10-ml | 0.00061845 | 5% Mannitol | 1.0153 | 6.3804 | 10 | 0.25 | -5.7823 | 23.2333 | 0.0003817 | 99.3077 | -3.2744 | 18.6333 | 0.00047671 | 99.1714 | 675 | 10 | 0.26406 | 98.6691 | Operational
Lyostar II | 5% Mannitol | 10-ml | 0.0006465 | 5% Mannitol | 1.0153 | 6.3804 | 10 | 0.275 | -5.4345 | 22.8333 | 0.00038742 | 99.5178 | -2.9496 | 18.4333 | 0.00048283 | 99.7524 | 675 | 10 | 0.26795 | 99.7964 | Operational
Lyostar II | 5% Mannitol | 10-ml | 0.00067258 | 5% Mannitol | 1.0153 | 6.3804 | 10 | 0.3 | -5.1302 | 22.4333 | 0.00039219 | 99.4526 | -2.6849 | 18.0333 | 0.00048789 | 99.1196 | 675 | 10 | 0.27119 | 100.7355 | Operational
Lyostar II | 5% Mannitol | 10-ml | 0.00069689 | 5% Mannitol | 1.0153 | 6.3804 | 10 | 0.325 | -4.8617 | 22.0333 | 0.00039616 | 99.1521 | -2.4309 | 17.8333 | 0.00049205 | 99.2524 | 675 | 10 | 0.27388 | 101.5156 | Operational
Lyostar II | 5% Mannitol | 10-ml | 0.0007196 | 5% Mannitol | 1.0153 | 6.3804 | 10 | 0.35 | -4.6007 | 21.8333 | 0.00039944 | 99.4545 | -2.2036 | 17.6333 | 0.00049545 | 99.216 | 675 | 10 | 0.2761 | 102.1594 | Operational
Lyostar II | 5% Mannitol | 10-ml | 0.00074088 | 5% Mannitol | 1.0153 | 6.3804 | 10 | 0.375 | -4.3654 | 21.6333 | 0.00040213 | 99.6032 | -1.9988 | 17.4333 | 0.00049819 | 99.0338 | 675 | 10 | 0.27792 | 102.6863 | Operational
Lyostar II | 5% Mannitol | 10-ml | 0.00076084 | 5% Mannitol | 1.0153 | 6.3804 | 10 | 0.4 | -4.1518 | 21.4333 | 0.00040431 | 99.6179 | -1.7944 | 17.4333 | 0.00050037 | 99.7568 | 675 | 10 | 0.27939 | 103.112 | Operational
Lyostar II | 5% Mannitol | 10-ml | 0.00079729 | 5% Mannitol | 1.0153 | 6.3804 | 10 | 0.45 | -3.7779 | 21.0333 | 0.00040738 | 99.3083 | -1.4524 | 17.2333 | 0.00050333 | 99.8894 | 675 | 10 | 0.28146 | 103.7107 | Operational
Lyostar II | 5% Mannitol | 10-ml | 0.0002081 | 5% Mannitol | 1.0153 | 6.3804 | 15 | 0.02 | -12.694 | 38.8 | 0.00023089 | 99.1297 | -9.5336 | 29.4 | 0.00030245 | 99.3532 | 675 | 10 | 0.16068 | 68.7145 | Pmin exceeds chamber pressure
Lyostar II | 5% Mannitol | 10-ml | 0.00026036 | 5% Mannitol | 1.0153 | 6.3804 | 15 | 0.04 | -10.8396 | 33.6 | 0.00026746 | 99.501 | -7.7573 | 25.6 | 0.00034824 | 99.3066 | 675 | 10 | 0.18599 | 76.048 | Pmin exceeds chamber pressure
Lyostar II | 5% Mannitol | 10-ml | 0.00030819 | 5% Mannitol | 1.0153 | 6.3804 | 15 | 0.06 | -9.4912 | 30 | 0.00029682 | 99.0337 | -6.43 | 23.2 | 0.00038406 | 99.4199 | 675 | 10 | 0.20624 | 81.9167 | Pmin exceeds chamber pressure
Lyostar II | 5% Mannitol | 10-ml | 0.00035213 | 5% Mannitol | 1.0153 | 6.3804 | 15 | 0.08 | -8.4116 | 27.6 | 0.00032009 | 99.0435 | -5.4065 | 21.4 | 0.0004115 | 99.0911 | 675 | 10 | 0.22223 | 86.5486 | Pmin exceeds chamber pressure
Lyostar II | 5% Mannitol | 10-ml | 0.00039264 | 5% Mannitol | 1.0153 | 6.3804 | 15 | 0.1 | -7.5094 | 26 | 0.00033965 | 99.6095 | -4.5579 | 20.2 | 0.00043424 | 99.3531 | 675 | 10 | 0.23565 | 90.4373 | Operational
Lyostar II | 5% Mannitol | 10-ml | 0.00043903 | 5% Mannitol | 1.0153 | 6.3804 | 15 | 0.125 | -6.6325 | 24.2 | 0.00036005 | 99.0825 | -3.7063 | 19 | 0.00045763 | 99.2335 | 675 | 10 | 0.24962 | 94.4852 | Operational
Lyostar II | 5% Mannitol | 10-ml | 0.0004813 | 5% Mannitol | 1.0153 | 6.3804 | 15 | 0.15 | -5.8887 | 23 | 0.00037691 | 99.211 | -2.9958 | 18.2 | 0.00047672 | 99.6277 | 675 | 10 | 0.26115 | 97.8274 | Operational
Lyostar II | 5% Mannitol | 10-ml | 0.00051997 | 5% Mannitol | 1.0153 | 6.3804 | 15 | 0.175 | -5.2729 | 22 | 0.000391 | 99.0448 | -2.4247 | 17.4 | 0.0004925 | 99.0309 | 675 | 10 | 0.27078 | 100.6157 | Operational
Lyostar II | 5% Mannitol | 10-ml | 0.00055547 | 5% Mannitol | 1.0153 | 6.3804 | 15 | 0.2 | -4.7185 | 21.4 | 0.00040287 | 99.7261 | -1.9074 | 17 | 0.00050566 | 99.7942 | 675 | 10 | 0.27887 | 102.9613 | Operational
Lyostar II | 5% Mannitol | 10-ml | 0.0005882 | 5% Mannitol | 1.0153 | 6.3804 | 15 | 0.225 | -4.2534 | 20.8 | 0.00041292 | 99.8353 | -1.4705 | 16.6 | 0.00051672 | 100.0399 | 675 | 10 | 0.28572 | 104.9468 | Operational
Lyostar II | 5% Mannitol | 10-ml | 0.00061845 | 5% Mannitol | 1.0153 | 6.3804 | 15 | 0.25 | -3.858 | 20.2 | 0.00042147 | 99.4666 | -1.0956 | 16.2 | 0.00052606 | 99.8561 | 675 | 10 | 0.29155 | 106.6352 | Operational
Lyostar II | 5% Mannitol | 10-ml | 0.0006465 | 5% Mannitol | 1.0153 | 6.3804 | 15 | 0.275 | -3.4925 | 19.8 | 0.00042878 | 99.6101 | -0.7696 | 15.8 | 0.00053398 | 99.3115 | 675 | 10 | 0.29653 | 108.0765 | Operational
Lyostar II | 5% Mannitol | 10-ml | 0.00067258 | 5% Mannitol | 1.0153 | 6.3804 | 15 | 0.3 | -3.1726 | 19.4 | 0.00043503 | 99.4504 | -0.4637 | 15.6 | 0.00054071 | 99.6566 | 675 | 10 | 0.30078 | 109.309 | Operational
Lyostar II | 5% Mannitol | 10-ml | 0.00069689 | 5% Mannitol | 1.0153 | 6.3804 | 15 | 0.325 | -2.89 | 19 | 0.00044039 | 99.03 | -0.1916 | 15.4 | 0.00054643 | 99.7836 | 675 | 10 | 0.30442 | 110.3643 | Operational
Lyostar II | 5% Mannitol | 10-ml | 0.0007196 | 5% Mannitol | 1.0153 | 6.3804 | 15 | 0.35 | -2.6149 | 18.8 | 0.00044498 | 99.3554 | 0.0526 | 15.2 | 0.00055131 | 99.7227 | 675 | 10 | 0.30754 | 111.2675 | Operational
Lyostar II | 5% Mannitol | 10-ml | 0.00074088 | 5% Mannitol | 1.0153 | 6.3804 | 15 | 0.375 | -2.3667 | 18.6 | 0.00044891 | 99.5143 | 0.2735 | 15 | 0.00055545 | 99.4986 | 675 | 10 | 0.3102 | 112.0396 | Operational
Lyostar II | 5% Mannitol | 10-ml | 0.00076084 | 5% Mannitol | 1.0153 | 6.3804 | 15 | 0.4 | -2.1414 | 18.4 | 0.00045226 | 99.5274 | 0.4747 | 14.8 | 0.00055895 | 99.1319 | 675 | 10 | 0.31248 | 112.6979 | Operational
Lyostar II | 5% Mannitol | 10-ml | 0.00079729 | 5% Mannitol | 1.0153 | 6.3804 | 15 | 0.45 | -1.7467 | 18 | 0.00045751 | 99.1824 | 0.8429 | 14.6 | 0.00056437 | 99.3355 | 675 | 10 | 0.31603 | 113.7282 | Operational
Lyostar II | 5% Mannitol | 10-ml | 0.0002081 | 5% Mannitol | 1.0153 | 6.3804 | 20 | 0.02 | -11.343 | 34.9667 | 0.00024622 | 99.0334 | -8.0342 | 26.3667 | 0.00032333 | 99.2703 | 675 | 10 | 0.1714 | 71.8213 | Pmin exceeds chamber pressure
Lyostar II | 5% Mannitol | 10-ml | 0.00026036 | 5% Mannitol | 1.0153 | 6.3804 | 20 | 0.04 | -9.4182 | 30.1667 | 0.00028626 | 99.3723 | -6.1601 | 22.9667 | 0.00037336 | 99.5319 | 675 | 10 | 0.19911 | 79.8492 | Pmin exceeds chamber pressure
Lyostar II | 5% Mannitol | 10-ml | 0.00030819 | 5% Mannitol | 1.0153 | 6.3804 | 20 | 0.06 | -7.9956 | 26.9667 | 0.00031864 | 99.2388 | -4.7648 | 20.7667 | 0.00041285 | 99.6784 | 675 | 10 | 0.22144 | 86.3213 | Pmin exceeds chamber pressure
Lyostar II | 5% Mannitol | 10-ml | 0.00035213 | 5% Mannitol | 1.0153 | 6.3804 | 20 | 0.08 | -6.8661 | 24.7667 | 0.00034459 | 99.3082 | -3.6766 | 19.1667 | 0.00044352 | 99.6042 | 675 | 10 | 0.23927 | 91.4876 | Pmin exceeds chamber pressure
Lyostar II | 5% Mannitol | 10-ml | 0.00039264 | 5% Mannitol | 1.0153 | 6.3804 | 20 | 0.1 | -5.9425 | 23.1667 | 0.00036654 | 99.438 | -2.7953 | 17.9667 | 0.00046913 | 99.4195 | 675 | 10 | 0.25434 | 95.8536 | Operational
Lyostar II | 5% Mannitol | 10-ml | 0.00043903 | 5% Mannitol | 1.0153 | 6.3804 | 20 | 0.125 | -5.0135 | 21.5667 | 0.00038961 | 99.1124 | -1.8788 | 16.9667 | 0.00049569 | 99.8658 | 675 | 10 | 0.27015 | 100.4337 | Operational
Lyostar II | 5% Mannitol | 10-ml | 0.0004813 | 5% Mannitol | 1.0153 | 6.3804 | 20 | 0.15 | -4.2175 | 20.5667 | 0.00040886 | 99.7331 | -1.1357 | 16.1667 | 0.00051759 | 99.9594 | 675 | 10 | 0.28332 | 104.2502 | Operational
Lyostar II | 5% Mannitol | 10-ml | 0.00051997 | 5% Mannitol | 1.0153 | 6.3804 | 20 | 0.175 | -3.5817 | 19.5667 | 0.0004251 | 99.2281 | -0.5104 | 15.5667 | 0.00053587 | 100.1745 | 675 | 10 | 0.29442 | 107.4661 | Operational
Lyostar II | 5% Mannitol | 10-ml | 0.00055547 | 5% Mannitol | 1.0153 | 6.3804 | 20 | 0.2 | -3.0074 | 18.9667 | 0.00043892 | 99.7582 | 0.0105 | 14.9667 | 0.00055129 | 99.5899 | 675 | 10 | 0.30386 | 110.2002 | Operational
Lyostar II | 5% Mannitol | 10-ml | 0.0005882 | 5% Mannitol | 1.0153 | 6.3804 | 20 | 0.225 | -2.5249 | 18.3667 | 0.00045077 | 99.6637 | 0.472 | 14.5667 | 0.00056442 | 99.6645 | 675 | 10 | 0.31194 | 112.5421 | Operational
Lyostar II | 5% Mannitol | 10-ml | 0.00061845 | 5% Mannitol | 1.0153 | 6.3804 | 20 | 0.25 | -2.1132 | 17.7667 | 0.00046098 | 99.0436 | 0.8709 | 14.1667 | 0.00057565 | 99.2651 | 675 | 10 | 0.3189 | 114.5594 | Operational
Lyostar II | 5% Mannitol | 10-ml | 0.0006465 | 5% Mannitol | 1.0153 | 6.3804 | 20 | 0.275 | -1.7325 | 17.3667 | 0.00046982 | 99.0531 | 1.2352 | 13.9667 | 0.00058533 | 99.8595 | 675 | 10 | 0.32493 | 116.3056 | Operational
Lyostar II | 5% Mannitol | 10-ml | 0.00067258 | 5% Mannitol | 1.0153 | 6.3804 | 20 | 0.3 | -1.3744 | 17.1667 | 0.00047751 | 99.8337 | 1.5573 | 13.7667 | 0.00059369 | 100.1753 | 675 | 10 | 0.33016 | 117.8225 | Operational
Lyostar II | 5% Mannitol | 10-ml | 0.00069689 | 5% Mannitol | 1.0153 | 6.3804 | 20 | 0.325 | -1.0789 | 16.7667 | 0.00048421 | 99.2507 | 1.8451 | 13.5667 | 0.00060094 | 100.2517 | 675 | 10 | 0.33472 | 119.144 | Operational
Lyostar II | 5% Mannitol | 10-ml | 0.0007196 | 5% Mannitol | 1.0153 | 6.3804 | 20 | 0.35 | -0.7927 | 16.5667 | 0.00049007 | 99.5639 | 2.1048 | 13.3667 | 0.00060724 | 100.1205 | 675 | 10 | 0.33871 | 120.2979 | Operational
Lyostar II | 5% Mannitol | 10-ml | 0.00074088 | 5% Mannitol | 1.0153 | 6.3804 | 20 | 0.375 | -0.5343 | 16.3667 | 0.00049519 | 99.6971 | 2.3412 | 13.1667 | 0.00061273 | 99.8084 | 675 | 10 | 0.34219 | 121.3063 | Operational
Lyostar II | 5% Mannitol | 10-ml | 0.00076084 | 5% Mannitol | 1.0153 | 6.3804 | 20 | 0.4 | -0.2992 | 16.1667 | 0.00049967 | 99.6719 | 2.558 | 12.9667 | 0.00061751 | 99.3375 | 675 | 10 | 0.34523 | 122.1883 | Operational
Lyostar II | 5% Mannitol | 10-ml | 0.00079729 | 5% Mannitol | 1.0153 | 6.3804 | 20 | 0.45 | 0.114 | 15.7667 | 0.00050701 | 99.2168 | 2.9473 | 12.7667 | 0.00062529 | 99.5545 | 675 | 10 | 0.35022 | 123.6332 | Operational
Lyostar II | 5% Mannitol | 10-ml | 0.0002081 | 5% Mannitol | 1.0153 | 6.3804 | 25 | 0.02 | -10.0757 | 31.9333 | 0.00026172 | 99.2804 | -6.6464 | 23.9333 | 0.00034458 | 99.3215 | 675 | 10 | 0.18226 | 74.9667 | Pmin exceeds chamber pressure
Lyostar II | 5% Mannitol | 10-ml | 0.00026036 | 5% Mannitol | 1.0153 | 6.3804 | 25 | 0.04 | -8.1115 | 27.3333 | 0.00030521 | 99.1423 | -4.7083 | 20.7333 | 0.0003989 | 99.2903 | 675 | 10 | 0.21234 | 83.6845 | Pmin exceeds chamber pressure
Lyostar II | 5% Mannitol | 10-ml | 0.00030819 | 5% Mannitol | 1.0153 | 6.3804 | 25 | 0.06 | -6.6112 | 24.5333 | 0.0003406 | 99.5575 | -3.2478 | 18.7333 | 0.00044207 | 99.5365 | 675 | 10 | 0.23675 | 90.7569 | Pmin exceeds chamber pressure
Lyostar II | 5% Mannitol | 10-ml | 0.00035213 | 5% Mannitol | 1.0153 | 6.3804 | 25 | 0.08 | -5.4331 | 22.5333 | 0.0003692 | 99.8019 | -2.0972 | 17.3333 | 0.00047602 | 99.8535 | 675 | 10 | 0.25642 | 96.4565 | Pmin exceeds chamber pressure
Lyostar II | 5% Mannitol | 10-ml | 0.00039264 | 5% Mannitol | 1.0153 | 6.3804 | 25 | 0.1 | -4.493 | 20.9333 | 0.00039354 | 99.441 | -1.1856 | 16.1333 | 0.00050453 | 99.1213 | 675 | 10 | 0.27313 | 101.2984 | Pmin exceeds chamber pressure
Lyostar II | 5% Mannitol | 10-ml | 0.00043903 | 5% Mannitol | 1.0153 | 6.3804 | 25 | 0.125 | -3.5124 | 19.5333 | 0.00041927 | 99.4779 | -0.2336 | 15.1333 | 0.00053429 | 99.0756 | 675 | 10 | 0.29077 | 106.4084 | Operational
Lyostar II | 5% Mannitol | 10-ml | 0.0004813 | 5% Mannitol | 1.0153 | 6.3804 | 25 | 0.15 | -2.6967 | 18.5333 | 0.00044088 | 99.7759 | 0.5636 | 14.5333 | 0.00055901 | 100.0598 | 675 | 10 | 0.30557 | 110.6969 | Operational
Lyostar II | 5% Mannitol | 10-ml | 0.00051997 | 5% Mannitol | 1.0153 | 6.3804 | 25 | 0.175 | -2.0139 | 17.7333 | 0.00045925 | 99.9202 | 1.2168 | 13.9333 | 0.00057982 | 99.9702 | 675 | 10 | 0.31813 | 114.3371 | Operational
Lyostar II | 5% Mannitol | 10-ml | 0.00055547 | 5% Mannitol | 1.0153 | 6.3804 | 25 | 0.2 | -1.4506 | 16.9333 | 0.00047501 | 99.146 | 1.7679 | 13.3333 | 0.00059752 | 99.0003 | 675 | 10 | 0.3289 | 117.4567 | Operational
Lyostar II | 5% Mannitol | 10-ml | 0.0005882 | 5% Mannitol | 1.0153 | 6.3804 | 25 | 0.225 | -0.9259 | 16.5333 | 0.00048862 | 99.9405 | 2.2631 | 13.1333 | 0.00061271 | 100.3725 | 675 | 10 | 0.3382 | 120.1507 | Operational
Lyostar II | 5% Mannitol | 10-ml | 0.00061845 | 5% Mannitol | 1.0153 | 6.3804 | 25 | 0.25 | -0.4984 | 15.9333 | 0.00050047 | 99.0334 | 2.6856 | 12.7333 | 0.00062584 | 99.7379 | 675 | 10 | 0.34628 | 122.4922 | Operational
Lyostar II | 5% Mannitol | 10-ml | 0.0006465 | 5% Mannitol | 1.0153 | 6.3804 | 25 | 0.275 | -0.0823 | 15.7333 | 0.00051082 | 100.12 | 3.0637 | 12.5333 | 0.00063726 | 100.2877 | 675 | 10 | 0.35334 | 124.5384 | Operational
Lyostar II | 5% Mannitol | 10-ml | 0.00067258 | 5% Mannitol | 1.0153 | 6.3804 | 25 | 0.3 | 0.2645 | 15.3333 | 0.00051992 | 99.636 | 3.4001 | 12.3333 | 0.00064724 | 100.535 | 675 | 10 | 0.35954 | 126.3349 | Operational
Lyostar II | 5% Mannitol | 10-ml | 0.00069689 | 5% Mannitol | 1.0153 | 6.3804 | 25 | 0.325 | 0.5922 | 15.1333 | 0.00052794 | 100.1406 | 3.703 | 12.1333 | 0.00065601 | 100.5211 | 675 | 10 | 0.365 | 127.9176 | Operational
Lyostar II | 5% Mannitol | 10-ml | 0.0007196 | 5% Mannitol | 1.0153 | 6.3804 | 25 | 0.35 | 0.8699 | 14.7333 | 0.00053503 | 99.0937 | 3.9785 | 11.9333 | 0.00066372 | 100.2797 | 675 | 10 | 0.36983 | 129.3163 | Operational
Lyostar II | 5% Mannitol | 10-ml | 0.00074088 | 5% Mannitol | 1.0153 | 6.3804 | 25 | 0.375 | 1.1381 | 14.5333 | 0.00054131 | 99.1576 | 4.2317 | 11.7333 | 0.00067054 | 99.8393 | 675 | 10 | 0.37411 | 130.5558 | Operational
Lyostar II | 5% Mannitol | 10-ml | 0.00076084 | 5% Mannitol | 1.0153 | 6.3804 | 25 | 0.4 | 1.3828 | 14.3333 | 0.00054689 | 99.0515 | 4.4662 | 11.5333 | 0.00067657 | 99.2237 | 675 | 10 | 0.3779 | 131.6557 | Operational
Lyostar II | 5% Mannitol | 10-ml | 0.00079729 | 5% Mannitol | 1.0153 | 6.3804 | 25 | 0.45 | 1.827 | 14.1333 | 0.00055627 | 99.8185 | 4.8751 | 11.3333 | 0.00068666 | 99.389 | 675 | 10 | 0.38428 | 133.5036 | Operational
Lyostar II | 5% Mannitol | 10-ml | 0.0002081 | 5% Mannitol | 1.0153 | 6.3804 | 30 | 0.02 | -8.9147 | 29.3 | 0.00027741 | 99.2217 | -5.3655 | 21.9 | 0.00036621 | 99.2746 | 675 | 10 | 0.19325 | 78.1518 | Pmin exceeds chamber pressure
Lyostar II | 5% Mannitol | 10-ml | 0.00026036 | 5% Mannitol | 1.0153 | 6.3804 | 30 | 0.04 | -6.8802 | 25.1 | 0.00032435 | 99.3233 | -3.3657 | 18.9 | 0.00042487 | 99.0216 | 675 | 10 | 0.22572 | 87.5599 | Pmin exceeds chamber pressure
Lyostar II | 5% Mannitol | 10-ml | 0.00030819 | 5% Mannitol | 1.0153 | 6.3804 | 30 | 0.06 | -5.3338 | 22.5 | 0.00036273 | 99.7664 | -1.8424 | 17.1 | 0.00047179 | 99.5142 | 675 | 10 | 0.2522 | 95.2337 | Pmin exceeds chamber pressure
Lyostar II | 5% Mannitol | 10-ml | 0.00035213 | 5% Mannitol | 1.0153 | 6.3804 | 30 | 0.08 | -4.1418 | 20.5 | 0.00039401 | 99.3798 | -0.6613 | 15.7 | 0.00050907 | 99.1953 | 675 | 10 | 0.27372 | 101.4688 | Pmin exceeds chamber pressure
Lyostar II | 5% Mannitol | 10-ml | 0.00039264 | 5% Mannitol | 1.0153 | 6.3804 | 30 | 0.1 | -3.1537 | 19.1 | 0.00042073 | 99.3887 | 0.3077 | 14.7 | 0.00054053 | 99.1116 | 675 | 10 | 0.29208 | 106.7885 | Pmin exceeds chamber pressure
Lyostar II | 5% Mannitol | 10-ml | 0.00043903 | 5% Mannitol | 1.0153 | 6.3804 | 30 | 0.125 | -2.1231 | 17.9 | 0.00044912 | 99.9562 | 1.3121 | 13.9 | 0.00057355 | 99.9685 | 675 | 10 | 0.31155 | 112.4311 | Operational
Lyostar II | 5% Mannitol | 10-ml | 0.0004813 | 5% Mannitol | 1.0153 | 6.3804 | 30 | 0.15 | -1.2902 | 16.9 | 0.0004731 | 99.8847 | 2.1208 | 13.1 | 0.00060116 | 99.1792 | 675 | 10 | 0.32799 | 117.1928 | Operational
Lyostar II | 5% Mannitol | 10-ml | 0.00051997 | 5% Mannitol | 1.0153 | 6.3804 | 30 | 0.175 | -0.5904 | 16.1 | 0.00049361 | 99.6931 | 2.8114 | 12.7 | 0.00062453 | 100.3014 | 675 | 10 | 0.34202 | 121.2587 | Operational
Lyostar II | 5% Mannitol | 10-ml | 0.00055547 | 5% Mannitol | 1.0153 | 6.3804 | 30 | 0.2 | 0.0154 | 15.5 | 0.00051129 | 99.7806 | 3.3954 | 12.3 | 0.00064455 | 100.6128 | 675 | 10 | 0.35412 | 124.7637 | Operational
Lyostar II | 5% Mannitol | 10-ml | 0.0005882 | 5% Mannitol | 1.0153 | 6.3804 | 30 | 0.225 | 0.5306 | 14.9 | 0.00052668 | 99.1327 | 3.9029 | 11.9 | 0.00066185 | 100.2465 | 675 | 10 | 0.36463 | 127.8101 | Operational
Lyostar II | 5% Mannitol | 10-ml | 0.00061845 | 5% Mannitol | 1.0153 | 6.3804 | 30 | 0.25 | 0.9957 | 14.5 | 0.00054015 | 99.2343 | 4.354 | 11.5 | 0.00067691 | 99.3072 | 675 | 10 | 0.37383 | 130.4754 | Operational
Lyostar II | 5% Mannitol | 10-ml | 0.0006465 | 5% Mannitol | 1.0153 | 6.3804 | 30 | 0.275 | 1.419 | 14.3 | 0.00055201 | 100.3001 | 4.7466 | 11.3 | 0.0006901 | 99.7549 | 675 | 10 | 0.38192 | 132.8208 | Operational
Lyostar II | 5% Mannitol | 10-ml | 0.00067258 | 5% Mannitol | 1.0153 | 6.3804 | 30 | 0.3 | 1.7801 | 13.9 | 0.0005625 | 99.5982 | 5.0989 | 11.1 | 0.00070172 | 99.8783 | 675 | 10 | 0.38908 | 134.8951 | Operational
Lyostar II | 5% Mannitol | 10-ml | 0.00069689 | 5% Mannitol | 1.0153 | 6.3804 | 30 | 0.325 | 2.1159 | 13.7 | 0.00057182 | 100.0423 | 5.4193 | 10.9 | 0.000712 | 99.7204 | 675 | 10 | 0.39544 | 136.7372 | Operational
Lyostar II | 5% Mannitol | 10-ml | 0.0007196 | 5% Mannitol | 1.0153 | 6.3804 | 30 | 0.35 | 2.4186 | 13.5 | 0.00058013 | 100.25 | 5.7144 | 10.7 | 0.00072114 | 99.3169 | 675 | 10 | 0.40111 | 138.3787 | Operational
Lyostar II | 5% Mannitol | 10-ml | 0.00074088 | 5% Mannitol | 1.0153 | 6.3804 | 30 | 0.375 | 2.694 | 13.3 | 0.00058756 | 100.2495 | 5.9536 | 10.7 | 0.00072929 | 100.7437 | 675 | 10 | 0.40617 | 139.8463 | Operational
Lyostar II | 5% Mannitol | 10-ml | 0.00076084 | 5% Mannitol | 1.0153 | 6.3804 | 30 | 0.4 | 2.9469 | 13.1 | 0.00059423 | 100.0647 | 6.2086 | 10.5 | 0.00073658 | 99.9676 | 675 | 10 | 0.41071 | 141.1615 | Operational
Lyostar II | 5% Mannitol | 10-ml | 0.00079729 | 5% Mannitol | 1.0153 | 6.3804 | 30 | 0.45 | 3.3983 | 12.7 | 0.0006056 | 99.2204 | 6.6342 | 10.3 | 0.00074897 | 100.06 | 675 | 10 | 0.41846 | 143.4064 | Operational
Lyostar II | 5% Mannitol | 10-ml | 0.0002081 | 5% Mannitol | 1.0153 | 6.3804 | 35 | 0.02 | -7.834 | 27.0667 | 0.00029329 | 99.1271 | -4.1802 | 20.1667 | 0.00038822 | 99.0688 | 675 | 10 | 0.20438 | 81.3776 | Pmin exceeds chamber pressure
Lyostar II | 5% Mannitol | 10-ml | 0.00026036 | 5% Mannitol | 1.0153 | 6.3804 | 35 | 0.04 | -5.7442 | 23.1667 | 0.00034368 | 99.2649 | -2.1024 | 17.4667 | 0.00045129 | 99.2336 | 675 | 10 | 0.23924 | 91.4792 | Pmin exceeds chamber pressure
Lyostar II | 5% Mannitol | 10-ml | 0.00030819 | 5% Mannitol | 1.0153 | 6.3804 | 35 | 0.06 | -4.17 | 20.6667 | 0.00038507 | 99.3471 | -0.536 | 15.7667 | 0.00050203 | 99.5826 | 675 | 10 | 0.26782 | 99.7585 | Pmin exceeds chamber pressure
Lyostar II | 5% Mannitol | 10-ml | 0.00035213 | 5% Mannitol | 1.0153 | 6.3804 | 35 | 0.08 | -2.9305 | 18.8667 | 0.00041904 | 99.2247 | 0.6881 | 14.4667 | 0.00054273 | 99.2623 | 675 | 10 | 0.2912 | 106.5342 | Pmin exceeds chamber pressure
Lyostar II | 5% Mannitol | 10-ml | 0.00039264 | 5% Mannitol | 1.0153 | 6.3804 | 35 | 0.1 | -1.9116 | 17.5667 | 0.00044818 | 99.2405 | 1.6951 | 13.5667 | 0.00057722 | 99.3962 | 675 | 10 | 0.31123 | 112.337 | Pmin exceeds chamber pressure
Lyostar II | 5% Mannitol | 10-ml | 0.00043903 | 5% Mannitol | 1.0153 | 6.3804 | 35 | 0.125 | -0.8627 | 16.3667 | 0.00047925 | 99.3172 | 2.7243 | 12.6667 | 0.00061359 | 99.0359 | 675 | 10 | 0.33256 | 118.5178 | Operational
Lyostar II | 5% Mannitol | 10-ml | 0.0004813 | 5% Mannitol | 1.0153 | 6.3804 | 35 | 0.15 | 0.0029 | 15.4667 | 0.00050563 | 99.3973 | 3.5749 | 12.0667 | 0.00064416 | 99.3886 | 675 | 10 | 0.35065 | 123.7584 | Operational
Lyostar II | 5% Mannitol | 10-ml | 0.00051997 | 5% Mannitol | 1.0153 | 6.3804 | 35 | 0.175 | 0.7325 | 14.7667 | 0.00052828 | 99.4758 | 4.2888 | 11.5667 | 0.00067018 | 99.4001 | 675 | 10 | 0.36617 | 128.2545 | Operational
Lyostar II | 5% Mannitol | 10-ml | 0.00055547 | 5% Mannitol | 1.0153 | 6.3804 | 35 | 0.2 | 1.3548 | 14.1667 | 0.00054791 | 99.2629 | 4.8998 | 11.1667 | 0.00069259 | 99.4145 | 675 | 10 | 0.37961 | 132.1494 | Operational
Lyostar II | 5% Mannitol | 10-ml | 0.0005882 | 5% Mannitol | 1.0153 | 6.3804 | 35 | 0.225 | 1.8967 | 13.6667 | 0.00056508 | 99.0054 | 5.4261 | 10.8667 | 0.00071205 | 99.7008 | 675 | 10 | 0.39135 | 135.5514 | Operational
Lyostar II | 5% Mannitol | 10-ml | 0.00061845 | 5% Mannitol | 1.0153 | 6.3804 | 35 | 0.25 | 2.3803 | 13.3667 | 0.00058018 | 99.6734 | 5.8956 | 10.5667 | 0.00072909 | 99.4391 | 675 | 10 | 0.40167 | 138.5431 | Operational
Lyostar II | 5% Mannitol | 10-ml | 0.0006465 | 5% Mannitol | 1.0153 | 6.3804 | 35 | 0.275 | 2.8031 | 12.9667 | 0.00059355 | 99.1089 | 6.3015 | 10.3667 | 0.0007441 | 99.7738 | 675 | 10 | 0.41081 | 141.19 | Operational
Lyostar II | 5% Mannitol | 10-ml | 0.00067258 | 5% Mannitol | 1.0153 | 6.3804 | 35 | 0.3 | 3.1854 | 12.7667 | 0.00060545 | 99.7619 | 6.6702 | 10.1667 | 0.0007574 | 99.7604 | 675 | 10 | 0.41893 | 143.5437 | Operational
Lyostar II | 5% Mannitol | 10-ml | 0.00069689 | 5% Mannitol | 1.0153 | 6.3804 | 35 | 0.325 | 3.53 | 12.4667 | 0.00061607 | 99.2884 | 7.0103 | 9.9667 | 0.00076925 | 99.4441 | 675 | 10 | 0.42619 | 145.6462 | Operational
Lyostar II | 5% Mannitol | 10-ml | 0.0007196 | 5% Mannitol | 1.0153 | 6.3804 | 35 | 0.35 | 3.8426 | 12.2667 | 0.00062561 | 99.3848 | 7.2957 | 9.8667 | 0.00077984 | 100.0075 | 675 | 10 | 0.4327 | 147.5316 | Operational
Lyostar II | 5% Mannitol | 10-ml | 0.00074088 | 5% Mannitol | 1.0153 | 6.3804 | 35 | 0.375 | 4.129 | 12.0667 | 0.00063419 | 99.2606 | 7.5938 | 9.6667 | 0.00078936 | 99.2145 | 675 | 10 | 0.43855 | 149.2278 | Operational
Lyostar II | 5% Mannitol | 10-ml | 0.00076084 | 5% Mannitol | 1.0153 | 6.3804 | 35 | 0.4 | 4.3877 | 11.9667 | 0.00064193 | 99.8329 | 7.8403 | 9.5667 | 0.00079792 | 99.4005 | 675 | 10 | 0.44383 | 150.7589 | Operational
Lyostar II | 5% Mannitol | 10-ml | 0.00079729 | 5% Mannitol | 1.0153 | 6.3804 | 35 | 0.45 | 4.8551 | 11.6667 | 0.0006553 | 99.637 | 8.2892 | 9.3667 | 0.00081267 | 99.3451 | 675 | 10 | 0.45295 | 153.3998 | Operational
Lyostar II | 5% Mannitol | 10-ml | 0.0002081 | 5% Mannitol | 1.0153 | 6.3804 | 40 | 0.02 | -6.8089 | 25.2333 | 0.00030937 | 99.2979 | -3.0666 | 18.7333 | 0.0004106 | 99.0199 | 675 | 10 | 0.21565 | 84.644 | Pmin exceeds chamber pressure
Lyostar II | 5% Mannitol | 10-ml | 0.00026036 | 5% Mannitol | 1.0153 | 6.3804 | 40 | 0.04 | -4.6807 | 21.5333 | 0.00036322 | 99.2307 | -0.9298 | 16.2333 | 0.00047817 | 99.2693 | 675 | 10 | 0.25293 | 95.4455 | Pmin exceeds chamber pressure
Lyostar II | 5% Mannitol | 10-ml | 0.00030819 | 5% Mannitol | 1.0153 | 6.3804 | 40 | 0.06 | -3.0613 | 19.2333 | 0.00040766 | 99.4924 | 0.6784 | 14.6333 | 0.00053283 | 99.5161 | 675 | 10 | 0.28362 | 104.3369 | Pmin exceeds chamber pressure
Lyostar II | 5% Mannitol | 10-ml | 0.00035213 | 5% Mannitol | 1.0153 | 6.3804 | 40 | 0.08 | -1.7923 | 17.5333 | 0.00044436 | 99.2851 | 1.9436 | 13.4333 | 0.00057704 | 99.2727 | 675 | 10 | 0.3089 | 111.6607 | Pmin exceeds chamber pressure
Lyostar II | 5% Mannitol | 10-ml | 0.00039264 | 5% Mannitol | 1.0153 | 6.3804 | 40 | 0.1 | -0.744 | 16.3333 | 0.00047593 | 99.3971 | 2.9826 | 12.6333 | 0.00061465 | 99.738 | 675 | 10 | 0.33062 | 117.9542 | Pmin exceeds chamber pressure
Lyostar II | 5% Mannitol | 10-ml | 0.00043903 | 5% Mannitol | 1.0153 | 6.3804 | 40 | 0.125 | 0.3355 | 15.2333 | 0.00050973 | 99.6304 | 4.0455 | 11.8333 | 0.00065449 | 99.7454 | 675 | 10 | 0.35384 | 124.6822 | Operational
Lyostar II | 5% Mannitol | 10-ml | 0.0004813 | 5% Mannitol | 1.0153 | 6.3804 | 40 | 0.15 | 1.2183 | 14.3333 | 0.00053853 | 99.3115 | 4.9206 | 11.2333 | 0.00068813 | 99.7665 | 675 | 10 | 0.37361 | 130.4102 | Operational
Lyostar II | 5% Mannitol | 10-ml | 0.00051997 | 5% Mannitol | 1.0153 | 6.3804 | 40 | 0.175 | 1.9657 | 13.6333 | 0.00056336 | 99.0387 | 5.6629 | 10.7333 | 0.00071691 | 99.4531 | 675 | 10 | 0.39063 | 135.3444 | Operational
Lyostar II | 5% Mannitol | 10-ml | 0.00055547 | 5% Mannitol | 1.0153 | 6.3804 | 40 | 0.2 | 2.6116 | 13.1333 | 0.00058498 | 99.2783 | 6.3014 | 10.3333 | 0.00074179 | 99.1811 | 675 | 10 | 0.40545 | 139.6363 | Operational
Lyostar II | 5% Mannitol | 10-ml | 0.0005882 | 5% Mannitol | 1.0153 | 6.3804 | 40 | 0.225 | 3.172 | 12.7333 | 0.00060395 | 99.5706 | 6.8503 | 10.0333 | 0.0007635 | 99.2465 | 675 | 10 | 0.41844 | 143.4001 | Operational
Lyostar II | 5% Mannitol | 10-ml | 0.00061845 | 5% Mannitol | 1.0153 | 6.3804 | 40 | 0.25 | 3.6654 | 12.3333 | 0.00062071 | 99.2603 | 7.3143 | 9.8333 | 0.0007826 | 99.8867 | 675 | 10 | 0.42991 | 146.7244 | Operational
Lyostar II | 5% Mannitol | 10-ml | 0.0006465 | 5% Mannitol | 1.0153 | 6.3804 | 40 | 0.275 | 4.1033 | 12.0333 | 0.00063561 | 99.3192 | 7.7336 | 9.6333 | 0.00079951 | 100.0962 | 675 | 10 | 0.4401 | 149.6778 | Operational
Lyostar II | 5% Mannitol | 10-ml | 0.00067258 | 5% Mannitol | 1.0153 | 6.3804 | 40 | 0.3 | 4.4912 | 11.8333 | 0.00064893 | 99.8927 | 8.1204 | 9.4333 | 0.00081456 | 99.9324 | 675 | 10 | 0.44921 | 152.3158 | Operational
Lyostar II | 5% Mannitol | 10-ml | 0.00069689 | 5% Mannitol | 1.0153 | 6.3804 | 40 | 0.325 | 4.8512 | 11.5333 | 0.00066088 | 99.2249 | 8.4835 | 9.2333 | 0.00082804 | 99.4432 | 675 | 10 | 0.45738 | 154.6831 | Operational
Lyostar II | 5% Mannitol | 10-ml | 0.0007196 | 5% Mannitol | 1.0153 | 6.3804 | 40 | 0.35 | 5.1735 | 11.3333 | 0.00067165 | 99.2072 | 8.774 | 9.1333 | 0.00084015 | 99.9587 | 675 | 10 | 0.46474 | 156.8155 | Operational
Lyostar II | 5% Mannitol | 10-ml | 0.00074088 | 5% Mannitol | 1.0153 | 6.3804 | 40 | 0.375 | 5.4568 | 11.2333 | 0.00068139 | 99.9354 | 9.0433 | 9.0333 | 0.00085108 | 100.274 | 675 | 10 | 0.47139 | 158.744 | Operational
Lyostar II | 5% Mannitol | 10-ml | 0.00076084 | 5% Mannitol | 1.0153 | 6.3804 | 40 | 0.4 | 5.7332 | 11.0333 | 0.00069023 | 99.4938 | 9.3601 | 8.8333 | 0.00086097 | 99.0707 | 675 | 10 | 0.47743 | 160.493 | Operational
Lyostar II | 5% Mannitol | 10-ml | 0.00079729 | 5% Mannitol | 1.0153 | 6.3804 | 40 | 0.45 | 6.2205 | 10.7333 | 0.0007056 | 99.0999 | 9.7644 | 8.7333 | 0.00087815 | 100.2268 | 675 | 10 | 0.48793 | 163.5345 | Operational
Lyostar II | 5% Mannitol | 10-ml | 0.0002081 | 5% Mannitol | 1.0153 | 6.3804 | 45 | 0.02 | -5.8563 | 23.6 | 0.00032563 | 99.2468 | -2.0064 | 17.6 | 0.00043335 | 99.4717 | 675 | 10 | 0.22707 | 87.9512 | Pmin exceeds chamber pressure
Lyostar II | 5% Mannitol | 10-ml | 0.00026036 | 5% Mannitol | 1.0153 | 6.3804 | 45 | 0.04 | -3.689 | 20.1 | 0.00038299 | 99.0222 | 0.1696 | 15.2 | 0.00050553 | 99.3875 | 675 | 10 | 0.26679 | 99.4604 | Pmin exceeds chamber pressure
Lyostar II | 5% Mannitol | 10-ml | 0.00030819 | 5% Mannitol | 1.0153 | 6.3804 | 45 | 0.06 | -2.0416 | 17.9 | 0.00043051 | 99.0163 | 1.8169 | 13.7 | 0.00056421 | 99.6214 | 675 | 10 | 0.29962 | 108.9729 | Pmin exceeds chamber pressure
Lyostar II | 5% Mannitol | 10-ml | 0.00035213 | 5% Mannitol | 1.0153 | 6.3804 | 45 | 0.08 | -0.7261 | 16.4 | 0.00046997 | 99.3345 | 3.1179 | 12.6 | 0.00061204 | 99.5783 | 675 | 10 | 0.32682 | 116.8545 | Pmin exceeds chamber pressure
Lyostar II | 5% Mannitol | 10-ml | 0.00039264 | 5% Mannitol | 1.0153 | 6.3804 | 45 | 0.1 | 0.3497 | 15.3 | 0.00050403 | 99.6227 | 4.1834 | 11.8 | 0.00065289 | 99.6106 | 675 | 10 | 0.35027 | 123.6482 | Pmin exceeds chamber pressure
Lyostar II | 5% Mannitol | 10-ml | 0.00043903 | 5% Mannitol | 1.0153 | 6.3804 | 45 | 0.125 | 1.4471 | 14.2 | 0.0005406 | 99.3778 | 5.2852 | 11 | 0.00069634 | 99.0893 | 675 | 10 | 0.37542 | 130.9351 | Pmin exceeds chamber pressure
Lyostar II | 5% Mannitol | 10-ml | 0.0004813 | 5% Mannitol | 1.0153 | 6.3804 | 45 | 0.15 | 2.3577 | 13.4 | 0.00057188 | 99.372 | 6.1778 | 10.5 | 0.00073318 | 99.7217 | 675 | 10 | 0.39691 | 137.1616 | Operational
Lyostar II | 5% Mannitol | 10-ml | 0.00051997 | 5% Mannitol | 1.0153 | 6.3804 | 45 | 0.175 | 3.1268 | 12.8 | 0.00059894 | 99.5615 | 6.957 | 10 | 0.00076483 | 99.0279 | 675 | 10 | 0.41548 | 142.5445 | Operational
Lyostar II | 5% Mannitol | 10-ml | 0.00055547 | 5% Mannitol | 1.0153 | 6.3804 | 45 | 0.2 | 3.7866 | 12.3 | 0.00062258 | 99.5612 | 7.5924 | 9.7 | 0.00079231 | 99.6117 | 675 | 10 | 0.4317 | 147.2434 | Operational
Lyostar II | 5% Mannitol | 10-ml | 0.0005882 | 5% Mannitol | 1.0153 | 6.3804 | 45 | 0.225 | 4.3596 | 11.9 | 0.0006434 | 99.6477 | 8.1643 | 9.4 | 0.0008164 | 99.4606 | 675 | 10 | 0.44597 | 151.3788 | Operational
Lyostar II | 5% Mannitol | 10-ml | 0.00061845 | 5% Mannitol | 1.0153 | 6.3804 | 45 | 0.25 | 4.8703 | 11.5 | 0.00066186 | 99.0934 | 8.6399 | 9.2 | 0.00083766 | 99.9726 | 675 | 10 | 0.45862 | 155.0442 | Operational
Lyostar II | 5% Mannitol | 10-ml | 0.0006465 | 5% Mannitol | 1.0153 | 6.3804 | 45 | 0.275 | 5.3081 | 11.3 | 0.00067833 | 99.9504 | 9.0769 | 9 | 0.00085656 | 100.0271 | 675 | 10 | 0.4699 | 158.3125 | Operational
Lyostar II | 5% Mannitol | 10-ml | 0.00067258 | 5% Mannitol | 1.0153 | 6.3804 | 45 | 0.3 | 5.7183 | 11 | 0.0006931 | 99.4297 | 9.4877 | 8.8 | 0.00087346 | 99.6841 | 675 | 10 | 0.48001 | 161.2422 | Operational
Lyostar II | 5% Mannitol | 10-ml | 0.00069689 | 5% Mannitol | 1.0153 | 6.3804 | 45 | 0.325 | 6.0786 | 10.8 | 0.0007064 | 99.5737 | 9.8029 | 8.7 | 0.00088865 | 100.4018 | 675 | 10 | 0.48912 | 163.8809 | Operational
Lyostar II | 5% Mannitol | 10-ml | 0.0007196 | 5% Mannitol | 1.0153 | 6.3804 | 45 | 0.35 | 6.4113 | 10.6 | 0.00071843 | 99.4372 | 10.1793 | 8.5 | 0.00090235 | 99.4375 | 675 | 10 | 0.49736 | 166.2672 | Operational
Lyostar II | 5% Mannitol | 10-ml | 0.00074088 | 5% Mannitol | 1.0153 | 6.3804 | 45 | 0.375 | 6.7224 | 10.4 | 0.00072936 | 99.052 | 10.4594 | 8.4 | 0.00091478 | 99.6708 | 675 | 10 | 0.50483 | 168.4333 | Operational
Lyostar II | 5% Mannitol | 10-ml | 0.00076084 | 5% Mannitol | 1.0153 | 6.3804 | 45 | 0.4 | 6.986 | 10.3 | 0.00073931 | 99.553 | 10.7255 | 8.3 | 0.00092607 | 99.7168 | 675 | 10 | 0.51164 | 170.4059 | Operational
Lyostar II | 5% Mannitol | 10-ml | 0.00079729 | 5% Mannitol | 1.0153 | 6.3804 | 45 | 0.45 | 7.4592 | 10.1 | 0.00075672 | 100.0952 | 11.2289 | 8.1 | 0.00095205 | 99.3242 | 675 | 10 | 0.52397 | 173.9793 | Operational
Lyostar II | 5% Mannitol | 10-ml | 0.0002081 | 5% Mannitol | 1.0153 | 6.3804 | 50 | 0.02 | -4.9616 | 22.1667 | 0.00034208 | 99.1215 | -1.0216 | 16.5667 | 0.00045647 | 99.5738 | 675 | 10 | 0.23862 | 91.2988 | Pmin exceeds chamber pressure
Lyostar II | 5% Mannitol | 10-ml | 0.00026036 | 5% Mannitol | 1.0153 | 6.3804 | 50 | 0.04 | -2.7351 | 18.9667 | 0.00040299 | 99.3529 | 1.1965 | 14.2667 | 0.00053337 | 99.144 | 675 | 10 | 0.28082 | 103.5258 | Pmin exceeds chamber pressure
Lyostar II | 5% Mannitol | 10-ml | 0.00030819 | 5% Mannitol | 1.0153 | 6.3804 | 50 | 0.06 | -1.0609 | 16.8667 | 0.00045364 | 99.2066 | 2.8833 | 12.8667 | 0.00059619 | 99.4027 | 675 | 10 | 0.31583 | 113.6698 | Pmin exceeds chamber pressure
Lyostar II | 5% Mannitol | 10-ml | 0.00035213 | 5% Mannitol | 1.0153 | 6.3804 | 50 | 0.08 | 0.2811 | 15.4667 | 0.00049592 | 99.6309 | 4.2171 | 11.8667 | 0.00064778 | 99.6408 | 675 | 10 | 0.345 | 122.1204 | Pmin exceeds chamber pressure
Lyostar II | 5% Mannitol | 10-ml | 0.00039264 | 5% Mannitol | 1.0153 | 6.3804 | 50 | 0.1 | 1.3707 | 14.3667 | 0.00053251 | 99.4748 | 5.3154 | 11.0667 | 0.00069199 | 99.1864 | 675 | 10 | 0.37021 | 129.4256 | Pmin exceeds chamber pressure
Lyostar II | 5% Mannitol | 10-ml | 0.00043903 | 5% Mannitol | 1.0153 | 6.3804 | 50 | 0.125 | 2.4964 | 13.3667 | 0.00057191 | 99.4838 | 6.4426 | 10.3667 | 0.00073921 | 99.1716 | 675 | 10 | 0.39733 | 137.2857 | Pmin exceeds chamber pressure
Lyostar II | 5% Mannitol | 10-ml | 0.0004813 | 5% Mannitol | 1.0153 | 6.3804 | 50 | 0.15 | 3.4272 | 12.5667 | 0.00060573 | 99.0744 | 7.3632 | 9.8667 | 0.00077941 | 99.4687 | 675 | 10 | 0.42059 | 144.0247 | Operational
Lyostar II | 5% Mannitol | 10-ml | 0.00051997 | 5% Mannitol | 1.0153 | 6.3804 | 50 | 0.175 | 4.2111 | 12.0667 | 0.00063509 | 99.8348 | 8.14 | 9.4667 | 0.00081408 | 99.6051 | 675 | 10 | 0.44076 | 149.8696 | Operational
Lyostar II | 5% Mannitol | 10-ml | 0.00055547 | 5% Mannitol | 1.0153 | 6.3804 | 50 | 0.2 | 4.8874 | 11.5667 | 0.00066081 | 99.5619 | 8.7912 | 9.1667 | 0.00084431 | 99.9989 | 675 | 10 | 0.45843 | 154.9883 | Operational
Lyostar II | 5% Mannitol | 10-ml | 0.0005882 | 5% Mannitol | 1.0153 | 6.3804 | 50 | 0.225 | 5.4769 | 11.1667 | 0.00068352 | 99.4119 | 9.3915 | 8.8667 | 0.0008709 | 99.6103 | 675 | 10 | 0.47403 | 159.5072 | Operational
Lyostar II | 5% Mannitol | 10-ml | 0.00061845 | 5% Mannitol | 1.0153 | 6.3804 | 50 | 0.25 | 5.9899 | 10.8667 | 0.00070373 | 99.6261 | 9.8816 | 8.6667 | 0.00089446 | 99.9761 | 675 | 10 | 0.48789 | 163.525 | Operational
Lyostar II | 5% Mannitol | 10-ml | 0.0006465 | 5% Mannitol | 1.0153 | 6.3804 | 50 | 0.275 | 6.4562 | 10.5667 | 0.00072181 | 99.3242 | 10.3411 | 8.4667 | 0.00091549 | 99.8576 | 675 | 10 | 0.5003 | 167.119 | Operational
Lyostar II | 5% Mannitol | 10-ml | 0.00067258 | 5% Mannitol | 1.0153 | 6.3804 | 50 | 0.3 | 6.8585 | 10.3667 | 0.00073808 | 99.6831 | 10.7822 | 8.2667 | 0.00093435 | 99.3174 | 675 | 10 | 0.51145 | 170.3507 | Operational
Lyostar II | 5% Mannitol | 10-ml | 0.00069689 | 5% Mannitol | 1.0153 | 6.3804 | 50 | 0.325 | 7.2286 | 10.1667 | 0.00075277 | 99.7068 | 11.103 | 8.1667 | 0.00095847 | 99.9641 | 675 | 10 | 0.52201 | 173.4095 | Operational
Lyostar II | 5% Mannitol | 10-ml | 0.0007196 | 5% Mannitol | 1.0153 | 6.3804 | 50 | 0.35 | 7.5747 | 9.9667 | 0.00076611 | 99.4345 | 11.4032 | 8.0667 | 0.00098207 | 100.3593 | 675 | 10 | 0.5317 | 176.2187 | Operational
Lyostar II | 5% Mannitol | 10-ml | 0.00074088 | 5% Mannitol | 1.0153 | 6.3804 | 50 | 0.375 | 7.8583 | 9.8667 | 0.00077826 | 100.0947 | 11.6891 | 7.9667 | 0.0010036 | 100.5311 | 675 | 10 | 0.54053 | 178.778 | Operational
Lyostar II | 5% Mannitol | 10-ml | 0.00076084 | 5% Mannitol | 1.0153 | 6.3804 | 50 | 0.4 | 8.1692 | 9.6667 | 0.00078936 | 99.3488 | 11.9653 | 7.8667 | 0.0010232 | 100.5036 | 675 | 10 | 0.5486 | 181.1152 | Operational
Lyostar II | 5% Mannitol | 10-ml | 0.00079729 | 5% Mannitol | 1.0153 | 6.3804 | 50 | 0.45 | 8.6532 | 9.4667 | 0.00080888 | 99.768 | 12.5011 | 7.6667 | 0.0010571 | 99.9318 | 675 | 10 | 0.56275 | 185.215 | Operational
Lyostar II | 5% Mannitol | 10-ml | 0.0002081 | 5% Mannitol | 1.0153 | 7.9755 | -35 | 0.02 | -36.7421 | 526.3333 | 7.3789e-05 | 99.0376 | -36.2384 | 478.3333 | 9.9955e-05 | 99.058 | 675 | 10 | 0.051574 | 37.1016 | Pmin exceeds chamber pressure
Lyostar II | 5% Mannitol | 10-ml | 0.00026036 | 5% Mannitol | 1.0153 | 7.9755 | -35 | 0.04 | -36.2453 | 581.3333 | 6.3275e-05 | 99.0309 | -35.8775 | 533.3333 | 8.6454e-05 | 99.0064 | 675 | 10 | 0.044275 | 34.9867 | Operational
Lyostar II | 5% Mannitol | 10-ml | 0.00030819 | 5% Mannitol | 1.0153 | 7.9755 | -35 | 0.06 | -35.9057 | 669.3333 | 5.336e-05 | 99.0112 | -35.6341 | 618.8333 | 7.2784e-05 | 99.0102 | 675 | 10 | 0.037329 | 32.974 | Operational
Lyostar II | 5% Mannitol | 10-ml | 0.00035213 | 5% Mannitol | 1.0153 | 7.9755 | -35 | 0.08 | -35.6531 | 807.3333 | 4.3237e-05 | 99.0251 | -35.4552 | 750.3333 | 5.8655e-05 | 99.0107 | 675 | 10 | 0.030226 | 30.9159 | Operational
Lyostar II | 5% Mannitol | 10-ml | 0.00039264 | 5% Mannitol | 1.0153 | 7.9755 | -35 | 0.1 | -35.4543 | 1035.8333 | 3.3039e-05 | 99.0099 | -35.3154 | 967.3333 | 4.458e-05 | 99.0283 | 675 | 10 | 0.023081 | 28.8456 | Operational
Lyostar II | 5% Mannitol | 10-ml | 0.00043903 | 5% Mannitol | 1.0153 | 7.9755 | -35 | 0.125 | -35.254 | 1649.8333 | 2.0285e-05 | 99.0118 | -35.1758 | 1546.3333 | 2.7202e-05 | 99.0061 | 675 | 10 | 0.014159 | 26.2607 | Operational
Lyostar II | 5% Mannitol | 10-ml | 0.0004813 | 5% Mannitol | 1.0153 | 7.9755 | -35 | 0.15 | -35.0891 | 4274.3333 | 7.665e-06 | 99.0034 | -35.0615 | 4019.3333 | 1.0219e-05 | 99.0019 | 675 | 10 | 0.0053463 | 23.7071 | Operational
Lyostar II | 5% Mannitol | 10-ml | 0.0002081 | 5% Mannitol | 1.0153 | 7.9755 | -30 | 0.02 | -32.8196 | 341.5 | 9.128e-05 | 99.0442 | -32.0547 | 302 | 0.00012149 | 99.0745 | 675 | 10 | 0.063653 | 40.6015 | Pmin exceeds chamber pressure
Lyostar II | 5% Mannitol | 10-ml | 0.00026036 | 5% Mannitol | 1.0153 | 7.9755 | -30 | 0.04 | -32.1884 | 347 | 8.6859e-05 | 99.0157 | -31.5769 | 310.5 | 0.00011692 | 99.0521 | 675 | 10 | 0.060659 | 39.734 | Operational
Lyostar II | 5% Mannitol | 10-ml | 0.00030819 | 5% Mannitol | 1.0153 | 7.9755 | -30 | 0.06 | -31.7531 | 362.5 | 8.1602e-05 | 99.0228 | -31.2535 | 327 | 0.00010993 | 99.03 | 675 | 10 | 0.056994 | 38.6719 | Operational
Lyostar II | 5% Mannitol | 10-ml | 0.00035213 | 5% Mannitol | 1.0153 | 7.9755 | -30 | 0.08 | -31.4292 | 386.5 | 7.5278e-05 | 99.052 | -31.0158 | 351 | 0.000101 | 99.0697 | 675 | 10 | 0.052549 | 37.3841 | Operational
Lyostar II | 5% Mannitol | 10-ml | 0.00039264 | 5% Mannitol | 1.0153 | 7.9755 | -30 | 0.1 | -31.1757 | 419 | 6.8398e-05 | 99.0254 | -30.8317 | 382.5 | 9.1389e-05 | 99.0488 | 675 | 10 | 0.047721 | 35.985 | Operational
Lyostar II | 5% Mannitol | 10-ml | 0.00043903 | 5% Mannitol | 1.0153 | 7.9755 | -30 | 0.125 | -30.9219 | 475.5 | 5.9261e-05 | 99.0431 | -30.6495 | 436 | 7.8786e-05 | 99.0322 | 675 | 10 | 0.041319 | 34.1302 | Operational
Lyostar II | 5% Mannitol | 10-ml | 0.0004813 | 5% Mannitol | 1.0153 | 7.9755 | -30 | 0.15 | -30.7158 | 556.5 | 4.9777e-05 | 99.0294 | -30.5024 | 512.5 | 6.5874e-05 | 99.045 | 675 | 10 | 0.034686 | 32.2083 | Operational
Lyostar II | 5% Mannitol | 10-ml | 0.00051997 | 5% Mannitol | 1.0153 | 7.9755 | -30 | 0.175 | -30.5419 | 678.5 | 4.0145e-05 | 99.0273 | -30.3794 | 626.5 | 5.2904e-05 | 99.016 | 675 | 10 | 0.027959 | 30.2592 | Operational
Lyostar II | 5% Mannitol | 10-ml | 0.00055547 | 5% Mannitol | 1.0153 | 7.9755 | -30 | 0.2 | -30.3911 | 878 | 3.0501e-05 | 99.0159 | -30.2732 | 813 | 4.0042e-05 | 99.0227 | 675 | 10 | 0.021232 | 28.31 | Operational
Lyostar II | 5% Mannitol | 10-ml | 0.0005882 | 5% Mannitol | 1.0153 | 7.9755 | -30 | 0.225 | -30.2574 | 1258 | 2.0937e-05 | 99.0215 | -30.1795 | 1167 | 2.7389e-05 | 99.0147 | 675 | 10 | 0.014568 | 26.379 | Operational
Lyostar II | 5% Mannitol | 10-ml | 0.00061845 | 5% Mannitol | 1.0153 | 7.9755 | -30 | 0.25 | -30.1367 | 2249.5 | 1.1513e-05 | 99.0042 | -30.0952 | 2090.5 | 1.5012e-05 | 99.0011 | 675 | 10 | 0.0080072 | 24.4781 | Operational
Lyostar II | 5% Mannitol | 10-ml | 0.0006465 | 5% Mannitol | 1.0153 | 7.9755 | -30 | 0.275 | -30.0261 | 11238 | 2.2692e-06 | 99.0017 | -30.0182 | 10463.5 | 2.9489e-06 | 99.0013 | 675 | 10 | 0.0015776 | 22.6151 | Operational
Lyostar II | 5% Mannitol | 10-ml | 0.0002081 | 5% Mannitol | 1.0153 | 7.9755 | -25 | 0.02 | -29.2395 | 238.6667 | 0.00010765 | 99.0406 | -28.1736 | 205.6667 | 0.00014149 | 99.1494 | 675 | 10 | 0.07495 | 43.8747 | Pmin exceeds chamber pressure
Lyostar II | 5% Mannitol | 10-ml | 0.00026036 | 5% Mannitol | 1.0153 | 7.9755 | -25 | 0.04 | -28.4547 | 231.1667 | 0.00010908 | 99.0628 | -27.5565 | 201.1667 | 0.00014483 | 99.0086 | 675 | 10 | 0.076041 | 44.1907 | Pmin exceeds chamber pressure
Lyostar II | 5% Mannitol | 10-ml | 0.00030819 | 5% Mannitol | 1.0153 | 7.9755 | -25 | 0.06 | -27.9091 | 229.6667 | 0.00010843 | 99.0255 | -27.131 | 202.1667 | 0.00014415 | 99.1037 | 675 | 10 | 0.075602 | 44.0637 | Operational
Lyostar II | 5% Mannitol | 10-ml | 0.00035213 | 5% Mannitol | 1.0153 | 7.9755 | -25 | 0.08 | -27.5005 | 232.1667 | 0.00010589 | 99.0286 | -26.8196 | 205.6667 | 0.00014029 | 99.0516 | 675 | 10 | 0.073795 | 43.54 | Operational
Lyostar II | 5% Mannitol | 10-ml | 0.00039264 | 5% Mannitol | 1.0153 | 7.9755 | -25 | 0.1 | -27.1792 | 237.6667 | 0.00010233 | 99.0667 | -26.5773 | 211.6667 | 0.0001351 | 99.0622 | 675 | 10 | 0.071286 | 42.8131 | Operational
Lyostar II | 5% Mannitol | 10-ml | 0.00043903 | 5% Mannitol | 1.0153 | 7.9755 | -25 | 0.125 | -26.86 | 247.6667 | 9.6849e-05 | 99.0472 | -26.3381 | 222.1667 | 0.00012732 | 99.1307 | 675 | 10 | 0.06743 | 41.6959 | Operational
Lyostar II | 5% Mannitol | 10-ml | 0.0004813 | 5% Mannitol | 1.0153 | 7.9755 | -25 | 0.15 | -26.6021 | 261.1667 | 9.0566e-05 | 99.0153 | -26.148 | 235.1667 | 0.0001186 | 99.0544 | 675 | 10 | 0.063025 | 40.4194 | Operational
Lyostar II | 5% Mannitol | 10-ml | 0.00051997 | 5% Mannitol | 1.0153 | 7.9755 | -25 | 0.175 | -26.386 | 278.6667 | 8.3759e-05 | 99.037 | -25.99 | 251.6667 | 0.00010931 | 99.0328 | 675 | 10 | 0.058262 | 39.0394 | Operational
Lyostar II | 5% Mannitol | 10-ml | 0.00055547 | 5% Mannitol | 1.0153 | 7.9755 | -25 | 0.2 | -26.2003 | 300.6667 | 7.6625e-05 | 99.0825 | -25.8551 | 272.1667 | 9.9688e-05 | 99.0365 | 675 | 10 | 0.053278 | 37.5954 | Operational
Lyostar II | 5% Mannitol | 10-ml | 0.0005882 | 5% Mannitol | 1.0153 | 7.9755 | -25 | 0.225 | -26.0381 | 327.6667 | 6.9304e-05 | 99.0477 | -25.7374 | 297.6667 | 8.9903e-05 | 99.0668 | 675 | 10 | 0.048171 | 36.1155 | Operational
Lyostar II | 5% Mannitol | 10-ml | 0.00061845 | 5% Mannitol | 1.0153 | 7.9755 | -25 | 0.25 | -25.8932 | 361.6667 | 6.1894e-05 | 99.0194 | -25.6333 | 329.1667 | 8.0081e-05 | 99.0267 | 675 | 10 | 0.043006 | 34.619 | Operational
Lyostar II | 5% Mannitol | 10-ml | 0.0006465 | 5% Mannitol | 1.0153 | 7.9755 | -25 | 0.275 | -25.7614 | 405.6667 | 5.4466e-05 | 99.0697 | -25.539 | 369.6667 | 7.0302e-05 | 99.0445 | 675 | 10 | 0.037834 | 33.1203 | Operational
Lyostar II | 5% Mannitol | 10-ml | 0.00067258 | 5% Mannitol | 1.0153 | 7.9755 | -25 | 0.3 | -25.6412 | 462.6667 | 4.707e-05 | 99.028 | -25.453 | 422.6667 | 6.0619e-05 | 99.0652 | 675 | 10 | 0.032687 | 31.629 | Operational
Lyostar II | 5% Mannitol | 10-ml | 0.00069689 | 5% Mannitol | 1.0153 | 7.9755 | -25 | 0.325 | -25.5294 | 540.6667 | 3.9743e-05 | 99.0431 | -25.3737 | 494.1667 | 5.1079e-05 | 99.0344 | 675 | 10 | 0.027592 | 30.1527 | Operational
Lyostar II | 5% Mannitol | 10-ml | 0.0007196 | 5% Mannitol | 1.0153 | 7.9755 | -25 | 0.35 | -25.4252 | 651.6667 | 3.2509e-05 | 99.002 | -25.2997 | 596.6667 | 4.1701e-05 | 99.035 | 675 | 10 | 0.022564 | 28.696 | Operational
Lyostar II | 5% Mannitol | 10-ml | 0.00074088 | 5% Mannitol | 1.0153 | 7.9755 | -25 | 0.375 | -25.3268 | 823.6667 | 2.5386e-05 | 99.0178 | -25.2301 | 754.6667 | 3.2505e-05 | 99.0361 | 675 | 10 | 0.017616 | 27.2623 | Operational
Lyostar II | 5% Mannitol | 10-ml | 0.00076084 | 5% Mannitol | 1.0153 | 7.9755 | -25 | 0.4 | -25.2336 | 1122.1667 | 1.8387e-05 | 99.0059 | -25.1644 | 1028.6667 | 2.3502e-05 | 99.0073 | 675 | 10 | 0.012756 | 25.8542 | Operational
Lyostar II | 5% Mannitol | 10-ml | 0.00079729 | 5% Mannitol | 1.0153 | 7.9755 | -25 | 0.45 | -25.0595 | 4203.6667 | 4.785e-06 | 99.0047 | -25.0418 | 3858.6667 | 6.0978e-06 | 99.0039 | 675 | 10 | 0.0033185 | 23.1195 | Operational
Lyostar II | 5% Mannitol | 10-ml | 0.0002081 | 5% Mannitol | 1.0153 | 7.9755 | -20 | 0.02 | -26.006 | 176.8333 | 0.00012322 | 99.133 | -24.6264 | 148.3333 | 0.00016064 | 99.1256 | 675 | 10 | 0.085701 | 46.9899 | Pmin exceeds chamber pressure
Lyostar II | 5% Mannitol | 10-ml | 0.00026036 | 5% Mannitol | 1.0153 | 7.9755 | -20 | 0.04 | -25.0618 | 165.8333 | 0.00013005 | 99.1496 | -23.8483 | 140.8333 | 0.00017079 | 99.1279 | 675 | 10 | 0.090534 | 48.3903 | Pmin exceeds chamber pressure
Lyostar II | 5% Mannitol | 10-ml | 0.00030819 | 5% Mannitol | 1.0153 | 7.9755 | -20 | 0.06 | -24.3972 | 159.8333 | 0.0001338 | 99.0984 | -23.3074 | 137.3333 | 0.0001758 | 99.2116 | 675 | 10 | 0.093151 | 49.1484 | Operational
Lyostar II | 5% Mannitol | 10-ml | 0.00035213 | 5% Mannitol | 1.0153 | 7.9755 | -20 | 0.08 | -23.8958 | 156.8333 | 0.00013491 | 99.0867 | -22.9073 | 135.8333 | 0.00017661 | 99.2239 | 675 | 10 | 0.093876 | 49.3586 | Operational
Lyostar II | 5% Mannitol | 10-ml | 0.00039264 | 5% Mannitol | 1.0153 | 7.9755 | -20 | 0.1 | -23.4994 | 155.8333 | 0.00013459 | 99.1239 | -22.5992 | 135.3333 | 0.00017558 | 99.041 | 675 | 10 | 0.093614 | 49.2828 | Operational
Lyostar II | 5% Mannitol | 10-ml | 0.00043903 | 5% Mannitol | 1.0153 | 7.9755 | -20 | 0.125 | -23.1047 | 156.3333 | 0.00013269 | 99.1375 | -22.2902 | 136.8333 | 0.00017242 | 99.1569 | 675 | 10 | 0.09225 | 48.8875 | Operational
Lyostar II | 5% Mannitol | 10-ml | 0.0004813 | 5% Mannitol | 1.0153 | 7.9755 | -20 | 0.15 | -22.7863 | 158.3333 | 0.00012958 | 99.1481 | -22.0447 | 139.3333 | 0.00016778 | 99.193 | 675 | 10 | 0.090047 | 48.2492 | Operational
Lyostar II | 5% Mannitol | 10-ml | 0.00051997 | 5% Mannitol | 1.0153 | 7.9755 | -20 | 0.175 | -22.5225 | 161.3333 | 0.0001256 | 99.0771 | -21.845 | 142.3333 | 0.00016213 | 99.0273 | 675 | 10 | 0.087248 | 47.438 | Operational
Lyostar II | 5% Mannitol | 10-ml | 0.00055547 | 5% Mannitol | 1.0153 | 7.9755 | -20 | 0.2 | -22.2947 | 165.8333 | 0.000121 | 99.1865 | -21.6724 | 146.8333 | 0.00015576 | 99.1486 | 675 | 10 | 0.084023 | 46.5037 | Operational
Lyostar II | 5% Mannitol | 10-ml | 0.0005882 | 5% Mannitol | 1.0153 | 7.9755 | -20 | 0.225 | -22.099 | 170.8333 | 0.00011597 | 99.1076 | -21.5248 | 151.8333 | 0.00014892 | 99.1318 | 675 | 10 | 0.080501 | 45.4831 | Operational
Lyostar II | 5% Mannitol | 10-ml | 0.00061845 | 5% Mannitol | 1.0153 | 7.9755 | -20 | 0.25 | -21.9254 | 176.8333 | 0.00011062 | 99.0434 | -21.3941 | 157.8333 | 0.00014174 | 99.1853 | 675 | 10 | 0.076771 | 44.4023 | Operational
Lyostar II | 5% Mannitol | 10-ml | 0.0006465 | 5% Mannitol | 1.0153 | 7.9755 | -20 | 0.275 | -21.7673 | 184.3333 | 0.00010507 | 99.155 | -21.2788 | 164.3333 | 0.00013437 | 99.0925 | 675 | 10 | 0.0729 | 43.2808 | Operational
Lyostar II | 5% Mannitol | 10-ml | 0.00067258 | 5% Mannitol | 1.0153 | 7.9755 | -20 | 0.3 | -21.626 | 192.3333 | 9.9388e-05 | 99.0586 | -21.1742 | 171.8333 | 0.00012687 | 99.0246 | 675 | 10 | 0.068942 | 42.1338 | Operational
Lyostar II | 5% Mannitol | 10-ml | 0.00069689 | 5% Mannitol | 1.0153 | 7.9755 | -20 | 0.325 | -21.4951 | 201.8333 | 9.3625e-05 | 99.0623 | -21.0773 | 180.8333 | 0.00011931 | 99.1119 | 675 | 10 | 0.064931 | 40.9717 | Operational
Lyostar II | 5% Mannitol | 10-ml | 0.0007196 | 5% Mannitol | 1.0153 | 7.9755 | -20 | 0.35 | -21.3735 | 212.8333 | 8.7825e-05 | 99.1017 | -20.9885 | 190.8333 | 0.00011175 | 99.1167 | 675 | 10 | 0.060897 | 39.803 | Operational
Lyostar II | 5% Mannitol | 10-ml | 0.00074088 | 5% Mannitol | 1.0153 | 7.9755 | -20 | 0.375 | -21.2603 | 225.3333 | 8.2023e-05 | 99.1068 | -20.9057 | 202.3333 | 0.00010422 | 99.1422 | 675 | 10 | 0.056864 | 38.6343 | Operational
Lyostar II | 5% Mannitol | 10-ml | 0.00076084 | 5% Mannitol | 1.0153 | 7.9755 | -20 | 0.4 | -21.1548 | 239.3333 | 7.624e-05 | 99.0032 | -20.8286 | 215.3333 | 9.6741e-05 | 99.1063 | 675 | 10 | 0.052846 | 37.47 | Operational
Lyostar II | 5% Mannitol | 10-ml | 0.00079729 | 5% Mannitol | 1.0153 | 7.9755 | -20 | 0.45 | -20.9578 | 275.8333 | 6.4802e-05 | 99.0955 | -20.6868 | 247.8333 | 8.2028e-05 | 99.0125 | 675 | 10 | 0.044904 | 35.169 | Operational
Lyostar II | 5% Mannitol | 10-ml | 0.0002081 | 5% Mannitol | 1.0153 | 7.9755 | -15 | 0.02 | -23.1067 | 137 | 0.00013827 | 99.2133 | -21.4105 | 112.5 | 0.0001794 | 99.2672 | 675 | 10 | 0.09611 | 50.006 | Pmin exceeds chamber pressure
Lyostar II | 5% Mannitol | 10-ml | 0.00026036 | 5% Mannitol | 1.0153 | 7.9755 | -15 | 0.04 | -22.0067 | 125.5 | 0.00015002 | 99.1877 | -20.4758 | 104 | 0.00019545 | 99.0235 | 675 | 10 | 0.10433 | 52.3874 | Pmin exceeds chamber pressure
Lyostar II | 5% Mannitol | 10-ml | 0.00030819 | 5% Mannitol | 1.0153 | 7.9755 | -15 | 0.06 | -21.2221 | 118.5 | 0.00015787 | 99.1236 | -19.8082 | 99.5 | 0.00020549 | 99.205 | 675 | 10 | 0.10978 | 53.9659 | Operational
Lyostar II | 5% Mannitol | 10-ml | 0.00035213 | 5% Mannitol | 1.0153 | 7.9755 | -15 | 0.08 | -20.6265 | 114 | 0.00016243 | 99.0587 | -19.313 | 96.5 | 0.00021055 | 99.1725 | 675 | 10 | 0.11289 | 54.8666 | Operational
Lyostar II | 5% Mannitol | 10-ml | 0.00039264 | 5% Mannitol | 1.0153 | 7.9755 | -15 | 0.1 | -20.147 | 111.5 | 0.00016519 | 99.2631 | -18.9277 | 94.5 | 0.00021331 | 99.0329 | 675 | 10 | 0.11475 | 55.4071 | Operational
Lyostar II | 5% Mannitol | 10-ml | 0.00043903 | 5% Mannitol | 1.0153 | 7.9755 | -15 | 0.125 | -19.6796 | 109 | 0.00016673 | 99.0196 | -18.5401 | 93.5 | 0.0002144 | 99.1733 | 675 | 10 | 0.11576 | 55.7 | Operational
Lyostar II | 5% Mannitol | 10-ml | 0.0004813 | 5% Mannitol | 1.0153 | 7.9755 | -15 | 0.15 | -19.2962 | 108 | 0.00016668 | 99.0361 | -18.2345 | 93 | 0.00021357 | 99.0985 | 675 | 10 | 0.11568 | 55.6753 | Operational
Lyostar II | 5% Mannitol | 10-ml | 0.00051997 | 5% Mannitol | 1.0153 | 7.9755 | -15 | 0.175 | -18.9739 | 108 | 0.00016546 | 99.2 | -17.9773 | 93.5 | 0.00021135 | 99.3278 | 675 | 10 | 0.11478 | 55.4157 | Operational
Lyostar II | 5% Mannitol | 10-ml | 0.00055547 | 5% Mannitol | 1.0153 | 7.9755 | -15 | 0.2 | -18.7006 | 108.5 | 0.00016335 | 99.3119 | -17.7654 | 94 | 0.0002081 | 99.2442 | 675 | 10 | 0.11328 | 54.9808 | Operational
Lyostar II | 5% Mannitol | 10-ml | 0.0005882 | 5% Mannitol | 1.0153 | 7.9755 | -15 | 0.225 | -18.4693 | 109 | 0.00016057 | 99.1322 | -17.5813 | 95 | 0.0002041 | 99.2641 | 675 | 10 | 0.11132 | 54.4141 | Operational
Lyostar II | 5% Mannitol | 10-ml | 0.00061845 | 5% Mannitol | 1.0153 | 7.9755 | -15 | 0.25 | -18.2641 | 110 | 0.00015729 | 99.0254 | -17.4234 | 96 | 0.00019953 | 99.0764 | 675 | 10 | 0.10902 | 53.7473 | Operational
Lyostar II | 5% Mannitol | 10-ml | 0.0006465 | 5% Mannitol | 1.0153 | 7.9755 | -15 | 0.275 | -18.079 | 111.5 | 0.00015363 | 99.0203 | -17.2808 | 97.5 | 0.00019454 | 99.0531 | 675 | 10 | 0.10646 | 53.0054 | Operational
Lyostar II | 5% Mannitol | 10-ml | 0.00067258 | 5% Mannitol | 1.0153 | 7.9755 | -15 | 0.3 | -17.9097 | 113.5 | 0.00014968 | 99.1318 | -17.1503 | 99.5 | 0.00018925 | 99.2007 | 675 | 10 | 0.10371 | 52.2066 | Operational
Lyostar II | 5% Mannitol | 10-ml | 0.00069689 | 5% Mannitol | 1.0153 | 7.9755 | -15 | 0.325 | -17.7581 | 115.5 | 0.00014552 | 99.0703 | -17.034 | 101.5 | 0.00018372 | 99.1908 | 675 | 10 | 0.1008 | 51.3658 | Operational
Lyostar II | 5% Mannitol | 10-ml | 0.0007196 | 5% Mannitol | 1.0153 | 7.9755 | -15 | 0.35 | -17.6165 | 118 | 0.00014119 | 99.1399 | -16.9291 | 103.5 | 0.00017804 | 99.0361 | 675 | 10 | 0.097793 | 50.4935 | Operational
Lyostar II | 5% Mannitol | 10-ml | 0.00074088 | 5% Mannitol | 1.0153 | 7.9755 | -15 | 0.375 | -17.4875 | 120.5 | 0.00013676 | 99.0522 | -16.8302 | 106 | 0.00017224 | 99.0583 | 675 | 10 | 0.094706 | 49.5991 | Operational
Lyostar II | 5% Mannitol | 10-ml | 0.00076084 | 5% Mannitol | 1.0153 | 7.9755 | -15 | 0.4 | -17.3653 | 123.5 | 0.00013224 | 99.0919 | -16.7364 | 109 | 0.00016638 | 99.2421 | 675 | 10 | 0.091567 | 48.6896 | Operational
Lyostar II | 5% Mannitol | 10-ml | 0.00079729 | 5% Mannitol | 1.0153 | 7.9755 | -15 | 0.45 | -17.1413 | 130.5 | 0.00012308 | 99.2365 | -16.5707 | 115 | 0.00015456 | 99.1579 | 675 | 10 | 0.085202 | 46.8454 | Operational
Lyostar II | 5% Mannitol | 10-ml | 0.0002081 | 5% Mannitol | 1.0153 | 7.9755 | -10 | 0.02 | -20.5222 | 109.6667 | 0.00015302 | 99.0656 | -18.5159 | 88.6667 | 0.00019807 | 99.3764 | 675 | 10 | 0.10633 | 52.9673 | Pmin exceeds chamber pressure
Lyostar II | 5% Mannitol | 10-ml | 0.00026036 | 5% Mannitol | 1.0153 | 7.9755 | -10 | 0.04 | -19.2615 | 99.1667 | 0.00016925 | 99.3285 | -17.4182 | 80.6667 | 0.00021933 | 99.2143 | 675 | 10 | 0.11762 | 56.2388 | Pmin exceeds chamber pressure
Lyostar II | 5% Mannitol | 10-ml | 0.00030819 | 5% Mannitol | 1.0153 | 7.9755 | -10 | 0.06 | -18.365 | 92.1667 | 0.00018089 | 99.1761 | -16.6372 | 75.6667 | 0.00023387 | 99.0556 | 675 | 10 | 0.12568 | 58.5735 | Operational
Lyostar II | 5% Mannitol | 10-ml | 0.00035213 | 5% Mannitol | 1.0153 | 7.9755 | -10 | 0.08 | -17.6717 | 87.6667 | 0.00018868 | 99.2464 | -16.036 | 72.6667 | 0.00024276 | 99.2721 | 675 | 10 | 0.13101 | 60.1183 | Operational
Lyostar II | 5% Mannitol | 10-ml | 0.00039264 | 5% Mannitol | 1.0153 | 7.9755 | -10 | 0.1 | -17.1291 | 84.1667 | 0.00019434 | 99.0036 | -15.561 | 70.6667 | 0.00024897 | 99.5014 | 675 | 10 | 0.13487 | 61.2357 | Operational
Lyostar II | 5% Mannitol | 10-ml | 0.00043903 | 5% Mannitol | 1.0153 | 7.9755 | -10 | 0.125 | -16.5679 | 81.6667 | 0.00019913 | 99.2473 | -15.0984 | 68.6667 | 0.00025392 | 99.3858 | 675 | 10 | 0.13811 | 62.1753 | Operational
Lyostar II | 5% Mannitol | 10-ml | 0.0004813 | 5% Mannitol | 1.0153 | 7.9755 | -10 | 0.15 | -16.1233 | 79.6667 | 0.00020199 | 99.13 | -14.7323 | 67.1667 | 0.00025657 | 99.0889 | 675 | 10 | 0.14002 | 62.7302 | Operational
Lyostar II | 5% Mannitol | 10-ml | 0.00051997 | 5% Mannitol | 1.0153 | 7.9755 | -10 | 0.175 | -15.7442 | 78.6667 | 0.00020339 | 99.3513 | -14.4179 | 66.6667 | 0.00025751 | 99.3575 | 675 | 10 | 0.14094 | 62.995 | Operational
Lyostar II | 5% Mannitol | 10-ml | 0.00055547 | 5% Mannitol | 1.0153 | 7.9755 | -10 | 0.2 | -15.4322 | 77.6667 | 0.00020367 | 99.1591 | -14.1598 | 66.1667 | 0.00025716 | 99.2775 | 675 | 10 | 0.14109 | 63.0375 | Operational
Lyostar II | 5% Mannitol | 10-ml | 0.0005882 | 5% Mannitol | 1.0153 | 7.9755 | -10 | 0.225 | -15.1585 | 77.1667 | 0.00020308 | 99.1121 | -13.9326 | 66.1667 | 0.00025581 | 99.4617 | 675 | 10 | 0.14064 | 62.9075 | Operational
Lyostar II | 5% Mannitol | 10-ml | 0.00061845 | 5% Mannitol | 1.0153 | 7.9755 | -10 | 0.25 | -14.9128 | 77.1667 | 0.00020181 | 99.2827 | -13.7382 | 66.1667 | 0.0002537 | 99.4363 | 675 | 10 | 0.13972 | 62.6427 | Operational
Lyostar II | 5% Mannitol | 10-ml | 0.0006465 | 5% Mannitol | 1.0153 | 7.9755 | -10 | 0.275 | -14.6985 | 77.1667 | 0.0002 | 99.2536 | -13.5694 | 66.1667 | 0.00025099 | 99.2414 | 675 | 10 | 0.13844 | 62.2713 | Operational
Lyostar II | 5% Mannitol | 10-ml | 0.00067258 | 5% Mannitol | 1.0153 | 7.9755 | -10 | 0.3 | -14.5094 | 77.1667 | 0.00019776 | 99.059 | -13.4114 | 66.6667 | 0.00024782 | 99.4348 | 675 | 10 | 0.13687 | 61.8159 | Operational
Lyostar II | 5% Mannitol | 10-ml | 0.00069689 | 5% Mannitol | 1.0153 | 7.9755 | -10 | 0.325 | -14.3307 | 77.6667 | 0.00019519 | 99.1886 | -13.2707 | 67.1667 | 0.00024427 | 99.5061 | 675 | 10 | 0.13507 | 61.2932 | Operational
Lyostar II | 5% Mannitol | 10-ml | 0.0007196 | 5% Mannitol | 1.0153 | 7.9755 | -10 | 0.35 | -14.1695 | 78.1667 | 0.00019234 | 99.1958 | -13.1442 | 67.6667 | 0.00024042 | 99.472 | 675 | 10 | 0.13308 | 60.7172 | Operational
Lyostar II | 5% Mannitol | 10-ml | 0.00074088 | 5% Mannitol | 1.0153 | 7.9755 | -10 | 0.375 | -14.0228 | 78.6667 | 0.00018928 | 99.096 | -13.0294 | 68.1667 | 0.00023635 | 99.3452 | 675 | 10 | 0.13094 | 60.099 | Operational
Lyostar II | 5% Mannitol | 10-ml | 0.00076084 | 5% Mannitol | 1.0153 | 7.9755 | -10 | 0.4 | -13.8797 | 79.6667 | 0.00018605 | 99.3545 | -12.9246 | 68.6667 | 0.0002321 | 99.1367 | 675 | 10 | 0.12869 | 59.4469 | Operational
Lyostar II | 5% Mannitol | 10-ml | 0.00079729 | 5% Mannitol | 1.0153 | 7.9755 | -10 | 0.45 | -13.6334 | 81.1667 | 0.00017922 | 99.1577 | -12.7315 | 70.1667 | 0.00022322 | 99.0069 | 675 | 10 | 0.12394 | 58.0699 | Operational
Lyostar II | 5% Mannitol | 10-ml | 0.0002081 | 5% Mannitol | 1.0153 | 7.9755 | -5 | 0.02 | -18.2027 | 90.5333 | 0.00016763 | 99.0493 | -15.9329 | 71.7333 | 0.00021684 | 99.0523 | 675 | 10 | 0.11647 | 55.9054 | Pmin exceeds chamber pressure
Lyostar II | 5% Mannitol | 10-ml | 0.00026036 | 5% Mannitol | 1.0153 | 7.9755 | -5 | 0.04 | -16.8161 | 80.5333 | 0.00018797 | 99.0516 | -14.6759 | 64.5333 | 0.00024283 | 99.0376 | 675 | 10 | 0.13058 | 59.9941 | Pmin exceeds chamber pressure
Lyostar II | 5% Mannitol | 10-ml | 0.00030819 | 5% Mannitol | 1.0153 | 7.9755 | -5 | 0.06 | -15.7994 | 74.3333 | 0.00020314 | 99.1977 | -13.764 | 60.1333 | 0.00026145 | 99.2105 | 675 | 10 | 0.14106 | 63.029 | Pmin exceeds chamber pressure
Lyostar II | 5% Mannitol | 10-ml | 0.00035213 | 5% Mannitol | 1.0153 | 7.9755 | -5 | 0.08 | -15.0217 | 69.9333 | 0.00021396 | 99.175 | -13.0767 | 56.9333 | 0.00027386 | 99.1129 | 675 | 10 | 0.14847 | 65.176 | Operational
Lyostar II | 5% Mannitol | 10-ml | 0.00039264 | 5% Mannitol | 1.0153 | 7.9755 | -5 | 0.1 | -14.3997 | 66.7333 | 0.00022233 | 99.1238 | -12.527 | 54.7333 | 0.00028322 | 99.1588 | 675 | 10 | 0.15419 | 66.8332 | Operational
Lyostar II | 5% Mannitol | 10-ml | 0.00043903 | 5% Mannitol | 1.0153 | 7.9755 | -5 | 0.125 | -13.7684 | 63.9333 | 0.00023017 | 99.1777 | -11.979 | 52.7333 | 0.00029171 | 99.1564 | 675 | 10 | 0.15952 | 68.3784 | Operational
Lyostar II | 5% Mannitol | 10-ml | 0.0004813 | 5% Mannitol | 1.0153 | 7.9755 | -5 | 0.15 | -13.2554 | 61.9333 | 0.00023576 | 99.2313 | -11.5374 | 51.3333 | 0.00029753 | 99.1784 | 675 | 10 | 0.16331 | 69.4769 | Operational
Lyostar II | 5% Mannitol | 10-ml | 0.00051997 | 5% Mannitol | 1.0153 | 7.9755 | -5 | 0.175 | -12.8331 | 60.3333 | 0.00023964 | 99.1065 | -11.1719 | 50.3333 | 0.00030136 | 99.208 | 675 | 10 | 0.16592 | 70.2347 | Operational
Lyostar II | 5% Mannitol | 10-ml | 0.00055547 | 5% Mannitol | 1.0153 | 7.9755 | -5 | 0.2 | -12.4661 | 59.3333 | 0.00024219 | 99.2461 | -10.8662 | 49.5333 | 0.00030365 | 99.1161 | 675 | 10 | 0.16763 | 70.7275 | Operational
Lyostar II | 5% Mannitol | 10-ml | 0.0005882 | 5% Mannitol | 1.0153 | 7.9755 | -5 | 0.225 | -12.1587 | 58.3333 | 0.00024368 | 99.0192 | -10.6038 | 48.9333 | 0.00030475 | 99.0086 | 675 | 10 | 0.16861 | 71.0118 | Operational
Lyostar II | 5% Mannitol | 10-ml | 0.00061845 | 5% Mannitol | 1.0153 | 7.9755 | -5 | 0.25 | -11.8828 | 57.7333 | 0.00024433 | 99.022 | -10.3667 | 48.7333 | 0.00030492 | 99.2662 | 675 | 10 | 0.16901 | 71.1295 | Operational
Lyostar II | 5% Mannitol | 10-ml | 0.0006465 | 5% Mannitol | 1.0153 | 7.9755 | -5 | 0.275 | -11.6366 | 57.3333 | 0.0002443 | 99.0611 | -10.1679 | 48.3333 | 0.00030432 | 99.0272 | 675 | 10 | 0.16896 | 71.113 | Operational
Lyostar II | 5% Mannitol | 10-ml | 0.00067258 | 5% Mannitol | 1.0153 | 7.9755 | -5 | 0.3 | -11.4134 | 57.1333 | 0.00024372 | 99.182 | -9.9809 | 48.3333 | 0.00030312 | 99.2464 | 675 | 10 | 0.16852 | 70.9876 | Operational
Lyostar II | 5% Mannitol | 10-ml | 0.00069689 | 5% Mannitol | 1.0153 | 7.9755 | -5 | 0.325 | -11.2149 | 56.9333 | 0.00024269 | 99.153 | -9.8211 | 48.1333 | 0.00030143 | 99.0295 | 675 | 10 | 0.16778 | 70.7731 | Operational
Lyostar II | 5% Mannitol | 10-ml | 0.0007196 | 5% Mannitol | 1.0153 | 7.9755 | -5 | 0.35 | -11.0302 | 56.9333 | 0.00024129 | 99.2633 | -9.672 | 48.1333 | 0.00029933 | 99.0135 | 675 | 10 | 0.16679 | 70.4854 | Operational
Lyostar II | 5% Mannitol | 10-ml | 0.00074088 | 5% Mannitol | 1.0153 | 7.9755 | -5 | 0.375 | -10.8691 | 56.7333 | 0.00023958 | 99 | -9.5314 | 48.3333 | 0.00029691 | 99.2147 | 675 | 10 | 0.16559 | 70.1374 | Operational
Lyostar II | 5% Mannitol | 10-ml | 0.00076084 | 5% Mannitol | 1.0153 | 7.9755 | -5 | 0.4 | -10.7101 | 56.9333 | 0.00023762 | 99.1768 | -9.4089 | 48.3333 | 0.00029421 | 99.028 | 675 | 10 | 0.16422 | 69.7394 | Operational
Lyostar II | 5% Mannitol | 10-ml | 0.00079729 | 5% Mannitol | 1.0153 | 7.9755 | -5 | 0.45 | -10.4343 | 57.1333 | 0.00023311 | 99.031 | -9.1825 | 48.7333 | 0.00028818 | 99.0711 | 675 | 10 | 0.16107 | 68.8268 | Operational
Lyostar II | 5% Mannitol | 10-ml | 0.0002081 | 5% Mannitol | 1.0153 | 7.9755 | 0 | 0.02 | -16.1184 | 76.5 | 0.00018221 | 99.0189 | -13.5948 | 59.9 | 0.0002358 | 99.1292 | 675 | 10 | 0.12661 | 58.8423 | Pmin exceeds chamber pressure
Lyostar II | 5% Mannitol | 10-ml | 0.00026036 | 5% Mannitol | 1.0153 | 7.9755 | 0 | 0.04 | -14.602 | 67.5 | 0.00020638 | 99.1639 | -12.1995 | 53.3 | 0.0002662 | 99.0597 | 675 | 10 | 0.14335 | 63.6928 | Pmin exceeds chamber pressure
Lyostar II | 5% Mannitol | 10-ml | 0.00030819 | 5% Mannitol | 1.0153 | 7.9755 | 0 | 0.06 | -13.4919 | 61.7 | 0.00022486 | 99.2042 | -11.1843 | 49.1 | 0.00028862 | 99.0135 | 675 | 10 | 0.15608 | 67.3834 | Pmin exceeds chamber pressure
Lyostar II | 5% Mannitol | 10-ml | 0.00035213 | 5% Mannitol | 1.0153 | 7.9755 | 0 | 0.08 | -12.6408 | 57.5 | 0.00023854 | 99.0098 | -10.397 | 46.3 | 0.00030432 | 99.1803 | 675 | 10 | 0.16545 | 70.0981 | Operational
Lyostar II | 5% Mannitol | 10-ml | 0.00039264 | 5% Mannitol | 1.0153 | 7.9755 | 0 | 0.1 | -11.9406 | 54.7 | 0.00024947 | 99.2259 | -9.7784 | 44.1 | 0.00031661 | 99.022 | 675 | 10 | 0.17293 | 72.2635 | Operational
Lyostar II | 5% Mannitol | 10-ml | 0.00043903 | 5% Mannitol | 1.0153 | 7.9755 | 0 | 0.125 | -11.2453 | 51.9 | 0.00026018 | 99.0976 | -9.1445 | 42.3 | 0.00032837 | 99.2506 | 675 | 10 | 0.18022 | 74.3782 | Operational
Lyostar II | 5% Mannitol | 10-ml | 0.0004813 | 5% Mannitol | 1.0153 | 7.9755 | 0 | 0.15 | -10.6752 | 49.9 | 0.00026835 | 99.0876 | -8.6377 | 40.9 | 0.00033713 | 99.2706 | 675 | 10 | 0.18578 | 75.9877 | Operational
Lyostar II | 5% Mannitol | 10-ml | 0.00051997 | 5% Mannitol | 1.0153 | 7.9755 | 0 | 0.175 | -10.1928 | 48.5 | 0.00027457 | 99.2651 | -8.2147 | 39.9 | 0.00034361 | 99.3891 | 675 | 10 | 0.18999 | 77.2087 | Operational
Lyostar II | 5% Mannitol | 10-ml | 0.00055547 | 5% Mannitol | 1.0153 | 7.9755 | 0 | 0.2 | -9.7888 | 47.3 | 0.00027925 | 99.2132 | -7.8693 | 38.9 | 0.00034835 | 99.0143 | 675 | 10 | 0.19316 | 78.1252 | Operational
Lyostar II | 5% Mannitol | 10-ml | 0.0005882 | 5% Mannitol | 1.0153 | 7.9755 | 0 | 0.225 | -9.4419 | 46.3 | 0.00028271 | 99.0688 | -7.5619 | 38.3 | 0.0003517 | 99.0695 | 675 | 10 | 0.19548 | 78.7997 | Operational
Lyostar II | 5% Mannitol | 10-ml | 0.00061845 | 5% Mannitol | 1.0153 | 7.9755 | 0 | 0.25 | -9.1272 | 45.7 | 0.00028518 | 99.2792 | -7.2905 | 37.9 | 0.00035394 | 99.254 | 675 | 10 | 0.19714 | 79.2785 | Operational
Lyostar II | 5% Mannitol | 10-ml | 0.0006465 | 5% Mannitol | 1.0153 | 7.9755 | 0 | 0.275 | -8.8548 | 45.1 | 0.00028684 | 99.2335 | -7.0558 | 37.5 | 0.0003553 | 99.2167 | 675 | 10 | 0.19824 | 79.5977 | Operational
Lyostar II | 5% Mannitol | 10-ml | 0.00067258 | 5% Mannitol | 1.0153 | 7.9755 | 0 | 0.3 | -8.6067 | 44.7 | 0.00028784 | 99.3303 | -6.8411 | 37.3 | 0.00035593 | 99.4199 | 675 | 10 | 0.19889 | 79.7859 | Operational
Lyostar II | 5% Mannitol | 10-ml | 0.00069689 | 5% Mannitol | 1.0153 | 7.9755 | 0 | 0.325 | -8.3869 | 44.3 | 0.00028829 | 99.2562 | -6.66 | 36.9 | 0.00035596 | 99.051 | 675 | 10 | 0.19916 | 79.865 | Operational
Lyostar II | 5% Mannitol | 10-ml | 0.0007196 | 5% Mannitol | 1.0153 | 7.9755 | 0 | 0.35 | -8.1904 | 43.9 | 0.00028827 | 99.0373 | -6.4808 | 36.9 | 0.00035548 | 99.4122 | 675 | 10 | 0.19912 | 79.8532 | Operational
Lyostar II | 5% Mannitol | 10-ml | 0.00074088 | 5% Mannitol | 1.0153 | 7.9755 | 0 | 0.375 | -8.0041 | 43.7 | 0.00028787 | 99.0583 | -6.3276 | 36.7 | 0.00035459 | 99.2424 | 675 | 10 | 0.19882 | 79.7649 | Operational
Lyostar II | 5% Mannitol | 10-ml | 0.00076084 | 5% Mannitol | 1.0153 | 7.9755 | 0 | 0.4 | -7.8258 | 43.7 | 0.00028714 | 99.3424 | -6.1801 | 36.7 | 0.00035335 | 99.4155 | 675 | 10 | 0.19829 | 79.6118 | Operational
Lyostar II | 5% Mannitol | 10-ml | 0.00079729 | 5% Mannitol | 1.0153 | 7.9755 | 0 | 0.45 | -7.5198 | 43.5 | 0.00028489 | 99.2963 | -5.929 | 36.5 | 0.00035002 | 99.1126 | 675 | 10 | 0.19669 | 79.1503 | Operational
Lyostar II | 5% Mannitol | 10-ml | 0.0002081 | 5% Mannitol | 1.0153 | 7.9755 | 5 | 0.02 | -14.2254 | 66.0667 | 0.00019683 | 99.1892 | -11.4873 | 51.0667 | 0.00025504 | 99.1384 | 675 | 10 | 0.13679 | 61.7924 | Pmin exceeds chamber pressure
Lyostar II | 5% Mannitol | 10-ml | 0.00026036 | 5% Mannitol | 1.0153 | 7.9755 | 5 | 0.04 | -12.6109 | 57.6667 | 0.00022464 | 99.0909 | -9.9652 | 45.0667 | 0.00028964 | 99.0466 | 675 | 10 | 0.15602 | 67.3645 | Pmin exceeds chamber pressure
Lyostar II | 5% Mannitol | 10-ml | 0.00030819 | 5% Mannitol | 1.0153 | 7.9755 | 5 | 0.06 | -11.4059 | 52.4667 | 0.00024625 | 99.277 | -8.8466 | 41.2667 | 0.00031566 | 99.0463 | 675 | 10 | 0.1709 | 71.6771 | Pmin exceeds chamber pressure
Lyostar II | 5% Mannitol | 10-ml | 0.00035213 | 5% Mannitol | 1.0153 | 7.9755 | 5 | 0.08 | -10.4794 | 48.6667 | 0.00026266 | 99.1511 | -7.9773 | 38.6667 | 0.0003345 | 99.1707 | 675 | 10 | 0.18214 | 74.9336 | Operational
Lyostar II | 5% Mannitol | 10-ml | 0.00039264 | 5% Mannitol | 1.0153 | 7.9755 | 5 | 0.1 | -9.7318 | 45.8667 | 0.00027603 | 99.0179 | -7.2872 | 36.6667 | 0.00034957 | 99.0548 | 675 | 10 | 0.19129 | 77.5828 | Operational
Lyostar II | 5% Mannitol | 10-ml | 0.00043903 | 5% Mannitol | 1.0153 | 7.9755 | 5 | 0.125 | -8.9587 | 43.4667 | 0.00028947 | 99.2351 | -6.5873 | 34.8667 | 0.00036442 | 99.0408 | 675 | 10 | 0.20045 | 80.238 | Operational
Lyostar II | 5% Mannitol | 10-ml | 0.0004813 | 5% Mannitol | 1.0153 | 7.9755 | 5 | 0.15 | -8.329 | 41.6667 | 0.00030008 | 99.384 | -6.0102 | 33.6667 | 0.00037593 | 99.3562 | 675 | 10 | 0.20767 | 82.3314 | Operational
Lyostar II | 5% Mannitol | 10-ml | 0.00051997 | 5% Mannitol | 1.0153 | 7.9755 | 5 | 0.175 | -7.8175 | 40.0667 | 0.00030851 | 99.0631 | -5.5369 | 32.6667 | 0.0003849 | 99.409 | 675 | 10 | 0.2134 | 83.9906 | Operational
Lyostar II | 5% Mannitol | 10-ml | 0.00055547 | 5% Mannitol | 1.0153 | 7.9755 | 5 | 0.2 | -7.3629 | 39.0667 | 0.00031521 | 99.3355 | -5.1367 | 31.8667 | 0.0003919 | 99.408 | 675 | 10 | 0.21794 | 85.3073 | Operational
Lyostar II | 5% Mannitol | 10-ml | 0.0005882 | 5% Mannitol | 1.0153 | 7.9755 | 5 | 0.225 | -6.9832 | 38.0667 | 0.00032053 | 99.1344 | -4.7897 | 31.2667 | 0.00039734 | 99.505 | 675 | 10 | 0.22154 | 86.3499 | Operational
Lyostar II | 5% Mannitol | 10-ml | 0.00061845 | 5% Mannitol | 1.0153 | 7.9755 | 5 | 0.25 | -6.6357 | 37.4667 | 0.00032472 | 99.4289 | -4.494 | 30.6667 | 0.00040152 | 99.2727 | 675 | 10 | 0.22437 | 87.1694 | Operational
Lyostar II | 5% Mannitol | 10-ml | 0.0006465 | 5% Mannitol | 1.0153 | 7.9755 | 5 | 0.275 | -6.3351 | 36.8667 | 0.00032799 | 99.436 | -4.227 | 30.2667 | 0.00040468 | 99.3186 | 675 | 10 | 0.22657 | 87.8061 | Operational
Lyostar II | 5% Mannitol | 10-ml | 0.00067258 | 5% Mannitol | 1.0153 | 7.9755 | 5 | 0.3 | -6.0723 | 36.2667 | 0.00033048 | 99.2026 | -3.9932 | 29.8667 | 0.000407 | 99.1552 | 675 | 10 | 0.22824 | 88.2905 | Operational
Lyostar II | 5% Mannitol | 10-ml | 0.00069689 | 5% Mannitol | 1.0153 | 7.9755 | 5 | 0.325 | -5.8283 | 35.8667 | 0.00033233 | 99.2282 | -3.7753 | 29.6667 | 0.00040862 | 99.3783 | 675 | 10 | 0.22947 | 88.6479 | Operational
Lyostar II | 5% Mannitol | 10-ml | 0.0007196 | 5% Mannitol | 1.0153 | 7.9755 | 5 | 0.35 | -5.6104 | 35.4667 | 0.00033364 | 99.0917 | -3.5804 | 29.4667 | 0.00040965 | 99.4639 | 675 | 10 | 0.23034 | 88.8977 | Operational
Lyostar II | 5% Mannitol | 10-ml | 0.00074088 | 5% Mannitol | 1.0153 | 7.9755 | 5 | 0.375 | -5.4026 | 35.2667 | 0.00033448 | 99.2882 | -3.4047 | 29.2667 | 0.00041018 | 99.4315 | 675 | 10 | 0.23088 | 89.056 | Operational
Lyostar II | 5% Mannitol | 10-ml | 0.00076084 | 5% Mannitol | 1.0153 | 7.9755 | 5 | 0.4 | -5.2138 | 35.0667 | 0.00033492 | 99.3725 | -3.2453 | 29.0667 | 0.00041029 | 99.2976 | 675 | 10 | 0.23116 | 89.1368 | Operational
Lyostar II | 5% Mannitol | 10-ml | 0.00079729 | 5% Mannitol | 1.0153 | 7.9755 | 5 | 0.45 | -4.8825 | 34.6667 | 0.00033485 | 99.2594 | -2.9564 | 28.8667 | 0.00040947 | 99.3601 | 675 | 10 | 0.23106 | 89.1069 | Operational
Lyostar II | 5% Mannitol | 10-ml | 0.0002081 | 5% Mannitol | 1.0153 | 7.9755 | 10 | 0.02 | -12.5155 | 57.8333 | 0.00021155 | 99.1608 | -9.5678 | 44.4333 | 0.00027459 | 99.3474 | 675 | 10 | 0.14705 | 64.7656 | Pmin exceeds chamber pressure
Lyostar II | 5% Mannitol | 10-ml | 0.00026036 | 5% Mannitol | 1.0153 | 7.9755 | 10 | 0.04 | -10.7978 | 50.2333 | 0.00024285 | 99.1607 | -7.9263 | 39.0333 | 0.00031326 | 99.3921 | 675 | 10 | 0.16867 | 71.0315 | Pmin exceeds chamber pressure
Lyostar II | 5% Mannitol | 10-ml | 0.00030819 | 5% Mannitol | 1.0153 | 7.9755 | 10 | 0.06 | -9.5171 | 45.4333 | 0.00026747 | 99.2766 | -6.7278 | 35.4333 | 0.00034276 | 99.0939 | 675 | 10 | 0.18562 | 75.9423 | Pmin exceeds chamber pressure
Lyostar II | 5% Mannitol | 10-ml | 0.00035213 | 5% Mannitol | 1.0153 | 7.9755 | 10 | 0.08 | -8.5192 | 42.0333 | 0.00028651 | 99.2947 | -5.7844 | 33.0333 | 0.00036465 | 99.1718 | 675 | 10 | 0.19867 | 79.7216 | Operational
Lyostar II | 5% Mannitol | 10-ml | 0.00039264 | 5% Mannitol | 1.0153 | 7.9755 | 10 | 0.1 | -7.7193 | 39.4333 | 0.00030223 | 99.0908 | -5.0278 | 31.2333 | 0.0003824 | 99.1305 | 675 | 10 | 0.20942 | 82.8366 | Operational
Lyostar II | 5% Mannitol | 10-ml | 0.00043903 | 5% Mannitol | 1.0153 | 7.9755 | 10 | 0.125 | -6.8863 | 37.2333 | 0.00031828 | 99.3605 | -4.2558 | 29.6333 | 0.00040023 | 99.2842 | 675 | 10 | 0.22037 | 86.0112 | Operational
Lyostar II | 5% Mannitol | 10-ml | 0.0004813 | 5% Mannitol | 1.0153 | 7.9755 | 10 | 0.15 | -6.2178 | 35.4333 | 0.00033124 | 99.2157 | -3.6285 | 28.4333 | 0.00041437 | 99.3937 | 675 | 10 | 0.2292 | 88.5679 | Operational
Lyostar II | 5% Mannitol | 10-ml | 0.00051997 | 5% Mannitol | 1.0153 | 7.9755 | 10 | 0.175 | -5.6578 | 34.0333 | 0.00034178 | 99.0712 | -3.1114 | 27.4333 | 0.0004257 | 99.2527 | 675 | 10 | 0.23637 | 90.6452 | Operational
Lyostar II | 5% Mannitol | 10-ml | 0.00055547 | 5% Mannitol | 1.0153 | 7.9755 | 10 | 0.2 | -5.1707 | 33.0333 | 0.00035041 | 99.231 | -2.6723 | 26.6333 | 0.00043485 | 99.1032 | 675 | 10 | 0.24223 | 92.3432 | Operational
Lyostar II | 5% Mannitol | 10-ml | 0.0005882 | 5% Mannitol | 1.0153 | 7.9755 | 10 | 0.225 | -4.7483 | 32.2333 | 0.0003575 | 99.3905 | -2.2901 | 26.0333 | 0.00044226 | 99.1244 | 675 | 10 | 0.24703 | 93.7359 | Operational
Lyostar II | 5% Mannitol | 10-ml | 0.00061845 | 5% Mannitol | 1.0153 | 7.9755 | 10 | 0.25 | -4.3887 | 31.4333 | 0.00036333 | 99.1377 | -1.9503 | 25.6333 | 0.00044826 | 99.4515 | 675 | 10 | 0.25098 | 94.8792 | Operational
Lyostar II | 5% Mannitol | 10-ml | 0.0006465 | 5% Mannitol | 1.0153 | 7.9755 | 10 | 0.275 | -4.0643 | 30.8333 | 0.00036812 | 99.0976 | -1.6551 | 25.2333 | 0.00045311 | 99.4954 | 675 | 10 | 0.25422 | 95.8169 | Operational
Lyostar II | 5% Mannitol | 10-ml | 0.00067258 | 5% Mannitol | 1.0153 | 7.9755 | 10 | 0.3 | -3.7663 | 30.4333 | 0.00037203 | 99.3556 | -1.3957 | 24.8333 | 0.00045701 | 99.3017 | 675 | 10 | 0.25686 | 96.5823 | Operational
Lyostar II | 5% Mannitol | 10-ml | 0.00069689 | 5% Mannitol | 1.0153 | 7.9755 | 10 | 0.325 | -3.5022 | 30.0333 | 0.00037521 | 99.4029 | -1.1544 | 24.6333 | 0.00046011 | 99.6217 | 675 | 10 | 0.259 | 97.2033 | Operational
Lyostar II | 5% Mannitol | 10-ml | 0.0007196 | 5% Mannitol | 1.0153 | 7.9755 | 10 | 0.35 | -3.2664 | 29.6333 | 0.00037777 | 99.2692 | -0.949 | 24.2333 | 0.00046255 | 99.0644 | 675 | 10 | 0.26072 | 97.7015 | Operational
Lyostar II | 5% Mannitol | 10-ml | 0.00074088 | 5% Mannitol | 1.0153 | 7.9755 | 10 | 0.375 | -3.0409 | 29.4333 | 0.0003798 | 99.5714 | -0.7534 | 24.0333 | 0.0004644 | 99.091 | 675 | 10 | 0.26208 | 98.0942 | Operational
Lyostar II | 5% Mannitol | 10-ml | 0.00076084 | 5% Mannitol | 1.0153 | 7.9755 | 10 | 0.4 | -2.8488 | 29.0333 | 0.00038137 | 99.1518 | -0.5755 | 23.8333 | 0.00046577 | 99.0039 | 675 | 10 | 0.26312 | 98.3968 | Operational
Lyostar II | 5% Mannitol | 10-ml | 0.00079729 | 5% Mannitol | 1.0153 | 7.9755 | 10 | 0.45 | -2.4888 | 28.6333 | 0.00038336 | 99.1891 | -0.2539 | 23.6333 | 0.00046729 | 99.2962 | 675 | 10 | 0.26443 | 98.7776 | Operational
Lyostar II | 5% Mannitol | 10-ml | 0.0002081 | 5% Mannitol | 1.0153 | 7.9755 | 15 | 0.02 | -10.9466 | 51.4 | 0.0002264 | 99.2769 | -7.8422 | 39 | 0.00029448 | 99.0218 | 675 | 10 | 0.15741 | 67.7684 | Pmin exceeds chamber pressure
Lyostar II | 5% Mannitol | 10-ml | 0.00026036 | 5% Mannitol | 1.0153 | 7.9755 | 15 | 0.04 | -9.1443 | 44.4 | 0.00026109 | 99.2186 | -6.0859 | 34.2 | 0.00033715 | 99.331 | 675 | 10 | 0.18137 | 74.7093 | Pmin exceeds chamber pressure
Lyostar II | 5% Mannitol | 10-ml | 0.00030819 | 5% Mannitol | 1.0153 | 7.9755 | 15 | 0.06 | -7.793 | 40 | 0.00028863 | 99.3386 | -4.7968 | 31 | 0.00037008 | 99.2376 | 675 | 10 | 0.20033 | 80.2023 | Pmin exceeds chamber pressure
Lyostar II | 5% Mannitol | 10-ml | 0.00035213 | 5% Mannitol | 1.0153 | 7.9755 | 15 | 0.08 | -6.7443 | 36.8 | 0.00031024 | 99.1682 | -3.7855 | 28.8 | 0.00039496 | 99.3161 | 675 | 10 | 0.21513 | 84.4923 | Pmin exceeds chamber pressure
Lyostar II | 5% Mannitol | 10-ml | 0.00039264 | 5% Mannitol | 1.0153 | 7.9755 | 15 | 0.1 | -5.8777 | 34.6 | 0.00032825 | 99.4053 | -2.9669 | 27.2 | 0.00041535 | 99.4357 | 675 | 10 | 0.22745 | 88.0612 | Operational
Lyostar II | 5% Mannitol | 10-ml | 0.00043903 | 5% Mannitol | 1.0153 | 7.9755 | 15 | 0.125 | -5.0081 | 32.4 | 0.00034685 | 99.2431 | -2.1449 | 25.6 | 0.00043608 | 99.1699 | 675 | 10 | 0.24015 | 91.7405 | Operational
Lyostar II | 5% Mannitol | 10-ml | 0.0004813 | 5% Mannitol | 1.0153 | 7.9755 | 15 | 0.15 | -4.29 | 30.8 | 0.00036207 | 99.2461 | -1.4581 | 24.6 | 0.00045278 | 99.6684 | 675 | 10 | 0.25052 | 94.7459 | Operational
Lyostar II | 5% Mannitol | 10-ml | 0.00051997 | 5% Mannitol | 1.0153 | 7.9755 | 15 | 0.175 | -3.6838 | 29.6 | 0.00037465 | 99.3716 | -0.9018 | 23.6 | 0.00046641 | 99.2373 | 675 | 10 | 0.25908 | 97.2274 | Operational
Lyostar II | 5% Mannitol | 10-ml | 0.00055547 | 5% Mannitol | 1.0153 | 7.9755 | 15 | 0.2 | -3.1699 | 28.6 | 0.00038514 | 99.3427 | -0.4146 | 23 | 0.00047762 | 99.6349 | 675 | 10 | 0.26621 | 99.2925 | Operational
Lyostar II | 5% Mannitol | 10-ml | 0.0005882 | 5% Mannitol | 1.0153 | 7.9755 | 15 | 0.225 | -2.723 | 27.8 | 0.00039393 | 99.3577 | -0.0015 | 22.4 | 0.00048692 | 99.5202 | 675 | 10 | 0.27218 | 101.0216 | Operational
Lyostar II | 5% Mannitol | 10-ml | 0.00061845 | 5% Mannitol | 1.0153 | 7.9755 | 15 | 0.25 | -2.3261 | 27.2 | 0.00040133 | 99.5703 | 0.3651 | 22 | 0.00049466 | 99.8142 | 675 | 10 | 0.2772 | 102.4753 | Operational
Lyostar II | 5% Mannitol | 10-ml | 0.0006465 | 5% Mannitol | 1.0153 | 7.9755 | 15 | 0.275 | -1.9817 | 26.6 | 0.00040757 | 99.4284 | 0.6852 | 21.6 | 0.00050113 | 99.7914 | 675 | 10 | 0.28143 | 103.701 | Operational
Lyostar II | 5% Mannitol | 10-ml | 0.00067258 | 5% Mannitol | 1.0153 | 7.9755 | 15 | 0.3 | -1.6655 | 26.2 | 0.00041285 | 99.6723 | 0.9682 | 21.2 | 0.00050653 | 99.5009 | 675 | 10 | 0.28499 | 104.7352 | Operational
Lyostar II | 5% Mannitol | 10-ml | 0.00069689 | 5% Mannitol | 1.0153 | 7.9755 | 15 | 0.325 | -1.3847 | 25.8 | 0.0004173 | 99.6839 | 1.2287 | 21 | 0.00051103 | 99.8647 | 675 | 10 | 0.28801 | 105.6078 | Operational
Lyostar II | 5% Mannitol | 10-ml | 0.0007196 | 5% Mannitol | 1.0153 | 7.9755 | 15 | 0.35 | -1.1332 | 25.4 | 0.00042106 | 99.4947 | 1.4559 | 20.6 | 0.00051479 | 99.1635 | 675 | 10 | 0.29054 | 106.3422 | Operational
Lyostar II | 5% Mannitol | 10-ml | 0.00074088 | 5% Mannitol | 1.0153 | 7.9755 | 15 | 0.375 | -0.9064 | 25 | 0.00042421 | 99.1308 | 1.6688 | 20.4 | 0.00051789 | 99.1993 | 675 | 10 | 0.29267 | 106.9585 | Operational
Lyostar II | 5% Mannitol | 10-ml | 0.00076084 | 5% Mannitol | 1.0153 | 7.9755 | 15 | 0.4 | -0.6881 | 24.8 | 0.00042685 | 99.3461 | 1.8631 | 20.2 | 0.00052044 | 99.1085 | 675 | 10 | 0.29444 | 107.4725 | Operational
Lyostar II | 5% Mannitol | 10-ml | 0.00079729 | 5% Mannitol | 1.0153 | 7.9755 | 15 | 0.45 | -0.3046 | 24.4 | 0.00043082 | 99.4398 | 2.2109 | 20 | 0.00052416 | 99.5443 | 675 | 10 | 0.29711 | 108.2444 | Operational
Lyostar II | 5% Mannitol | 10-ml | 0.0002081 | 5% Mannitol | 1.0153 | 7.9755 | 20 | 0.02 | -9.5095 | 46.1667 | 0.0002414 | 99.3228 | -6.232 | 34.9667 | 0.00031471 | 99.4194 | 675 | 10 | 0.16789 | 70.8047 | Pmin exceeds chamber pressure
Lyostar II | 5% Mannitol | 10-ml | 0.00026036 | 5% Mannitol | 1.0153 | 7.9755 | 20 | 0.04 | -7.6247 | 39.7667 | 0.00027942 | 99.3486 | -4.4046 | 30.3667 | 0.00036137 | 99.2112 | 675 | 10 | 0.19414 | 78.4097 | Pmin exceeds chamber pressure
Lyostar II | 5% Mannitol | 10-ml | 0.00030819 | 5% Mannitol | 1.0153 | 7.9755 | 20 | 0.06 | -6.2259 | 35.5667 | 0.00030984 | 99.1033 | -3.0284 | 27.5667 | 0.0003977 | 99.5196 | 675 | 10 | 0.21507 | 84.4753 | Pmin exceeds chamber pressure
Lyostar II | 5% Mannitol | 10-ml | 0.00035213 | 5% Mannitol | 1.0153 | 7.9755 | 20 | 0.08 | -5.11 | 32.7667 | 0.00033398 | 99.2863 | -1.9548 | 25.5667 | 0.00042556 | 99.689 | 675 | 10 | 0.23162 | 89.2687 | Pmin exceeds chamber pressure
Lyostar II | 5% Mannitol | 10-ml | 0.00039264 | 5% Mannitol | 1.0153 | 7.9755 | 20 | 0.1 | -4.2164 | 30.5667 | 0.00035423 | 99.0336 | -1.0957 | 23.9667 | 0.00044858 | 99.3401 | 675 | 10 | 0.24548 | 93.2847 | Operational
Lyostar II | 5% Mannitol | 10-ml | 0.00043903 | 5% Mannitol | 1.0153 | 7.9755 | 20 | 0.125 | -3.2777 | 28.7667 | 0.00037533 | 99.5368 | -0.212 | 22.5667 | 0.00047218 | 99.3278 | 675 | 10 | 0.25988 | 97.4596 | Operational
Lyostar II | 5% Mannitol | 10-ml | 0.0004813 | 5% Mannitol | 1.0153 | 7.9755 | 20 | 0.15 | -2.5312 | 27.1667 | 0.00039277 | 99.1423 | 0.5141 | 21.5667 | 0.00049142 | 99.535 | 675 | 10 | 0.27178 | 100.9051 | Operational
Lyostar II | 5% Mannitol | 10-ml | 0.00051997 | 5% Mannitol | 1.0153 | 7.9755 | 20 | 0.175 | -1.8816 | 26.1667 | 0.00040734 | 99.6511 | 1.1195 | 20.7667 | 0.00050729 | 99.6083 | 675 | 10 | 0.2817 | 103.7812 | Operational
Lyostar II | 5% Mannitol | 10-ml | 0.00055547 | 5% Mannitol | 1.0153 | 7.9755 | 20 | 0.2 | -1.3441 | 25.1667 | 0.00041963 | 99.3626 | 1.6365 | 20.1667 | 0.00052054 | 99.8506 | 675 | 10 | 0.29006 | 106.2042 | Operational
Lyostar II | 5% Mannitol | 10-ml | 0.0005882 | 5% Mannitol | 1.0153 | 7.9755 | 20 | 0.225 | -0.8756 | 24.3667 | 0.00043008 | 99.1658 | 2.0794 | 19.5667 | 0.00053169 | 99.5228 | 675 | 10 | 0.29716 | 108.2603 | Operational
Lyostar II | 5% Mannitol | 10-ml | 0.00061845 | 5% Mannitol | 1.0153 | 7.9755 | 20 | 0.25 | -0.4589 | 23.7667 | 0.000439 | 99.2364 | 2.4703 | 19.1667 | 0.00054112 | 99.7168 | 675 | 10 | 0.30322 | 110.0148 | Operational
Lyostar II | 5% Mannitol | 10-ml | 0.0006465 | 5% Mannitol | 1.0153 | 7.9755 | 20 | 0.275 | -0.0828 | 23.3667 | 0.00044665 | 99.7138 | 2.8146 | 18.7667 | 0.00054914 | 99.5604 | 675 | 10 | 0.30841 | 111.5192 | Operational
Lyostar II | 5% Mannitol | 10-ml | 0.00067258 | 5% Mannitol | 1.0153 | 7.9755 | 20 | 0.3 | 0.237 | 22.7667 | 0.00045324 | 99.0813 | 3.1219 | 18.3667 | 0.00055599 | 99.106 | 675 | 10 | 0.31287 | 112.8126 | Operational
Lyostar II | 5% Mannitol | 10-ml | 0.00069689 | 5% Mannitol | 1.0153 | 7.9755 | 20 | 0.325 | 0.5445 | 22.5667 | 0.00045892 | 99.823 | 3.3992 | 18.1667 | 0.00056186 | 99.4598 | 675 | 10 | 0.31672 | 113.9277 | Operational
Lyostar II | 5% Mannitol | 10-ml | 0.0007196 | 5% Mannitol | 1.0153 | 7.9755 | 20 | 0.35 | 0.8105 | 22.1667 | 0.00046383 | 99.5293 | 3.6501 | 17.9667 | 0.00056687 | 99.6289 | 675 | 10 | 0.32004 | 114.8898 | Operational
Lyostar II | 5% Mannitol | 10-ml | 0.00074088 | 5% Mannitol | 1.0153 | 7.9755 | 20 | 0.375 | 1.0517 | 21.7667 | 0.00046807 | 99.0425 | 3.8784 | 17.7667 | 0.00057118 | 99.6376 | 675 | 10 | 0.32291 | 115.7207 | Operational
Lyostar II | 5% Mannitol | 10-ml | 0.00076084 | 5% Mannitol | 1.0153 | 7.9755 | 20 | 0.4 | 1.2808 | 21.5667 | 0.00047174 | 99.2592 | 4.088 | 17.5667 | 0.00057486 | 99.5056 | 675 | 10 | 0.32538 | 116.4374 | Operational
Lyostar II | 5% Mannitol | 10-ml | 0.00079729 | 5% Mannitol | 1.0153 | 7.9755 | 20 | 0.45 | 1.6847 | 21.1667 | 0.00047761 | 99.3277 | 4.4556 | 17.3667 | 0.00058066 | 100.0241 | 675 | 10 | 0.32934 | 117.5844 | Operational
Lyostar II | 5% Mannitol | 10-ml | 0.0002081 | 5% Mannitol | 1.0153 | 7.9755 | 25 | 0.02 | -8.1979 | 41.7333 | 0.00025657 | 99.0731 | -4.7681 | 31.5333 | 0.00033529 | 99.3757 | 675 | 10 | 0.1785 | 73.8772 | Pmin exceeds chamber pressure
Lyostar II | 5% Mannitol | 10-ml | 0.00026036 | 5% Mannitol | 1.0153 | 7.9755 | 25 | 0.04 | -6.231 | 35.9333 | 0.00029788 | 99.3264 | -2.854 | 27.3333 | 0.00038596 | 99.2467 | 675 | 10 | 0.20701 | 82.1405 | Pmin exceeds chamber pressure
Lyostar II | 5% Mannitol | 10-ml | 0.00030819 | 5% Mannitol | 1.0153 | 7.9755 | 25 | 0.06 | -4.7669 | 32.1333 | 0.00033115 | 99.277 | -1.4144 | 24.7333 | 0.0004257 | 99.4773 | 675 | 10 | 0.22991 | 88.7744 | Pmin exceeds chamber pressure
Lyostar II | 5% Mannitol | 10-ml | 0.00035213 | 5% Mannitol | 1.0153 | 7.9755 | 25 | 0.08 | -3.6058 | 29.5333 | 0.0003578 | 99.4382 | -0.2829 | 22.9333 | 0.00045657 | 99.8176 | 675 | 10 | 0.24818 | 94.0684 | Pmin exceeds chamber pressure
Lyostar II | 5% Mannitol | 10-ml | 0.00039264 | 5% Mannitol | 1.0153 | 7.9755 | 25 | 0.1 | -2.6686 | 27.5333 | 0.00038029 | 99.2842 | 0.6293 | 21.5333 | 0.00048221 | 99.7741 | 675 | 10 | 0.26357 | 98.5284 | Operational
Lyostar II | 5% Mannitol | 10-ml | 0.00043903 | 5% Mannitol | 1.0153 | 7.9755 | 25 | 0.125 | -1.7019 | 25.7333 | 0.00040385 | 99.3394 | 1.5564 | 20.1333 | 0.00050871 | 99.2681 | 675 | 10 | 0.27968 | 103.1951 | Operational
Lyostar II | 5% Mannitol | 10-ml | 0.0004813 | 5% Mannitol | 1.0153 | 7.9755 | 25 | 0.15 | -0.911 | 24.3333 | 0.00042348 | 99.2054 | 2.3213 | 19.1333 | 0.00053047 | 99.0931 | 675 | 10 | 0.29307 | 107.0758 | Operational
Lyostar II | 5% Mannitol | 10-ml | 0.00051997 | 5% Mannitol | 1.0153 | 7.9755 | 25 | 0.175 | -0.2384 | 23.3333 | 0.00044002 | 99.4488 | 2.9655 | 18.5333 | 0.0005486 | 99.8783 | 675 | 10 | 0.30435 | 110.3421 | Operational
Lyostar II | 5% Mannitol | 10-ml | 0.00055547 | 5% Mannitol | 1.0153 | 7.9755 | 25 | 0.2 | 0.336 | 22.5333 | 0.0004541 | 99.6605 | 3.5119 | 17.9333 | 0.00056387 | 99.903 | 675 | 10 | 0.31392 | 113.1177 | Operational
Lyostar II | 5% Mannitol | 10-ml | 0.0005882 | 5% Mannitol | 1.0153 | 7.9755 | 25 | 0.225 | 0.8254 | 21.7333 | 0.00046616 | 99.2088 | 3.9867 | 17.3333 | 0.00057684 | 99.2981 | 675 | 10 | 0.32213 | 115.4952 | Operational
Lyostar II | 5% Mannitol | 10-ml | 0.00061845 | 5% Mannitol | 1.0153 | 7.9755 | 25 | 0.25 | 1.2603 | 21.1333 | 0.00047657 | 99.0971 | 4.4017 | 16.9333 | 0.00058795 | 99.3366 | 675 | 10 | 0.3292 | 117.5449 | Operational
Lyostar II | 5% Mannitol | 10-ml | 0.0006465 | 5% Mannitol | 1.0153 | 7.9755 | 25 | 0.275 | 1.6511 | 20.7333 | 0.0004856 | 99.4853 | 4.7617 | 16.7333 | 0.00059751 | 100.1932 | 675 | 10 | 0.33534 | 119.3217 | Operational
Lyostar II | 5% Mannitol | 10-ml | 0.00067258 | 5% Mannitol | 1.0153 | 7.9755 | 25 | 0.3 | 1.9975 | 20.3333 | 0.00049347 | 99.5543 | 5.0949 | 16.3333 | 0.00060579 | 99.5467 | 675 | 10 | 0.34067 | 120.8685 | Operational
Lyostar II | 5% Mannitol | 10-ml | 0.00069689 | 5% Mannitol | 1.0153 | 7.9755 | 25 | 0.325 | 2.3082 | 19.9333 | 0.00050035 | 99.3469 | 5.3855 | 16.1333 | 0.00061297 | 99.871 | 675 | 10 | 0.34534 | 122.2197 | Operational
Lyostar II | 5% Mannitol | 10-ml | 0.0007196 | 5% Mannitol | 1.0153 | 7.9755 | 25 | 0.35 | 2.5938 | 19.7333 | 0.00050638 | 99.8872 | 5.6501 | 15.9333 | 0.00061923 | 99.9938 | 675 | 10 | 0.34942 | 123.4036 | Operational
Lyostar II | 5% Mannitol | 10-ml | 0.00074088 | 5% Mannitol | 1.0153 | 7.9755 | 25 | 0.375 | 2.8503 | 19.3333 | 0.00051168 | 99.2456 | 5.8933 | 15.7333 | 0.0006247 | 99.9407 | 675 | 10 | 0.35301 | 124.4427 | Operational
Lyostar II | 5% Mannitol | 10-ml | 0.00076084 | 5% Mannitol | 1.0153 | 7.9755 | 25 | 0.4 | 3.0884 | 19.1333 | 0.00051633 | 99.4385 | 6.1188 | 15.5333 | 0.00062947 | 99.7329 | 675 | 10 | 0.35616 | 125.3557 | Operational
Lyostar II | 5% Mannitol | 10-ml | 0.00079729 | 5% Mannitol | 1.0153 | 7.9755 | 25 | 0.45 | 3.5112 | 18.7333 | 0.00052404 | 99.4302 | 6.5019 | 15.3333 | 0.0006373 | 100.2779 | 675 | 10 | 0.36137 | 126.8657 | Operational
Lyostar II | 5% Mannitol | 10-ml | 0.0002081 | 5% Mannitol | 1.0153 | 7.9755 | 30 | 0.02 | -6.9538 | 38.3 | 0.00027191 | 99.4132 | -3.4152 | 28.7 | 0.00035622 | 99.3063 | 675 | 10 | 0.18923 | 76.9872 | Pmin exceeds chamber pressure
Lyostar II | 5% Mannitol | 10-ml | 0.00026036 | 5% Mannitol | 1.0153 | 7.9755 | 30 | 0.04 | -4.9482 | 32.7 | 0.00031651 | 99.1146 | -1.4179 | 24.9 | 0.00041094 | 99.4521 | 675 | 10 | 0.22002 | 85.9076 | Pmin exceeds chamber pressure
Lyostar II | 5% Mannitol | 10-ml | 0.00030819 | 5% Mannitol | 1.0153 | 7.9755 | 30 | 0.06 | -3.4191 | 29.3 | 0.00035262 | 99.4135 | 0.0799 | 22.5 | 0.00045414 | 99.7179 | 675 | 10 | 0.24487 | 93.1091 | Pmin exceeds chamber pressure
Lyostar II | 5% Mannitol | 10-ml | 0.00035213 | 5% Mannitol | 1.0153 | 7.9755 | 30 | 0.08 | -2.2151 | 26.9 | 0.00038177 | 99.627 | 1.2506 | 20.7 | 0.00048804 | 99.4611 | 675 | 10 | 0.26487 | 98.9044 | Pmin exceeds chamber pressure
Lyostar II | 5% Mannitol | 10-ml | 0.00039264 | 5% Mannitol | 1.0153 | 7.9755 | 30 | 0.1 | -1.2367 | 25.1 | 0.00040649 | 99.6786 | 2.2101 | 19.5 | 0.00051636 | 99.8543 | 675 | 10 | 0.2818 | 103.8089 | Pmin exceeds chamber pressure
Lyostar II | 5% Mannitol | 10-ml | 0.00043903 | 5% Mannitol | 1.0153 | 7.9755 | 30 | 0.125 | -0.2437 | 23.3 | 0.00043253 | 99.2285 | 3.1865 | 18.3 | 0.00054578 | 99.8303 | 675 | 10 | 0.2996 | 108.9675 | Operational
Lyostar II | 5% Mannitol | 10-ml | 0.0004813 | 5% Mannitol | 1.0153 | 7.9755 | 30 | 0.15 | 0.5874 | 22.1 | 0.00045434 | 99.5013 | 3.9912 | 17.3 | 0.00057011 | 99.2442 | 675 | 10 | 0.3145 | 113.2832 | Operational
Lyostar II | 5% Mannitol | 10-ml | 0.00051997 | 5% Mannitol | 1.0153 | 7.9755 | 30 | 0.175 | 1.2818 | 21.1 | 0.00047284 | 99.4405 | 4.6617 | 16.7 | 0.00059051 | 99.8145 | 675 | 10 | 0.32711 | 116.9382 | Operational
Lyostar II | 5% Mannitol | 10-ml | 0.00055547 | 5% Mannitol | 1.0153 | 7.9755 | 30 | 0.2 | 1.8768 | 20.3 | 0.00048868 | 99.3877 | 5.2395 | 16.1 | 0.00060781 | 99.5569 | 675 | 10 | 0.3379 | 120.0649 | Operational
Lyostar II | 5% Mannitol | 10-ml | 0.0005882 | 5% Mannitol | 1.0153 | 7.9755 | 30 | 0.225 | 2.3953 | 19.7 | 0.00050236 | 99.6096 | 5.7324 | 15.7 | 0.00062262 | 99.9217 | 675 | 10 | 0.34721 | 122.7618 | Operational
Lyostar II | 5% Mannitol | 10-ml | 0.00061845 | 5% Mannitol | 1.0153 | 7.9755 | 30 | 0.25 | 2.8485 | 19.1 | 0.00051424 | 99.2891 | 6.1708 | 15.3 | 0.00063541 | 99.7903 | 675 | 10 | 0.35529 | 125.1043 | Operational
Lyostar II | 5% Mannitol | 10-ml | 0.0006465 | 5% Mannitol | 1.0153 | 7.9755 | 30 | 0.275 | 3.2523 | 18.7 | 0.00052464 | 99.5645 | 6.5689 | 14.9 | 0.00064651 | 99.2368 | 675 | 10 | 0.36236 | 127.1508 | Operational
Lyostar II | 5% Mannitol | 10-ml | 0.00067258 | 5% Mannitol | 1.0153 | 7.9755 | 30 | 0.3 | 3.6137 | 18.3 | 0.00053377 | 99.4956 | 6.9031 | 14.7 | 0.0006562 | 99.7485 | 675 | 10 | 0.36856 | 128.9475 | Operational
Lyostar II | 5% Mannitol | 10-ml | 0.00069689 | 5% Mannitol | 1.0153 | 7.9755 | 30 | 0.325 | 3.9405 | 17.9 | 0.00054182 | 99.1278 | 7.2066 | 14.5 | 0.00066471 | 100.01 | 675 | 10 | 0.37403 | 130.5318 | Operational
Lyostar II | 5% Mannitol | 10-ml | 0.0007196 | 5% Mannitol | 1.0153 | 7.9755 | 30 | 0.35 | 4.2337 | 17.7 | 0.00054895 | 99.6348 | 7.4859 | 14.3 | 0.0006722 | 100.0534 | 675 | 10 | 0.37886 | 131.9335 | Operational
Lyostar II | 5% Mannitol | 10-ml | 0.00074088 | 5% Mannitol | 1.0153 | 7.9755 | 30 | 0.375 | 4.5008 | 17.5 | 0.00055528 | 99.9546 | 7.7459 | 14.1 | 0.00067881 | 99.9055 | 675 | 10 | 0.38315 | 133.1769 | Operational
Lyostar II | 5% Mannitol | 10-ml | 0.00076084 | 5% Mannitol | 1.0153 | 7.9755 | 30 | 0.4 | 4.7461 | 17.3 | 0.00056091 | 100.109 | 7.9901 | 13.9 | 0.00068467 | 99.589 | 675 | 10 | 0.38697 | 134.2826 | Operational
Lyostar II | 5% Mannitol | 10-ml | 0.00079729 | 5% Mannitol | 1.0153 | 7.9755 | 30 | 0.45 | 5.1854 | 16.9 | 0.00057042 | 99.9922 | 8.3875 | 13.7 | 0.00069449 | 100.1073 | 675 | 10 | 0.39341 | 136.1473 | Operational
Lyostar II | 5% Mannitol | 10-ml | 0.0002081 | 5% Mannitol | 1.0153 | 7.9755 | 35 | 0.02 | -5.8236 | 35.1667 | 0.00028743 | 99.1338 | -2.1553 | 26.3667 | 0.00037751 | 99.3378 | 675 | 10 | 0.20009 | 80.1355 | Pmin exceeds chamber pressure
Lyostar II | 5% Mannitol | 10-ml | 0.00026036 | 5% Mannitol | 1.0153 | 7.9755 | 35 | 0.04 | -3.7463 | 30.0667 | 0.00033532 | 99.1159 | -0.0974 | 22.7667 | 0.00043633 | 99.1699 | 675 | 10 | 0.23316 | 89.7151 | Pmin exceeds chamber pressure
Lyostar II | 5% Mannitol | 10-ml | 0.00030819 | 5% Mannitol | 1.0153 | 7.9755 | 35 | 0.06 | -2.1754 | 26.8667 | 0.00037428 | 99.2902 | 1.4512 | 20.4667 | 0.00048304 | 99.048 | 675 | 10 | 0.25998 | 97.4868 | Pmin exceeds chamber pressure
Lyostar II | 5% Mannitol | 10-ml | 0.00035213 | 5% Mannitol | 1.0153 | 7.9755 | 35 | 0.08 | -0.9394 | 24.5667 | 0.00040596 | 99.2363 | 2.6751 | 18.8667 | 0.00052004 | 99.0767 | 675 | 10 | 0.28172 | 103.7867 | Pmin exceeds chamber pressure
Lyostar II | 5% Mannitol | 10-ml | 0.00039264 | 5% Mannitol | 1.0153 | 7.9755 | 35 | 0.1 | 0.0708 | 22.8667 | 0.00043291 | 99.1455 | 3.6728 | 17.7667 | 0.00055108 | 99.5284 | 675 | 10 | 0.30019 | 109.1389 | Pmin exceeds chamber pressure
Lyostar II | 5% Mannitol | 10-ml | 0.00043903 | 5% Mannitol | 1.0153 | 7.9755 | 35 | 0.125 | 1.114 | 21.3667 | 0.00046143 | 99.4205 | 4.6917 | 16.6667 | 0.00058349 | 99.5532 | 675 | 10 | 0.31971 | 114.7928 | Operational
Lyostar II | 5% Mannitol | 10-ml | 0.0004813 | 5% Mannitol | 1.0153 | 7.9755 | 35 | 0.15 | 1.9687 | 20.1667 | 0.00048544 | 99.3067 | 5.5364 | 15.7667 | 0.00061043 | 99.0971 | 675 | 10 | 0.33611 | 119.5463 | Operational
Lyostar II | 5% Mannitol | 10-ml | 0.00051997 | 5% Mannitol | 1.0153 | 7.9755 | 35 | 0.175 | 2.6902 | 19.2667 | 0.00050591 | 99.3856 | 6.2367 | 15.1667 | 0.00063315 | 99.3919 | 675 | 10 | 0.35008 | 123.5924 | Operational
Lyostar II | 5% Mannitol | 10-ml | 0.00055547 | 5% Mannitol | 1.0153 | 7.9755 | 35 | 0.2 | 3.3079 | 18.4667 | 0.00052352 | 99.0269 | 6.8362 | 14.6667 | 0.00065253 | 99.5104 | 675 | 10 | 0.36208 | 127.0717 | Operational
Lyostar II | 5% Mannitol | 10-ml | 0.0005882 | 5% Mannitol | 1.0153 | 7.9755 | 35 | 0.225 | 3.8464 | 17.8667 | 0.0005388 | 99.0128 | 7.353 | 14.2667 | 0.00066922 | 99.683 | 675 | 10 | 0.3725 | 130.0889 | Operational
Lyostar II | 5% Mannitol | 10-ml | 0.00061845 | 5% Mannitol | 1.0153 | 7.9755 | 35 | 0.25 | 4.3157 | 17.4667 | 0.00055217 | 99.5791 | 7.8218 | 13.8667 | 0.00068371 | 99.3196 | 675 | 10 | 0.38159 | 132.7246 | Operational
Lyostar II | 5% Mannitol | 10-ml | 0.0006465 | 5% Mannitol | 1.0153 | 7.9755 | 35 | 0.275 | 4.7382 | 16.9667 | 0.00056392 | 99.1182 | 8.2287 | 13.5667 | 0.00069638 | 99.2937 | 675 | 10 | 0.38959 | 135.0408 | Operational
Lyostar II | 5% Mannitol | 10-ml | 0.00067258 | 5% Mannitol | 1.0153 | 7.9755 | 35 | 0.3 | 5.1093 | 16.6667 | 0.00057431 | 99.4864 | 8.5743 | 13.3667 | 0.00070751 | 99.7315 | 675 | 10 | 0.39665 | 137.0875 | Operational
Lyostar II | 5% Mannitol | 10-ml | 0.00069689 | 5% Mannitol | 1.0153 | 7.9755 | 35 | 0.325 | 5.4459 | 16.3667 | 0.00058354 | 99.5638 | 8.927 | 13.0667 | 0.00071735 | 99.0653 | 675 | 10 | 0.40292 | 138.9037 | Operational
Lyostar II | 5% Mannitol | 10-ml | 0.0007196 | 5% Mannitol | 1.0153 | 7.9755 | 35 | 0.35 | 5.7552 | 16.0667 | 0.00059176 | 99.3862 | 9.1892 | 12.9667 | 0.00072608 | 99.8359 | 675 | 10 | 0.4085 | 140.5218 | Operational
Lyostar II | 5% Mannitol | 10-ml | 0.00074088 | 5% Mannitol | 1.0153 | 7.9755 | 35 | 0.375 | 6.0304 | 15.8667 | 0.00059911 | 99.6415 | 9.4698 | 12.7667 | 0.00073385 | 99.5644 | 675 | 10 | 0.4135 | 141.9682 | Operational
Lyostar II | 5% Mannitol | 10-ml | 0.00076084 | 5% Mannitol | 1.0153 | 7.9755 | 35 | 0.4 | 6.2987 | 15.5667 | 0.00060571 | 99.0516 | 9.7375 | 12.5667 | 0.0007408 | 99.1108 | 675 | 10 | 0.41797 | 143.2652 | Operational
Lyostar II | 5% Mannitol | 10-ml | 0.00079729 | 5% Mannitol | 1.0153 | 7.9755 | 35 | 0.45 | 6.7469 | 15.2667 | 0.00061698 | 99.4265 | 10.1513 | 12.3667 | 0.00075261 | 99.5557 | 675 | 10 | 0.42562 | 145.4807 | Operational
Lyostar II | 5% Mannitol | 10-ml | 0.0002081 | 5% Mannitol | 1.0153 | 7.9755 | 40 | 0.02 | -4.7504 | 32.6333 | 0.00030313 | 99.2271 | -0.9869 | 24.3333 | 0.00039914 | 99.1152 | 675 | 10 | 0.21109 | 83.3225 | Pmin exceeds chamber pressure
Lyostar II | 5% Mannitol | 10-ml | 0.00026036 | 5% Mannitol | 1.0153 | 7.9755 | 40 | 0.04 | -2.6244 | 27.8333 | 0.00035432 | 99.1001 | 1.1392 | 21.0333 | 0.00046214 | 99.1337 | 675 | 10 | 0.24645 | 93.5659 | Pmin exceeds chamber pressure
Lyostar II | 5% Mannitol | 10-ml | 0.00030819 | 5% Mannitol | 1.0153 | 7.9755 | 40 | 0.06 | -1.0126 | 24.8333 | 0.00039615 | 99.2249 | 2.74 | 18.9333 | 0.00051244 | 99.2124 | 675 | 10 | 0.27525 | 101.9126 | Pmin exceeds chamber pressure
Lyostar II | 5% Mannitol | 10-ml | 0.00035213 | 5% Mannitol | 1.0153 | 7.9755 | 40 | 0.08 | 0.2631 | 22.7333 | 0.00043038 | 99.3645 | 4.0047 | 17.4333 | 0.00055262 | 99.2006 | 675 | 10 | 0.29876 | 108.7229 | Pmin exceeds chamber pressure
Lyostar II | 5% Mannitol | 10-ml | 0.00039264 | 5% Mannitol | 1.0153 | 7.9755 | 40 | 0.1 | 1.3025 | 21.1333 | 0.0004596 | 99.2178 | 5.0374 | 16.3333 | 0.00058645 | 99.2002 | 675 | 10 | 0.31879 | 114.5283 | Pmin exceeds chamber pressure
Lyostar II | 5% Mannitol | 10-ml | 0.00043903 | 5% Mannitol | 1.0153 | 7.9755 | 40 | 0.125 | 2.3753 | 19.7333 | 0.00049063 | 99.5052 | 6.0932 | 15.3333 | 0.00062193 | 99.3605 | 675 | 10 | 0.34004 | 120.6839 | Operational
Lyostar II | 5% Mannitol | 10-ml | 0.0004813 | 5% Mannitol | 1.0153 | 7.9755 | 40 | 0.15 | 3.2573 | 18.6333 | 0.00051686 | 99.4977 | 6.9697 | 14.5333 | 0.00065156 | 99.1462 | 675 | 10 | 0.35797 | 125.8808 | Operational
Lyostar II | 5% Mannitol | 10-ml | 0.00051997 | 5% Mannitol | 1.0153 | 7.9755 | 40 | 0.175 | 4.0026 | 17.7333 | 0.00053931 | 99.2441 | 7.7037 | 13.9333 | 0.00067667 | 99.1373 | 675 | 10 | 0.3733 | 130.3231 | Operational
Lyostar II | 5% Mannitol | 10-ml | 0.00055547 | 5% Mannitol | 1.0153 | 7.9755 | 40 | 0.2 | 4.6419 | 17.0333 | 0.00055871 | 99.1434 | 8.3064 | 13.5333 | 0.00069819 | 99.7803 | 675 | 10 | 0.38654 | 134.159 | Operational
Lyostar II | 5% Mannitol | 10-ml | 0.0005882 | 5% Mannitol | 1.0153 | 7.9755 | 40 | 0.225 | 5.1925 | 16.5333 | 0.00057562 | 99.5111 | 8.8495 | 13.1333 | 0.00071681 | 99.7429 | 675 | 10 | 0.39808 | 137.5006 | Operational
Lyostar II | 5% Mannitol | 10-ml | 0.00061845 | 5% Mannitol | 1.0153 | 7.9755 | 40 | 0.25 | 5.683 | 16.0333 | 0.00059047 | 99.2994 | 9.3543 | 12.7333 | 0.00073305 | 99.1274 | 675 | 10 | 0.40819 | 140.4323 | Operational
Lyostar II | 5% Mannitol | 10-ml | 0.0006465 | 5% Mannitol | 1.0153 | 7.9755 | 40 | 0.275 | 6.1167 | 15.6333 | 0.0006036 | 99.2604 | 9.742 | 12.5333 | 0.00074732 | 99.8133 | 675 | 10 | 0.41713 | 143.0211 | Operational
Lyostar II | 5% Mannitol | 10-ml | 0.00067258 | 5% Mannitol | 1.0153 | 7.9755 | 40 | 0.3 | 6.4984 | 15.3333 | 0.00061525 | 99.5173 | 10.1494 | 12.2333 | 0.00075993 | 99.2453 | 675 | 10 | 0.42506 | 145.3192 | Operational
Lyostar II | 5% Mannitol | 10-ml | 0.00069689 | 5% Mannitol | 1.0153 | 7.9755 | 40 | 0.325 | 6.8486 | 15.0333 | 0.00062565 | 99.4647 | 10.4869 | 12.0333 | 0.00077113 | 99.2904 | 675 | 10 | 0.43214 | 147.3692 | Operational
Lyostar II | 5% Mannitol | 10-ml | 0.0007196 | 5% Mannitol | 1.0153 | 7.9755 | 40 | 0.35 | 7.1745 | 14.7333 | 0.00063497 | 99.14 | 10.8073 | 11.8333 | 0.00078113 | 99.0854 | 675 | 10 | 0.43847 | 149.2053 | Operational
Lyostar II | 5% Mannitol | 10-ml | 0.00074088 | 5% Mannitol | 1.0153 | 7.9755 | 40 | 0.375 | 7.4589 | 14.5333 | 0.00064335 | 99.3137 | 11.0524 | 11.7333 | 0.00079009 | 99.6449 | 675 | 10 | 0.44417 | 150.8558 | Operational
Lyostar II | 5% Mannitol | 10-ml | 0.00076084 | 5% Mannitol | 1.0153 | 7.9755 | 40 | 0.4 | 7.7247 | 14.3333 | 0.00065092 | 99.3013 | 11.3485 | 11.5333 | 0.00079815 | 99.0414 | 675 | 10 | 0.44931 | 152.3445 | Operational
Lyostar II | 5% Mannitol | 10-ml | 0.00079729 | 5% Mannitol | 1.0153 | 7.9755 | 40 | 0.45 | 8.1856 | 14.0333 | 0.00066396 | 99.5727 | 11.7788 | 11.3333 | 0.00081198 | 99.395 | 675 | 10 | 0.45816 | 154.9107 | Operational
Lyostar II | 5% Mannitol | 10-ml | 0.0002081 | 5% Mannitol | 1.0153 | 7.9755 | 45 | 0.02 | -3.7503 | 30.4 | 0.00031901 | 99.1459 | 0.1176 | 22.7 | 0.00042113 | 99.3106 | 675 | 10 | 0.22223 | 86.5481 | Pmin exceeds chamber pressure
Lyostar II | 5% Mannitol | 10-ml | 0.00026036 | 5% Mannitol | 1.0153 | 7.9755 | 45 | 0.04 | -1.5643 | 26 | 0.00037354 | 99.3627 | 2.2975 | 19.6 | 0.00048839 | 99.2744 | 675 | 10 | 0.25989 | 97.462 | Pmin exceeds chamber pressure
Lyostar II | 5% Mannitol | 10-ml | 0.00030819 | 5% Mannitol | 1.0153 | 7.9755 | 45 | 0.06 | 0.0768 | 23.1 | 0.00041827 | 99.1437 | 3.9433 | 17.6 | 0.00054236 | 99.1466 | 675 | 10 | 0.29071 | 106.391 | Pmin exceeds chamber pressure
Lyostar II | 5% Mannitol | 10-ml | 0.00035213 | 5% Mannitol | 1.0153 | 7.9755 | 45 | 0.08 | 1.3827 | 21.1 | 0.00045508 | 99.1243 | 5.2461 | 16.2 | 0.0005858 | 99.1403 | 675 | 10 | 0.316 | 113.7191 | Pmin exceeds chamber pressure
Lyostar II | 5% Mannitol | 10-ml | 0.00039264 | 5% Mannitol | 1.0153 | 7.9755 | 45 | 0.1 | 2.4549 | 19.7 | 0.00048659 | 99.4545 | 6.3074 | 15.2 | 0.00062252 | 99.3282 | 675 | 10 | 0.33763 | 119.9849 | Pmin exceeds chamber pressure
Lyostar II | 5% Mannitol | 10-ml | 0.00043903 | 5% Mannitol | 1.0153 | 7.9755 | 45 | 0.125 | 3.5544 | 18.3 | 0.00052017 | 99.2726 | 7.41 | 14.2 | 0.00066117 | 99.005 | 675 | 10 | 0.36063 | 126.6511 | Pmin exceeds chamber pressure
Lyostar II | 5% Mannitol | 10-ml | 0.0004813 | 5% Mannitol | 1.0153 | 7.9755 | 45 | 0.15 | 4.4612 | 17.3 | 0.00054866 | 99.4239 | 8.3073 | 13.5 | 0.00069359 | 99.141 | 675 | 10 | 0.38013 | 132.2996 | Operational
Lyostar II | 5% Mannitol | 10-ml | 0.00051997 | 5% Mannitol | 1.0153 | 7.9755 | 45 | 0.175 | 5.2261 | 16.5 | 0.00057312 | 99.4252 | 9.042 | 13 | 0.00072117 | 99.651 | 675 | 10 | 0.39685 | 137.1455 | Operational
Lyostar II | 5% Mannitol | 10-ml | 0.00055547 | 5% Mannitol | 1.0153 | 7.9755 | 45 | 0.2 | 5.8896 | 15.8 | 0.00059434 | 99.0321 | 9.7125 | 12.5 | 0.0007449 | 99.2079 | 675 | 10 | 0.41135 | 141.3453 | Operational
Lyostar II | 5% Mannitol | 10-ml | 0.0005882 | 5% Mannitol | 1.0153 | 7.9755 | 45 | 0.225 | 6.4582 | 15.3 | 0.00061291 | 99.1873 | 10.2384 | 12.2 | 0.00076552 | 99.8388 | 675 | 10 | 0.42402 | 145.0172 | Operational
Lyostar II | 5% Mannitol | 10-ml | 0.00061845 | 5% Mannitol | 1.0153 | 7.9755 | 45 | 0.25 | 6.9535 | 14.9 | 0.00062928 | 99.4481 | 10.7246 | 11.9 | 0.00078359 | 99.9207 | 675 | 10 | 0.43518 | 148.2508 | Operational
Lyostar II | 5% Mannitol | 10-ml | 0.0006465 | 5% Mannitol | 1.0153 | 7.9755 | 45 | 0.275 | 7.4057 | 14.5 | 0.00064379 | 99.2254 | 11.187 | 11.6 | 0.00079953 | 99.5301 | 675 | 10 | 0.44507 | 151.1168 | Operational
Lyostar II | 5% Mannitol | 10-ml | 0.00067258 | 5% Mannitol | 1.0153 | 7.9755 | 45 | 0.3 | 7.8007 | 14.2 | 0.00065673 | 99.3488 | 11.5603 | 11.4 | 0.00081367 | 99.7634 | 675 | 10 | 0.45388 | 153.6711 | Operational
Lyostar II | 5% Mannitol | 10-ml | 0.00069689 | 5% Mannitol | 1.0153 | 7.9755 | 45 | 0.325 | 8.1682 | 13.9 | 0.00066832 | 99.1442 | 11.9165 | 11.2 | 0.00082629 | 99.6912 | 675 | 10 | 0.46178 | 155.9586 | Operational
Lyostar II | 5% Mannitol | 10-ml | 0.0007196 | 5% Mannitol | 1.0153 | 7.9755 | 45 | 0.35 | 8.4822 | 13.7 | 0.00067875 | 99.4558 | 12.2619 | 11 | 0.00083761 | 99.3508 | 675 | 10 | 0.46888 | 158.0161 | Operational
Lyostar II | 5% Mannitol | 10-ml | 0.00074088 | 5% Mannitol | 1.0153 | 7.9755 | 45 | 0.375 | 8.7757 | 13.5 | 0.00068817 | 99.5457 | 12.5078 | 10.9 | 0.00085118 | 99.8789 | 675 | 10 | 0.47552 | 159.9398 | Operational
Lyostar II | 5% Mannitol | 10-ml | 0.00076084 | 5% Mannitol | 1.0153 | 7.9755 | 45 | 0.4 | 9.0532 | 13.3 | 0.00069671 | 99.4383 | 12.8393 | 10.7 | 0.0008652 | 99.1116 | 675 | 10 | 0.48165 | 161.7166 | Operational
Lyostar II | 5% Mannitol | 10-ml | 0.00079729 | 5% Mannitol | 1.0153 | 7.9755 | 45 | 0.45 | 9.5298 | 13 | 0.00071154 | 99.579 | 13.2888 | 10.5 | 0.00089398 | 99.354 | 675 | 10 | 0.4926 | 164.8896 | Operational
Lyostar II | 5% Mannitol | 10-ml | 0.0002081 | 5% Mannitol | 1.0153 | 7.9755 | 50 | 0.02 | -2.8081 | 28.4667 | 0.00033508 | 99.0675 | 1.1515 | 21.2667 | 0.00044345 | 99.3723 | 675 | 10 | 0.23349 | 89.8122 | Pmin exceeds chamber pressure
Lyostar II | 5% Mannitol | 10-ml | 0.00026036 | 5% Mannitol | 1.0153 | 7.9755 | 50 | 0.04 | -0.5839 | 24.2667 | 0.00039298 | 99.0136 | 3.3828 | 18.3667 | 0.00051508 | 99.3736 | 675 | 10 | 0.2735 | 101.4049 | Pmin exceeds chamber pressure
Lyostar II | 5% Mannitol | 10-ml | 0.00030819 | 5% Mannitol | 1.0153 | 7.9755 | 50 | 0.06 | 1.1052 | 21.6667 | 0.00044064 | 99.3136 | 5.0724 | 16.4667 | 0.00057282 | 99.0893 | 675 | 10 | 0.30636 | 110.9247 | Pmin exceeds chamber pressure
Lyostar II | 5% Mannitol | 10-ml | 0.00035213 | 5% Mannitol | 1.0153 | 7.9755 | 50 | 0.08 | 2.4393 | 19.7667 | 0.00048007 | 99.2084 | 6.4089 | 15.1667 | 0.00061963 | 99.1688 | 675 | 10 | 0.33347 | 118.78 | Pmin exceeds chamber pressure
Lyostar II | 5% Mannitol | 10-ml | 0.00039264 | 5% Mannitol | 1.0153 | 7.9755 | 50 | 0.1 | 3.5352 | 18.3667 | 0.00051392 | 99.0802 | 7.4874 | 14.2667 | 0.00065933 | 99.6529 | 675 | 10 | 0.35671 | 125.5155 | Pmin exceeds chamber pressure
Lyostar II | 5% Mannitol | 10-ml | 0.00043903 | 5% Mannitol | 1.0153 | 7.9755 | 50 | 0.125 | 4.6587 | 17.1667 | 0.0005501 | 99.5587 | 8.6074 | 13.3667 | 0.00070126 | 99.6599 | 675 | 10 | 0.38152 | 132.7031 | Pmin exceeds chamber pressure
Lyostar II | 5% Mannitol | 10-ml | 0.0004813 | 5% Mannitol | 1.0153 | 7.9755 | 50 | 0.15 | 5.5912 | 16.1667 | 0.00058089 | 99.3351 | 9.5422 | 12.6667 | 0.00073658 | 99.4544 | 675 | 10 | 0.40261 | 138.8138 | Operational
Lyostar II | 5% Mannitol | 10-ml | 0.00051997 | 5% Mannitol | 1.0153 | 7.9755 | 50 | 0.175 | 6.3678 | 15.4667 | 0.00060741 | 99.686 | 10.3061 | 12.1667 | 0.00076675 | 99.7037 | 675 | 10 | 0.42076 | 144.073 | Operational
Lyostar II | 5% Mannitol | 10-ml | 0.00055547 | 5% Mannitol | 1.0153 | 7.9755 | 50 | 0.2 | 7.0385 | 14.8667 | 0.0006305 | 99.7128 | 10.956 | 11.7667 | 0.0007928 | 99.9321 | 675 | 10 | 0.43654 | 148.6458 | Operational
Lyostar II | 5% Mannitol | 10-ml | 0.0005882 | 5% Mannitol | 1.0153 | 7.9755 | 50 | 0.225 | 7.6237 | 14.3667 | 0.00065076 | 99.6709 | 11.5747 | 11.3667 | 0.00081552 | 99.3849 | 675 | 10 | 0.45038 | 152.6562 | Operational
Lyostar II | 5% Mannitol | 10-ml | 0.00061845 | 5% Mannitol | 1.0153 | 7.9755 | 50 | 0.25 | 8.1333 | 13.9667 | 0.00066867 | 99.7668 | 12.0951 | 11.0667 | 0.00083549 | 99.2528 | 675 | 10 | 0.46261 | 156.1994 | Operational
Lyostar II | 5% Mannitol | 10-ml | 0.0006465 | 5% Mannitol | 1.0153 | 7.9755 | 50 | 0.275 | 8.6073 | 13.5667 | 0.0006846 | 99.3494 | 12.5053 | 10.8667 | 0.00085711 | 99.7331 | 675 | 10 | 0.47375 | 159.4267 | Operational
Lyostar II | 5% Mannitol | 10-ml | 0.00067258 | 5% Mannitol | 1.0153 | 7.9755 | 50 | 0.3 | 9.0177 | 13.2667 | 0.00069885 | 99.3294 | 12.897 | 10.6667 | 0.00088237 | 99.8428 | 675 | 10 | 0.48411 | 162.4297 | Operational
Lyostar II | 5% Mannitol | 10-ml | 0.00069689 | 5% Mannitol | 1.0153 | 7.9755 | 50 | 0.325 | 9.3609 | 13.0667 | 0.00071167 | 99.8299 | 13.2795 | 10.4667 | 0.00090484 | 99.6279 | 675 | 10 | 0.49341 | 165.1246 | Operational
Lyostar II | 5% Mannitol | 10-ml | 0.0007196 | 5% Mannitol | 1.0153 | 7.9755 | 50 | 0.35 | 9.7302 | 12.7667 | 0.00072323 | 99.1774 | 13.6584 | 10.2667 | 0.00092469 | 99.1278 | 675 | 10 | 0.50178 | 167.5487 | Operational
Lyostar II | 5% Mannitol | 10-ml | 0.00074088 | 5% Mannitol | 1.0153 | 7.9755 | 50 | 0.375 | 10.0373 | 12.5667 | 0.00073371 | 99.1594 | 13.9093 | 10.1667 | 0.00094545 | 99.6033 | 675 | 10 | 0.50955 | 169.7999 | Operational
Lyostar II | 5% Mannitol | 10-ml | 0.00076084 | 5% Mannitol | 1.0153 | 7.9755 | 50 | 0.4 | 10.275 | 12.4667 | 0.00074325 | 99.8594 | 14.1505 | 10.0667 | 0.00096444 | 99.9014 | 675 | 10 | 0.51662 | 171.8492 | Operational
Lyostar II | 5% Mannitol | 10-ml | 0.00079729 | 5% Mannitol | 1.0153 | 7.9755 | 50 | 0.45 | 10.769 | 12.1667 | 0.00075989 | 99.8593 | 14.617 | 9.8667 | 0.00099749 | 100.037 | 675 | 10 | 0.52897 | 175.4258 | Operational
Lyostar II | 5% Mannitol | 10-ml | 0.0002081 | 5% Mannitol | 1.0153 | 9.5706 | -35 | 0.02 | -36.4982 | 723.3333 | 7.2152e-05 | 99.0121 | -36.0564 | 664.3333 | 9.7055e-05 | 99.024 | 675 | 10 | 0.050383 | 36.7566 | Pmin exceeds chamber pressure
Lyostar II | 5% Mannitol | 10-ml | 0.00026036 | 5% Mannitol | 1.0153 | 9.5706 | -35 | 0.04 | -36.0663 | 802.8333 | 6.1496e-05 | 99.0182 | -35.7457 | 744.3333 | 8.322e-05 | 99.0046 | 675 | 10 | 0.042976 | 34.6103 | Operational
Lyostar II | 5% Mannitol | 10-ml | 0.00030819 | 5% Mannitol | 1.0153 | 9.5706 | -35 | 0.06 | -35.773 | 927.8333 | 5.1606e-05 | 99.0201 | -35.5375 | 866.3333 | 6.9591e-05 | 99.013 | 675 | 10 | 0.036048 | 32.6029 | Operational
Lyostar II | 5% Mannitol | 10-ml | 0.00035213 | 5% Mannitol | 1.0153 | 9.5706 | -35 | 0.08 | -35.5564 | 1121.3333 | 4.1647e-05 | 99.0011 | -35.3852 | 1052.8333 | 5.5786e-05 | 99.0169 | 675 | 10 | 0.029066 | 30.58 | Operational
Lyostar II | 5% Mannitol | 10-ml | 0.00039264 | 5% Mannitol | 1.0153 | 9.5706 | -35 | 0.1 | -35.3863 | 1442.3333 | 3.1711e-05 | 99.0163 | -35.2666 | 1358.8333 | 4.2206e-05 | 99.0022 | 675 | 10 | 0.022113 | 28.5654 | Operational
Lyostar II | 5% Mannitol | 10-ml | 0.00043903 | 5% Mannitol | 1.0153 | 9.5706 | -35 | 0.125 | -35.2156 | 2301.3333 | 1.9395e-05 | 99.0093 | -35.1484 | 2176.8333 | 2.5626e-05 | 99.0081 | 675 | 10 | 0.013512 | 26.0732 | Operational
Lyostar II | 5% Mannitol | 10-ml | 0.0004813 | 5% Mannitol | 1.0153 | 9.5706 | -35 | 0.15 | -35.0756 | 5971.3333 | 7.3031e-06 | 99.0019 | -35.0519 | 5665.3333 | 9.588e-06 | 99.0017 | 675 | 10 | 0.0050838 | 23.631 | Operational
Lyostar II | 5% Mannitol | 10-ml | 0.0002081 | 5% Mannitol | 1.0153 | 9.5706 | -30 | 0.02 | -32.4531 | 463.5 | 8.9351e-05 | 99.0322 | -31.7704 | 414.5 | 0.00011819 | 99.0239 | 675 | 10 | 0.062259 | 40.1976 | Pmin exceeds chamber pressure
Lyostar II | 5% Mannitol | 10-ml | 0.00026036 | 5% Mannitol | 1.0153 | 9.5706 | -30 | 0.04 | -31.8939 | 473.5 | 8.4505e-05 | 99.0139 | -31.3522 | 428.5 | 0.00011279 | 99.0233 | 675 | 10 | 0.058951 | 39.239 | Operational
Lyostar II | 5% Mannitol | 10-ml | 0.00030819 | 5% Mannitol | 1.0153 | 9.5706 | -30 | 0.06 | -31.5117 | 496.5 | 7.8999e-05 | 99.0129 | -31.0714 | 453 | 0.00010534 | 99.0111 | 675 | 10 | 0.055103 | 38.124 | Operational
Lyostar II | 5% Mannitol | 10-ml | 0.00035213 | 5% Mannitol | 1.0153 | 9.5706 | -30 | 0.08 | -31.2289 | 531 | 7.2582e-05 | 99.0463 | -30.8663 | 487.5 | 9.6278e-05 | 99.0385 | 675 | 10 | 0.050592 | 36.8171 | Operational
Lyostar II | 5% Mannitol | 10-ml | 0.00039264 | 5% Mannitol | 1.0153 | 9.5706 | -30 | 0.1 | -31.0087 | 577 | 6.5713e-05 | 99.0189 | -30.708 | 532.5 | 8.6715e-05 | 99.0289 | 675 | 10 | 0.045774 | 35.421 | Operational
Lyostar II | 5% Mannitol | 10-ml | 0.00043903 | 5% Mannitol | 1.0153 | 9.5706 | -30 | 0.125 | -30.7895 | 656 | 5.6711e-05 | 99.0071 | -30.5518 | 608.5 | 7.4385e-05 | 99.0354 | 675 | 10 | 0.039473 | 33.5953 | Operational
Lyostar II | 5% Mannitol | 10-ml | 0.0004813 | 5% Mannitol | 1.0153 | 9.5706 | -30 | 0.15 | -30.6118 | 769.5 | 4.7473e-05 | 99.02 | -30.4264 | 716 | 6.1926e-05 | 99.014 | 675 | 10 | 0.03302 | 31.7255 | Operational
Lyostar II | 5% Mannitol | 10-ml | 0.00051997 | 5% Mannitol | 1.0153 | 9.5706 | -30 | 0.175 | -30.4626 | 939.5 | 3.8172e-05 | 99.0138 | -30.3215 | 877 | 4.9547e-05 | 99.0235 | 675 | 10 | 0.026534 | 29.8462 | Operational
Lyostar II | 5% Mannitol | 10-ml | 0.00055547 | 5% Mannitol | 1.0153 | 9.5706 | -30 | 0.2 | -30.3335 | 1217.5 | 2.8925e-05 | 99.0176 | -30.2313 | 1139 | 3.7377e-05 | 99.0167 | 675 | 10 | 0.020095 | 27.9804 | Operational
Lyostar II | 5% Mannitol | 10-ml | 0.0005882 | 5% Mannitol | 1.0153 | 9.5706 | -30 | 0.225 | -30.2193 | 1745.5 | 1.9807e-05 | 99.0018 | -30.1519 | 1636.5 | 2.5492e-05 | 99.0132 | 675 | 10 | 0.013753 | 26.143 | Operational
Lyostar II | 5% Mannitol | 10-ml | 0.00061845 | 5% Mannitol | 1.0153 | 9.5706 | -30 | 0.25 | -30.1164 | 3125 | 1.0868e-05 | 99.0069 | -30.0805 | 2934 | 1.3936e-05 | 99.0046 | 675 | 10 | 0.0075431 | 24.3436 | Operational
Lyostar II | 5% Mannitol | 10-ml | 0.0006465 | 5% Mannitol | 1.0153 | 9.5706 | -30 | 0.275 | -30.0222 | 15624 | 2.1366e-06 | 99.0002 | -30.0153 | 14697 | 2.7317e-06 | 99.0002 | 675 | 10 | 0.0014824 | 22.5875 | Operational
Lyostar II | 5% Mannitol | 10-ml | 0.0002081 | 5% Mannitol | 1.0153 | 9.5706 | -25 | 0.02 | -28.734 | 320.1667 | 0.00010547 | 99.077 | -27.7667 | 278.6667 | 0.00013782 | 99.0436 | 675 | 10 | 0.073377 | 43.4188 | Pmin exceeds chamber pressure
Lyostar II | 5% Mannitol | 10-ml | 0.00026036 | 5% Mannitol | 1.0153 | 9.5706 | -25 | 0.04 | -28.0258 | 311.6667 | 0.00010623 | 99.0744 | -27.2147 | 274.6667 | 0.00013998 | 99.032 | 675 | 10 | 0.073986 | 43.5954 | Pmin exceeds chamber pressure
Lyostar II | 5% Mannitol | 10-ml | 0.00030819 | 5% Mannitol | 1.0153 | 9.5706 | -25 | 0.06 | -27.5363 | 311.1667 | 0.00010509 | 99.0865 | -26.8405 | 276.6667 | 0.00013844 | 99.015 | 675 | 10 | 0.073188 | 43.3643 | Operational
Lyostar II | 5% Mannitol | 10-ml | 0.00035213 | 5% Mannitol | 1.0153 | 9.5706 | -25 | 0.08 | -27.1743 | 315.1667 | 0.00010222 | 99.008 | -26.5662 | 282.6667 | 0.00013405 | 99.0288 | 675 | 10 | 0.071145 | 42.7722 | Operational
Lyostar II | 5% Mannitol | 10-ml | 0.00039264 | 5% Mannitol | 1.0153 | 9.5706 | -25 | 0.1 | -26.8896 | 323.6667 | 9.8439e-05 | 99.0811 | -26.3546 | 291.6667 | 0.00012852 | 99.0423 | 675 | 10 | 0.068476 | 41.999 | Operational
Lyostar II | 5% Mannitol | 10-ml | 0.00043903 | 5% Mannitol | 1.0153 | 9.5706 | -25 | 0.125 | -26.6087 | 338.1667 | 9.2804e-05 | 99.061 | -26.147 | 306.6667 | 0.00012053 | 99.0644 | 675 | 10 | 0.064514 | 40.851 | Operational
Lyostar II | 5% Mannitol | 10-ml | 0.0004813 | 5% Mannitol | 1.0153 | 9.5706 | -25 | 0.15 | -26.3823 | 357.6667 | 8.6488e-05 | 99.0841 | -25.9818 | 325.6667 | 0.0001118 | 99.064 | 675 | 10 | 0.060088 | 39.5685 | Operational
Lyostar II | 5% Mannitol | 10-ml | 0.00051997 | 5% Mannitol | 1.0153 | 9.5706 | -25 | 0.175 | -26.1948 | 381.6667 | 7.9746e-05 | 99.0079 | -25.8454 | 349.1667 | 0.00010266 | 99.0585 | 675 | 10 | 0.055375 | 38.2029 | Operational
Lyostar II | 5% Mannitol | 10-ml | 0.00055547 | 5% Mannitol | 1.0153 | 9.5706 | -25 | 0.2 | -26.0335 | 412.1667 | 7.2758e-05 | 99.0224 | -25.7293 | 378.1667 | 9.3306e-05 | 99.072 | 675 | 10 | 0.050499 | 36.79 | Operational
Lyostar II | 5% Mannitol | 10-ml | 0.0005882 | 5% Mannitol | 1.0153 | 9.5706 | -25 | 0.225 | -25.8924 | 450.1667 | 6.5648e-05 | 99.0504 | -25.6286 | 413.6667 | 8.3899e-05 | 99.0476 | 675 | 10 | 0.045544 | 35.3545 | Operational
Lyostar II | 5% Mannitol | 10-ml | 0.00061845 | 5% Mannitol | 1.0153 | 9.5706 | -25 | 0.25 | -25.7669 | 497.6667 | 5.8502e-05 | 99.0592 | -25.5392 | 458.1667 | 7.4534e-05 | 99.047 | 675 | 10 | 0.040571 | 33.9134 | Operational
Lyostar II | 5% Mannitol | 10-ml | 0.0006465 | 5% Mannitol | 1.0153 | 9.5706 | -25 | 0.275 | -25.6535 | 558.1667 | 5.1379e-05 | 99.0537 | -25.4588 | 514.6667 | 6.5273e-05 | 99.0337 | 675 | 10 | 0.035619 | 32.4785 | Operational
Lyostar II | 5% Mannitol | 10-ml | 0.00067258 | 5% Mannitol | 1.0153 | 9.5706 | -25 | 0.3 | -25.5498 | 637.1667 | 4.4324e-05 | 99.0246 | -25.3854 | 588.6667 | 5.616e-05 | 99.0358 | 675 | 10 | 0.030718 | 31.0584 | Operational
Lyostar II | 5% Mannitol | 10-ml | 0.00069689 | 5% Mannitol | 1.0153 | 9.5706 | -25 | 0.325 | -25.4538 | 744.6667 | 3.7363e-05 | 99.0096 | -25.3177 | 688.6667 | 4.7227e-05 | 99.0076 | 675 | 10 | 0.025886 | 29.6584 | Operational
Lyostar II | 5% Mannitol | 10-ml | 0.0007196 | 5% Mannitol | 1.0153 | 9.5706 | -25 | 0.35 | -25.3642 | 898.6667 | 3.0516e-05 | 99.0129 | -25.2547 | 832.1667 | 3.8487e-05 | 99.0249 | 675 | 10 | 0.021137 | 28.2823 | Operational
Lyostar II | 5% Mannitol | 10-ml | 0.00074088 | 5% Mannitol | 1.0153 | 9.5706 | -25 | 0.375 | -25.2798 | 1136.1667 | 2.3797e-05 | 99.0176 | -25.1955 | 1052.6667 | 2.995e-05 | 99.0087 | 675 | 10 | 0.016478 | 26.9326 | Operational
Lyostar II | 5% Mannitol | 10-ml | 0.00076084 | 5% Mannitol | 1.0153 | 9.5706 | -25 | 0.4 | -25.1999 | 1548.6667 | 1.7214e-05 | 99.012 | -25.1395 | 1436.1667 | 2.1624e-05 | 99.0103 | 675 | 10 | 0.011917 | 25.611 | Operational
Lyostar II | 5% Mannitol | 10-ml | 0.00079729 | 5% Mannitol | 1.0153 | 9.5706 | -25 | 0.45 | -25.0509 | 5804.6667 | 4.4693e-06 | 99.0039 | -25.0355 | 5390.6667 | 5.596e-06 | 99.0014 | 675 | 10 | 0.0030928 | 23.0541 | Operational
Lyostar II | 5% Mannitol | 10-ml | 0.0002081 | 5% Mannitol | 1.0153 | 9.5706 | -20 | 0.02 | -25.3584 | 234.3333 | 0.0001208 | 99.1212 | -24.0808 | 198.8333 | 0.00015659 | 99.077 | 675 | 10 | 0.083957 | 46.4844 | Pmin exceeds chamber pressure
Lyostar II | 5% Mannitol | 10-ml | 0.00026036 | 5% Mannitol | 1.0153 | 9.5706 | -20 | 0.04 | -24.4902 | 220.8333 | 0.00012678 | 99.1093 | -23.3748 | 189.8333 | 0.0001653 | 99.0675 | 675 | 10 | 0.088176 | 47.707 | Pmin exceeds chamber pressure
Lyostar II | 5% Mannitol | 10-ml | 0.00030819 | 5% Mannitol | 1.0153 | 9.5706 | -20 | 0.06 | -23.8826 | 213.8333 | 0.00012982 | 99.0919 | -22.8885 | 185.8333 | 0.00016914 | 99.1188 | 675 | 10 | 0.090286 | 48.3183 | Operational
Lyostar II | 5% Mannitol | 10-ml | 0.00035213 | 5% Mannitol | 1.0153 | 9.5706 | -20 | 0.08 | -23.4292 | 210.3333 | 0.00013039 | 99.0215 | -22.5312 | 184.3333 | 0.00016913 | 99.0939 | 675 | 10 | 0.09063 | 48.418 | Operational
Lyostar II | 5% Mannitol | 10-ml | 0.00039264 | 5% Mannitol | 1.0153 | 9.5706 | -20 | 0.1 | -23.07 | 209.8333 | 0.00012964 | 99.1413 | -22.2535 | 184.8333 | 0.00016744 | 99.1401 | 675 | 10 | 0.09006 | 48.253 | Operational
Lyostar II | 5% Mannitol | 10-ml | 0.00043903 | 5% Mannitol | 1.0153 | 9.5706 | -20 | 0.125 | -22.7174 | 210.8333 | 0.00012734 | 99.0758 | -21.9831 | 186.8333 | 0.00016367 | 99.0632 | 675 | 10 | 0.088404 | 47.7732 | Operational
Lyostar II | 5% Mannitol | 10-ml | 0.0004813 | 5% Mannitol | 1.0153 | 9.5706 | -20 | 0.15 | -22.4341 | 213.8333 | 0.00012394 | 99.0333 | -21.7662 | 190.8333 | 0.00015862 | 99.1511 | 675 | 10 | 0.085998 | 47.076 | Operational
Lyostar II | 5% Mannitol | 10-ml | 0.00051997 | 5% Mannitol | 1.0153 | 9.5706 | -20 | 0.175 | -22.1972 | 218.8333 | 0.00011977 | 99.1229 | -21.589 | 195.8333 | 0.00015272 | 99.1569 | 675 | 10 | 0.083071 | 46.2278 | Operational
Lyostar II | 5% Mannitol | 10-ml | 0.00055547 | 5% Mannitol | 1.0153 | 9.5706 | -20 | 0.2 | -21.9973 | 224.8333 | 0.00011508 | 99.103 | -21.44 | 201.8333 | 0.00014624 | 99.1237 | 675 | 10 | 0.079784 | 45.2753 | Operational
Lyostar II | 5% Mannitol | 10-ml | 0.0005882 | 5% Mannitol | 1.0153 | 9.5706 | -20 | 0.225 | -21.8249 | 231.8333 | 0.00011003 | 99.0035 | -21.3117 | 208.8333 | 0.0001394 | 99.0658 | 675 | 10 | 0.07625 | 44.2515 | Operational
Lyostar II | 5% Mannitol | 10-ml | 0.00061845 | 5% Mannitol | 1.0153 | 9.5706 | -20 | 0.25 | -21.6702 | 240.8333 | 0.00010473 | 99.0969 | -21.198 | 217.3333 | 0.00013234 | 99.1217 | 675 | 10 | 0.072555 | 43.1809 | Operational
Lyostar II | 5% Mannitol | 10-ml | 0.0006465 | 5% Mannitol | 1.0153 | 9.5706 | -20 | 0.275 | -21.5328 | 250.8333 | 9.9275e-05 | 99.0926 | -21.0972 | 226.8333 | 0.00012515 | 99.1224 | 675 | 10 | 0.068757 | 42.0804 | Operational
Lyostar II | 5% Mannitol | 10-ml | 0.00067258 | 5% Mannitol | 1.0153 | 9.5706 | -20 | 0.3 | -21.4081 | 262.3333 | 9.3734e-05 | 99.0947 | -21.0068 | 237.3333 | 0.0001179 | 99.044 | 675 | 10 | 0.064902 | 40.9633 | Operational
Lyostar II | 5% Mannitol | 10-ml | 0.00069689 | 5% Mannitol | 1.0153 | 9.5706 | -20 | 0.325 | -21.2942 | 275.3333 | 8.8153e-05 | 99.0634 | -20.9233 | 249.8333 | 0.00011065 | 99.1041 | 675 | 10 | 0.061022 | 39.8391 | Operational
Lyostar II | 5% Mannitol | 10-ml | 0.0007196 | 5% Mannitol | 1.0153 | 9.5706 | -20 | 0.35 | -21.1885 | 290.3333 | 8.2567e-05 | 99.062 | -20.8467 | 263.8333 | 0.00010345 | 99.1141 | 675 | 10 | 0.057142 | 38.715 | Operational
Lyostar II | 5% Mannitol | 10-ml | 0.00074088 | 5% Mannitol | 1.0153 | 9.5706 | -20 | 0.375 | -21.0902 | 307.3333 | 7.7002e-05 | 99.0224 | -20.7761 | 279.3333 | 9.6309e-05 | 99.0182 | 675 | 10 | 0.05328 | 37.5958 | Operational
Lyostar II | 5% Mannitol | 10-ml | 0.00076084 | 5% Mannitol | 1.0153 | 9.5706 | -20 | 0.4 | -20.9974 | 327.3333 | 7.148e-05 | 99.0668 | -20.7092 | 297.8333 | 8.9257e-05 | 99.0677 | 675 | 10 | 0.049449 | 36.4858 | Operational
Lyostar II | 5% Mannitol | 10-ml | 0.00079729 | 5% Mannitol | 1.0153 | 9.5706 | -20 | 0.45 | -20.8272 | 376.8333 | 6.0615e-05 | 99.0381 | -20.5872 | 343.3333 | 7.5471e-05 | 99.0246 | 675 | 10 | 0.041918 | 34.3037 | Operational
Lyostar II | 5% Mannitol | 10-ml | 0.0002081 | 5% Mannitol | 1.0153 | 9.5706 | -15 | 0.02 | -22.3215 | 179.5 | 0.00013561 | 99.1223 | -20.7256 | 149 | 0.00017494 | 99.1338 | 675 | 10 | 0.094193 | 49.4504 | Pmin exceeds chamber pressure
Lyostar II | 5% Mannitol | 10-ml | 0.00026036 | 5% Mannitol | 1.0153 | 9.5706 | -15 | 0.04 | -21.2888 | 165.5 | 0.00014635 | 99.1962 | -19.8552 | 139 | 0.00018934 | 99.1258 | 675 | 10 | 0.10169 | 51.6223 | Pmin exceeds chamber pressure
Lyostar II | 5% Mannitol | 10-ml | 0.00030819 | 5% Mannitol | 1.0153 | 9.5706 | -15 | 0.06 | -20.5587 | 157 | 0.00015332 | 99.1784 | -19.2509 | 133 | 0.00019799 | 99.0182 | 675 | 10 | 0.10651 | 53.019 | Operational
Lyostar II | 5% Mannitol | 10-ml | 0.00035213 | 5% Mannitol | 1.0153 | 9.5706 | -15 | 0.08 | -20.0094 | 151.5 | 0.00015717 | 99.0971 | -18.799 | 129.5 | 0.00020197 | 99.0122 | 675 | 10 | 0.10911 | 53.7731 | Operational
Lyostar II | 5% Mannitol | 10-ml | 0.00039264 | 5% Mannitol | 1.0153 | 9.5706 | -15 | 0.1 | -19.5761 | 148 | 0.00015932 | 99.0314 | -18.4463 | 127.5 | 0.00020382 | 99.0385 | 675 | 10 | 0.11054 | 54.1882 | Operational
Lyostar II | 5% Mannitol | 10-ml | 0.00043903 | 5% Mannitol | 1.0153 | 9.5706 | -15 | 0.125 | -19.1385 | 146 | 0.00016022 | 99.2164 | -18.0974 | 126.5 | 0.00020398 | 99.1642 | 675 | 10 | 0.1111 | 54.3505 | Operational
Lyostar II | 5% Mannitol | 10-ml | 0.0004813 | 5% Mannitol | 1.0153 | 9.5706 | -15 | 0.15 | -18.7953 | 144.5 | 0.00015966 | 99.0019 | -17.8246 | 126 | 0.00020241 | 99.0248 | 675 | 10 | 0.11066 | 54.2213 | Operational
Lyostar II | 5% Mannitol | 10-ml | 0.00051997 | 5% Mannitol | 1.0153 | 9.5706 | -15 | 0.175 | -18.5062 | 144.5 | 0.00015803 | 99.0345 | -17.5985 | 126.5 | 0.00019962 | 99.0291 | 675 | 10 | 0.10948 | 53.8796 | Operational
Lyostar II | 5% Mannitol | 10-ml | 0.00055547 | 5% Mannitol | 1.0153 | 9.5706 | -15 | 0.2 | -18.2587 | 145.5 | 0.00015561 | 99.1895 | -17.4089 | 127.5 | 0.00019595 | 99.0045 | 675 | 10 | 0.10776 | 53.3819 | Operational
Lyostar II | 5% Mannitol | 10-ml | 0.0005882 | 5% Mannitol | 1.0153 | 9.5706 | -15 | 0.225 | -18.0496 | 146.5 | 0.00015261 | 99.0718 | -17.2458 | 129 | 0.00019165 | 99.0047 | 675 | 10 | 0.10565 | 52.7691 | Operational
Lyostar II | 5% Mannitol | 10-ml | 0.00061845 | 5% Mannitol | 1.0153 | 9.5706 | -15 | 0.25 | -17.862 | 148.5 | 0.00014917 | 99.1846 | -17.1027 | 131 | 0.00018688 | 99.0615 | 675 | 10 | 0.10324 | 52.0709 | Operational
Lyostar II | 5% Mannitol | 10-ml | 0.0006465 | 5% Mannitol | 1.0153 | 9.5706 | -15 | 0.275 | -17.698 | 150.5 | 0.00014542 | 99.0999 | -16.975 | 133.5 | 0.00018178 | 99.1918 | 675 | 10 | 0.10061 | 51.3099 | Operational
Lyostar II | 5% Mannitol | 10-ml | 0.00067258 | 5% Mannitol | 1.0153 | 9.5706 | -15 | 0.3 | -17.5496 | 153 | 0.00014142 | 99.0629 | -16.8624 | 136 | 0.00017644 | 99.1634 | 675 | 10 | 0.097824 | 50.5026 | Operational
Lyostar II | 5% Mannitol | 10-ml | 0.00069689 | 5% Mannitol | 1.0153 | 9.5706 | -15 | 0.325 | -17.4136 | 156 | 0.00013726 | 99.0811 | -16.7594 | 139 | 0.00017095 | 99.2263 | 675 | 10 | 0.094925 | 49.6626 | Operational
Lyostar II | 5% Mannitol | 10-ml | 0.0007196 | 5% Mannitol | 1.0153 | 9.5706 | -15 | 0.35 | -17.2879 | 159.5 | 0.00013298 | 99.156 | -16.6668 | 142 | 0.00016536 | 99.1476 | 675 | 10 | 0.091946 | 48.7994 | Operational
Lyostar II | 5% Mannitol | 10-ml | 0.00074088 | 5% Mannitol | 1.0153 | 9.5706 | -15 | 0.375 | -17.1736 | 163 | 0.00012862 | 99.079 | -16.5804 | 145.5 | 0.0001597 | 99.1598 | 675 | 10 | 0.088914 | 47.9208 | Operational
Lyostar II | 5% Mannitol | 10-ml | 0.00076084 | 5% Mannitol | 1.0153 | 9.5706 | -15 | 0.4 | -17.0663 | 167 | 0.0001242 | 99.0593 | -16.5016 | 149 | 0.00015401 | 99.0347 | 675 | 10 | 0.08585 | 47.0331 | Operational
Lyostar II | 5% Mannitol | 10-ml | 0.00079729 | 5% Mannitol | 1.0153 | 9.5706 | -15 | 0.45 | -16.8693 | 176.5 | 0.00011532 | 99.1554 | -16.3564 | 157.5 | 0.00014265 | 99.0136 | 675 | 10 | 0.079688 | 45.2476 | Operational
Lyostar II | 5% Mannitol | 10-ml | 0.0002081 | 5% Mannitol | 1.0153 | 9.5706 | -10 | 0.02 | -19.5997 | 142.6667 | 0.00015011 | 99.1015 | -17.6957 | 116.1667 | 0.00019318 | 99.1527 | 675 | 10 | 0.10423 | 52.3598 | Pmin exceeds chamber pressure
Lyostar II | 5% Mannitol | 10-ml | 0.00026036 | 5% Mannitol | 1.0153 | 9.5706 | -10 | 0.04 | -18.4136 | 129.1667 | 0.0001652 | 99.1113 | -16.6559 | 106.6667 | 0.0002126 | 99.2675 | 675 | 10 | 0.11471 | 55.3944 | Pmin exceeds chamber pressure
Lyostar II | 5% Mannitol | 10-ml | 0.00030819 | 5% Mannitol | 1.0153 | 9.5706 | -10 | 0.06 | -17.5643 | 120.6667 | 0.00017582 | 99.0595 | -15.9246 | 100.6667 | 0.00022554 | 99.2395 | 675 | 10 | 0.12203 | 57.517 | Operational
Lyostar II | 5% Mannitol | 10-ml | 0.00035213 | 5% Mannitol | 1.0153 | 9.5706 | -10 | 0.08 | -16.9133 | 115.1667 | 0.00018274 | 99.1464 | -15.3753 | 96.6667 | 0.00023315 | 99.1989 | 675 | 10 | 0.12675 | 58.8845 | Operational
Lyostar II | 5% Mannitol | 10-ml | 0.00039264 | 5% Mannitol | 1.0153 | 9.5706 | -10 | 0.1 | -16.4006 | 111.1667 | 0.00018763 | 99.1032 | -14.9398 | 94.1667 | 0.00023823 | 99.341 | 675 | 10 | 0.13007 | 59.8451 | Operational
Lyostar II | 5% Mannitol | 10-ml | 0.00043903 | 5% Mannitol | 1.0153 | 9.5706 | -10 | 0.125 | -15.8888 | 107.6667 | 0.00019159 | 99.0173 | -14.5173 | 91.6667 | 0.000242 | 99.1442 | 675 | 10 | 0.13272 | 60.6149 | Operational
Lyostar II | 5% Mannitol | 10-ml | 0.0004813 | 5% Mannitol | 1.0153 | 9.5706 | -10 | 0.15 | -15.47 | 105.6667 | 0.00019374 | 99.1696 | -14.1779 | 90.1667 | 0.00024365 | 99.069 | 675 | 10 | 0.13414 | 61.0262 | Operational
Lyostar II | 5% Mannitol | 10-ml | 0.00051997 | 5% Mannitol | 1.0153 | 9.5706 | -10 | 0.175 | -15.1274 | 104.1667 | 0.00019454 | 99.134 | -13.8925 | 89.6667 | 0.00024376 | 99.3244 | 675 | 10 | 0.13464 | 61.1698 | Operational
Lyostar II | 5% Mannitol | 10-ml | 0.00055547 | 5% Mannitol | 1.0153 | 9.5706 | -10 | 0.2 | -14.8381 | 103.1667 | 0.00019433 | 99.0526 | -13.6585 | 89.1667 | 0.00024272 | 99.259 | 675 | 10 | 0.13444 | 61.1113 | Operational
Lyostar II | 5% Mannitol | 10-ml | 0.0005882 | 5% Mannitol | 1.0153 | 9.5706 | -10 | 0.225 | -14.5873 | 102.6667 | 0.00019333 | 99.0209 | -13.4554 | 89.1667 | 0.00024082 | 99.3374 | 675 | 10 | 0.1337 | 60.8977 | Operational
Lyostar II | 5% Mannitol | 10-ml | 0.00061845 | 5% Mannitol | 1.0153 | 9.5706 | -10 | 0.25 | -14.3651 | 102.6667 | 0.00019172 | 99.1035 | -13.282 | 89.1667 | 0.00023825 | 99.2231 | 675 | 10 | 0.13255 | 60.5646 | Operational
Lyostar II | 5% Mannitol | 10-ml | 0.0006465 | 5% Mannitol | 1.0153 | 9.5706 | -10 | 0.275 | -14.1717 | 102.6667 | 0.00018964 | 99.0004 | -13.1251 | 89.6667 | 0.00023518 | 99.3404 | 675 | 10 | 0.13108 | 60.1385 | Operational
Lyostar II | 5% Mannitol | 10-ml | 0.00067258 | 5% Mannitol | 1.0153 | 9.5706 | -10 | 0.3 | -13.9942 | 103.1667 | 0.00018719 | 99.087 | -12.9871 | 90.1667 | 0.00023173 | 99.3266 | 675 | 10 | 0.12936 | 59.6398 | Operational
Lyostar II | 5% Mannitol | 10-ml | 0.00069689 | 5% Mannitol | 1.0153 | 9.5706 | -10 | 0.325 | -13.8359 | 103.6667 | 0.00018445 | 99.0422 | -12.8644 | 90.6667 | 0.00022797 | 99.2016 | 675 | 10 | 0.12744 | 59.0845 | Operational
Lyostar II | 5% Mannitol | 10-ml | 0.0007196 | 5% Mannitol | 1.0153 | 9.5706 | -10 | 0.35 | -13.687 | 104.6667 | 0.00018149 | 99.2237 | -12.7486 | 91.6667 | 0.00022398 | 99.3605 | 675 | 10 | 0.12537 | 58.4847 | Operational
Lyostar II | 5% Mannitol | 10-ml | 0.00074088 | 5% Mannitol | 1.0153 | 9.5706 | -10 | 0.375 | -13.5517 | 105.6667 | 0.00017835 | 99.3021 | -12.6491 | 92.1667 | 0.00021982 | 99.0542 | 675 | 10 | 0.12319 | 57.8509 | Operational
Lyostar II | 5% Mannitol | 10-ml | 0.00076084 | 5% Mannitol | 1.0153 | 9.5706 | -10 | 0.4 | -13.4279 | 106.6667 | 0.00017507 | 99.2885 | -12.5531 | 93.1667 | 0.00021553 | 99.0468 | 675 | 10 | 0.12091 | 57.1903 | Operational
Lyostar II | 5% Mannitol | 10-ml | 0.00079729 | 5% Mannitol | 1.0153 | 9.5706 | -10 | 0.45 | -13.208 | 108.6667 | 0.00016824 | 99.0204 | -12.3786 | 95.6667 | 0.00020669 | 99.183 | 675 | 10 | 0.11616 | 55.8146 | Operational
Lyostar II | 5% Mannitol | 10-ml | 0.0002081 | 5% Mannitol | 1.0153 | 9.5706 | -5 | 0.02 | -17.1575 | 116.9333 | 0.00016446 | 99.1244 | -14.9703 | 93.5333 | 0.00021147 | 99.1018 | 675 | 10 | 0.11419 | 55.2435 | Pmin exceeds chamber pressure
Lyostar II | 5% Mannitol | 10-ml | 0.00026036 | 5% Mannitol | 1.0153 | 9.5706 | -5 | 0.04 | -15.8316 | 104.3333 | 0.00018354 | 99.0318 | -13.7766 | 84.5333 | 0.00023545 | 99.0573 | 675 | 10 | 0.12739 | 59.07 | Pmin exceeds chamber pressure
Lyostar II | 5% Mannitol | 10-ml | 0.00030819 | 5% Mannitol | 1.0153 | 9.5706 | -5 | 0.06 | -14.8645 | 96.5333 | 0.00019755 | 99.0944 | -12.92 | 78.9333 | 0.00025228 | 99.0845 | 675 | 10 | 0.13704 | 61.8655 | Pmin exceeds chamber pressure
Lyostar II | 5% Mannitol | 10-ml | 0.00035213 | 5% Mannitol | 1.0153 | 9.5706 | -5 | 0.08 | -14.124 | 91.1333 | 0.00020737 | 99.1071 | -12.2693 | 75.1333 | 0.00026322 | 99.131 | 675 | 10 | 0.14374 | 63.8075 | Operational
Lyostar II | 5% Mannitol | 10-ml | 0.00039264 | 5% Mannitol | 1.0153 | 9.5706 | -5 | 0.1 | -13.5367 | 87.1333 | 0.00021484 | 99.015 | -11.7579 | 72.3333 | 0.00027127 | 99.0729 | 675 | 10 | 0.14882 | 65.28 | Operational
Lyostar II | 5% Mannitol | 10-ml | 0.00043903 | 5% Mannitol | 1.0153 | 9.5706 | -5 | 0.125 | -12.9404 | 83.7333 | 0.00022167 | 99.1004 | -11.2463 | 69.9333 | 0.00027834 | 99.1102 | 675 | 10 | 0.15345 | 66.6209 | Operational
Lyostar II | 5% Mannitol | 10-ml | 0.0004813 | 5% Mannitol | 1.0153 | 9.5706 | -5 | 0.15 | -12.4632 | 81.1333 | 0.00022639 | 99.0075 | -10.8395 | 68.1333 | 0.00028294 | 99.0139 | 675 | 10 | 0.15663 | 67.5415 | Operational
Lyostar II | 5% Mannitol | 10-ml | 0.00051997 | 5% Mannitol | 1.0153 | 9.5706 | -5 | 0.175 | -12.0638 | 79.3333 | 0.00022951 | 99.0242 | -10.502 | 66.9333 | 0.00028572 | 99.032 | 675 | 10 | 0.15871 | 68.1447 | Operational
Lyostar II | 5% Mannitol | 10-ml | 0.00055547 | 5% Mannitol | 1.0153 | 9.5706 | -5 | 0.2 | -11.7219 | 78.1333 | 0.00023139 | 99.1529 | -10.2165 | 66.1333 | 0.00028712 | 99.1058 | 675 | 10 | 0.15995 | 68.5036 | Operational
Lyostar II | 5% Mannitol | 10-ml | 0.0005882 | 5% Mannitol | 1.0153 | 9.5706 | -5 | 0.225 | -11.4306 | 77.1333 | 0.00023231 | 99.1325 | -9.9732 | 65.5333 | 0.00028745 | 99.1139 | 675 | 10 | 0.16053 | 68.6718 | Operational
Lyostar II | 5% Mannitol | 10-ml | 0.00061845 | 5% Mannitol | 1.0153 | 9.5706 | -5 | 0.25 | -11.1774 | 76.3333 | 0.00023246 | 99.0392 | -9.7615 | 65.1333 | 0.00028695 | 99.1231 | 675 | 10 | 0.16059 | 68.6893 | Operational
Lyostar II | 5% Mannitol | 10-ml | 0.0006465 | 5% Mannitol | 1.0153 | 9.5706 | -5 | 0.275 | -10.9487 | 75.9333 | 0.00023201 | 99.126 | -9.574 | 64.9333 | 0.00028579 | 99.1813 | 675 | 10 | 0.16024 | 68.5868 | Operational
Lyostar II | 5% Mannitol | 10-ml | 0.00067258 | 5% Mannitol | 1.0153 | 9.5706 | -5 | 0.3 | -10.7479 | 75.5333 | 0.00023107 | 99.0427 | -9.4096 | 64.7333 | 0.00028411 | 99.0962 | 675 | 10 | 0.15955 | 68.388 | Operational
Lyostar II | 5% Mannitol | 10-ml | 0.00069689 | 5% Mannitol | 1.0153 | 9.5706 | -5 | 0.325 | -10.5651 | 75.3333 | 0.00022973 | 99.0161 | -9.2599 | 64.7333 | 0.00028201 | 99.1198 | 675 | 10 | 0.1586 | 68.1111 | Operational
Lyostar II | 5% Mannitol | 10-ml | 0.0007196 | 5% Mannitol | 1.0153 | 9.5706 | -5 | 0.35 | -10.3967 | 75.3333 | 0.00022806 | 99.0698 | -9.1259 | 64.7333 | 0.00027958 | 99.0441 | 675 | 10 | 0.15742 | 67.7706 | Operational
Lyostar II | 5% Mannitol | 10-ml | 0.00074088 | 5% Mannitol | 1.0153 | 9.5706 | -5 | 0.375 | -10.2444 | 75.3333 | 0.00022614 | 99.0234 | -9.001 | 64.9333 | 0.00027687 | 99.111 | 675 | 10 | 0.15607 | 67.379 | Operational
Lyostar II | 5% Mannitol | 10-ml | 0.00076084 | 5% Mannitol | 1.0153 | 9.5706 | -5 | 0.4 | -10.1013 | 75.5333 | 0.000224 | 99.0889 | -8.8873 | 65.1333 | 0.00027394 | 99.1045 | 675 | 10 | 0.15457 | 66.945 | Operational
Lyostar II | 5% Mannitol | 10-ml | 0.00079729 | 5% Mannitol | 1.0153 | 9.5706 | -5 | 0.45 | -9.8486 | 75.9333 | 0.00021923 | 99.0019 | -8.6837 | 65.7333 | 0.00026759 | 99.1319 | 675 | 10 | 0.15124 | 65.981 | Operational
Lyostar II | 5% Mannitol | 10-ml | 0.0002081 | 5% Mannitol | 1.0153 | 9.5706 | 0 | 0.02 | -14.9665 | 98.1 | 0.00017877 | 99.0523 | -12.5125 | 77.5 | 0.00022994 | 99.1556 | 675 | 10 | 0.12413 | 58.1234 | Pmin exceeds chamber pressure
Lyostar II | 5% Mannitol | 10-ml | 0.00026036 | 5% Mannitol | 1.0153 | 9.5706 | 0 | 0.04 | -13.5066 | 86.7 | 0.00020157 | 99.0193 | -11.1709 | 69.3 | 0.00025813 | 99.1115 | 675 | 10 | 0.13988 | 62.6869 | Pmin exceeds chamber pressure
Lyostar II | 5% Mannitol | 10-ml | 0.00030819 | 5% Mannitol | 1.0153 | 9.5706 | 0 | 0.06 | -12.4364 | 79.5 | 0.00021875 | 99.0539 | -10.1997 | 64.1 | 0.00027857 | 99.0915 | 675 | 10 | 0.1517 | 66.112 | Pmin exceeds chamber pressure
Lyostar II | 5% Mannitol | 10-ml | 0.00035213 | 5% Mannitol | 1.0153 | 9.5706 | 0 | 0.08 | -11.6101 | 74.5 | 0.0002313 | 99.0758 | -9.4565 | 60.5 | 0.00029262 | 99.0784 | 675 | 10 | 0.16027 | 68.5957 | Operational
Lyostar II | 5% Mannitol | 10-ml | 0.00039264 | 5% Mannitol | 1.0153 | 9.5706 | 0 | 0.1 | -10.946 | 70.9 | 0.00024121 | 99.1371 | -8.865 | 57.9 | 0.00030342 | 99.0796 | 675 | 10 | 0.16702 | 70.5508 | Operational
Lyostar II | 5% Mannitol | 10-ml | 0.00043903 | 5% Mannitol | 1.0153 | 9.5706 | 0 | 0.125 | -10.28 | 67.5 | 0.00025076 | 99.0813 | -8.2743 | 55.5 | 0.00031356 | 99.0363 | 675 | 10 | 0.1735 | 72.4294 | Operational
Lyostar II | 5% Mannitol | 10-ml | 0.0004813 | 5% Mannitol | 1.0153 | 9.5706 | 0 | 0.15 | -9.7355 | 65.1 | 0.0002579 | 99.1497 | -7.7931 | 53.9 | 0.00032089 | 99.2137 | 675 | 10 | 0.17833 | 73.8301 | Operational
Lyostar II | 5% Mannitol | 10-ml | 0.00051997 | 5% Mannitol | 1.0153 | 9.5706 | 0 | 0.175 | -9.282 | 63.3 | 0.0002632 | 99.2193 | -7.4034 | 52.5 | 0.00032614 | 99.0545 | 675 | 10 | 0.18191 | 74.8665 | Operational
Lyostar II | 5% Mannitol | 10-ml | 0.00055547 | 5% Mannitol | 1.0153 | 9.5706 | 0 | 0.2 | -8.9049 | 61.7 | 0.00026708 | 99.0055 | -7.0718 | 51.5 | 0.00032978 | 99.0263 | 675 | 10 | 0.18451 | 75.6198 | Operational
Lyostar II | 5% Mannitol | 10-ml | 0.0005882 | 5% Mannitol | 1.0153 | 9.5706 | 0 | 0.225 | -8.5696 | 60.7 | 0.00026982 | 99.1506 | -6.7814 | 50.9 | 0.00033218 | 99.2621 | 675 | 10 | 0.18634 | 76.1494 | Operational
Lyostar II | 5% Mannitol | 10-ml | 0.00061845 | 5% Mannitol | 1.0153 | 9.5706 | 0 | 0.25 | -8.2771 | 59.9 | 0.00027166 | 99.2501 | -6.534 | 50.3 | 0.00033359 | 99.2378 | 675 | 10 | 0.18755 | 76.5005 | Operational
Lyostar II | 5% Mannitol | 10-ml | 0.0006465 | 5% Mannitol | 1.0153 | 9.5706 | 0 | 0.275 | -8.0242 | 59.1 | 0.00027276 | 99.106 | -6.3204 | 49.7 | 0.00033421 | 99.0026 | 675 | 10 | 0.18826 | 76.7065 | Operational
Lyostar II | 5% Mannitol | 10-ml | 0.00067258 | 5% Mannitol | 1.0153 | 9.5706 | 0 | 0.3 | -7.7966 | 58.5 | 0.00027326 | 99.0281 | -6.1214 | 49.5 | 0.00033418 | 99.2259 | 675 | 10 | 0.18856 | 76.7946 | Operational
Lyostar II | 5% Mannitol | 10-ml | 0.00069689 | 5% Mannitol | 1.0153 | 9.5706 | 0 | 0.325 | -7.5885 | 58.1 | 0.00027327 | 99.0572 | -5.9451 | 49.3 | 0.00033364 | 99.3147 | 675 | 10 | 0.18853 | 76.7855 | Operational
Lyostar II | 5% Mannitol | 10-ml | 0.0007196 | 5% Mannitol | 1.0153 | 9.5706 | 0 | 0.35 | -7.3961 | 57.9 | 0.00027287 | 99.2244 | -5.7876 | 49.1 | 0.00033266 | 99.2902 | 675 | 10 | 0.18822 | 76.6957 | Operational
Lyostar II | 5% Mannitol | 10-ml | 0.00074088 | 5% Mannitol | 1.0153 | 9.5706 | 0 | 0.375 | -7.2286 | 57.5 | 0.00027213 | 99.0074 | -5.6456 | 48.9 | 0.00033133 | 99.1697 | 675 | 10 | 0.18768 | 76.5387 | Operational
Lyostar II | 5% Mannitol | 10-ml | 0.00076084 | 5% Mannitol | 1.0153 | 9.5706 | 0 | 0.4 | -7.0643 | 57.5 | 0.0002711 | 99.2416 | -5.5113 | 48.9 | 0.0003297 | 99.2882 | 675 | 10 | 0.18695 | 76.3257 | Operational
Lyostar II | 5% Mannitol | 10-ml | 0.00079729 | 5% Mannitol | 1.0153 | 9.5706 | 0 | 0.45 | -6.7809 | 57.3 | 0.00026836 | 99.2015 | -5.2809 | 48.7 | 0.00032574 | 99.0029 | 675 | 10 | 0.18501 | 75.766 | Operational
Lyostar II | 5% Mannitol | 10-ml | 0.0002081 | 5% Mannitol | 1.0153 | 9.5706 | 5 | 0.02 | -12.985 | 84.0667 | 0.00019312 | 99.0611 | -10.2945 | 65.6667 | 0.00024865 | 99.1966 | 675 | 10 | 0.1341 | 61.0138 | Pmin exceeds chamber pressure
Lyostar II | 5% Mannitol | 10-ml | 0.00026036 | 5% Mannitol | 1.0153 | 9.5706 | 5 | 0.04 | -11.3987 | 73.8667 | 0.00021942 | 99.2149 | -8.8155 | 58.2667 | 0.00028085 | 99.2079 | 675 | 10 | 0.15226 | 66.274 | Pmin exceeds chamber pressure
Lyostar II | 5% Mannitol | 10-ml | 0.00030819 | 5% Mannitol | 1.0153 | 9.5706 | 5 | 0.06 | -10.2353 | 67.2667 | 0.00023962 | 99.2366 | -7.7401 | 53.4667 | 0.00030469 | 99.1019 | 675 | 10 | 0.16613 | 70.2956 | Pmin exceeds chamber pressure
Lyostar II | 5% Mannitol | 10-ml | 0.00035213 | 5% Mannitol | 1.0153 | 9.5706 | 5 | 0.08 | -9.332 | 62.6667 | 0.00025477 | 99.2546 | -6.9038 | 50.2667 | 0.00032169 | 99.253 | 675 | 10 | 0.17649 | 73.2953 | Operational
Lyostar II | 5% Mannitol | 10-ml | 0.00039264 | 5% Mannitol | 1.0153 | 9.5706 | 5 | 0.1 | -8.6061 | 59.2667 | 0.00026699 | 99.2258 | -6.2387 | 47.8667 | 0.0003351 | 99.2704 | 675 | 10 | 0.18482 | 75.709 | Operational
Lyostar II | 5% Mannitol | 10-ml | 0.00043903 | 5% Mannitol | 1.0153 | 9.5706 | 5 | 0.125 | -7.8736 | 56.0667 | 0.00027912 | 99.1112 | -5.5692 | 45.6667 | 0.00034811 | 99.3062 | 675 | 10 | 0.19306 | 78.0979 | Operational
Lyostar II | 5% Mannitol | 10-ml | 0.0004813 | 5% Mannitol | 1.0153 | 9.5706 | 5 | 0.15 | -7.2682 | 53.8667 | 0.00028856 | 99.2828 | -5.036 | 43.8667 | 0.000358 | 99.015 | 675 | 10 | 0.19947 | 79.9533 | Operational
Lyostar II | 5% Mannitol | 10-ml | 0.00051997 | 5% Mannitol | 1.0153 | 9.5706 | 5 | 0.175 | -6.7689 | 52.0667 | 0.00029594 | 99.2477 | -4.5854 | 42.6667 | 0.00036555 | 99.1068 | 675 | 10 | 0.20446 | 81.3997 | Operational
Lyostar II | 5% Mannitol | 10-ml | 0.00055547 | 5% Mannitol | 1.0153 | 9.5706 | 5 | 0.2 | -6.3435 | 50.6667 | 0.0003017 | 99.2383 | -4.2073 | 41.6667 | 0.00037128 | 99.0579 | 675 | 10 | 0.20835 | 82.5262 | Operational
Lyostar II | 5% Mannitol | 10-ml | 0.0005882 | 5% Mannitol | 1.0153 | 9.5706 | 5 | 0.225 | -5.9796 | 49.4667 | 0.00030618 | 99.0949 | -3.8825 | 40.8667 | 0.0003756 | 99.0037 | 675 | 10 | 0.21135 | 83.398 | Operational
Lyostar II | 5% Mannitol | 10-ml | 0.00061845 | 5% Mannitol | 1.0153 | 9.5706 | 5 | 0.25 | -5.6529 | 48.6667 | 0.00030961 | 99.261 | -3.5978 | 40.2667 | 0.00037878 | 99.0445 | 675 | 10 | 0.21366 | 84.0646 | Operational
Lyostar II | 5% Mannitol | 10-ml | 0.0006465 | 5% Mannitol | 1.0153 | 9.5706 | 5 | 0.275 | -5.3705 | 47.8667 | 0.00031219 | 99.1508 | -3.3436 | 39.8667 | 0.00038105 | 99.2556 | 675 | 10 | 0.21538 | 84.5638 | Operational
Lyostar II | 5% Mannitol | 10-ml | 0.00067258 | 5% Mannitol | 1.0153 | 9.5706 | 5 | 0.3 | -5.1153 | 47.2667 | 0.00031407 | 99.1576 | -3.1208 | 39.4667 | 0.00038257 | 99.2759 | 675 | 10 | 0.21662 | 84.9243 | Operational
Lyostar II | 5% Mannitol | 10-ml | 0.00069689 | 5% Mannitol | 1.0153 | 9.5706 | 5 | 0.325 | -4.8812 | 46.8667 | 0.00031537 | 99.331 | -2.9235 | 39.0667 | 0.00038348 | 99.1363 | 675 | 10 | 0.21747 | 85.1703 | Operational
Lyostar II | 5% Mannitol | 10-ml | 0.0007196 | 5% Mannitol | 1.0153 | 9.5706 | 5 | 0.35 | -4.6719 | 46.4667 | 0.00031617 | 99.3547 | -2.7402 | 38.8667 | 0.00038386 | 99.2884 | 675 | 10 | 0.21799 | 85.3197 | Operational
Lyostar II | 5% Mannitol | 10-ml | 0.00074088 | 5% Mannitol | 1.0153 | 9.5706 | 5 | 0.375 | -4.4833 | 46.0667 | 0.00031657 | 99.2497 | -2.575 | 38.6667 | 0.00038381 | 99.3319 | 675 | 10 | 0.21822 | 85.3879 | Operational
Lyostar II | 5% Mannitol | 10-ml | 0.00076084 | 5% Mannitol | 1.0153 | 9.5706 | 5 | 0.4 | -4.3124 | 45.6667 | 0.00031661 | 99.0337 | -2.4251 | 38.4667 | 0.0003834 | 99.2819 | 675 | 10 | 0.21822 | 85.3871 | Operational
Lyostar II | 5% Mannitol | 10-ml | 0.00079729 | 5% Mannitol | 1.0153 | 9.5706 | 5 | 0.45 | -3.9984 | 45.2667 | 0.00031584 | 99.0576 | -2.1561 | 38.2667 | 0.0003817 | 99.387 | 675 | 10 | 0.21764 | 85.2179 | Operational
Lyostar II | 5% Mannitol | 10-ml | 0.0002081 | 5% Mannitol | 1.0153 | 9.5706 | 10 | 0.02 | -11.1883 | 73.2333 | 0.00020754 | 99.0445 | -8.2884 | 56.6333 | 0.00026764 | 99.1518 | 675 | 10 | 0.14415 | 63.9249 | Pmin exceeds chamber pressure
Lyostar II | 5% Mannitol | 10-ml | 0.00026036 | 5% Mannitol | 1.0153 | 9.5706 | 10 | 0.04 | -9.5017 | 63.8333 | 0.00023721 | 99.0747 | -6.6916 | 49.8333 | 0.00030371 | 99.0241 | 675 | 10 | 0.16461 | 69.8531 | Pmin exceeds chamber pressure
Lyostar II | 5% Mannitol | 10-ml | 0.00030819 | 5% Mannitol | 1.0153 | 9.5706 | 10 | 0.06 | -8.2523 | 57.8333 | 0.0002603 | 99.1126 | -5.5086 | 45.6333 | 0.00033084 | 99.1936 | 675 | 10 | 0.18046 | 74.4468 | Pmin exceeds chamber pressure
Lyostar II | 5% Mannitol | 10-ml | 0.00035213 | 5% Mannitol | 1.0153 | 9.5706 | 10 | 0.08 | -7.2785 | 53.6333 | 0.00027796 | 99.1316 | -4.5962 | 42.6333 | 0.00035068 | 99.2155 | 675 | 10 | 0.19253 | 77.9434 | Operational
Lyostar II | 5% Mannitol | 10-ml | 0.00039264 | 5% Mannitol | 1.0153 | 9.5706 | 10 | 0.1 | -6.4866 | 50.6333 | 0.0002924 | 99.2854 | -3.8631 | 40.4333 | 0.00036659 | 99.2317 | 675 | 10 | 0.20238 | 80.7979 | Operational
Lyostar II | 5% Mannitol | 10-ml | 0.00043903 | 5% Mannitol | 1.0153 | 9.5706 | 10 | 0.125 | -5.6949 | 47.6333 | 0.000307 | 99.0653 | -3.1209 | 38.4333 | 0.00038236 | 99.33 | 675 | 10 | 0.21231 | 83.6759 | Operational
Lyostar II | 5% Mannitol | 10-ml | 0.0004813 | 5% Mannitol | 1.0153 | 9.5706 | 10 | 0.15 | -5.0343 | 45.6333 | 0.00031864 | 99.3272 | -2.5242 | 36.8333 | 0.00039468 | 99.1581 | 675 | 10 | 0.22022 | 85.9659 | Operational
Lyostar II | 5% Mannitol | 10-ml | 0.00051997 | 5% Mannitol | 1.0153 | 9.5706 | 10 | 0.175 | -4.4966 | 43.8333 | 0.000328 | 99.0569 | -2.026 | 35.6333 | 0.0004044 | 99.0916 | 675 | 10 | 0.22656 | 87.8033 | Operational
Lyostar II | 5% Mannitol | 10-ml | 0.00055547 | 5% Mannitol | 1.0153 | 9.5706 | 10 | 0.2 | -4.0259 | 42.6333 | 0.00033556 | 99.2749 | -1.5972 | 34.8333 | 0.00041211 | 99.3987 | 675 | 10 | 0.23167 | 89.2851 | Operational
Lyostar II | 5% Mannitol | 10-ml | 0.0005882 | 5% Mannitol | 1.0153 | 9.5706 | 10 | 0.225 | -3.621 | 41.6333 | 0.00034168 | 99.398 | -1.2353 | 34.0333 | 0.00041824 | 99.2639 | 675 | 10 | 0.2358 | 90.4823 | Operational
Lyostar II | 5% Mannitol | 10-ml | 0.00061845 | 5% Mannitol | 1.0153 | 9.5706 | 10 | 0.25 | -3.2755 | 40.6333 | 0.00034664 | 99.1264 | -0.9173 | 33.4333 | 0.00042309 | 99.2857 | 675 | 10 | 0.23914 | 91.4491 | Operational
Lyostar II | 5% Mannitol | 10-ml | 0.0006465 | 5% Mannitol | 1.0153 | 9.5706 | 10 | 0.275 | -2.9579 | 40.0333 | 0.00035063 | 99.3817 | -0.6408 | 32.8333 | 0.0004269 | 99.029 | 675 | 10 | 0.24182 | 92.2263 | Operational
Lyostar II | 5% Mannitol | 10-ml | 0.00067258 | 5% Mannitol | 1.0153 | 9.5706 | 10 | 0.3 | -2.6791 | 39.4333 | 0.00035382 | 99.3914 | -0.3906 | 32.4333 | 0.00042986 | 99.0747 | 675 | 10 | 0.24396 | 92.8461 | Operational
Lyostar II | 5% Mannitol | 10-ml | 0.00069689 | 5% Mannitol | 1.0153 | 9.5706 | 10 | 0.325 | -2.4321 | 38.8333 | 0.00035635 | 99.1923 | -0.1616 | 32.2333 | 0.00043211 | 99.4818 | 675 | 10 | 0.24565 | 93.3344 | Operational
Lyostar II | 5% Mannitol | 10-ml | 0.0007196 | 5% Mannitol | 1.0153 | 9.5706 | 10 | 0.35 | -2.2027 | 38.4333 | 0.0003583 | 99.263 | 0.0374 | 31.8333 | 0.00043377 | 99.1982 | 675 | 10 | 0.24695 | 93.7115 | Operational
Lyostar II | 5% Mannitol | 10-ml | 0.00074088 | 5% Mannitol | 1.0153 | 9.5706 | 10 | 0.375 | -1.9958 | 38.0333 | 0.00035978 | 99.1904 | 0.2232 | 31.6333 | 0.00043492 | 99.3362 | 675 | 10 | 0.24792 | 93.9941 | Operational
Lyostar II | 5% Mannitol | 10-ml | 0.00076084 | 5% Mannitol | 1.0153 | 9.5706 | 10 | 0.4 | -1.7998 | 37.8333 | 0.00036085 | 99.452 | 0.3921 | 31.4333 | 0.00043565 | 99.3696 | 675 | 10 | 0.24862 | 94.196 | Operational
Lyostar II | 5% Mannitol | 10-ml | 0.00079729 | 5% Mannitol | 1.0153 | 9.5706 | 10 | 0.45 | -1.4634 | 37.2333 | 0.00036196 | 99.2201 | 0.689 | 31.0333 | 0.00043606 | 99.1738 | 675 | 10 | 0.24933 | 94.4004 | Operational
Lyostar II | 5% Mannitol | 10-ml | 0.0002081 | 5% Mannitol | 1.0153 | 9.5706 | 15 | 0.02 | -9.5429 | 64.8 | 0.00022209 | 99.1619 | -6.4636 | 49.6 | 0.00028695 | 99.0756 | 675 | 10 | 0.15429 | 66.863 | Pmin exceeds chamber pressure
Lyostar II | 5% Mannitol | 10-ml | 0.00026036 | 5% Mannitol | 1.0153 | 9.5706 | 15 | 0.04 | -7.7616 | 56.2 | 0.00025502 | 99.2077 | -4.7436 | 43.6 | 0.0003268 | 99.3081 | 675 | 10 | 0.17699 | 73.4397 | Pmin exceeds chamber pressure
Lyostar II | 5% Mannitol | 10-ml | 0.00030819 | 5% Mannitol | 1.0153 | 9.5706 | 15 | 0.06 | -6.4435 | 50.6 | 0.0002809 | 99.0724 | -3.4835 | 39.6 | 0.00035714 | 99.1473 | 675 | 10 | 0.19476 | 78.5888 | Pmin exceeds chamber pressure
Lyostar II | 5% Mannitol | 10-ml | 0.00035213 | 5% Mannitol | 1.0153 | 9.5706 | 15 | 0.08 | -5.4036 | 46.8 | 0.000301 | 99.1723 | -2.5014 | 36.8 | 0.00037977 | 99.0256 | 675 | 10 | 0.20849 | 82.5694 | Pmin exceeds chamber pressure
Lyostar II | 5% Mannitol | 10-ml | 0.00039264 | 5% Mannitol | 1.0153 | 9.5706 | 15 | 0.1 | -4.5614 | 44 | 0.00031761 | 99.2436 | -1.7055 | 34.8 | 0.00039813 | 99.0632 | 675 | 10 | 0.21982 | 85.852 | Operational
Lyostar II | 5% Mannitol | 10-ml | 0.00043903 | 5% Mannitol | 1.0153 | 9.5706 | 15 | 0.125 | -3.7037 | 41.4 | 0.00033461 | 99.3253 | -0.8962 | 33 | 0.00041657 | 99.2545 | 675 | 10 | 0.23139 | 89.2039 | Operational
Lyostar II | 5% Mannitol | 10-ml | 0.0004813 | 5% Mannitol | 1.0153 | 9.5706 | 15 | 0.15 | -3.005 | 39.4 | 0.00034837 | 99.2802 | -0.2405 | 31.6 | 0.00043124 | 99.2651 | 675 | 10 | 0.24075 | 91.9139 | Operational
Lyostar II | 5% Mannitol | 10-ml | 0.00051997 | 5% Mannitol | 1.0153 | 9.5706 | 15 | 0.175 | -2.4224 | 37.8 | 0.00035964 | 99.1277 | 0.3093 | 30.6 | 0.00044306 | 99.5188 | 675 | 10 | 0.24839 | 94.1279 | Operational
Lyostar II | 5% Mannitol | 10-ml | 0.00055547 | 5% Mannitol | 1.0153 | 9.5706 | 15 | 0.2 | -1.9211 | 36.6 | 0.00036893 | 99.1717 | 0.7683 | 29.6 | 0.00045266 | 99.1128 | 675 | 10 | 0.25468 | 95.9511 | Operational
Lyostar II | 5% Mannitol | 10-ml | 0.0005882 | 5% Mannitol | 1.0153 | 9.5706 | 15 | 0.225 | -1.4885 | 35.6 | 0.00037663 | 99.1465 | 1.1715 | 29 | 0.00046051 | 99.4176 | 675 | 10 | 0.25989 | 97.4601 | Operational
Lyostar II | 5% Mannitol | 10-ml | 0.00061845 | 5% Mannitol | 1.0153 | 9.5706 | 15 | 0.25 | -1.108 | 34.8 | 0.00038304 | 99.1886 | 1.5201 | 28.4 | 0.00046694 | 99.3437 | 675 | 10 | 0.26421 | 98.7138 | Operational
Lyostar II | 5% Mannitol | 10-ml | 0.0006465 | 5% Mannitol | 1.0153 | 9.5706 | 15 | 0.275 | -0.768 | 34.2 | 0.00038838 | 99.405 | 1.8299 | 28 | 0.00047222 | 99.6063 | 675 | 10 | 0.26781 | 99.7569 | Operational
Lyostar II | 5% Mannitol | 10-ml | 0.00067258 | 5% Mannitol | 1.0153 | 9.5706 | 15 | 0.3 | -0.4686 | 33.6 | 0.00039283 | 99.3489 | 2.1042 | 27.6 | 0.00047654 | 99.6274 | 675 | 10 | 0.27081 | 100.6245 | Operational
Lyostar II | 5% Mannitol | 10-ml | 0.00069689 | 5% Mannitol | 1.0153 | 9.5706 | 15 | 0.325 | -0.2023 | 33 | 0.00039652 | 99.0599 | 2.3496 | 27.2 | 0.00048006 | 99.443 | 675 | 10 | 0.27329 | 101.3442 | Operational
Lyostar II | 5% Mannitol | 10-ml | 0.0007196 | 5% Mannitol | 1.0153 | 9.5706 | 15 | 0.35 | 0.0443 | 32.6 | 0.00039958 | 99.1198 | 2.5711 | 26.8 | 0.00048292 | 99.0826 | 675 | 10 | 0.27534 | 101.9386 | Operational
Lyostar II | 5% Mannitol | 10-ml | 0.00074088 | 5% Mannitol | 1.0153 | 9.5706 | 15 | 0.375 | 0.2674 | 32.2 | 0.0004021 | 99.0213 | 2.7746 | 26.6 | 0.0004852 | 99.264 | 675 | 10 | 0.27702 | 102.4258 | Operational
Lyostar II | 5% Mannitol | 10-ml | 0.00076084 | 5% Mannitol | 1.0153 | 9.5706 | 15 | 0.4 | 0.4773 | 32 | 0.00040414 | 99.3489 | 2.9603 | 26.4 | 0.000487 | 99.3292 | 675 | 10 | 0.27839 | 102.8209 | Operational
Lyostar II | 5% Mannitol | 10-ml | 0.00079729 | 5% Mannitol | 1.0153 | 9.5706 | 15 | 0.45 | 0.8405 | 31.4 | 0.00040706 | 99.1141 | 3.2887 | 26 | 0.00048939 | 99.1665 | 675 | 10 | 0.28032 | 103.3821 | Operational
Lyostar II | 5% Mannitol | 10-ml | 0.0002081 | 5% Mannitol | 1.0153 | 9.5706 | 20 | 0.02 | -8.0375 | 57.9667 | 0.00023678 | 99.2019 | -4.7838 | 44.1667 | 0.00030657 | 99.2825 | 675 | 10 | 0.16454 | 69.8323 | Pmin exceeds chamber pressure
Lyostar II | 5% Mannitol | 10-ml | 0.00026036 | 5% Mannitol | 1.0153 | 9.5706 | 20 | 0.04 | -6.1787 | 49.9667 | 0.00027291 | 99.0772 | -2.9732 | 38.5667 | 0.00035019 | 99.3042 | 675 | 10 | 0.18943 | 77.0452 | Pmin exceeds chamber pressure
Lyostar II | 5% Mannitol | 10-ml | 0.00030819 | 5% Mannitol | 1.0153 | 9.5706 | 20 | 0.06 | -4.7824 | 44.9667 | 0.00030153 | 99.1897 | -1.6295 | 34.9667 | 0.00038371 | 99.2793 | 675 | 10 | 0.20908 | 82.7392 | Pmin exceeds chamber pressure
Lyostar II | 5% Mannitol | 10-ml | 0.00035213 | 5% Mannitol | 1.0153 | 9.5706 | 20 | 0.08 | -3.6935 | 41.3667 | 0.00032403 | 99.0716 | -0.5829 | 32.3667 | 0.0004091 | 99.0598 | 675 | 10 | 0.22446 | 87.1956 | Pmin exceeds chamber pressure
Lyostar II | 5% Mannitol | 10-ml | 0.00039264 | 5% Mannitol | 1.0153 | 9.5706 | 20 | 0.1 | -2.805 | 38.7667 | 0.00034276 | 99.0768 | 0.2703 | 30.5667 | 0.00042987 | 99.1999 | 675 | 10 | 0.23724 | 90.8984 | Operational
Lyostar II | 5% Mannitol | 10-ml | 0.00043903 | 5% Mannitol | 1.0153 | 9.5706 | 20 | 0.125 | -1.8968 | 36.3667 | 0.00036209 | 99.1292 | 1.1392 | 28.9667 | 0.00045094 | 99.5816 | 675 | 10 | 0.25041 | 94.7143 | Operational
Lyostar II | 5% Mannitol | 10-ml | 0.0004813 | 5% Mannitol | 1.0153 | 9.5706 | 20 | 0.15 | -1.1522 | 34.5667 | 0.00037793 | 99.1776 | 1.8413 | 27.5667 | 0.00046793 | 99.2343 | 675 | 10 | 0.26118 | 97.8341 | Operational
Lyostar II | 5% Mannitol | 10-ml | 0.00051997 | 5% Mannitol | 1.0153 | 9.5706 | 20 | 0.175 | -0.5279 | 33.1667 | 0.00039105 | 99.216 | 2.431 | 26.5667 | 0.00048179 | 99.2402 | 675 | 10 | 0.27008 | 100.4149 | Operational
Lyostar II | 5% Mannitol | 10-ml | 0.00055547 | 5% Mannitol | 1.0153 | 9.5706 | 20 | 0.2 | 0.0012 | 31.9667 | 0.00040202 | 99.0142 | 2.9326 | 25.7667 | 0.00049323 | 99.234 | 675 | 10 | 0.27752 | 102.5691 | Operational
Lyostar II | 5% Mannitol | 10-ml | 0.0005882 | 5% Mannitol | 1.0153 | 9.5706 | 20 | 0.225 | 0.4677 | 31.1667 | 0.00041125 | 99.3585 | 3.3657 | 25.1667 | 0.00050275 | 99.4192 | 675 | 10 | 0.28377 | 104.3804 | Operational
Lyostar II | 5% Mannitol | 10-ml | 0.00061845 | 5% Mannitol | 1.0153 | 9.5706 | 20 | 0.25 | 0.8707 | 30.3667 | 0.00041907 | 99.2477 | 3.7448 | 24.5667 | 0.0005107 | 99.1822 | 675 | 10 | 0.28905 | 105.9116 | Operational
Lyostar II | 5% Mannitol | 10-ml | 0.0006465 | 5% Mannitol | 1.0153 | 9.5706 | 20 | 0.275 | 1.2303 | 29.7667 | 0.0004257 | 99.3721 | 4.0784 | 24.1667 | 0.00051739 | 99.3795 | 675 | 10 | 0.29354 | 107.211 | Operational
Lyostar II | 5% Mannitol | 10-ml | 0.00067258 | 5% Mannitol | 1.0153 | 9.5706 | 20 | 0.3 | 1.5489 | 29.1667 | 0.00043136 | 99.1966 | 4.3764 | 23.7667 | 0.00052302 | 99.3093 | 675 | 10 | 0.29736 | 108.3168 | Operational
Lyostar II | 5% Mannitol | 10-ml | 0.00069689 | 5% Mannitol | 1.0153 | 9.5706 | 20 | 0.325 | 1.8391 | 28.7667 | 0.00043619 | 99.4096 | 4.6458 | 23.3667 | 0.00052776 | 99.0104 | 675 | 10 | 0.30061 | 109.2589 | Operational
Lyostar II | 5% Mannitol | 10-ml | 0.0007196 | 5% Mannitol | 1.0153 | 9.5706 | 20 | 0.35 | 2.1007 | 28.3667 | 0.0004403 | 99.4223 | 4.8854 | 23.1667 | 0.00053176 | 99.3475 | 675 | 10 | 0.30338 | 110.0617 | Operational
Lyostar II | 5% Mannitol | 10-ml | 0.00074088 | 5% Mannitol | 1.0153 | 9.5706 | 20 | 0.375 | 2.3386 | 27.9667 | 0.00044381 | 99.2603 | 5.1037 | 22.9667 | 0.00053512 | 99.5379 | 675 | 10 | 0.30574 | 110.745 | Operational
Lyostar II | 5% Mannitol | 10-ml | 0.00076084 | 5% Mannitol | 1.0153 | 9.5706 | 20 | 0.4 | 2.559 | 27.7667 | 0.0004468 | 99.6228 | 5.3041 | 22.7667 | 0.00053793 | 99.5997 | 675 | 10 | 0.30774 | 111.3255 | Operational
Lyostar II | 5% Mannitol | 10-ml | 0.00079729 | 5% Mannitol | 1.0153 | 9.5706 | 20 | 0.45 | 2.9468 | 27.1667 | 0.00045145 | 99.3137 | 5.6621 | 22.3667 | 0.0005422 | 99.3984 | 675 | 10 | 0.31086 | 112.2287 | Operational
Lyostar II | 5% Mannitol | 10-ml | 0.0002081 | 5% Mannitol | 1.0153 | 9.5706 | 25 | 0.02 | -6.6537 | 52.3333 | 0.00025162 | 99.1609 | -3.2435 | 39.7333 | 0.00032653 | 99.4015 | 675 | 10 | 0.1749 | 72.8356 | Pmin exceeds chamber pressure
Lyostar II | 5% Mannitol | 10-ml | 0.00026036 | 5% Mannitol | 1.0153 | 9.5706 | 25 | 0.04 | -4.7052 | 45.1333 | 0.00029091 | 99.3726 | -1.3479 | 34.5333 | 0.0003739 | 99.2954 | 675 | 10 | 0.20197 | 80.678 | Pmin exceeds chamber pressure
Lyostar II | 5% Mannitol | 10-ml | 0.00030819 | 5% Mannitol | 1.0153 | 9.5706 | 25 | 0.06 | -3.2619 | 40.3333 | 0.00032224 | 99.0992 | 0.0732 | 31.3333 | 0.0004106 | 99.5782 | 675 | 10 | 0.22348 | 86.9111 | Pmin exceeds chamber pressure
Lyostar II | 5% Mannitol | 10-ml | 0.00035213 | 5% Mannitol | 1.0153 | 9.5706 | 25 | 0.08 | -2.1135 | 37.1333 | 0.00034711 | 99.254 | 1.1791 | 28.9333 | 0.00043876 | 99.3383 | 675 | 10 | 0.24049 | 91.839 | Pmin exceeds chamber pressure
Lyostar II | 5% Mannitol | 10-ml | 0.00039264 | 5% Mannitol | 1.0153 | 9.5706 | 25 | 0.1 | -1.1823 | 34.7333 | 0.00036794 | 99.2637 | 2.0774 | 27.1333 | 0.00046194 | 99.0067 | 675 | 10 | 0.2547 | 95.958 | Operational
Lyostar II | 5% Mannitol | 10-ml | 0.00043903 | 5% Mannitol | 1.0153 | 9.5706 | 25 | 0.125 | -0.2281 | 32.5333 | 0.00038959 | 99.3699 | 2.9982 | 25.7333 | 0.00048564 | 99.6668 | 675 | 10 | 0.26945 | 100.2325 | Operational
Lyostar II | 5% Mannitol | 10-ml | 0.0004813 | 5% Mannitol | 1.0153 | 9.5706 | 25 | 0.15 | 0.5484 | 30.7333 | 0.00040746 | 99.0184 | 3.7484 | 24.5333 | 0.00050492 | 99.6463 | 675 | 10 | 0.28162 | 103.7564 | Operational
Lyostar II | 5% Mannitol | 10-ml | 0.00051997 | 5% Mannitol | 1.0153 | 9.5706 | 25 | 0.175 | 1.2098 | 29.5333 | 0.00042241 | 99.3464 | 4.3776 | 23.5333 | 0.00052081 | 99.3531 | 675 | 10 | 0.29177 | 106.6976 | Operational
Lyostar II | 5% Mannitol | 10-ml | 0.00055547 | 5% Mannitol | 1.0153 | 9.5706 | 25 | 0.2 | 1.7722 | 28.5333 | 0.00043502 | 99.4989 | 4.9155 | 22.7333 | 0.00053407 | 99.0915 | 675 | 10 | 0.30032 | 109.1769 | Operational
Lyostar II | 5% Mannitol | 10-ml | 0.0005882 | 5% Mannitol | 1.0153 | 9.5706 | 25 | 0.225 | 2.2554 | 27.5333 | 0.00044575 | 99.0061 | 5.379 | 22.1333 | 0.00054522 | 99.0935 | 675 | 10 | 0.3076 | 111.2839 | Operational
Lyostar II | 5% Mannitol | 10-ml | 0.00061845 | 5% Mannitol | 1.0153 | 9.5706 | 25 | 0.25 | 2.6844 | 26.9333 | 0.00045494 | 99.3804 | 5.778 | 21.7333 | 0.00055468 | 99.5402 | 675 | 10 | 0.31381 | 113.0858 | Operational
Lyostar II | 5% Mannitol | 10-ml | 0.0006465 | 5% Mannitol | 1.0153 | 9.5706 | 25 | 0.275 | 3.0626 | 26.3333 | 0.00046284 | 99.3715 | 6.1337 | 21.3333 | 0.00056274 | 99.6404 | 675 | 10 | 0.31916 | 114.6347 | Operational
Lyostar II | 5% Mannitol | 10-ml | 0.00067258 | 5% Mannitol | 1.0153 | 9.5706 | 25 | 0.3 | 3.4009 | 25.7333 | 0.00046967 | 99.0342 | 6.4558 | 20.9333 | 0.00056964 | 99.4452 | 675 | 10 | 0.32378 | 115.9721 | Operational
Lyostar II | 5% Mannitol | 10-ml | 0.00069689 | 5% Mannitol | 1.0153 | 9.5706 | 25 | 0.325 | 3.7064 | 25.3333 | 0.00047559 | 99.1711 | 6.7314 | 20.7333 | 0.00057557 | 99.971 | 675 | 10 | 0.32777 | 117.1299 | Operational
Lyostar II | 5% Mannitol | 10-ml | 0.0007196 | 5% Mannitol | 1.0153 | 9.5706 | 25 | 0.35 | 3.9832 | 24.9333 | 0.00048073 | 99.0904 | 7.0042 | 20.3333 | 0.00058067 | 99.3192 | 675 | 10 | 0.33124 | 118.1347 | Operational
Lyostar II | 5% Mannitol | 10-ml | 0.00074088 | 5% Mannitol | 1.0153 | 9.5706 | 25 | 0.375 | 4.2329 | 24.7333 | 0.0004852 | 99.6051 | 7.2362 | 20.1333 | 0.00058507 | 99.4825 | 675 | 10 | 0.33425 | 119.0078 | Operational
Lyostar II | 5% Mannitol | 10-ml | 0.00076084 | 5% Mannitol | 1.0153 | 9.5706 | 25 | 0.4 | 4.4665 | 24.3333 | 0.0004891 | 99.1786 | 7.4513 | 19.9333 | 0.00058885 | 99.5056 | 675 | 10 | 0.33687 | 119.7671 | Operational
Lyostar II | 5% Mannitol | 10-ml | 0.00079729 | 5% Mannitol | 1.0153 | 9.5706 | 25 | 0.45 | 4.8738 | 23.9333 | 0.00049543 | 99.5334 | 7.8409 | 19.5333 | 0.00059492 | 99.1946 | 675 | 10 | 0.34113 | 121 | Operational
Lyostar II | 5% Mannitol | 10-ml | 0.0002081 | 5% Mannitol | 1.0153 | 9.5706 | 30 | 0.02 | -5.3692 | 47.7 | 0.00026663 | 99.1889 | -1.8353 | 35.9 | 0.00034681 | 99.0294 | 675 | 10 | 0.18539 | 75.8743 | Pmin exceeds chamber pressure
Lyostar II | 5% Mannitol | 10-ml | 0.00026036 | 5% Mannitol | 1.0153 | 9.5706 | 30 | 0.04 | -3.3624 | 40.9 | 0.00030906 | 99.1183 | 0.1542 | 31.3 | 0.00039797 | 99.4392 | 675 | 10 | 0.21462 | 84.3435 | Pmin exceeds chamber pressure
Lyostar II | 5% Mannitol | 10-ml | 0.00030819 | 5% Mannitol | 1.0153 | 9.5706 | 30 | 0.06 | -1.8454 | 36.7 | 0.00034309 | 99.404 | 1.6356 | 28.3 | 0.00043787 | 99.5879 | 675 | 10 | 0.23798 | 91.1139 | Pmin exceeds chamber pressure
Lyostar II | 5% Mannitol | 10-ml | 0.00035213 | 5% Mannitol | 1.0153 | 9.5706 | 30 | 0.08 | -0.6549 | 33.7 | 0.00037032 | 99.4893 | 2.7972 | 26.1 | 0.00046882 | 99.389 | 675 | 10 | 0.25662 | 96.5127 | Pmin exceeds chamber pressure
Lyostar II | 5% Mannitol | 10-ml | 0.00039264 | 5% Mannitol | 1.0153 | 9.5706 | 30 | 0.1 | 0.3156 | 31.5 | 0.00039324 | 99.5783 | 3.7442 | 24.5 | 0.00049443 | 99.2818 | 675 | 10 | 0.27226 | 101.0468 | Pmin exceeds chamber pressure
Lyostar II | 5% Mannitol | 10-ml | 0.00043903 | 5% Mannitol | 1.0153 | 9.5706 | 30 | 0.125 | 1.3031 | 29.3 | 0.00041719 | 99.1851 | 4.7087 | 23.1 | 0.00052078 | 99.5433 | 675 | 10 | 0.28859 | 105.7782 | Operational
Lyostar II | 5% Mannitol | 10-ml | 0.0004813 | 5% Mannitol | 1.0153 | 9.5706 | 30 | 0.15 | 2.1196 | 27.7 | 0.00043709 | 99.0274 | 5.5062 | 21.9 | 0.00054236 | 99.0977 | 675 | 10 | 0.30214 | 109.704 | Operational
Lyostar II | 5% Mannitol | 10-ml | 0.00051997 | 5% Mannitol | 1.0153 | 9.5706 | 30 | 0.175 | 2.8078 | 26.5 | 0.00045384 | 99.0545 | 6.1669 | 21.1 | 0.00056029 | 99.3455 | 675 | 10 | 0.31353 | 113.0033 | Operational
Lyostar II | 5% Mannitol | 10-ml | 0.00055547 | 5% Mannitol | 1.0153 | 9.5706 | 30 | 0.2 | 3.3961 | 25.7 | 0.00046808 | 99.6821 | 6.724 | 20.5 | 0.00057536 | 99.7588 | 675 | 10 | 0.3232 | 115.8045 | Operational
Lyostar II | 5% Mannitol | 10-ml | 0.0005882 | 5% Mannitol | 1.0153 | 9.5706 | 30 | 0.225 | 3.9052 | 24.9 | 0.00048029 | 99.6661 | 7.218 | 19.9 | 0.00058815 | 99.5597 | 675 | 10 | 0.33148 | 118.2034 | Operational
Lyostar II | 5% Mannitol | 10-ml | 0.00061845 | 5% Mannitol | 1.0153 | 9.5706 | 30 | 0.25 | 4.3552 | 24.1 | 0.00049083 | 99.1064 | 7.6363 | 19.5 | 0.00059909 | 99.9049 | 675 | 10 | 0.33862 | 120.2723 | Operational
Lyostar II | 5% Mannitol | 10-ml | 0.0006465 | 5% Mannitol | 1.0153 | 9.5706 | 30 | 0.275 | 4.7467 | 23.7 | 0.00049998 | 99.7499 | 8.0153 | 19.1 | 0.00060852 | 99.8717 | 675 | 10 | 0.34481 | 122.0671 | Operational
Lyostar II | 5% Mannitol | 10-ml | 0.00067258 | 5% Mannitol | 1.0153 | 9.5706 | 30 | 0.3 | 5.1063 | 23.1 | 0.00050796 | 99.2246 | 8.3649 | 18.7 | 0.00061667 | 99.5142 | 675 | 10 | 0.35021 | 123.6316 | Operational
Lyostar II | 5% Mannitol | 10-ml | 0.00069689 | 5% Mannitol | 1.0153 | 9.5706 | 30 | 0.325 | 5.4254 | 22.7 | 0.00051495 | 99.263 | 8.6502 | 18.5 | 0.00062376 | 100.0158 | 675 | 10 | 0.35494 | 125.0009 | Operational
Lyostar II | 5% Mannitol | 10-ml | 0.0007196 | 5% Mannitol | 1.0153 | 9.5706 | 30 | 0.35 | 5.7182 | 22.3 | 0.00052109 | 99.0657 | 8.9574 | 18.1 | 0.00062995 | 99.1569 | 675 | 10 | 0.35909 | 126.2032 | Operational
Lyostar II | 5% Mannitol | 10-ml | 0.00074088 | 5% Mannitol | 1.0153 | 9.5706 | 30 | 0.375 | 5.9743 | 22.1 | 0.0005265 | 99.5703 | 9.2039 | 17.9 | 0.00063536 | 99.264 | 675 | 10 | 0.36274 | 127.2615 | Operational
Lyostar II | 5% Mannitol | 10-ml | 0.00076084 | 5% Mannitol | 1.0153 | 9.5706 | 30 | 0.4 | 6.2094 | 21.9 | 0.00053128 | 99.9223 | 9.435 | 17.7 | 0.0006401 | 99.2191 | 675 | 10 | 0.36596 | 128.195 | Operational
Lyostar II | 5% Mannitol | 10-ml | 0.00079729 | 5% Mannitol | 1.0153 | 9.5706 | 30 | 0.45 | 6.651 | 21.3 | 0.00053924 | 99.2835 | 9.806 | 17.5 | 0.00064792 | 99.9727 | 675 | 10 | 0.37132 | 129.7484 | Operational
Lyostar II | 5% Mannitol | 10-ml | 0.0002081 | 5% Mannitol | 1.0153 | 9.5706 | 35 | 0.02 | -4.1778 | 43.7667 | 0.00028181 | 99.1294 | -0.5162 | 32.8667 | 0.00036743 | 99.0788 | 675 | 10 | 0.196 | 78.9493 | Pmin exceeds chamber pressure
Lyostar II | 5% Mannitol | 10-ml | 0.00026036 | 5% Mannitol | 1.0153 | 9.5706 | 35 | 0.04 | -2.1065 | 37.4667 | 0.00032738 | 99.0977 | 1.5384 | 28.4667 | 0.00042242 | 99.0488 | 675 | 10 | 0.2274 | 88.0463 | Pmin exceeds chamber pressure
Lyostar II | 5% Mannitol | 10-ml | 0.00030819 | 5% Mannitol | 1.0153 | 9.5706 | 35 | 0.06 | -0.5464 | 33.4667 | 0.00036411 | 99.1148 | 3.0805 | 25.6667 | 0.00046556 | 99.0681 | 675 | 10 | 0.25262 | 95.3549 | Pmin exceeds chamber pressure
Lyostar II | 5% Mannitol | 10-ml | 0.00035213 | 5% Mannitol | 1.0153 | 9.5706 | 35 | 0.08 | 0.686 | 30.6667 | 0.00039371 | 99.1333 | 4.294 | 23.7667 | 0.00049934 | 99.3807 | 675 | 10 | 0.27289 | 101.2266 | Pmin exceeds chamber pressure
Lyostar II | 5% Mannitol | 10-ml | 0.00039264 | 5% Mannitol | 1.0153 | 9.5706 | 35 | 0.1 | 1.6911 | 28.5667 | 0.00041872 | 99.0058 | 5.2843 | 22.2667 | 0.00052742 | 99.1865 | 675 | 10 | 0.28997 | 106.1775 | Pmin exceeds chamber pressure
Lyostar II | 5% Mannitol | 10-ml | 0.00043903 | 5% Mannitol | 1.0153 | 9.5706 | 35 | 0.125 | 2.7244 | 26.6667 | 0.00044497 | 99.0628 | 6.2909 | 20.9667 | 0.00055646 | 99.4372 | 675 | 10 | 0.30788 | 111.3672 | Operational
Lyostar II | 5% Mannitol | 10-ml | 0.0004813 | 5% Mannitol | 1.0153 | 9.5706 | 35 | 0.15 | 3.5751 | 25.2667 | 0.00046691 | 99.2201 | 7.1314 | 19.8667 | 0.00058038 | 99.0202 | 675 | 10 | 0.32282 | 115.6958 | Operational
Lyostar II | 5% Mannitol | 10-ml | 0.00051997 | 5% Mannitol | 1.0153 | 9.5706 | 35 | 0.175 | 4.2893 | 24.1667 | 0.00048547 | 99.3188 | 7.814 | 19.1667 | 0.00060036 | 99.5025 | 675 | 10 | 0.33544 | 119.3532 | Operational
Lyostar II | 5% Mannitol | 10-ml | 0.00055547 | 5% Mannitol | 1.0153 | 9.5706 | 35 | 0.2 | 4.9008 | 23.2667 | 0.00050133 | 99.3227 | 8.4218 | 18.4667 | 0.00061727 | 99.1358 | 675 | 10 | 0.34622 | 122.4761 | Operational
Lyostar II | 5% Mannitol | 10-ml | 0.0005882 | 5% Mannitol | 1.0153 | 9.5706 | 35 | 0.225 | 5.4355 | 22.4667 | 0.00051501 | 99.0427 | 8.9336 | 17.9667 | 0.00063171 | 99.2351 | 675 | 10 | 0.35551 | 125.1663 | Operational
Lyostar II | 5% Mannitol | 10-ml | 0.00061845 | 5% Mannitol | 1.0153 | 9.5706 | 35 | 0.25 | 5.9016 | 21.8667 | 0.00052689 | 99.0948 | 9.3768 | 17.5667 | 0.00064415 | 99.4208 | 675 | 10 | 0.36357 | 127.5011 | Operational
Lyostar II | 5% Mannitol | 10-ml | 0.0006465 | 5% Mannitol | 1.0153 | 9.5706 | 35 | 0.275 | 6.314 | 21.3667 | 0.00053727 | 99.1735 | 9.7867 | 17.1667 | 0.00065494 | 99.198 | 675 | 10 | 0.3706 | 129.5399 | Operational
Lyostar II | 5% Mannitol | 10-ml | 0.00067258 | 5% Mannitol | 1.0153 | 9.5706 | 35 | 0.3 | 6.6792 | 20.9667 | 0.0005464 | 99.3782 | 10.14 | 16.8667 | 0.00066435 | 99.2644 | 675 | 10 | 0.37678 | 131.33 | Operational
Lyostar II | 5% Mannitol | 10-ml | 0.00069689 | 5% Mannitol | 1.0153 | 9.5706 | 35 | 0.325 | 7.0142 | 20.5667 | 0.00055445 | 99.2925 | 10.4719 | 16.5667 | 0.0006726 | 99.0557 | 675 | 10 | 0.38223 | 132.9084 | Operational
Lyostar II | 5% Mannitol | 10-ml | 0.0007196 | 5% Mannitol | 1.0153 | 9.5706 | 35 | 0.35 | 7.3113 | 20.2667 | 0.00056158 | 99.4614 | 10.7499 | 16.3667 | 0.00067987 | 99.2753 | 675 | 10 | 0.38705 | 134.3059 | Operational
Lyostar II | 5% Mannitol | 10-ml | 0.00074088 | 5% Mannitol | 1.0153 | 9.5706 | 35 | 0.375 | 7.5874 | 19.9667 | 0.00056791 | 99.4262 | 11.0118 | 16.1667 | 0.00068629 | 99.3087 | 675 | 10 | 0.39133 | 135.5467 | Operational
Lyostar II | 5% Mannitol | 10-ml | 0.00076084 | 5% Mannitol | 1.0153 | 9.5706 | 35 | 0.4 | 7.8464 | 19.6667 | 0.00057356 | 99.2103 | 11.2613 | 15.9667 | 0.00069198 | 99.1777 | 675 | 10 | 0.39515 | 136.6521 | Operational
Lyostar II | 5% Mannitol | 10-ml | 0.00079729 | 5% Mannitol | 1.0153 | 9.5706 | 35 | 0.45 | 8.2872 | 19.2667 | 0.00058312 | 99.4008 | 11.6865 | 15.6667 | 0.00070153 | 99.2061 | 675 | 10 | 0.4016 | 138.5206 | Operational
Lyostar II | 5% Mannitol | 10-ml | 0.0002081 | 5% Mannitol | 1.0153 | 9.5706 | 40 | 0.02 | -3.0643 | 40.4333 | 0.00029716 | 99.0839 | 0.7135 | 30.3333 | 0.00038837 | 99.193 | 675 | 10 | 0.20674 | 82.0609 | Pmin exceeds chamber pressure
Lyostar II | 5% Mannitol | 10-ml | 0.00026036 | 5% Mannitol | 1.0153 | 9.5706 | 40 | 0.04 | -0.9302 | 34.6333 | 0.00034588 | 99.2554 | 2.8336 | 26.2333 | 0.00044725 | 99.1516 | 675 | 10 | 0.24031 | 91.789 | Pmin exceeds chamber pressure
Lyostar II | 5% Mannitol | 10-ml | 0.00030819 | 5% Mannitol | 1.0153 | 9.5706 | 40 | 0.06 | 0.6712 | 30.8333 | 0.00038532 | 99.0763 | 4.4286 | 23.6333 | 0.00049369 | 99.196 | 675 | 10 | 0.26741 | 99.6395 | Pmin exceeds chamber pressure
Lyostar II | 5% Mannitol | 10-ml | 0.00035213 | 5% Mannitol | 1.0153 | 9.5706 | 40 | 0.08 | 1.9423 | 28.2333 | 0.00041731 | 99.1287 | 5.684 | 21.8333 | 0.00053037 | 99.3824 | 675 | 10 | 0.28932 | 105.988 | Pmin exceeds chamber pressure
Lyostar II | 5% Mannitol | 10-ml | 0.00039264 | 5% Mannitol | 1.0153 | 9.5706 | 40 | 0.1 | 2.9814 | 26.3333 | 0.00044443 | 99.2089 | 6.7152 | 20.4333 | 0.00056097 | 99.1534 | 675 | 10 | 0.30786 | 111.3594 | Pmin exceeds chamber pressure
Lyostar II | 5% Mannitol | 10-ml | 0.00043903 | 5% Mannitol | 1.0153 | 9.5706 | 40 | 0.125 | 4.0484 | 24.5333 | 0.00047301 | 99.1661 | 7.7574 | 19.2333 | 0.00059276 | 99.4583 | 675 | 10 | 0.32736 | 117.0118 | Operational
Lyostar II | 5% Mannitol | 10-ml | 0.0004813 | 5% Mannitol | 1.0153 | 9.5706 | 40 | 0.15 | 4.9253 | 23.2333 | 0.00049699 | 99.3558 | 8.6332 | 18.2333 | 0.00061906 | 99.154 | 675 | 10 | 0.34371 | 121.7467 | Operational
Lyostar II | 5% Mannitol | 10-ml | 0.00051997 | 5% Mannitol | 1.0153 | 9.5706 | 40 | 0.175 | 5.6683 | 22.1333 | 0.00051736 | 99.1245 | 9.3502 | 17.5333 | 0.00064114 | 99.3677 | 675 | 10 | 0.35757 | 125.765 | Operational
Lyostar II | 5% Mannitol | 10-ml | 0.00055547 | 5% Mannitol | 1.0153 | 9.5706 | 40 | 0.2 | 6.2987 | 21.3333 | 0.00053486 | 99.3052 | 9.9741 | 16.9333 | 0.00065992 | 99.3031 | 675 | 10 | 0.36947 | 129.2119 | Operational
Lyostar II | 5% Mannitol | 10-ml | 0.0005882 | 5% Mannitol | 1.0153 | 9.5706 | 40 | 0.225 | 6.8504 | 20.6333 | 0.00055001 | 99.2411 | 10.5191 | 16.4333 | 0.00067604 | 99.1848 | 675 | 10 | 0.37977 | 132.1952 | Operational
Lyostar II | 5% Mannitol | 10-ml | 0.00061845 | 5% Mannitol | 1.0153 | 9.5706 | 40 | 0.25 | 7.3381 | 20.0333 | 0.00056324 | 99.096 | 10.9908 | 16.0333 | 0.00069001 | 99.1911 | 675 | 10 | 0.38875 | 134.7969 | Operational
Lyostar II | 5% Mannitol | 10-ml | 0.0006465 | 5% Mannitol | 1.0153 | 9.5706 | 40 | 0.275 | 7.7705 | 19.5333 | 0.00057486 | 99.0029 | 11.3901 | 15.7333 | 0.00070218 | 99.4655 | 675 | 10 | 0.39663 | 137.0804 | Operational
Lyostar II | 5% Mannitol | 10-ml | 0.00067258 | 5% Mannitol | 1.0153 | 9.5706 | 40 | 0.3 | 8.1523 | 19.1333 | 0.00058513 | 99.0705 | 11.7671 | 15.4333 | 0.00071287 | 99.398 | 675 | 10 | 0.40358 | 139.0962 | Operational
Lyostar II | 5% Mannitol | 10-ml | 0.00069689 | 5% Mannitol | 1.0153 | 9.5706 | 40 | 0.325 | 8.4856 | 18.8333 | 0.00059423 | 99.389 | 12.1292 | 15.1333 | 0.0007223 | 99.0336 | 675 | 10 | 0.40975 | 140.8839 | Operational
Lyostar II | 5% Mannitol | 10-ml | 0.0007196 | 5% Mannitol | 1.0153 | 9.5706 | 40 | 0.35 | 8.7953 | 18.5333 | 0.00060235 | 99.4609 | 12.4228 | 14.9333 | 0.00073066 | 99.1695 | 675 | 10 | 0.41525 | 142.4761 | Operational
Lyostar II | 5% Mannitol | 10-ml | 0.00074088 | 5% Mannitol | 1.0153 | 9.5706 | 40 | 0.375 | 9.087 | 18.2333 | 0.00060961 | 99.3148 | 12.7044 | 14.7333 | 0.0007381 | 99.106 | 675 | 10 | 0.42016 | 143.8991 | Operational
Lyostar II | 5% Mannitol | 10-ml | 0.00076084 | 5% Mannitol | 1.0153 | 9.5706 | 40 | 0.4 | 9.3363 | 18.0333 | 0.00061612 | 99.571 | 12.9113 | 14.6333 | 0.00074474 | 99.6547 | 675 | 10 | 0.42456 | 145.1748 | Operational
Lyostar II | 5% Mannitol | 10-ml | 0.00079729 | 5% Mannitol | 1.0153 | 9.5706 | 40 | 0.45 | 9.8267 | 17.5333 | 0.00062725 | 99.0271 | 13.3646 | 14.3333 | 0.00075602 | 99.5572 | 675 | 10 | 0.43209 | 147.3557 | Operational
Lyostar II | 5% Mannitol | 10-ml | 0.0002081 | 5% Mannitol | 1.0153 | 9.5706 | 45 | 0.02 | -2.0181 | 37.6 | 0.00031268 | 99.1002 | 1.8599 | 28.1 | 0.00040963 | 99.0406 | 675 | 10 | 0.21761 | 85.2093 | Pmin exceeds chamber pressure
Lyostar II | 5% Mannitol | 10-ml | 0.00026036 | 5% Mannitol | 1.0153 | 9.5706 | 45 | 0.04 | 0.1633 | 32.1 | 0.00036458 | 99.0714 | 4.0436 | 24.3 | 0.00047249 | 99.0776 | 675 | 10 | 0.25338 | 95.5737 | Pmin exceeds chamber pressure
Lyostar II | 5% Mannitol | 10-ml | 0.00030819 | 5% Mannitol | 1.0153 | 9.5706 | 45 | 0.06 | 1.8111 | 28.6 | 0.00040676 | 99.0498 | 5.6857 | 21.9 | 0.0005223 | 99.2322 | 675 | 10 | 0.28236 | 103.9718 | Pmin exceeds chamber pressure
Lyostar II | 5% Mannitol | 10-ml | 0.00035213 | 5% Mannitol | 1.0153 | 9.5706 | 45 | 0.08 | 3.1174 | 26.2 | 0.00044116 | 99.2254 | 6.9819 | 20.2 | 0.00056193 | 99.3288 | 675 | 10 | 0.30594 | 110.8031 | Pmin exceeds chamber pressure
Lyostar II | 5% Mannitol | 10-ml | 0.00039264 | 5% Mannitol | 1.0153 | 9.5706 | 45 | 0.1 | 4.1858 | 24.4 | 0.00047041 | 99.2226 | 8.0502 | 18.9 | 0.00059512 | 99.123 | 675 | 10 | 0.32595 | 116.6006 | Pmin exceeds chamber pressure
Lyostar II | 5% Mannitol | 10-ml | 0.00043903 | 5% Mannitol | 1.0153 | 9.5706 | 45 | 0.125 | 5.285 | 22.7 | 0.00050134 | 99.1041 | 9.1192 | 17.8 | 0.00062973 | 99.5552 | 675 | 10 | 0.34707 | 122.722 | Operational
Lyostar II | 5% Mannitol | 10-ml | 0.0004813 | 5% Mannitol | 1.0153 | 9.5706 | 45 | 0.15 | 6.1855 | 21.5 | 0.00052739 | 99.369 | 10.0183 | 16.9 | 0.00065848 | 99.4575 | 675 | 10 | 0.36484 | 127.8691 | Operational
Lyostar II | 5% Mannitol | 10-ml | 0.00051997 | 5% Mannitol | 1.0153 | 9.5706 | 45 | 0.175 | 6.9502 | 20.5 | 0.0005496 | 99.2735 | 10.7756 | 16.2 | 0.00068273 | 99.3781 | 675 | 10 | 0.37997 | 132.2535 | Operational
Lyostar II | 5% Mannitol | 10-ml | 0.00055547 | 5% Mannitol | 1.0153 | 9.5706 | 45 | 0.2 | 7.6065 | 19.7 | 0.00056875 | 99.1928 | 11.4447 | 15.6 | 0.00070343 | 99.0255 | 675 | 10 | 0.393 | 136.0288 | Operational
Lyostar II | 5% Mannitol | 10-ml | 0.0005882 | 5% Mannitol | 1.0153 | 9.5706 | 45 | 0.225 | 8.1657 | 19.1 | 0.0005854 | 99.4241 | 11.977 | 15.2 | 0.00072129 | 99.3876 | 675 | 10 | 0.40432 | 139.3088 | Operational
Lyostar II | 5% Mannitol | 10-ml | 0.00061845 | 5% Mannitol | 1.0153 | 9.5706 | 45 | 0.25 | 8.6797 | 18.5 | 0.00059999 | 99.0587 | 12.4825 | 14.8 | 0.00073681 | 99.1987 | 675 | 10 | 0.41423 | 142.1806 | Operational
Lyostar II | 5% Mannitol | 10-ml | 0.0006465 | 5% Mannitol | 1.0153 | 9.5706 | 45 | 0.275 | 9.1087 | 18.1 | 0.00061286 | 99.3639 | 12.9053 | 14.5 | 0.00075042 | 99.3314 | 675 | 10 | 0.42296 | 144.7116 | Operational
Lyostar II | 5% Mannitol | 10-ml | 0.00067258 | 5% Mannitol | 1.0153 | 9.5706 | 45 | 0.3 | 9.508 | 17.7 | 0.00062427 | 99.291 | 13.3144 | 14.2 | 0.00076242 | 99.099 | 675 | 10 | 0.43071 | 146.9555 | Operational
Lyostar II | 5% Mannitol | 10-ml | 0.00069689 | 5% Mannitol | 1.0153 | 9.5706 | 45 | 0.325 | 9.8524 | 17.4 | 0.00063444 | 99.5126 | 13.6361 | 14 | 0.00077305 | 99.3851 | 675 | 10 | 0.4376 | 148.954 | Operational
Lyostar II | 5% Mannitol | 10-ml | 0.0007196 | 5% Mannitol | 1.0153 | 9.5706 | 45 | 0.35 | 10.1773 | 17.1 | 0.00064355 | 99.4722 | 13.9469 | 13.8 | 0.00079013 | 99.4292 | 675 | 10 | 0.44429 | 150.8908 | Operational
Lyostar II | 5% Mannitol | 10-ml | 0.00074088 | 5% Mannitol | 1.0153 | 9.5706 | 45 | 0.375 | 10.4881 | 16.8 | 0.00065173 | 99.2 | 14.2515 | 13.6 | 0.0008055 | 99.2597 | 675 | 10 | 0.4503 | 152.6322 | Operational
Lyostar II | 5% Mannitol | 10-ml | 0.00076084 | 5% Mannitol | 1.0153 | 9.5706 | 45 | 0.4 | 10.7466 | 16.6 | 0.00065911 | 99.3873 | 14.457 | 13.5 | 0.00082168 | 99.7899 | 675 | 10 | 0.45587 | 154.2472 | Operational
Lyostar II | 5% Mannitol | 10-ml | 0.00079729 | 5% Mannitol | 1.0153 | 9.5706 | 45 | 0.45 | 11.2308 | 16.2 | 0.00067183 | 99.2954 | 14.9485 | 13.2 | 0.00084719 | 99.5288 | 675 | 10 | 0.46532 | 156.9849 | Operational
Lyostar II | 5% Mannitol | 10-ml | 0.0002081 | 5% Mannitol | 1.0153 | 9.5706 | 50 | 0.02 | -1.0326 | 35.1667 | 0.00032838 | 99.1648 | 2.9391 | 26.2667 | 0.00043122 | 99.1985 | 675 | 10 | 0.2286 | 88.3943 | Pmin exceeds chamber pressure
Lyostar II | 5% Mannitol | 10-ml | 0.00026036 | 5% Mannitol | 1.0153 | 9.5706 | 50 | 0.04 | 1.1949 | 29.9667 | 0.00038348 | 99.0371 | 5.1781 | 22.6667 | 0.00049812 | 99.0814 | 675 | 10 | 0.26659 | 99.4021 | Pmin exceeds chamber pressure
Lyostar II | 5% Mannitol | 10-ml | 0.00030819 | 5% Mannitol | 1.0153 | 9.5706 | 50 | 0.06 | 2.8831 | 26.7667 | 0.00042842 | 99.3268 | 6.8569 | 20.4667 | 0.00055138 | 99.4792 | 675 | 10 | 0.29749 | 108.3546 | Pmin exceeds chamber pressure
Lyostar II | 5% Mannitol | 10-ml | 0.00035213 | 5% Mannitol | 1.0153 | 9.5706 | 50 | 0.08 | 4.2191 | 24.4667 | 0.00046528 | 99.3453 | 8.2096 | 18.7667 | 0.00059406 | 99.0002 | 675 | 10 | 0.32275 | 115.6762 | Pmin exceeds chamber pressure
Lyostar II | 5% Mannitol | 10-ml | 0.00039264 | 5% Mannitol | 1.0153 | 9.5706 | 50 | 0.1 | 5.3137 | 22.7667 | 0.00049669 | 99.3046 | 9.2807 | 17.6667 | 0.00062992 | 99.4787 | 675 | 10 | 0.34426 | 121.9072 | Pmin exceeds chamber pressure
Lyostar II | 5% Mannitol | 10-ml | 0.00043903 | 5% Mannitol | 1.0153 | 9.5706 | 50 | 0.125 | 6.4427 | 21.1667 | 0.00053001 | 99.1644 | 10.3998 | 16.5667 | 0.00066743 | 99.4896 | 675 | 10 | 0.36703 | 128.5061 | Pmin exceeds chamber pressure
Lyostar II | 5% Mannitol | 10-ml | 0.0004813 | 5% Mannitol | 1.0153 | 9.5706 | 50 | 0.15 | 7.3768 | 19.9667 | 0.00055816 | 99.0514 | 11.3076 | 15.7667 | 0.00069873 | 99.6871 | 675 | 10 | 0.38625 | 134.0731 | Operational
Lyostar II | 5% Mannitol | 10-ml | 0.00051997 | 5% Mannitol | 1.0153 | 9.5706 | 50 | 0.175 | 8.1584 | 19.0667 | 0.00058225 | 99.144 | 12.116 | 15.0667 | 0.00072522 | 99.281 | 675 | 10 | 0.40267 | 138.8308 | Operational
Lyostar II | 5% Mannitol | 10-ml | 0.00055547 | 5% Mannitol | 1.0153 | 9.5706 | 50 | 0.2 | 8.8217 | 18.3667 | 0.00060307 | 99.3482 | 12.7714 | 14.5667 | 0.00074791 | 99.3996 | 675 | 10 | 0.41685 | 142.9406 | Operational
Lyostar II | 5% Mannitol | 10-ml | 0.0005882 | 5% Mannitol | 1.0153 | 9.5706 | 50 | 0.225 | 9.4042 | 17.7667 | 0.00062124 | 99.3678 | 13.3306 | 14.1667 | 0.00076756 | 99.5831 | 675 | 10 | 0.42922 | 146.5233 | Operational
Lyostar II | 5% Mannitol | 10-ml | 0.00061845 | 5% Mannitol | 1.0153 | 9.5706 | 50 | 0.25 | 9.9159 | 17.2667 | 0.00063722 | 99.3863 | 13.8784 | 13.7667 | 0.00078989 | 99.1779 | 675 | 10 | 0.44043 | 149.7719 | Operational
Lyostar II | 5% Mannitol | 10-ml | 0.0006465 | 5% Mannitol | 1.0153 | 9.5706 | 50 | 0.275 | 10.3603 | 16.8667 | 0.00065135 | 99.5535 | 14.3315 | 13.4667 | 0.00081536 | 99.1499 | 675 | 10 | 0.45073 | 152.7583 | Operational
Lyostar II | 5% Mannitol | 10-ml | 0.00067258 | 5% Mannitol | 1.0153 | 9.5706 | 50 | 0.3 | 10.7821 | 16.4667 | 0.00066393 | 99.3195 | 14.6765 | 13.2667 | 0.00084005 | 99.6422 | 675 | 10 | 0.46004 | 155.4557 | Operational
Lyostar II | 5% Mannitol | 10-ml | 0.00069689 | 5% Mannitol | 1.0153 | 9.5706 | 50 | 0.325 | 11.1414 | 16.1667 | 0.00067519 | 99.4254 | 15.0116 | 13.0667 | 0.00086215 | 99.8412 | 675 | 10 | 0.46837 | 157.8687 | Operational
Lyostar II | 5% Mannitol | 10-ml | 0.0007196 | 5% Mannitol | 1.0153 | 9.5706 | 50 | 0.35 | 11.4864 | 15.8667 | 0.0006853 | 99.2544 | 15.3435 | 12.8667 | 0.00088181 | 99.782 | 675 | 10 | 0.47584 | 160.0329 | Operational
Lyostar II | 5% Mannitol | 10-ml | 0.00074088 | 5% Mannitol | 1.0153 | 9.5706 | 50 | 0.375 | 11.7659 | 15.6667 | 0.00069442 | 99.5612 | 15.6766 | 12.6667 | 0.00089915 | 99.4948 | 675 | 10 | 0.48255 | 161.9773 | Operational
Lyostar II | 5% Mannitol | 10-ml | 0.00076084 | 5% Mannitol | 1.0153 | 9.5706 | 50 | 0.4 | 12.0334 | 15.4667 | 0.00070267 | 99.6777 | 16.0133 | 12.4667 | 0.00091432 | 99.0055 | 675 | 10 | 0.48859 | 163.7271 | Operational
Lyostar II | 5% Mannitol | 10-ml | 0.00079729 | 5% Mannitol | 1.0153 | 9.5706 | 50 | 0.45 | 12.5461 | 15.0667 | 0.00071699 | 99.4172 | 16.4198 | 12.2667 | 0.00094667 | 99.5521 | 675 | 10 | 0.49947 | 166.8801 | Operational
Lyostar II | 3.5% Solid | 10-ml | 0.0002081 | 3.5% Solid | 1.0095 | 1.5951 | -35 | 0.02 | -44.3242 | 26.8333 | 8.4554e-05 | 99.1502 | -42.9078 | 20.3333 | 0.00012245 | 99.2832 | 675 | 10 | 0.059632 | 39.4364 | Pmin exceeds chamber pressure
Lyostar II | 3.5% Solid | 10-ml | 0.00026036 | 3.5% Solid | 1.0095 | 1.5951 | -35 | 0.04 | -42.0159 | 29.0333 | 7.3051e-05 | 99.0706 | -40.9577 | 21.8333 | 0.00010662 | 99.0029 | 675 | 10 | 0.051575 | 37.1019 | Operational
Lyostar II | 3.5% Solid | 10-ml | 0.00030819 | 3.5% Solid | 1.0095 | 1.5951 | -35 | 0.06 | -40.3051 | 32.8333 | 6.2522e-05 | 99.1538 | -39.5035 | 24.6333 | 9.1381e-05 | 99.0845 | 675 | 10 | 0.04415 | 34.9505 | Operational
Lyostar II | 3.5% Solid | 10-ml | 0.00035213 | 3.5% Solid | 1.0095 | 1.5951 | -35 | 0.08 | -38.945 | 38.9333 | 5.1493e-05 | 99.1661 | -38.3489 | 29.1333 | 7.5193e-05 | 99.0297 | 675 | 10 | 0.036357 | 32.6925 | Operational
Lyostar II | 3.5% Solid | 10-ml | 0.00039264 | 3.5% Solid | 1.0095 | 1.5951 | -35 | 0.1 | -37.8119 | 49.2333 | 3.9944e-05 | 99.0644 | -37.3859 | 36.8333 | 5.8262e-05 | 99.0274 | 675 | 10 | 0.028199 | 30.3286 | Operational
Lyostar II | 3.5% Solid | 10-ml | 0.00043903 | 3.5% Solid | 1.0095 | 1.5951 | -35 | 0.125 | -36.6091 | 77.4333 | 2.4947e-05 | 99.0847 | -36.3656 | 57.8333 | 3.6336e-05 | 99.0376 | 675 | 10 | 0.017608 | 27.2598 | Operational
Lyostar II | 3.5% Solid | 10-ml | 0.0004813 | 3.5% Solid | 1.0095 | 1.5951 | -35 | 0.15 | -35.575 | 198.6333 | 9.571e-06 | 99.0208 | -35.4881 | 148.2333 | 1.3921e-05 | 99.031 | 675 | 10 | 0.0067541 | 24.115 | Operational
Lyostar II | 3.5% Solid | 10-ml | 0.0002081 | 3.5% Solid | 1.0095 | 1.5951 | -30 | 0.02 | -42.5602 | 20.5 | 0.00010643 | 99.1886 | -40.8729 | 15.3 | 0.00015221 | 99.0384 | 675 | 10 | 0.07493 | 43.869 | Pmin exceeds chamber pressure
Lyostar II | 3.5% Solid | 10-ml | 0.00026036 | 3.5% Solid | 1.0095 | 1.5951 | -30 | 0.04 | -40.2741 | 20.4 | 0.00010152 | 99.1971 | -38.8898 | 15.2 | 0.00014684 | 99.165 | 675 | 10 | 0.071584 | 42.8995 | Pmin exceeds chamber pressure
Lyostar II | 3.5% Solid | 10-ml | 0.00030819 | 3.5% Solid | 1.0095 | 1.5951 | -30 | 0.06 | -38.574 | 20.9 | 9.6539e-05 | 99.3037 | -37.4084 | 15.6 | 0.00014008 | 99.5173 | 675 | 10 | 0.068103 | 41.8908 | Operational
Lyostar II | 3.5% Solid | 10-ml | 0.00035213 | 3.5% Solid | 1.0095 | 1.5951 | -30 | 0.08 | -37.2275 | 21.8 | 9.0404e-05 | 99.0682 | -36.2488 | 16.2 | 0.00013116 | 99.0291 | 675 | 10 | 0.063774 | 40.6364 | Operational
Lyostar II | 3.5% Solid | 10-ml | 0.00039264 | 3.5% Solid | 1.0095 | 1.5951 | -30 | 0.1 | -36.0997 | 23.3 | 8.3307e-05 | 99.1172 | -35.272 | 17.3 | 0.0001208 | 99.0857 | 675 | 10 | 0.058763 | 39.1845 | Operational
Lyostar II | 3.5% Solid | 10-ml | 0.00043903 | 3.5% Solid | 1.0095 | 1.5951 | -30 | 0.125 | -34.9053 | 26.1 | 7.3348e-05 | 99.3072 | -34.2426 | 19.3 | 0.00010627 | 99.0261 | 675 | 10 | 0.051732 | 37.1474 | Operational
Lyostar II | 3.5% Solid | 10-ml | 0.0004813 | 3.5% Solid | 1.0095 | 1.5951 | -30 | 0.15 | -33.8844 | 30.2 | 6.251e-05 | 99.2776 | -33.3565 | 22.4 | 9.0487e-05 | 99.3413 | 675 | 10 | 0.044083 | 34.931 | Operational
Lyostar II | 3.5% Solid | 10-ml | 0.00051997 | 3.5% Solid | 1.0095 | 1.5951 | -30 | 0.175 | -32.9885 | 36.4 | 5.108e-05 | 99.0063 | -32.583 | 27 | 7.3874e-05 | 99.1839 | 675 | 10 | 0.036017 | 32.594 | Operational
Lyostar II | 3.5% Solid | 10-ml | 0.00055547 | 3.5% Solid | 1.0095 | 1.5951 | -30 | 0.2 | -32.1821 | 46.9 | 3.9273e-05 | 99.1387 | -31.8878 | 34.7 | 5.6749e-05 | 99.2052 | 675 | 10 | 0.027689 | 30.1808 | Operational
Lyostar II | 3.5% Solid | 10-ml | 0.0005882 | 3.5% Solid | 1.0095 | 1.5951 | -30 | 0.225 | -31.4495 | 66.9 | 2.7251e-05 | 99.1256 | -31.2554 | 49.4 | 3.9344e-05 | 99.1383 | 675 | 10 | 0.019211 | 27.7243 | Operational
Lyostar II | 3.5% Solid | 10-ml | 0.00061845 | 3.5% Solid | 1.0095 | 1.5951 | -30 | 0.25 | -30.7756 | 119.2 | 1.5134e-05 | 99.0282 | -30.6724 | 87.9 | 2.183e-05 | 99.045 | 675 | 10 | 0.010667 | 25.2489 | Operational
Lyostar II | 3.5% Solid | 10-ml | 0.0006465 | 3.5% Solid | 1.0095 | 1.5951 | -30 | 0.275 | -30.1493 | 594 | 3.0098e-06 | 99.0007 | -30.1296 | 437.4 | 4.3364e-06 | 99.0136 | 675 | 10 | 0.0021212 | 22.7726 | Operational
Lyostar II | 3.5% Solid | 10-ml | 0.0002081 | 3.5% Solid | 1.0095 | 1.5951 | -25 | 0.02 | -40.9872 | 16.5667 | 0.00012748 | 99.3575 | -39.061 | 12.2667 | 0.00018025 | 99.2217 | 675 | 10 | 0.089609 | 48.1222 | Pmin exceeds chamber pressure
Lyostar II | 3.5% Solid | 10-ml | 0.00026036 | 3.5% Solid | 1.0095 | 1.5951 | -25 | 0.04 | -38.7286 | 15.6667 | 0.0001292 | 99.0994 | -37.0496 | 11.6667 | 0.00018504 | 99.5605 | 675 | 10 | 0.090977 | 48.5186 | Pmin exceeds chamber pressure
Lyostar II | 3.5% Solid | 10-ml | 0.00030819 | 3.5% Solid | 1.0095 | 1.5951 | -25 | 0.06 | -37.0376 | 15.2667 | 0.00012978 | 99.0933 | -35.5589 | 11.3667 | 0.00018666 | 99.5647 | 675 | 10 | 0.091444 | 48.6538 | Operational
Lyostar II | 3.5% Solid | 10-ml | 0.00035213 | 3.5% Solid | 1.0095 | 1.5951 | -25 | 0.08 | -35.6867 | 15.1667 | 0.00012854 | 99.2036 | -34.3727 | 11.2667 | 0.00018493 | 99.5324 | 675 | 10 | 0.090568 | 48.4 | Operational
Lyostar II | 3.5% Solid | 10-ml | 0.00039264 | 3.5% Solid | 1.0095 | 1.5951 | -25 | 0.1 | -34.5665 | 15.2667 | 0.00012589 | 99.1369 | -33.3817 | 11.3667 | 0.00018109 | 99.7008 | 675 | 10 | 0.088701 | 47.859 | Operational
Lyostar II | 3.5% Solid | 10-ml | 0.00043903 | 3.5% Solid | 1.0095 | 1.5951 | -25 | 0.125 | -33.3823 | 15.6667 | 0.00012098 | 99.1256 | -32.3576 | 11.5667 | 0.00017396 | 99.0265 | 675 | 10 | 0.085237 | 46.8553 | Operational
Lyostar II | 3.5% Solid | 10-ml | 0.0004813 | 3.5% Solid | 1.0095 | 1.5951 | -25 | 0.15 | -32.3661 | 16.3667 | 0.0001147 | 99.3216 | -31.4666 | 12.0667 | 0.00016486 | 99.1584 | 675 | 10 | 0.08081 | 45.5727 | Operational
Lyostar II | 3.5% Solid | 10-ml | 0.00051997 | 3.5% Solid | 1.0095 | 1.5951 | -25 | 0.175 | -31.481 | 17.2667 | 0.00010741 | 99.1813 | -30.6864 | 12.7667 | 0.00015431 | 99.3376 | 675 | 10 | 0.075669 | 44.0831 | Operational
Lyostar II | 3.5% Solid | 10-ml | 0.00055547 | 3.5% Solid | 1.0095 | 1.5951 | -25 | 0.2 | -30.6889 | 18.4667 | 9.9382e-05 | 99.1044 | -29.9918 | 13.6667 | 0.00014271 | 99.4238 | 675 | 10 | 0.070007 | 42.4426 | Operational
Lyostar II | 3.5% Solid | 10-ml | 0.0005882 | 3.5% Solid | 1.0095 | 1.5951 | -25 | 0.225 | -29.9678 | 20.0667 | 9.0816e-05 | 99.2772 | -29.3664 | 14.7667 | 0.00013035 | 99.19 | 675 | 10 | 0.063969 | 40.6931 | Operational
Lyostar II | 3.5% Solid | 10-ml | 0.00061845 | 3.5% Solid | 1.0095 | 1.5951 | -25 | 0.25 | -29.3085 | 22.0667 | 8.1872e-05 | 99.259 | -28.7873 | 16.2667 | 0.00011745 | 99.4171 | 675 | 10 | 0.057666 | 38.8666 | Operational
Lyostar II | 3.5% Solid | 10-ml | 0.0006465 | 3.5% Solid | 1.0095 | 1.5951 | -25 | 0.275 | -28.6976 | 24.6667 | 7.267e-05 | 99.2758 | -28.2529 | 18.1667 | 0.0001042 | 99.4541 | 675 | 10 | 0.051181 | 36.9877 | Operational
Lyostar II | 3.5% Solid | 10-ml | 0.00067258 | 3.5% Solid | 1.0095 | 1.5951 | -25 | 0.3 | -28.1283 | 28.0667 | 6.3302e-05 | 99.1669 | -27.7573 | 20.5667 | 9.0731e-05 | 99.0141 | 675 | 10 | 0.04458 | 35.0751 | Operational
Lyostar II | 3.5% Solid | 10-ml | 0.00069689 | 3.5% Solid | 1.0095 | 1.5951 | -25 | 0.325 | -27.5926 | 32.7667 | 5.3841e-05 | 99.1911 | -27.2855 | 24.0667 | 7.7134e-05 | 99.347 | 675 | 10 | 0.037915 | 33.1438 | Operational
Lyostar II | 3.5% Solid | 10-ml | 0.0007196 | 3.5% Solid | 1.0095 | 1.5951 | -25 | 0.35 | -27.0871 | 39.4667 | 4.4341e-05 | 99.0964 | -26.8431 | 28.8667 | 6.3496e-05 | 99 | 675 | 10 | 0.031223 | 31.2049 | Operational
Lyostar II | 3.5% Solid | 10-ml | 0.00074088 | 3.5% Solid | 1.0095 | 1.5951 | -25 | 0.375 | -26.607 | 49.8667 | 3.4845e-05 | 99.0656 | -26.4205 | 36.4667 | 4.9876e-05 | 99.0651 | 675 | 10 | 0.024535 | 29.267 | Operational
Lyostar II | 3.5% Solid | 10-ml | 0.00076084 | 3.5% Solid | 1.0095 | 1.5951 | -25 | 0.4 | -26.1497 | 67.9667 | 2.5385e-05 | 99.0184 | -26.0173 | 49.6667 | 3.6321e-05 | 99.0687 | 675 | 10 | 0.017873 | 27.3367 | Operational
Lyostar II | 3.5% Solid | 10-ml | 0.00079729 | 3.5% Solid | 1.0095 | 1.5951 | -25 | 0.45 | -25.2931 | 255.2667 | 6.6776e-06 | 99.0335 | -25.26 | 185.9667 | 9.5456e-06 | 99.0418 | 675 | 10 | 0.004701 | 23.5201 | Operational
Lyostar II | 3.5% Solid | 10-ml | 0.0002081 | 3.5% Solid | 1.0095 | 1.5951 | -20 | 0.02 | -39.5971 | 13.8333 | 0.00014776 | 99.0852 | -37.4493 | 10.2333 | 0.00020696 | 99.3265 | 675 | 10 | 0.10373 | 52.2147 | Pmin exceeds chamber pressure
Lyostar II | 3.5% Solid | 10-ml | 0.00026036 | 3.5% Solid | 1.0095 | 1.5951 | -20 | 0.04 | -37.3399 | 12.7333 | 0.00015602 | 99.0372 | -35.4281 | 9.4333 | 0.00022133 | 99.3781 | 675 | 10 | 0.10972 | 53.9491 | Pmin exceeds chamber pressure
Lyostar II | 3.5% Solid | 10-ml | 0.00030819 | 3.5% Solid | 1.0095 | 1.5951 | -20 | 0.06 | -35.634 | 12.1333 | 0.00016211 | 99.5249 | -33.922 | 8.9333 | 0.000231 | 99.2441 | 675 | 10 | 0.11408 | 55.2116 | Operational
Lyostar II | 3.5% Solid | 10-ml | 0.00035213 | 3.5% Solid | 1.0095 | 1.5951 | -20 | 0.08 | -34.2821 | 11.7333 | 0.00016569 | 99.7623 | -32.712 | 8.6333 | 0.00023621 | 99.4075 | 675 | 10 | 0.1166 | 55.9437 | Operational
Lyostar II | 3.5% Solid | 10-ml | 0.00039264 | 3.5% Solid | 1.0095 | 1.5951 | -20 | 0.1 | -33.1761 | 11.4333 | 0.00016745 | 99.3755 | -31.7178 | 8.4333 | 0.00023872 | 99.2323 | 675 | 10 | 0.11784 | 56.3018 | Operational
Lyostar II | 3.5% Solid | 10-ml | 0.00043903 | 3.5% Solid | 1.0095 | 1.5951 | -20 | 0.125 | -31.9897 | 11.3333 | 0.00016755 | 99.6592 | -30.6663 | 8.3333 | 0.00023883 | 99.2309 | 675 | 10 | 0.11791 | 56.3213 | Operational
Lyostar II | 3.5% Solid | 10-ml | 0.0004813 | 3.5% Solid | 1.0095 | 1.5951 | -20 | 0.15 | -30.9864 | 11.3333 | 0.00016581 | 99.6 | -29.773 | 8.3333 | 0.0002363 | 99.1876 | 675 | 10 | 0.11668 | 55.9662 | Operational
Lyostar II | 3.5% Solid | 10-ml | 0.00051997 | 3.5% Solid | 1.0095 | 1.5951 | -20 | 0.175 | -30.111 | 11.4333 | 0.00016266 | 99.4515 | -28.9891 | 8.4333 | 0.00023175 | 99.3548 | 675 | 10 | 0.11446 | 55.3225 | Operational
Lyostar II | 3.5% Solid | 10-ml | 0.00055547 | 3.5% Solid | 1.0095 | 1.5951 | -20 | 0.2 | -29.3298 | 11.6333 | 0.00015841 | 99.3599 | -28.2854 | 8.6333 | 0.00022566 | 99.8618 | 675 | 10 | 0.11147 | 54.4559 | Operational
Lyostar II | 3.5% Solid | 10-ml | 0.0005882 | 3.5% Solid | 1.0095 | 1.5951 | -20 | 0.225 | -28.6212 | 11.9333 | 0.00015332 | 99.3976 | -27.6629 | 8.8333 | 0.00021837 | 99.7281 | 675 | 10 | 0.10788 | 53.4175 | Operational
Lyostar II | 3.5% Solid | 10-ml | 0.00061845 | 3.5% Solid | 1.0095 | 1.5951 | -20 | 0.25 | -27.9707 | 12.3333 | 0.00014758 | 99.5839 | -27.1034 | 9.0333 | 0.00021016 | 99.023 | 675 | 10 | 0.10384 | 52.2458 | Operational
Lyostar II | 3.5% Solid | 10-ml | 0.0006465 | 3.5% Solid | 1.0095 | 1.5951 | -20 | 0.275 | -27.3784 | 12.7333 | 0.00014133 | 99.1771 | -26.564 | 9.4333 | 0.00020123 | 99.7349 | 675 | 10 | 0.099443 | 50.9717 | Operational
Lyostar II | 3.5% Solid | 10-ml | 0.00067258 | 3.5% Solid | 1.0095 | 1.5951 | -20 | 0.3 | -26.8158 | 13.3333 | 0.0001347 | 99.6061 | -26.0717 | 9.8333 | 0.00019176 | 99.8315 | 675 | 10 | 0.094776 | 49.6195 | Operational
Lyostar II | 3.5% Solid | 10-ml | 0.00069689 | 3.5% Solid | 1.0095 | 1.5951 | -20 | 0.325 | -26.2965 | 13.9333 | 0.00012778 | 99.3912 | -25.6179 | 10.2333 | 0.00018189 | 99.3313 | 675 | 10 | 0.089905 | 48.208 | Operational
Lyostar II | 3.5% Solid | 10-ml | 0.0007196 | 3.5% Solid | 1.0095 | 1.5951 | -20 | 0.35 | -25.8067 | 14.6333 | 0.00012065 | 99.1814 | -25.186 | 10.7333 | 0.0001717 | 99.0985 | 675 | 10 | 0.084882 | 46.7525 | Operational
Lyostar II | 3.5% Solid | 10-ml | 0.00074088 | 3.5% Solid | 1.0095 | 1.5951 | -20 | 0.375 | -25.3378 | 15.5333 | 0.00011335 | 99.491 | -24.7749 | 11.3333 | 0.0001613 | 99.0161 | 675 | 10 | 0.079748 | 45.265 | Operational
Lyostar II | 3.5% Solid | 10-ml | 0.00076084 | 3.5% Solid | 1.0095 | 1.5951 | -20 | 0.4 | -24.8943 | 16.5333 | 0.00010595 | 99.5553 | -24.3764 | 12.1333 | 0.00015074 | 99.7115 | 675 | 10 | 0.074539 | 43.7556 | Operational
Lyostar II | 3.5% Solid | 10-ml | 0.00079729 | 3.5% Solid | 1.0095 | 1.5951 | -20 | 0.45 | -24.0703 | 18.9333 | 9.0966e-05 | 99.02 | -23.6442 | 13.9333 | 0.00012938 | 99.6464 | 675 | 10 | 0.063995 | 40.7005 | Operational
Lyostar II | 3.5% Solid | 10-ml | 0.0002081 | 3.5% Solid | 1.0095 | 1.5951 | -15 | 0.02 | -38.3003 | 12 | 0.00016739 | 99.6732 | -36.0025 | 8.8 | 0.00023278 | 99.4137 | 675 | 10 | 0.1174 | 56.1744 | Pmin exceeds chamber pressure
Lyostar II | 3.5% Solid | 10-ml | 0.00026036 | 3.5% Solid | 1.0095 | 1.5951 | -15 | 0.04 | -36.0669 | 10.8 | 0.00018199 | 99.3339 | -33.9473 | 8 | 0.00025601 | 99.7698 | 675 | 10 | 0.12784 | 59.1994 | Pmin exceeds chamber pressure
Lyostar II | 3.5% Solid | 10-ml | 0.00030819 | 3.5% Solid | 1.0095 | 1.5951 | -15 | 0.06 | -34.366 | 10.1 | 0.00019348 | 99.7131 | -32.4019 | 7.5 | 0.00027328 | 100.1849 | 675 | 10 | 0.13598 | 61.5592 | Pmin exceeds chamber pressure
Lyostar II | 3.5% Solid | 10-ml | 0.00035213 | 3.5% Solid | 1.0095 | 1.5951 | -15 | 0.08 | -33.0149 | 9.6 | 0.00020178 | 99.931 | -31.1943 | 7.1 | 0.00028512 | 99.9475 | 675 | 10 | 0.14183 | 63.2528 | Operational
Lyostar II | 3.5% Solid | 10-ml | 0.00039264 | 3.5% Solid | 1.0095 | 1.5951 | -15 | 0.1 | -31.9127 | 9.2 | 0.00020786 | 99.5222 | -30.203 | 6.8 | 0.0002937 | 99.4095 | 675 | 10 | 0.1461 | 64.4896 | Operational
Lyostar II | 3.5% Solid | 10-ml | 0.00043903 | 3.5% Solid | 1.0095 | 1.5951 | -15 | 0.125 | -30.7387 | 8.9 | 0.00021288 | 99.4669 | -29.1354 | 6.6 | 0.00030074 | 99.5931 | 675 | 10 | 0.14962 | 65.5116 | Operational
Lyostar II | 3.5% Solid | 10-ml | 0.0004813 | 3.5% Solid | 1.0095 | 1.5951 | -15 | 0.15 | -29.7444 | 8.7 | 0.00021562 | 99.2379 | -28.2225 | 6.5 | 0.00030456 | 100.0251 | 675 | 10 | 0.15155 | 66.0685 | Operational
Lyostar II | 3.5% Solid | 10-ml | 0.00051997 | 3.5% Solid | 1.0095 | 1.5951 | -15 | 0.175 | -28.8722 | 8.6 | 0.00021656 | 99.198 | -27.4522 | 6.4 | 0.00030585 | 99.6004 | 675 | 10 | 0.15221 | 66.2594 | Operational
Lyostar II | 3.5% Solid | 10-ml | 0.00055547 | 3.5% Solid | 1.0095 | 1.5951 | -15 | 0.2 | -28.087 | 8.6 | 0.00021607 | 99.5839 | -26.7487 | 6.4 | 0.00030514 | 99.9933 | 675 | 10 | 0.15186 | 66.16 | Operational
Lyostar II | 3.5% Solid | 10-ml | 0.0005882 | 3.5% Solid | 1.0095 | 1.5951 | -15 | 0.225 | -27.3911 | 8.6 | 0.00021445 | 99.438 | -26.1281 | 6.4 | 0.00030284 | 99.8703 | 675 | 10 | 0.15072 | 65.8285 | Operational
Lyostar II | 3.5% Solid | 10-ml | 0.00061845 | 3.5% Solid | 1.0095 | 1.5951 | -15 | 0.25 | -26.7426 | 8.7 | 0.00021191 | 99.9559 | -25.5717 | 6.4 | 0.00029926 | 99.321 | 675 | 10 | 0.14893 | 65.3113 | Operational
Lyostar II | 3.5% Solid | 10-ml | 0.0006465 | 3.5% Solid | 1.0095 | 1.5951 | -15 | 0.275 | -26.1528 | 8.8 | 0.00020863 | 100.0941 | -25.0368 | 6.5 | 0.00029465 | 99.8945 | 675 | 10 | 0.14663 | 64.644 | Operational
Lyostar II | 3.5% Solid | 10-ml | 0.00067258 | 3.5% Solid | 1.0095 | 1.5951 | -15 | 0.3 | -25.6108 | 8.9 | 0.00020475 | 99.9013 | -24.5473 | 6.6 | 0.00028921 | 100.1412 | 675 | 10 | 0.14391 | 63.8559 | Operational
Lyostar II | 3.5% Solid | 10-ml | 0.00069689 | 3.5% Solid | 1.0095 | 1.5951 | -15 | 0.325 | -25.1082 | 9 | 0.0002004 | 99.4167 | -24.0952 | 6.7 | 0.00028308 | 100.095 | 675 | 10 | 0.14085 | 62.9696 | Operational
Lyostar II | 3.5% Solid | 10-ml | 0.0007196 | 3.5% Solid | 1.0095 | 1.5951 | -15 | 0.35 | -24.6233 | 9.2 | 0.00019566 | 99.7241 | -23.6743 | 6.8 | 0.00027642 | 99.7841 | 675 | 10 | 0.13752 | 62.0046 | Operational
Lyostar II | 3.5% Solid | 10-ml | 0.00074088 | 3.5% Solid | 1.0095 | 1.5951 | -15 | 0.375 | -24.169 | 9.4 | 0.0001906 | 99.7603 | -23.2796 | 6.9 | 0.0002693 | 99.231 | 675 | 10 | 0.13397 | 60.9755 | Operational
Lyostar II | 3.5% Solid | 10-ml | 0.00076084 | 3.5% Solid | 1.0095 | 1.5951 | -15 | 0.4 | -23.7409 | 9.6 | 0.0001853 | 99.5428 | -22.8885 | 7.1 | 0.00026183 | 99.8226 | 675 | 10 | 0.13024 | 59.8954 | Operational
Lyostar II | 3.5% Solid | 10-ml | 0.00079729 | 3.5% Solid | 1.0095 | 1.5951 | -15 | 0.45 | -22.9394 | 10.1 | 0.00017413 | 99.3651 | -22.1708 | 7.5 | 0.0002461 | 100.214 | 675 | 10 | 0.12239 | 57.6215 | Operational
Lyostar II | 3.5% Solid | 10-ml | 0.0002081 | 3.5% Solid | 1.0095 | 1.5951 | -10 | 0.02 | -37.1467 | 10.5667 | 0.00018649 | 99.6631 | -34.683 | 7.7667 | 0.00025804 | 99.6879 | 675 | 10 | 0.13071 | 60.032 | Pmin exceeds chamber pressure
Lyostar II | 3.5% Solid | 10-ml | 0.00026036 | 3.5% Solid | 1.0095 | 1.5951 | -10 | 0.04 | -34.9297 | 9.3667 | 0.0002072 | 99.077 | -32.6198 | 6.9667 | 0.00028948 | 99.8085 | 675 | 10 | 0.14541 | 64.291 | Pmin exceeds chamber pressure
Lyostar II | 3.5% Solid | 10-ml | 0.00030819 | 3.5% Solid | 1.0095 | 1.5951 | -10 | 0.06 | -33.2238 | 8.6667 | 0.00022391 | 99.5032 | -31.0556 | 6.4667 | 0.0003139 | 100.2244 | 675 | 10 | 0.15721 | 67.7103 | Pmin exceeds chamber pressure
Lyostar II | 3.5% Solid | 10-ml | 0.00035213 | 3.5% Solid | 1.0095 | 1.5951 | -10 | 0.08 | -31.8623 | 8.1667 | 0.00023681 | 99.9193 | -29.8317 | 6.0667 | 0.00033201 | 100.0482 | 675 | 10 | 0.16627 | 70.336 | Operational
Lyostar II | 3.5% Solid | 10-ml | 0.00039264 | 3.5% Solid | 1.0095 | 1.5951 | -10 | 0.1 | -30.7529 | 7.7667 | 0.00024709 | 99.7355 | -28.825 | 5.7667 | 0.00034634 | 99.6636 | 675 | 10 | 0.17349 | 72.4256 | Operational
Lyostar II | 3.5% Solid | 10-ml | 0.00043903 | 3.5% Solid | 1.0095 | 1.5951 | -10 | 0.125 | -29.561 | 7.4667 | 0.00025692 | 100.2671 | -27.7261 | 5.5667 | 0.00035999 | 100.4513 | 675 | 10 | 0.18038 | 74.4222 | Operational
Lyostar II | 3.5% Solid | 10-ml | 0.0004813 | 3.5% Solid | 1.0095 | 1.5951 | -10 | 0.15 | -28.5918 | 7.1667 | 0.00026404 | 99.4315 | -26.8381 | 5.3667 | 0.00036987 | 99.9299 | 675 | 10 | 0.18537 | 75.8687 | Operational
Lyostar II | 3.5% Solid | 10-ml | 0.00051997 | 3.5% Solid | 1.0095 | 1.5951 | -10 | 0.175 | -27.6972 | 7.0667 | 0.000269 | 100.3337 | -26.0411 | 5.2667 | 0.00037675 | 100.2957 | 675 | 10 | 0.18885 | 76.8762 | Operational
Lyostar II | 3.5% Solid | 10-ml | 0.00055547 | 3.5% Solid | 1.0095 | 1.5951 | -10 | 0.2 | -26.9624 | 6.8667 | 0.00027221 | 99.1111 | -25.3566 | 5.1667 | 0.00038123 | 99.9587 | 675 | 10 | 0.1911 | 77.5298 | Operational
Lyostar II | 3.5% Solid | 10-ml | 0.0005882 | 3.5% Solid | 1.0095 | 1.5951 | -10 | 0.225 | -26.2423 | 6.8667 | 0.00027401 | 100.1815 | -24.7572 | 5.0667 | 0.00038376 | 99.0583 | 675 | 10 | 0.19236 | 77.8957 | Operational
Lyostar II | 3.5% Solid | 10-ml | 0.00061845 | 3.5% Solid | 1.0095 | 1.5951 | -10 | 0.25 | -25.6321 | 6.7667 | 0.00027464 | 99.3671 | -24.1738 | 5.0667 | 0.0003847 | 99.7006 | 675 | 10 | 0.19281 | 78.0257 | Operational
Lyostar II | 3.5% Solid | 10-ml | 0.0006465 | 3.5% Solid | 1.0095 | 1.5951 | -10 | 0.275 | -25.046 | 6.7667 | 0.00027432 | 99.6561 | -23.6472 | 5.0667 | 0.00038431 | 100.0057 | 675 | 10 | 0.19259 | 77.9612 | Operational
Lyostar II | 3.5% Solid | 10-ml | 0.00067258 | 3.5% Solid | 1.0095 | 1.5951 | -10 | 0.3 | -24.509 | 6.7667 | 0.0002732 | 99.6512 | -23.1664 | 5.0667 | 0.00038283 | 100.025 | 675 | 10 | 0.19181 | 77.7354 | Operational
Lyostar II | 3.5% Solid | 10-ml | 0.00069689 | 3.5% Solid | 1.0095 | 1.5951 | -10 | 0.325 | -24.0127 | 6.7667 | 0.00027142 | 99.3959 | -22.7233 | 5.0667 | 0.00038043 | 99.8006 | 675 | 10 | 0.19057 | 77.3754 | Operational
Lyostar II | 3.5% Solid | 10-ml | 0.0007196 | 3.5% Solid | 1.0095 | 1.5951 | -10 | 0.35 | -23.5238 | 6.8667 | 0.00026909 | 100.4038 | -22.3115 | 5.0667 | 0.00037727 | 99.3666 | 675 | 10 | 0.18894 | 76.9029 | Operational
Lyostar II | 3.5% Solid | 10-ml | 0.00074088 | 3.5% Solid | 1.0095 | 1.5951 | -10 | 0.375 | -23.0917 | 6.8667 | 0.0002663 | 99.7442 | -21.8902 | 5.1667 | 0.00037346 | 100.7591 | 675 | 10 | 0.18698 | 76.3364 | Operational
Lyostar II | 3.5% Solid | 10-ml | 0.00076084 | 3.5% Solid | 1.0095 | 1.5951 | -10 | 0.4 | -22.6609 | 6.9667 | 0.00026311 | 100.3853 | -21.5292 | 5.1667 | 0.0003691 | 99.9783 | 675 | 10 | 0.18476 | 75.6911 | Operational
Lyostar II | 3.5% Solid | 10-ml | 0.00079729 | 3.5% Solid | 1.0095 | 1.5951 | -10 | 0.45 | -21.8883 | 7.0667 | 0.00025582 | 99.7565 | -20.8323 | 5.2667 | 0.00035908 | 99.9825 | 675 | 10 | 0.17965 | 74.2121 | Operational
Lyostar II | 3.5% Solid | 10-ml | 0.0002081 | 3.5% Solid | 1.0095 | 1.5951 | -5 | 0.02 | -36.1106 | 9.4333 | 0.00020522 | 99.2903 | -33.5192 | 6.9333 | 0.00028302 | 99.2314 | 675 | 10 | 0.14377 | 63.8166 | Pmin exceeds chamber pressure
Lyostar II | 3.5% Solid | 10-ml | 0.00026036 | 3.5% Solid | 1.0095 | 1.5951 | -5 | 0.04 | -33.8724 | 8.3333 | 0.00023175 | 99.132 | -31.433 | 6.1833 | 0.00032212 | 99.3799 | 675 | 10 | 0.16253 | 69.2519 | Pmin exceeds chamber pressure
Lyostar II | 3.5% Solid | 10-ml | 0.00030819 | 3.5% Solid | 1.0095 | 1.5951 | -5 | 0.06 | -32.1767 | 7.6333 | 0.00025351 | 99.2823 | -29.8684 | 5.6833 | 0.00035326 | 99.3877 | 675 | 10 | 0.17785 | 73.6908 | Pmin exceeds chamber pressure
Lyostar II | 3.5% Solid | 10-ml | 0.00035213 | 3.5% Solid | 1.0095 | 1.5951 | -5 | 0.08 | -30.8173 | 7.1333 | 0.00027087 | 99.5613 | -28.6026 | 5.3333 | 0.00037735 | 99.8109 | 675 | 10 | 0.19002 | 77.2176 | Operational
Lyostar II | 3.5% Solid | 10-ml | 0.00039264 | 3.5% Solid | 1.0095 | 1.5951 | -5 | 0.1 | -29.7113 | 6.7333 | 0.00028523 | 99.2565 | -27.5929 | 5.0333 | 0.00039716 | 99.2374 | 675 | 10 | 0.20009 | 80.1327 | Operational
Lyostar II | 3.5% Solid | 10-ml | 0.00043903 | 3.5% Solid | 1.0095 | 1.5951 | -5 | 0.125 | -28.54 | 6.3833 | 0.00029972 | 99.1578 | -26.5141 | 4.7833 | 0.0004171 | 99.1344 | 675 | 10 | 0.21024 | 83.0741 | Operational
Lyostar II | 3.5% Solid | 10-ml | 0.0004813 | 3.5% Solid | 1.0095 | 1.5951 | -5 | 0.15 | -27.5443 | 6.1333 | 0.00031111 | 99.1323 | -25.5775 | 4.6333 | 0.00043275 | 99.751 | 675 | 10 | 0.21821 | 85.3845 | Operational
Lyostar II | 3.5% Solid | 10-ml | 0.00051997 | 3.5% Solid | 1.0095 | 1.5951 | -5 | 0.175 | -26.6602 | 5.9833 | 0.00031999 | 99.7099 | -24.8002 | 4.4833 | 0.00044498 | 99.3402 | 675 | 10 | 0.22443 | 87.187 | Operational
Lyostar II | 3.5% Solid | 10-ml | 0.00055547 | 3.5% Solid | 1.0095 | 1.5951 | -5 | 0.2 | -25.9014 | 5.8333 | 0.00032683 | 99.5106 | -24.1031 | 4.3833 | 0.00045444 | 99.3151 | 675 | 10 | 0.22922 | 88.5758 | Operational
Lyostar II | 3.5% Solid | 10-ml | 0.0005882 | 3.5% Solid | 1.0095 | 1.5951 | -5 | 0.225 | -25.2124 | 5.7333 | 0.00033199 | 99.5824 | -23.4611 | 4.3333 | 0.00046162 | 99.9238 | 675 | 10 | 0.23284 | 89.6242 | Operational
Lyostar II | 3.5% Solid | 10-ml | 0.00061845 | 3.5% Solid | 1.0095 | 1.5951 | -5 | 0.25 | -24.599 | 5.6333 | 0.00033575 | 99.174 | -22.892 | 4.2833 | 0.00046691 | 100.0875 | 675 | 10 | 0.23549 | 90.3902 | Operational
Lyostar II | 3.5% Solid | 10-ml | 0.0006465 | 3.5% Solid | 1.0095 | 1.5951 | -5 | 0.275 | -24.0226 | 5.5833 | 0.00033835 | 99.3012 | -22.3805 | 4.2333 | 0.00047061 | 99.8803 | 675 | 10 | 0.23731 | 90.9199 | Operational
Lyostar II | 3.5% Solid | 10-ml | 0.00067258 | 3.5% Solid | 1.0095 | 1.5951 | -5 | 0.3 | -23.4967 | 5.5333 | 0.00033997 | 99.1199 | -21.9155 | 4.1833 | 0.00047298 | 99.3624 | 675 | 10 | 0.23846 | 91.2504 | Operational
Lyostar II | 3.5% Solid | 10-ml | 0.00069689 | 3.5% Solid | 1.0095 | 1.5951 | -5 | 0.325 | -22.9915 | 5.5333 | 0.00034075 | 99.6297 | -21.4596 | 4.1833 | 0.00047423 | 99.8887 | 675 | 10 | 0.23902 | 91.4127 | Operational
Lyostar II | 3.5% Solid | 10-ml | 0.0007196 | 3.5% Solid | 1.0095 | 1.5951 | -5 | 0.35 | -22.5229 | 5.5333 | 0.00034082 | 99.93 | -21.0379 | 4.1833 | 0.0004745 | 100.2114 | 675 | 10 | 0.23908 | 91.4312 | Operational
Lyostar II | 3.5% Solid | 10-ml | 0.00074088 | 3.5% Solid | 1.0095 | 1.5951 | -5 | 0.375 | -22.1038 | 5.4833 | 0.00034029 | 99.0883 | -20.6709 | 4.1333 | 0.00047395 | 99.0372 | 675 | 10 | 0.23872 | 91.3273 | Operational
Lyostar II | 3.5% Solid | 10-ml | 0.00076084 | 3.5% Solid | 1.0095 | 1.5951 | -5 | 0.4 | -21.6917 | 5.4833 | 0.00033925 | 99.0469 | -20.3013 | 4.1333 | 0.00047268 | 99.0248 | 675 | 10 | 0.238 | 91.1183 | Operational
Lyostar II | 3.5% Solid | 10-ml | 0.00079729 | 3.5% Solid | 1.0095 | 1.5951 | -5 | 0.45 | -20.9176 | 5.5333 | 0.00033588 | 99.5326 | -19.6007 | 4.1833 | 0.00046838 | 99.9397 | 675 | 10 | 0.23566 | 90.4415 | Operational
Lyostar II | 3.5% Solid | 10-ml | 0.0002081 | 3.5% Solid | 1.0095 | 1.5951 | 0 | 0.02 | -35.1243 | 8.6 | 0.00022368 | 99.5089 | -32.4042 | 6.35 | 0.0003079 | 99.6748 | 675 | 10 | 0.15667 | 67.5529 | Pmin exceeds chamber pressure
Lyostar II | 3.5% Solid | 10-ml | 0.00026036 | 3.5% Solid | 1.0095 | 1.5951 | 0 | 0.04 | -32.893 | 7.55 | 0.00025579 | 99.2402 | -30.344 | 5.6 | 0.00035424 | 99.0196 | 675 | 10 | 0.17931 | 74.1118 | Pmin exceeds chamber pressure
Lyostar II | 3.5% Solid | 10-ml | 0.00030819 | 3.5% Solid | 1.0095 | 1.5951 | 0 | 0.06 | -31.1846 | 6.9 | 0.00028242 | 99.602 | -28.7455 | 5.15 | 0.00039179 | 99.3717 | 675 | 10 | 0.19801 | 79.5324 | Pmin exceeds chamber pressure
Lyostar II | 3.5% Solid | 10-ml | 0.00035213 | 3.5% Solid | 1.0095 | 1.5951 | 0 | 0.08 | -29.8374 | 6.4 | 0.0003041 | 99.5665 | -27.4822 | 4.8 | 0.0004216 | 99.4361 | 675 | 10 | 0.2132 | 83.9317 | Pmin exceeds chamber pressure
Lyostar II | 3.5% Solid | 10-ml | 0.00039264 | 3.5% Solid | 1.0095 | 1.5951 | 0 | 0.1 | -28.7075 | 6.05 | 0.00032241 | 99.8051 | -26.4301 | 4.55 | 0.00044667 | 99.6266 | 675 | 10 | 0.22602 | 87.6464 | Operational
Lyostar II | 3.5% Solid | 10-ml | 0.00043903 | 3.5% Solid | 1.0095 | 1.5951 | 0 | 0.125 | -27.5441 | 5.7 | 0.00034144 | 99.5418 | -25.3509 | 4.3 | 0.00047265 | 99.3186 | 675 | 10 | 0.23933 | 91.5042 | Operational
Lyostar II | 3.5% Solid | 10-ml | 0.0004813 | 3.5% Solid | 1.0095 | 1.5951 | 0 | 0.15 | -26.5521 | 5.45 | 0.00035698 | 99.471 | -24.4059 | 4.15 | 0.00049386 | 99.9761 | 675 | 10 | 0.2502 | 94.6535 | Operational
Lyostar II | 3.5% Solid | 10-ml | 0.00051997 | 3.5% Solid | 1.0095 | 1.5951 | 0 | 0.175 | -25.6989 | 5.25 | 0.00036968 | 99.1957 | -23.6271 | 4 | 0.00051123 | 99.5148 | 675 | 10 | 0.25909 | 97.2291 | Operational
Lyostar II | 3.5% Solid | 10-ml | 0.00055547 | 3.5% Solid | 1.0095 | 1.5951 | 0 | 0.2 | -24.9409 | 5.1 | 0.00038006 | 99.06 | -22.9246 | 3.9 | 0.00052548 | 99.5951 | 675 | 10 | 0.26635 | 99.3343 | Operational
Lyostar II | 3.5% Solid | 10-ml | 0.0005882 | 3.5% Solid | 1.0095 | 1.5951 | 0 | 0.225 | -24.2495 | 5 | 0.00038851 | 99.3241 | -22.3167 | 3.8 | 0.00053713 | 99.0213 | 675 | 10 | 0.27227 | 101.0497 | Operational
Lyostar II | 3.5% Solid | 10-ml | 0.00061845 | 3.5% Solid | 1.0095 | 1.5951 | 0 | 0.25 | -23.637 | 4.9 | 0.00039534 | 99.0775 | -21.7393 | 3.75 | 0.00054663 | 99.4357 | 675 | 10 | 0.27707 | 102.4383 | Operational
Lyostar II | 3.5% Solid | 10-ml | 0.0006465 | 3.5% Solid | 1.0095 | 1.5951 | 0 | 0.275 | -23.0573 | 4.85 | 0.00040081 | 99.5345 | -21.2226 | 3.7 | 0.0005543 | 99.4619 | 675 | 10 | 0.28091 | 103.5512 | Operational
Lyostar II | 3.5% Solid | 10-ml | 0.00067258 | 3.5% Solid | 1.0095 | 1.5951 | 0 | 0.3 | -22.5303 | 4.8 | 0.00040512 | 99.6702 | -20.7548 | 3.65 | 0.00056041 | 99.1597 | 675 | 10 | 0.28394 | 104.4297 | Operational
Lyostar II | 3.5% Solid | 10-ml | 0.00069689 | 3.5% Solid | 1.0095 | 1.5951 | 0 | 0.325 | -22.0468 | 4.75 | 0.00040844 | 99.5319 | -20.2898 | 3.65 | 0.0005652 | 100.1881 | 675 | 10 | 0.28628 | 105.1077 | Operational
Lyostar II | 3.5% Solid | 10-ml | 0.0007196 | 3.5% Solid | 1.0095 | 1.5951 | 0 | 0.35 | -21.5994 | 4.7 | 0.00041091 | 99.1588 | -19.8966 | 3.6 | 0.00056883 | 99.3874 | 675 | 10 | 0.28802 | 105.6125 | Operational
Lyostar II | 3.5% Solid | 10-ml | 0.00074088 | 3.5% Solid | 1.0095 | 1.5951 | 0 | 0.375 | -21.1575 | 4.7 | 0.00041264 | 99.7738 | -19.4971 | 3.6 | 0.00057147 | 100.0238 | 675 | 10 | 0.28925 | 105.9683 | Operational
Lyostar II | 3.5% Solid | 10-ml | 0.00076084 | 3.5% Solid | 1.0095 | 1.5951 | 0 | 0.4 | -20.7673 | 4.65 | 0.00041372 | 99.0345 | -19.1241 | 3.6 | 0.00057324 | 100.5078 | 675 | 10 | 0.29003 | 106.194 | Operational
Lyostar II | 3.5% Solid | 10-ml | 0.00079729 | 3.5% Solid | 1.0095 | 1.5951 | 0 | 0.45 | -20.0073 | 4.65 | 0.00041429 | 99.5433 | -18.4714 | 3.55 | 0.0005746 | 99.414 | 675 | 10 | 0.29047 | 106.3207 | Operational
Lyostar II | 3.5% Solid | 10-ml | 0.0002081 | 3.5% Solid | 1.0095 | 1.5951 | 5 | 0.02 | -34.223 | 7.9167 | 0.00024198 | 99.4906 | -31.3989 | 5.8667 | 0.00033285 | 99.6713 | 675 | 10 | 0.16947 | 71.2613 | Pmin exceeds chamber pressure
Lyostar II | 3.5% Solid | 10-ml | 0.00026036 | 3.5% Solid | 1.0095 | 1.5951 | 5 | 0.04 | -32.0018 | 6.9167 | 0.00027945 | 99.0081 | -29.2731 | 5.2167 | 0.00038611 | 99.9392 | 675 | 10 | 0.19583 | 78.8987 | Pmin exceeds chamber pressure
Lyostar II | 3.5% Solid | 10-ml | 0.00030819 | 3.5% Solid | 1.0095 | 1.5951 | 5 | 0.06 | -30.2797 | 6.3167 | 0.00031078 | 99.5462 | -27.6905 | 4.7667 | 0.00042983 | 99.7356 | 675 | 10 | 0.21781 | 85.2682 | Pmin exceeds chamber pressure
Lyostar II | 3.5% Solid | 10-ml | 0.00035213 | 3.5% Solid | 1.0095 | 1.5951 | 5 | 0.08 | -28.9531 | 5.8167 | 0.00033666 | 99.0021 | -26.4383 | 4.4167 | 0.0004652 | 99.3154 | 675 | 10 | 0.23592 | 90.5156 | Pmin exceeds chamber pressure
Lyostar II | 3.5% Solid | 10-ml | 0.00039264 | 3.5% Solid | 1.0095 | 1.5951 | 5 | 0.1 | -27.7933 | 5.5167 | 0.00035883 | 99.8348 | -25.3923 | 4.1667 | 0.00049537 | 99.1289 | 675 | 10 | 0.25142 | 95.0084 | Operational
Lyostar II | 3.5% Solid | 10-ml | 0.00043903 | 3.5% Solid | 1.0095 | 1.5951 | 5 | 0.125 | -26.6443 | 5.1667 | 0.00038227 | 99.1995 | -24.2623 | 3.9667 | 0.00052723 | 99.8403 | 675 | 10 | 0.26782 | 99.7581 | Operational
Lyostar II | 3.5% Solid | 10-ml | 0.0004813 | 3.5% Solid | 1.0095 | 1.5951 | 5 | 0.15 | -25.6191 | 4.9667 | 0.00040185 | 99.9989 | -23.3154 | 3.8167 | 0.00055384 | 100.4026 | 675 | 10 | 0.28151 | 103.7246 | Operational
Lyostar II | 3.5% Solid | 10-ml | 0.00051997 | 3.5% Solid | 1.0095 | 1.5951 | 5 | 0.175 | -24.7741 | 4.7667 | 0.00041828 | 99.5825 | -22.5401 | 3.6667 | 0.00057622 | 99.7462 | 675 | 10 | 0.293 | 107.0545 | Operational
Lyostar II | 3.5% Solid | 10-ml | 0.00055547 | 3.5% Solid | 1.0095 | 1.5951 | 5 | 0.2 | -24.0215 | 4.6167 | 0.00043211 | 99.3907 | -21.8369 | 3.5667 | 0.00059512 | 99.7871 | 675 | 10 | 0.30268 | 109.8596 | Operational
Lyostar II | 3.5% Solid | 10-ml | 0.0005882 | 3.5% Solid | 1.0095 | 1.5951 | 5 | 0.225 | -23.3319 | 4.5167 | 0.00044378 | 99.7217 | -21.2313 | 3.4667 | 0.00061114 | 99.1184 | 675 | 10 | 0.31085 | 112.2272 | Operational
Lyostar II | 3.5% Solid | 10-ml | 0.00061845 | 3.5% Solid | 1.0095 | 1.5951 | 5 | 0.25 | -22.7237 | 4.4167 | 0.00045363 | 99.5057 | -20.6504 | 3.4167 | 0.00062474 | 99.6619 | 675 | 10 | 0.31775 | 114.2262 | Operational
Lyostar II | 3.5% Solid | 10-ml | 0.0006465 | 3.5% Solid | 1.0095 | 1.5951 | 5 | 0.275 | -22.1436 | 4.3667 | 0.00046193 | 100.1595 | -20.1323 | 3.3667 | 0.00063628 | 99.7942 | 675 | 10 | 0.32357 | 115.9121 | Operational
Lyostar II | 3.5% Solid | 10-ml | 0.00067258 | 3.5% Solid | 1.0095 | 1.5951 | 5 | 0.3 | -21.6532 | 4.2667 | 0.00046889 | 99.1171 | -19.6649 | 3.3167 | 0.00064605 | 99.5759 | 675 | 10 | 0.32846 | 117.3299 | Operational
Lyostar II | 3.5% Solid | 10-ml | 0.00069689 | 3.5% Solid | 1.0095 | 1.5951 | 5 | 0.325 | -21.1712 | 4.2167 | 0.00047472 | 99.12 | -19.2389 | 3.2667 | 0.00065431 | 99.0567 | 675 | 10 | 0.33256 | 118.5161 | Operational
Lyostar II | 3.5% Solid | 10-ml | 0.0007196 | 3.5% Solid | 1.0095 | 1.5951 | 5 | 0.35 | -20.6943 | 4.2167 | 0.00047955 | 100.279 | -18.8045 | 3.2667 | 0.00066124 | 100.229 | 675 | 10 | 0.33596 | 119.5022 | Operational
Lyostar II | 3.5% Solid | 10-ml | 0.00074088 | 3.5% Solid | 1.0095 | 1.5951 | 5 | 0.375 | -20.2823 | 4.1667 | 0.00048351 | 99.8388 | -18.4427 | 3.2167 | 0.00066702 | 99.2532 | 675 | 10 | 0.33876 | 120.3133 | Operational
Lyostar II | 3.5% Solid | 10-ml | 0.00076084 | 3.5% Solid | 1.0095 | 1.5951 | 5 | 0.4 | -19.897 | 4.1167 | 0.00048672 | 99.2101 | -18.0664 | 3.2167 | 0.00067178 | 100.0779 | 675 | 10 | 0.34103 | 120.9714 | Operational
Lyostar II | 3.5% Solid | 10-ml | 0.00079729 | 3.5% Solid | 1.0095 | 1.5951 | 5 | 0.45 | -19.1377 | 4.1167 | 0.00049122 | 100.4031 | -17.4164 | 3.1667 | 0.00067873 | 99.3102 | 675 | 10 | 0.34423 | 121.8992 | Operational
Lyostar II | 3.5% Solid | 10-ml | 0.0002081 | 3.5% Solid | 1.0095 | 1.5951 | 10 | 0.02 | -33.4095 | 7.3333 | 0.00026019 | 99.0488 | -30.4661 | 5.4833 | 0.00035794 | 99.6801 | 675 | 10 | 0.18223 | 74.9582 | Pmin exceeds chamber pressure
Lyostar II | 3.5% Solid | 10-ml | 0.00026036 | 3.5% Solid | 1.0095 | 1.5951 | 10 | 0.04 | -31.1559 | 6.4333 | 0.00030283 | 99.0739 | -28.3194 | 4.8833 | 0.00041793 | 100.0332 | 675 | 10 | 0.21218 | 83.6377 | Pmin exceeds chamber pressure
Lyostar II | 3.5% Solid | 10-ml | 0.00030819 | 3.5% Solid | 1.0095 | 1.5951 | 10 | 0.06 | -29.4159 | 5.8833 | 0.00033873 | 99.8805 | -26.763 | 4.4333 | 0.00046767 | 99.0295 | 675 | 10 | 0.23735 | 90.9296 | Pmin exceeds chamber pressure
Lyostar II | 3.5% Solid | 10-ml | 0.00035213 | 3.5% Solid | 1.0095 | 1.5951 | 10 | 0.08 | -28.0673 | 5.4333 | 0.00036872 | 99.7647 | -25.4645 | 4.1333 | 0.0005085 | 99.3169 | 675 | 10 | 0.25832 | 97.006 | Pmin exceeds chamber pressure
Lyostar II | 3.5% Solid | 10-ml | 0.00039264 | 3.5% Solid | 1.0095 | 1.5951 | 10 | 0.1 | -26.9674 | 5.0833 | 0.00039465 | 99.2346 | -24.3638 | 3.9333 | 0.00054371 | 100.1905 | 675 | 10 | 0.27645 | 102.2599 | Pmin exceeds chamber pressure
Lyostar II | 3.5% Solid | 10-ml | 0.00043903 | 3.5% Solid | 1.0095 | 1.5951 | 10 | 0.125 | -25.7889 | 4.7833 | 0.00042242 | 99.2425 | -23.2384 | 3.7333 | 0.00058136 | 100.6567 | 675 | 10 | 0.29586 | 107.8831 | Operational
Lyostar II | 3.5% Solid | 10-ml | 0.0004813 | 3.5% Solid | 1.0095 | 1.5951 | 10 | 0.15 | -24.7701 | 4.5833 | 0.00044595 | 99.8534 | -22.359 | 3.5333 | 0.00061329 | 99.2659 | 675 | 10 | 0.31231 | 112.651 | Operational
Lyostar II | 3.5% Solid | 10-ml | 0.00051997 | 3.5% Solid | 1.0095 | 1.5951 | 10 | 0.175 | -23.9364 | 4.3833 | 0.00046604 | 99.1553 | -21.5262 | 3.4333 | 0.00064061 | 100.091 | 675 | 10 | 0.32636 | 116.721 | Operational
Lyostar II | 3.5% Solid | 10-ml | 0.00055547 | 3.5% Solid | 1.0095 | 1.5951 | 10 | 0.2 | -23.1442 | 4.2833 | 0.00048327 | 100.1689 | -20.8253 | 3.3333 | 0.00066413 | 99.9986 | 675 | 10 | 0.33841 | 120.2136 | Operational
Lyostar II | 3.5% Solid | 10-ml | 0.0005882 | 3.5% Solid | 1.0095 | 1.5951 | 10 | 0.225 | -22.5052 | 4.1333 | 0.0004981 | 99.0387 | -20.2242 | 3.2333 | 0.00068447 | 99.1386 | 675 | 10 | 0.3488 | 123.2226 | Operational
Lyostar II | 3.5% Solid | 10-ml | 0.00061845 | 3.5% Solid | 1.0095 | 1.5951 | 10 | 0.25 | -21.8576 | 4.0833 | 0.00051091 | 100.2205 | -19.6423 | 3.1833 | 0.00070213 | 99.7178 | 675 | 10 | 0.35777 | 125.8228 | Operational
Lyostar II | 3.5% Solid | 10-ml | 0.0006465 | 3.5% Solid | 1.0095 | 1.5951 | 10 | 0.275 | -21.3221 | 3.9833 | 0.00052199 | 99.4537 | -19.1248 | 3.1333 | 0.0007175 | 99.862 | 675 | 10 | 0.36554 | 128.0735 | Operational
Lyostar II | 3.5% Solid | 10-ml | 0.00067258 | 3.5% Solid | 1.0095 | 1.5951 | 10 | 0.3 | -20.7981 | 3.9333 | 0.00053158 | 99.8316 | -18.659 | 3.0833 | 0.0007309 | 99.6328 | 675 | 10 | 0.37227 | 130.0237 | Operational
Lyostar II | 3.5% Solid | 10-ml | 0.00069689 | 3.5% Solid | 1.0095 | 1.5951 | 10 | 0.325 | -20.3202 | 3.8833 | 0.00053988 | 99.9064 | -18.2354 | 3.0333 | 0.0007426 | 99.0811 | 675 | 10 | 0.3781 | 131.7131 | Operational
Lyostar II | 3.5% Solid | 10-ml | 0.0007196 | 3.5% Solid | 1.0095 | 1.5951 | 10 | 0.35 | -19.8805 | 3.8333 | 0.00054705 | 99.7181 | -17.799 | 3.0333 | 0.00075281 | 100.5274 | 675 | 10 | 0.38315 | 133.1756 | Operational
Lyostar II | 3.5% Solid | 10-ml | 0.00074088 | 3.5% Solid | 1.0095 | 1.5951 | 10 | 0.375 | -19.4729 | 3.7833 | 0.00055324 | 99.3003 | -17.4409 | 2.9833 | 0.00076171 | 99.4891 | 675 | 10 | 0.38751 | 134.4388 | Operational
Lyostar II | 3.5% Solid | 10-ml | 0.00076084 | 3.5% Solid | 1.0095 | 1.5951 | 10 | 0.4 | -19.0576 | 3.7833 | 0.00055856 | 100.3597 | -17.0645 | 2.9833 | 0.00076945 | 100.5785 | 675 | 10 | 0.39126 | 135.5266 | Operational
Lyostar II | 3.5% Solid | 10-ml | 0.00079729 | 3.5% Solid | 1.0095 | 1.5951 | 10 | 0.45 | -18.334 | 3.7333 | 0.00056698 | 100.3683 | -16.4201 | 2.9333 | 0.00078199 | 99.9758 | 675 | 10 | 0.39723 | 137.2541 | Operational
Lyostar II | 3.5% Solid | 10-ml | 0.0002081 | 3.5% Solid | 1.0095 | 1.5951 | 15 | 0.02 | -32.6108 | 6.9 | 0.00027838 | 99.2654 | -29.6295 | 5.15 | 0.00038327 | 99.1433 | 675 | 10 | 0.19499 | 78.6562 | Pmin exceeds chamber pressure
Lyostar II | 3.5% Solid | 10-ml | 0.00026036 | 3.5% Solid | 1.0095 | 1.5951 | 15 | 0.04 | -30.3591 | 6.05 | 0.00032606 | 99.2167 | -27.4599 | 4.6 | 0.00044985 | 99.5782 | 675 | 10 | 0.22844 | 88.3497 | Pmin exceeds chamber pressure
Lyostar II | 3.5% Solid | 10-ml | 0.00030819 | 3.5% Solid | 1.0095 | 1.5951 | 15 | 0.06 | -28.6487 | 5.5 | 0.00036642 | 99.3718 | -25.8667 | 4.2 | 0.00050554 | 99.0179 | 675 | 10 | 0.25673 | 96.5442 | Pmin exceeds chamber pressure
Lyostar II | 3.5% Solid | 10-ml | 0.00035213 | 3.5% Solid | 1.0095 | 1.5951 | 15 | 0.08 | -27.2721 | 5.1 | 0.00040044 | 99.7286 | -24.5108 | 3.95 | 0.0005518 | 100.3151 | 675 | 10 | 0.28051 | 103.4364 | Pmin exceeds chamber pressure
Lyostar II | 3.5% Solid | 10-ml | 0.00039264 | 3.5% Solid | 1.0095 | 1.5951 | 15 | 0.1 | -26.1383 | 4.8 | 0.00043008 | 99.8947 | -23.4908 | 3.7 | 0.00059203 | 99.1801 | 675 | 10 | 0.30123 | 109.4406 | Pmin exceeds chamber pressure
Lyostar II | 3.5% Solid | 10-ml | 0.00043903 | 3.5% Solid | 1.0095 | 1.5951 | 15 | 0.125 | -24.9768 | 4.5 | 0.00046209 | 99.5056 | -22.3734 | 3.5 | 0.00063547 | 99.1434 | 675 | 10 | 0.32362 | 115.9257 | Operational
Lyostar II | 3.5% Solid | 10-ml | 0.0004813 | 3.5% Solid | 1.0095 | 1.5951 | 15 | 0.15 | -23.9678 | 4.3 | 0.00048953 | 99.8619 | -21.434 | 3.35 | 0.00067275 | 99.1049 | 675 | 10 | 0.3428 | 121.4848 | Operational
Lyostar II | 3.5% Solid | 10-ml | 0.00051997 | 3.5% Solid | 1.0095 | 1.5951 | 15 | 0.175 | -23.0929 | 4.15 | 0.00051323 | 100.3154 | -20.6026 | 3.25 | 0.00070503 | 99.7583 | 675 | 10 | 0.35937 | 126.2866 | Operational
Lyostar II | 3.5% Solid | 10-ml | 0.00055547 | 3.5% Solid | 1.0095 | 1.5951 | 15 | 0.2 | -22.3588 | 4 | 0.00053381 | 99.74 | -19.9053 | 3.15 | 0.00073318 | 99.4327 | 675 | 10 | 0.37378 | 130.4598 | Operational
Lyostar II | 3.5% Solid | 10-ml | 0.0005882 | 3.5% Solid | 1.0095 | 1.5951 | 15 | 0.225 | -21.6789 | 3.9 | 0.00055177 | 99.9352 | -19.2434 | 3.1 | 0.00075786 | 100.5768 | 675 | 10 | 0.38636 | 134.1047 | Operational
Lyostar II | 3.5% Solid | 10-ml | 0.00061845 | 3.5% Solid | 1.0095 | 1.5951 | 15 | 0.25 | -21.084 | 3.8 | 0.00056751 | 99.5079 | -18.6642 | 3.05 | 0.00077962 | 101.1786 | 675 | 10 | 0.39739 | 137.3009 | Operational
Lyostar II | 3.5% Solid | 10-ml | 0.0006465 | 3.5% Solid | 1.0095 | 1.5951 | 15 | 0.275 | -20.5071 | 3.75 | 0.00058135 | 100.2902 | -18.1503 | 3 | 0.00079886 | 101.316 | 675 | 10 | 0.40709 | 140.1129 | Operational
Lyostar II | 3.5% Solid | 10-ml | 0.00067258 | 3.5% Solid | 1.0095 | 1.5951 | 15 | 0.3 | -19.9875 | 3.7 | 0.00059354 | 100.7032 | -17.6886 | 2.95 | 0.00081593 | 101.0527 | 675 | 10 | 0.41565 | 142.5926 | Operational
Lyostar II | 3.5% Solid | 10-ml | 0.00069689 | 3.5% Solid | 1.0095 | 1.5951 | 15 | 0.325 | -19.5147 | 3.65 | 0.0006043 | 100.7957 | -17.2692 | 2.9 | 0.00083111 | 100.4414 | 675 | 10 | 0.42321 | 144.7832 | Operational
Lyostar II | 3.5% Solid | 10-ml | 0.0007196 | 3.5% Solid | 1.0095 | 1.5951 | 15 | 0.35 | -19.0807 | 3.6 | 0.0006138 | 100.6087 | -16.8847 | 2.85 | 0.00084464 | 99.5263 | 675 | 10 | 0.4299 | 146.721 | Operational
Lyostar II | 3.5% Solid | 10-ml | 0.00074088 | 3.5% Solid | 1.0095 | 1.5951 | 15 | 0.375 | -18.6792 | 3.55 | 0.0006222 | 100.1764 | -16.4816 | 2.85 | 0.00085671 | 101.0007 | 675 | 10 | 0.43582 | 148.4356 | Operational
Lyostar II | 3.5% Solid | 10-ml | 0.00076084 | 3.5% Solid | 1.0095 | 1.5951 | 15 | 0.4 | -18.3051 | 3.5 | 0.00062963 | 99.5288 | -16.1521 | 2.8 | 0.00086748 | 99.6283 | 675 | 10 | 0.44105 | 149.9536 | Operational
Lyostar II | 3.5% Solid | 10-ml | 0.00079729 | 3.5% Solid | 1.0095 | 1.5951 | 15 | 0.45 | -17.5875 | 3.45 | 0.00064197 | 99.6562 | -15.5108 | 2.75 | 0.00088569 | 99.0457 | 675 | 10 | 0.44978 | 152.4824 | Operational
Lyostar II | 3.5% Solid | 10-ml | 0.0002081 | 3.5% Solid | 1.0095 | 1.5951 | 20 | 0.02 | -31.8864 | 6.5167 | 0.00029661 | 99.0558 | -28.799 | 4.9167 | 0.00040887 | 99.4486 | 675 | 10 | 0.20779 | 82.3648 | Pmin exceeds chamber pressure
Lyostar II | 3.5% Solid | 10-ml | 0.00026036 | 3.5% Solid | 1.0095 | 1.5951 | 20 | 0.04 | -29.5798 | 5.7667 | 0.0003492 | 99.8879 | -26.5961 | 4.4167 | 0.00048201 | 100.2574 | 675 | 10 | 0.24467 | 93.0521 | Pmin exceeds chamber pressure
Lyostar II | 3.5% Solid | 10-ml | 0.00030819 | 3.5% Solid | 1.0095 | 1.5951 | 20 | 0.06 | -27.9023 | 5.2167 | 0.00039396 | 99.3832 | -24.9535 | 4.0667 | 0.00054362 | 100.5006 | 675 | 10 | 0.27602 | 102.1361 | Pmin exceeds chamber pressure
Lyostar II | 3.5% Solid | 10-ml | 0.00035213 | 3.5% Solid | 1.0095 | 1.5951 | 20 | 0.08 | -26.5492 | 4.8167 | 0.00043196 | 99.1795 | -23.6878 | 3.7667 | 0.00059536 | 99.7333 | 675 | 10 | 0.3026 | 109.8366 | Pmin exceeds chamber pressure
Lyostar II | 3.5% Solid | 10-ml | 0.00039264 | 3.5% Solid | 1.0095 | 1.5951 | 20 | 0.1 | -25.3725 | 4.5667 | 0.00046527 | 100.1866 | -22.6049 | 3.5667 | 0.00064065 | 99.8341 | 675 | 10 | 0.32589 | 116.5855 | Pmin exceeds chamber pressure
Lyostar II | 3.5% Solid | 10-ml | 0.00043903 | 3.5% Solid | 1.0095 | 1.5951 | 20 | 0.125 | -24.2309 | 4.2667 | 0.0005015 | 99.3026 | -21.4985 | 3.3667 | 0.00068995 | 99.369 | 675 | 10 | 0.35123 | 123.9277 | Operational
Lyostar II | 3.5% Solid | 10-ml | 0.0004813 | 3.5% Solid | 1.0095 | 1.5951 | 20 | 0.15 | -23.234 | 4.0667 | 0.00053281 | 99.3115 | -20.4885 | 3.2667 | 0.00073266 | 101.1888 | 675 | 10 | 0.37314 | 130.275 | Operational
Lyostar II | 3.5% Solid | 10-ml | 0.00051997 | 3.5% Solid | 1.0095 | 1.5951 | 20 | 0.175 | -22.3678 | 3.9167 | 0.00056009 | 99.4903 | -19.7385 | 3.1167 | 0.00077 | 99.4006 | 675 | 10 | 0.39223 | 135.8067 | Operational
Lyostar II | 3.5% Solid | 10-ml | 0.00055547 | 3.5% Solid | 1.0095 | 1.5951 | 20 | 0.2 | -21.5844 | 3.8167 | 0.00058401 | 100.3298 | -18.9727 | 3.0667 | 0.00080289 | 101.2559 | 675 | 10 | 0.40898 | 140.6597 | Operational
Lyostar II | 3.5% Solid | 10-ml | 0.0005882 | 3.5% Solid | 1.0095 | 1.5951 | 20 | 0.225 | -20.9119 | 3.7167 | 0.00060509 | 100.3926 | -18.3835 | 2.9667 | 0.00083203 | 99.8702 | 675 | 10 | 0.42375 | 144.9407 | Operational
Lyostar II | 3.5% Solid | 10-ml | 0.00061845 | 3.5% Solid | 1.0095 | 1.5951 | 20 | 0.25 | -20.3254 | 3.6167 | 0.00062376 | 99.7923 | -17.8051 | 2.9167 | 0.00085799 | 100.3836 | 675 | 10 | 0.43685 | 148.7342 | Operational
Lyostar II | 3.5% Solid | 10-ml | 0.0006465 | 3.5% Solid | 1.0095 | 1.5951 | 20 | 0.275 | -19.7522 | 3.5667 | 0.00064035 | 100.5722 | -17.2924 | 2.8667 | 0.00088122 | 100.41 | 675 | 10 | 0.44849 | 152.1088 | Operational
Lyostar II | 3.5% Solid | 10-ml | 0.00067258 | 3.5% Solid | 1.0095 | 1.5951 | 20 | 0.3 | -19.237 | 3.5167 | 0.00065514 | 100.9658 | -16.8322 | 2.8167 | 0.00090208 | 100.0143 | 675 | 10 | 0.45889 | 155.1206 | Operational
Lyostar II | 3.5% Solid | 10-ml | 0.00069689 | 3.5% Solid | 1.0095 | 1.5951 | 20 | 0.325 | -18.7692 | 3.4667 | 0.00066836 | 101.0224 | -16.4143 | 2.7667 | 0.00092086 | 99.2503 | 675 | 10 | 0.46819 | 157.8149 | Operational
Lyostar II | 3.5% Solid | 10-ml | 0.0007196 | 3.5% Solid | 1.0095 | 1.5951 | 20 | 0.35 | -18.3405 | 3.4167 | 0.0006802 | 100.7839 | -15.9799 | 2.7667 | 0.00093783 | 101.1115 | 675 | 10 | 0.47652 | 160.2309 | Operational
Lyostar II | 3.5% Solid | 10-ml | 0.00074088 | 3.5% Solid | 1.0095 | 1.5951 | 20 | 0.375 | -17.9446 | 3.3667 | 0.00069082 | 100.2858 | -15.6278 | 2.7167 | 0.00095318 | 99.7981 | 675 | 10 | 0.48401 | 162.401 | Operational
Lyostar II | 3.5% Solid | 10-ml | 0.00076084 | 3.5% Solid | 1.0095 | 1.5951 | 20 | 0.4 | -17.5761 | 3.3167 | 0.00070036 | 99.5583 | -15.256 | 2.7167 | 0.0009671 | 101.2826 | 675 | 10 | 0.49075 | 164.3526 | Operational
Lyostar II | 3.5% Solid | 10-ml | 0.00079729 | 3.5% Solid | 1.0095 | 1.5951 | 20 | 0.45 | -16.8665 | 3.2667 | 0.00071665 | 99.7468 | -14.623 | 2.6667 | 0.00099122 | 100.7237 | 675 | 10 | 0.50228 | 167.6922 | Operational
Lyostar II | 3.5% Solid | 10-ml | 0.0002081 | 3.5% Solid | 1.0095 | 1.5951 | 25 | 0.02 | -31.1656 | 6.2333 | 0.0003149 | 99.4724 | -28.0097 | 4.7333 | 0.0004348 | 99.8913 | 675 | 10 | 0.22065 | 86.0914 | Pmin exceeds chamber pressure
Lyostar II | 3.5% Solid | 10-ml | 0.00026036 | 3.5% Solid | 1.0095 | 1.5951 | 25 | 0.04 | -28.9065 | 5.4833 | 0.00037233 | 99.4293 | -25.8461 | 4.2333 | 0.00051449 | 99.7575 | 675 | 10 | 0.26092 | 97.7594 | Pmin exceeds chamber pressure
Lyostar II | 3.5% Solid | 10-ml | 0.00030819 | 3.5% Solid | 1.0095 | 1.5951 | 25 | 0.06 | -27.2053 | 4.9833 | 0.00042144 | 99.2548 | -24.2321 | 3.8833 | 0.00058207 | 99.1368 | 675 | 10 | 0.29531 | 107.7254 | Pmin exceeds chamber pressure
Lyostar II | 3.5% Solid | 10-ml | 0.00035213 | 3.5% Solid | 1.0095 | 1.5951 | 25 | 0.08 | -25.8124 | 4.6333 | 0.0004634 | 99.7767 | -22.9027 | 3.6333 | 0.00063936 | 99.4414 | 675 | 10 | 0.32467 | 116.232 | Pmin exceeds chamber pressure
Lyostar II | 3.5% Solid | 10-ml | 0.00039264 | 3.5% Solid | 1.0095 | 1.5951 | 25 | 0.1 | -24.6498 | 4.3833 | 0.00050037 | 100.4531 | -21.8322 | 3.4333 | 0.00068981 | 99.0378 | 675 | 10 | 0.35053 | 123.7253 | Pmin exceeds chamber pressure
Lyostar II | 3.5% Solid | 10-ml | 0.00043903 | 3.5% Solid | 1.0095 | 1.5951 | 25 | 0.125 | -23.5302 | 4.0833 | 0.00054081 | 99.0194 | -20.6514 | 3.2833 | 0.00074513 | 100.2483 | 675 | 10 | 0.37884 | 131.9265 | Pmin exceeds chamber pressure
Lyostar II | 3.5% Solid | 10-ml | 0.0004813 | 3.5% Solid | 1.0095 | 1.5951 | 25 | 0.15 | -22.4789 | 3.9333 | 0.000576 | 100.362 | -19.7285 | 3.1333 | 0.00079343 | 99.4962 | 675 | 10 | 0.40348 | 139.0657 | Operational
Lyostar II | 3.5% Solid | 10-ml | 0.00051997 | 3.5% Solid | 1.0095 | 1.5951 | 25 | 0.175 | -21.6235 | 3.7833 | 0.00060687 | 100.3192 | -18.9052 | 3.0333 | 0.00083601 | 99.7099 | 675 | 10 | 0.42511 | 145.3324 | Operational
Lyostar II | 3.5% Solid | 10-ml | 0.00055547 | 3.5% Solid | 1.0095 | 1.5951 | 25 | 0.2 | -20.9127 | 3.6333 | 0.00063414 | 99.1098 | -18.1413 | 2.9833 | 0.00087382 | 101.545 | 675 | 10 | 0.44422 | 150.8711 | Operational
Lyostar II | 3.5% Solid | 10-ml | 0.0005882 | 3.5% Solid | 1.0095 | 1.5951 | 25 | 0.225 | -20.183 | 3.5833 | 0.00065835 | 100.9446 | -17.557 | 2.8833 | 0.00090762 | 99.8308 | 675 | 10 | 0.46121 | 155.7946 | Operational
Lyostar II | 3.5% Solid | 10-ml | 0.00061845 | 3.5% Solid | 1.0095 | 1.5951 | 25 | 0.25 | -19.6051 | 3.4833 | 0.00067997 | 100.142 | -16.9806 | 2.8333 | 0.00093799 | 100.2532 | 675 | 10 | 0.47639 | 160.193 | Operational
Lyostar II | 3.5% Solid | 10-ml | 0.0006465 | 3.5% Solid | 1.0095 | 1.5951 | 25 | 0.275 | -19.0364 | 3.4333 | 0.00069933 | 100.8915 | -16.47 | 2.7833 | 0.00096541 | 100.164 | 675 | 10 | 0.49001 | 164.1384 | Operational
Lyostar II | 3.5% Solid | 10-ml | 0.00067258 | 3.5% Solid | 1.0095 | 1.5951 | 25 | 0.3 | -18.5824 | 3.3333 | 0.00071675 | 99.0149 | -16.0115 | 2.7333 | 0.00099026 | 99.6294 | 675 | 10 | 0.50227 | 167.6901 | Operational
Lyostar II | 3.5% Solid | 10-ml | 0.00069689 | 3.5% Solid | 1.0095 | 1.5951 | 25 | 0.325 | -18.0636 | 3.3333 | 0.00073246 | 101.2287 | -15.5418 | 2.7333 | 0.0010129 | 101.9215 | 675 | 10 | 0.51334 | 170.8969 | Operational
Lyostar II | 3.5% Solid | 10-ml | 0.0007196 | 3.5% Solid | 1.0095 | 1.5951 | 25 | 0.35 | -17.6403 | 3.2833 | 0.00074666 | 100.91 | -15.1626 | 2.6833 | 0.0010335 | 100.7278 | 675 | 10 | 0.52336 | 173.8004 | Operational
Lyostar II | 3.5% Solid | 10-ml | 0.00074088 | 3.5% Solid | 1.0095 | 1.5951 | 25 | 0.375 | -17.2496 | 3.2333 | 0.00075953 | 100.3171 | -14.8111 | 2.6333 | 0.0010523 | 99.2251 | 675 | 10 | 0.53245 | 176.4349 | Operational
Lyostar II | 3.5% Solid | 10-ml | 0.00076084 | 3.5% Solid | 1.0095 | 1.5951 | 25 | 0.4 | -16.8862 | 3.1833 | 0.00077122 | 99.481 | -14.4424 | 2.6333 | 0.0010696 | 100.8642 | 675 | 10 | 0.54071 | 178.8298 | Operational
Lyostar II | 3.5% Solid | 10-ml | 0.00079729 | 3.5% Solid | 1.0095 | 1.5951 | 25 | 0.45 | -16.1844 | 3.1333 | 0.00079152 | 99.6751 | -13.8123 | 2.5833 | 0.0011 | 100.236 | 675 | 10 | 0.5551 | 182.9985 | Operational
Lyostar II | 3.5% Solid | 10-ml | 0.0002081 | 3.5% Solid | 1.0095 | 1.5951 | 30 | 0.02 | -30.4795 | 6 | 0.00033329 | 99.9407 | -27.3209 | 4.55 | 0.00046106 | 99.3829 | 675 | 10 | 0.23359 | 89.8416 | Pmin exceeds chamber pressure
Lyostar II | 3.5% Solid | 10-ml | 0.00026036 | 3.5% Solid | 1.0095 | 1.5951 | 30 | 0.04 | -28.2062 | 5.3 | 0.00039551 | 100.1123 | -25.1181 | 4.1 | 0.00054736 | 99.6753 | 675 | 10 | 0.27722 | 102.4831 | Pmin exceeds chamber pressure
Lyostar II | 3.5% Solid | 10-ml | 0.00030819 | 3.5% Solid | 1.0095 | 1.5951 | 30 | 0.06 | -26.5391 | 4.8 | 0.00044895 | 99.2604 | -23.4429 | 3.8 | 0.000621 | 100.07 | 675 | 10 | 0.31465 | 113.3288 | Pmin exceeds chamber pressure
Lyostar II | 3.5% Solid | 10-ml | 0.00035213 | 3.5% Solid | 1.0095 | 1.5951 | 30 | 0.08 | -25.1692 | 4.45 | 0.00049488 | 99.236 | -22.129 | 3.55 | 0.00068396 | 99.912 | 675 | 10 | 0.3468 | 122.6445 | Pmin exceeds chamber pressure
Lyostar II | 3.5% Solid | 10-ml | 0.00039264 | 3.5% Solid | 1.0095 | 1.5951 | 30 | 0.1 | -24.0233 | 4.2 | 0.0005355 | 99.4428 | -21.0715 | 3.35 | 0.00073974 | 99.0396 | 675 | 10 | 0.37525 | 130.8872 | Pmin exceeds chamber pressure
Lyostar II | 3.5% Solid | 10-ml | 0.00043903 | 3.5% Solid | 1.0095 | 1.5951 | 30 | 0.125 | -22.8532 | 3.95 | 0.00058018 | 99.0576 | -19.8979 | 3.2 | 0.00080128 | 99.8921 | 675 | 10 | 0.40655 | 139.9554 | Pmin exceeds chamber pressure
Lyostar II | 3.5% Solid | 10-ml | 0.0004813 | 3.5% Solid | 1.0095 | 1.5951 | 30 | 0.15 | -21.8109 | 3.8 | 0.00061928 | 100.1451 | -18.8958 | 3.1 | 0.00085542 | 101.349 | 675 | 10 | 0.43396 | 147.8966 | Operational
Lyostar II | 3.5% Solid | 10-ml | 0.00051997 | 3.5% Solid | 1.0095 | 1.5951 | 30 | 0.175 | -20.9664 | 3.65 | 0.00065378 | 99.7735 | -18.0797 | 3 | 0.00090349 | 101.4083 | 675 | 10 | 0.45816 | 154.9096 | Operational
Lyostar II | 3.5% Solid | 10-ml | 0.00055547 | 3.5% Solid | 1.0095 | 1.5951 | 30 | 0.2 | -20.1966 | 3.55 | 0.00068444 | 100.2847 | -17.3979 | 2.9 | 0.0009465 | 100.2871 | 675 | 10 | 0.47969 | 161.1469 | Operational
Lyostar II | 3.5% Solid | 10-ml | 0.0005882 | 3.5% Solid | 1.0095 | 1.5951 | 30 | 0.225 | -19.5392 | 3.45 | 0.00071183 | 99.935 | -16.7427 | 2.85 | 0.00098524 | 101.2876 | 675 | 10 | 0.49894 | 166.7267 | Operational
Lyostar II | 3.5% Solid | 10-ml | 0.00061845 | 3.5% Solid | 1.0095 | 1.5951 | 30 | 0.25 | -18.9033 | 3.4 | 0.00073644 | 101.1404 | -16.1712 | 2.8 | 0.0010203 | 101.665 | 675 | 10 | 0.51626 | 171.744 | Operational
Lyostar II | 3.5% Solid | 10-ml | 0.0006465 | 3.5% Solid | 1.0095 | 1.5951 | 30 | 0.275 | -18.4024 | 3.3 | 0.00075863 | 99.4879 | -15.6647 | 2.75 | 0.0010522 | 101.5014 | 675 | 10 | 0.5319 | 176.2749 | Operational
Lyostar II | 3.5% Solid | 10-ml | 0.00067258 | 3.5% Solid | 1.0095 | 1.5951 | 30 | 0.3 | -17.895 | 3.25 | 0.00077873 | 99.7137 | -15.2093 | 2.7 | 0.0010814 | 100.8659 | 675 | 10 | 0.54607 | 180.3819 | Operational
Lyostar II | 3.5% Solid | 10-ml | 0.00069689 | 3.5% Solid | 1.0095 | 1.5951 | 30 | 0.325 | -17.4354 | 3.2 | 0.00079697 | 99.5738 | -14.7948 | 2.65 | 0.0011081 | 99.8157 | 675 | 10 | 0.55896 | 184.1169 | Operational
Lyostar II | 3.5% Solid | 10-ml | 0.0007196 | 3.5% Solid | 1.0095 | 1.5951 | 30 | 0.35 | -17.015 | 3.15 | 0.0008136 | 99.1116 | -14.3702 | 2.65 | 0.0011327 | 102.0334 | 675 | 10 | 0.57072 | 187.5235 | Operational
Lyostar II | 3.5% Solid | 10-ml | 0.00074088 | 3.5% Solid | 1.0095 | 1.5951 | 30 | 0.375 | -16.5769 | 3.15 | 0.00082877 | 100.9829 | -14.0189 | 2.6 | 0.0011554 | 100.3699 | 675 | 10 | 0.58147 | 190.6385 | Operational
Lyostar II | 3.5% Solid | 10-ml | 0.00076084 | 3.5% Solid | 1.0095 | 1.5951 | 30 | 0.4 | -16.2187 | 3.1 | 0.00084266 | 100.0313 | -13.6582 | 2.6 | 0.0011764 | 102.1919 | 675 | 10 | 0.59132 | 193.4926 | Operational
Lyostar II | 3.5% Solid | 10-ml | 0.00079729 | 3.5% Solid | 1.0095 | 1.5951 | 30 | 0.45 | -15.526 | 3.05 | 0.00086708 | 100.2167 | -13.0345 | 2.55 | 0.0012138 | 101.5436 | 675 | 10 | 0.60868 | 198.5234 | Operational
Lyostar II | 3.5% Solid | 10-ml | 0.0002081 | 3.5% Solid | 1.0095 | 1.5951 | 35 | 0.02 | -29.9157 | 5.7367 | 0.00035179 | 99.0069 | -26.6602 | 4.4067 | 0.0004877 | 99.0625 | 675 | 10 | 0.24663 | 93.6196 | Pmin exceeds chamber pressure
Lyostar II | 3.5% Solid | 10-ml | 0.00026036 | 3.5% Solid | 1.0095 | 1.5951 | 35 | 0.04 | -27.6301 | 5.0867 | 0.00041879 | 99.2164 | -24.4452 | 3.9867 | 0.00058069 | 99.3081 | 675 | 10 | 0.29361 | 107.2323 | Pmin exceeds chamber pressure
Lyostar II | 3.5% Solid | 10-ml | 0.00030819 | 3.5% Solid | 1.0095 | 1.5951 | 35 | 0.06 | -25.9149 | 4.6467 | 0.00047655 | 99.1134 | -22.7763 | 3.6967 | 0.00066052 | 99.3134 | 675 | 10 | 0.33409 | 118.9604 | Pmin exceeds chamber pressure
Lyostar II | 3.5% Solid | 10-ml | 0.00035213 | 3.5% Solid | 1.0095 | 1.5951 | 35 | 0.08 | -24.5387 | 4.3167 | 0.00052647 | 99.1255 | -21.4409 | 3.4667 | 0.00072933 | 99.3741 | 675 | 10 | 0.36906 | 129.0924 | Pmin exceeds chamber pressure
Lyostar II | 3.5% Solid | 10-ml | 0.00039264 | 3.5% Solid | 1.0095 | 1.5951 | 35 | 0.1 | -23.3946 | 4.0767 | 0.00057079 | 99.2194 | -20.3376 | 3.2967 | 0.00079062 | 99.4 | 675 | 10 | 0.40012 | 138.0939 | Pmin exceeds chamber pressure
Lyostar II | 3.5% Solid | 10-ml | 0.00043903 | 3.5% Solid | 1.0095 | 1.5951 | 35 | 0.125 | -22.2111 | 3.8467 | 0.00061976 | 99.0689 | -19.1909 | 3.1367 | 0.00085867 | 99.3665 | 675 | 10 | 0.43446 | 148.0435 | Pmin exceeds chamber pressure
Lyostar II | 3.5% Solid | 10-ml | 0.0004813 | 3.5% Solid | 1.0095 | 1.5951 | 35 | 0.15 | -21.2103 | 3.6767 | 0.00066282 | 99.0528 | -18.2277 | 3.0167 | 0.00091896 | 99.3921 | 675 | 10 | 0.46469 | 156.8031 | Pmin exceeds chamber pressure
Lyostar II | 3.5% Solid | 10-ml | 0.00051997 | 3.5% Solid | 1.0095 | 1.5951 | 35 | 0.175 | -20.3453 | 3.5467 | 0.00070102 | 99.1452 | -17.4123 | 2.9167 | 0.00097287 | 99.0502 | 675 | 10 | 0.49154 | 164.581 | Operational
Lyostar II | 3.5% Solid | 10-ml | 0.00055547 | 3.5% Solid | 1.0095 | 1.5951 | 35 | 0.2 | -19.5819 | 3.4467 | 0.00073514 | 99.4176 | -16.6821 | 2.8467 | 0.0010215 | 99.4391 | 675 | 10 | 0.51554 | 171.5365 | Operational
Lyostar II | 3.5% Solid | 10-ml | 0.0005882 | 3.5% Solid | 1.0095 | 1.5951 | 35 | 0.225 | -18.9168 | 3.3567 | 0.00076578 | 99.2717 | -16.0413 | 2.7867 | 0.0010655 | 99.6398 | 675 | 10 | 0.53714 | 177.7934 | Operational
Lyostar II | 3.5% Solid | 10-ml | 0.00061845 | 3.5% Solid | 1.0095 | 1.5951 | 35 | 0.25 | -18.3114 | 3.2867 | 0.00079346 | 99.3891 | -15.4811 | 2.7267 | 0.0011057 | 99.1428 | 675 | 10 | 0.55666 | 183.4514 | Operational
Lyostar II | 3.5% Solid | 10-ml | 0.0006465 | 3.5% Solid | 1.0095 | 1.5951 | 35 | 0.275 | -17.7635 | 3.2267 | 0.00081856 | 99.4538 | -14.9592 | 2.6867 | 0.0011426 | 99.5089 | 675 | 10 | 0.5744 | 188.5905 | Operational
Lyostar II | 3.5% Solid | 10-ml | 0.00067258 | 3.5% Solid | 1.0095 | 1.5951 | 35 | 0.3 | -17.2729 | 3.1667 | 0.00084141 | 99.0516 | -14.4709 | 2.6667 | 0.0011765 | 100.9488 | 675 | 10 | 0.59057 | 193.276 | Operational
Lyostar II | 3.5% Solid | 10-ml | 0.00069689 | 3.5% Solid | 1.0095 | 1.5951 | 35 | 0.325 | -16.8051 | 3.1267 | 0.00086228 | 99.3346 | -14.0163 | 2.6667 | 0.0012078 | 103.6365 | 675 | 10 | 0.60537 | 197.5626 | Operational
Lyostar II | 3.5% Solid | 10-ml | 0.0007196 | 3.5% Solid | 1.0095 | 1.5951 | 35 | 0.35 | -16.3777 | 3.0867 | 0.00088141 | 99.3084 | -13.6098 | 2.6667 | 0.0012368 | 106.1271 | 675 | 10 | 0.61894 | 201.4965 | Operational
Lyostar II | 3.5% Solid | 10-ml | 0.00074088 | 3.5% Solid | 1.0095 | 1.5951 | 35 | 0.375 | -15.9837 | 3.0467 | 0.00089897 | 99.0073 | -13.2437 | 2.6667 | 0.0012638 | 108.4415 | 675 | 10 | 0.63143 | 205.1155 | Operational
Lyostar II | 3.5% Solid | 10-ml | 0.00076084 | 3.5% Solid | 1.0095 | 1.5951 | 35 | 0.4 | -15.6082 | 3.0167 | 0.00091514 | 99.0456 | -12.912 | 2.6667 | 0.0012889 | 110.5978 | 675 | 10 | 0.64295 | 208.4536 | Operational
Lyostar II | 3.5% Solid | 10-ml | 0.00079729 | 3.5% Solid | 1.0095 | 1.5951 | 35 | 0.45 | -14.92 | 2.9667 | 0.00094385 | 99.1505 | -12.3323 | 2.6667 | 0.0013344 | 114.4943 | 675 | 10 | 0.66346 | 214.3951 | Operational
Lyostar II | 3.5% Solid | 10-ml | 0.0002081 | 3.5% Solid | 1.0095 | 1.5951 | 40 | 0.02 | -29.3149 | 5.5633 | 0.00037043 | 99.1531 | -26.0101 | 4.3033 | 0.00051472 | 99.1554 | 675 | 10 | 0.25978 | 97.4287 | Pmin exceeds chamber pressure
Lyostar II | 3.5% Solid | 10-ml | 0.00026036 | 3.5% Solid | 1.0095 | 1.5951 | 40 | 0.04 | -27.0336 | 4.9433 | 0.0004422 | 99.2151 | -23.7957 | 3.9033 | 0.00061453 | 99.168 | 675 | 10 | 0.31012 | 112.0146 | Pmin exceeds chamber pressure
Lyostar II | 3.5% Solid | 10-ml | 0.00030819 | 3.5% Solid | 1.0095 | 1.5951 | 40 | 0.06 | -25.3044 | 4.5333 | 0.00050431 | 99.2878 | -22.1108 | 3.6333 | 0.0007007 | 99.2814 | 675 | 10 | 0.35366 | 124.632 | Pmin exceeds chamber pressure
Lyostar II | 3.5% Solid | 10-ml | 0.00035213 | 3.5% Solid | 1.0095 | 1.5951 | 40 | 0.08 | -23.9348 | 4.2133 | 0.00055825 | 99.0977 | -20.7698 | 3.4133 | 0.00077557 | 99.2738 | 675 | 10 | 0.39149 | 135.5912 | Pmin exceeds chamber pressure
Lyostar II | 3.5% Solid | 10-ml | 0.00039264 | 3.5% Solid | 1.0095 | 1.5951 | 40 | 0.1 | -22.791 | 3.9833 | 0.00060632 | 99.1151 | -19.656 | 3.2533 | 0.00084263 | 99.3883 | 675 | 10 | 0.42522 | 145.3653 | Pmin exceeds chamber pressure
Lyostar II | 3.5% Solid | 10-ml | 0.00043903 | 3.5% Solid | 1.0095 | 1.5951 | 40 | 0.125 | -21.5903 | 3.7733 | 0.00065965 | 99.3028 | -18.4975 | 3.1033 | 0.00091755 | 99.5071 | 675 | 10 | 0.46267 | 156.2167 | Pmin exceeds chamber pressure
Lyostar II | 3.5% Solid | 10-ml | 0.0004813 | 3.5% Solid | 1.0095 | 1.5951 | 40 | 0.15 | -20.5851 | 3.6133 | 0.00070677 | 99.3803 | -17.5389 | 2.9833 | 0.00098438 | 99.2199 | 675 | 10 | 0.49581 | 165.8177 | Pmin exceeds chamber pressure
Lyostar II | 3.5% Solid | 10-ml | 0.00051997 | 3.5% Solid | 1.0095 | 1.5951 | 40 | 0.175 | -19.7296 | 3.4833 | 0.00074875 | 99.2057 | -16.7085 | 2.8933 | 0.0010446 | 99.2604 | 675 | 10 | 0.52538 | 174.3856 | Operational
Lyostar II | 3.5% Solid | 10-ml | 0.00055547 | 3.5% Solid | 1.0095 | 1.5951 | 40 | 0.2 | -18.9735 | 3.3833 | 0.00078643 | 99.2615 | -15.9652 | 2.8333 | 0.0010992 | 100.2123 | 675 | 10 | 0.55195 | 182.0863 | Operational
Lyostar II | 3.5% Solid | 10-ml | 0.0005882 | 3.5% Solid | 1.0095 | 1.5951 | 40 | 0.225 | -18.2995 | 3.3033 | 0.00082044 | 99.417 | -15.2524 | 2.8333 | 0.0011491 | 104.7641 | 675 | 10 | 0.57598 | 189.0491 | Operational
Lyostar II | 3.5% Solid | 10-ml | 0.00061845 | 3.5% Solid | 1.0095 | 1.5951 | 40 | 0.25 | -17.6996 | 3.2333 | 0.0008513 | 99.3855 | -14.6477 | 2.8333 | 0.001195 | 108.9465 | 675 | 10 | 0.59783 | 195.378 | Operational
Lyostar II | 3.5% Solid | 10-ml | 0.0006465 | 3.5% Solid | 1.0095 | 1.5951 | 40 | 0.275 | -17.1562 | 3.1733 | 0.00087941 | 99.3189 | -14.1298 | 2.8333 | 0.0012374 | 112.8084 | 675 | 10 | 0.61777 | 201.1561 | Operational
Lyostar II | 3.5% Solid | 10-ml | 0.00067258 | 3.5% Solid | 1.0095 | 1.5951 | 40 | 0.3 | -16.6571 | 3.1233 | 0.00090514 | 99.3439 | -13.6825 | 2.8333 | 0.0012767 | 116.3893 | 675 | 10 | 0.63605 | 206.4525 | Operational
Lyostar II | 3.5% Solid | 10-ml | 0.00069689 | 3.5% Solid | 1.0095 | 1.5951 | 40 | 0.325 | -16.1935 | 3.0833 | 0.00092875 | 99.5666 | -13.2934 | 2.8333 | 0.0013132 | 119.7222 | 675 | 10 | 0.65286 | 211.3239 | Operational
Lyostar II | 3.5% Solid | 10-ml | 0.0007196 | 3.5% Solid | 1.0095 | 1.5951 | 40 | 0.35 | -15.77 | 3.0433 | 0.00095049 | 99.4678 | -12.9525 | 2.8333 | 0.0013473 | 122.8338 | 675 | 10 | 0.66837 | 215.8184 | Operational
Lyostar II | 3.5% Solid | 10-ml | 0.00074088 | 3.5% Solid | 1.0095 | 1.5951 | 40 | 0.375 | -15.3796 | 3.0033 | 0.00097057 | 99.0828 | -12.6522 | 2.8333 | 0.0013793 | 125.7478 | 675 | 10 | 0.68272 | 219.9766 | Operational
Lyostar II | 3.5% Solid | 10-ml | 0.00076084 | 3.5% Solid | 1.0095 | 1.5951 | 40 | 0.4 | -15.0074 | 2.9733 | 0.00098914 | 99.0772 | -12.3862 | 2.8333 | 0.0014093 | 128.4837 | 675 | 10 | 0.69603 | 223.8334 | Operational
Lyostar II | 3.5% Solid | 10-ml | 0.00079729 | 3.5% Solid | 1.0095 | 1.5951 | 40 | 0.45 | -14.3257 | 2.9233 | 0.0010224 | 99.1249 | -11.9377 | 2.8333 | 0.0014642 | 133.4867 | 675 | 10 | 0.71993 | 230.7567 | Operational
Lyostar II | 3.5% Solid | 10-ml | 0.0002081 | 3.5% Solid | 1.0095 | 1.5951 | 45 | 0.02 | -28.7539 | 5.41 | 0.00038921 | 99.1119 | -25.3932 | 4.22 | 0.00054213 | 99.2263 | 675 | 10 | 0.27304 | 101.2712 | Pmin exceeds chamber pressure
Lyostar II | 3.5% Solid | 10-ml | 0.00026036 | 3.5% Solid | 1.0095 | 1.5951 | 45 | 0.04 | -26.4745 | 4.82 | 0.00046577 | 99.0498 | -23.1763 | 3.84 | 0.0006489 | 99.0684 | 675 | 10 | 0.32676 | 116.8363 | Pmin exceeds chamber pressure
Lyostar II | 3.5% Solid | 10-ml | 0.00030819 | 3.5% Solid | 1.0095 | 1.5951 | 45 | 0.06 | -24.744 | 4.43 | 0.00053226 | 99.0402 | -21.4713 | 3.59 | 0.00074162 | 99.3949 | 675 | 10 | 0.37341 | 130.3531 | Pmin exceeds chamber pressure
Lyostar II | 3.5% Solid | 10-ml | 0.00035213 | 3.5% Solid | 1.0095 | 1.5951 | 45 | 0.08 | -23.3451 | 4.14 | 0.00059029 | 99.3526 | -20.1227 | 3.38 | 0.00082281 | 99.393 | 675 | 10 | 0.41414 | 142.1547 | Pmin exceeds chamber pressure
Lyostar II | 3.5% Solid | 10-ml | 0.00039264 | 3.5% Solid | 1.0095 | 1.5951 | 45 | 0.1 | -22.1998 | 3.92 | 0.00064218 | 99.3557 | -19.0174 | 3.22 | 0.00089593 | 99.1166 | 675 | 10 | 0.4506 | 152.7194 | Pmin exceeds chamber pressure
Lyostar II | 3.5% Solid | 10-ml | 0.00043903 | 3.5% Solid | 1.0095 | 1.5951 | 45 | 0.125 | -21.014 | 3.71 | 0.00069996 | 99.1355 | -17.8445 | 3.08 | 0.00097815 | 99.4498 | 675 | 10 | 0.49125 | 164.4984 | Pmin exceeds chamber pressure
Lyostar II | 3.5% Solid | 10-ml | 0.0004813 | 3.5% Solid | 1.0095 | 1.5951 | 45 | 0.15 | -20.0023 | 3.56 | 0.00075125 | 99.3259 | -16.8175 | 3 | 0.001052 | 101.552 | 675 | 10 | 0.52739 | 174.9701 | Pmin exceeds chamber pressure
Lyostar II | 3.5% Solid | 10-ml | 0.00051997 | 3.5% Solid | 1.0095 | 1.5951 | 45 | 0.175 | -19.1387 | 3.44 | 0.00079714 | 99.355 | -15.8662 | 3 | 0.0011191 | 108.0223 | 675 | 10 | 0.5598 | 184.3603 | Pmin exceeds chamber pressure
Lyostar II | 3.5% Solid | 10-ml | 0.00055547 | 3.5% Solid | 1.0095 | 1.5951 | 45 | 0.2 | -18.3895 | 3.34 | 0.00083851 | 99.191 | -15.0967 | 3 | 0.0011804 | 113.9403 | 675 | 10 | 0.58907 | 192.8411 | Operational
Lyostar II | 3.5% Solid | 10-ml | 0.0005882 | 3.5% Solid | 1.0095 | 1.5951 | 45 | 0.225 | -17.7208 | 3.26 | 0.00087602 | 99.1644 | -14.4678 | 3 | 0.0012368 | 119.3896 | 675 | 10 | 0.61567 | 200.5475 | Operational
Lyostar II | 3.5% Solid | 10-ml | 0.00061845 | 3.5% Solid | 1.0095 | 1.5951 | 45 | 0.25 | -17.1107 | 3.2 | 0.0009102 | 99.5454 | -13.9497 | 3 | 0.0012891 | 124.4362 | 675 | 10 | 0.63996 | 207.5866 | Operational
Lyostar II | 3.5% Solid | 10-ml | 0.0006465 | 3.5% Solid | 1.0095 | 1.5951 | 45 | 0.275 | -16.5716 | 3.14 | 0.00094149 | 99.3499 | -13.5206 | 3 | 0.0013377 | 129.133 | 675 | 10 | 0.66225 | 214.0456 | Operational
Lyostar II | 3.5% Solid | 10-ml | 0.00067258 | 3.5% Solid | 1.0095 | 1.5951 | 45 | 0.3 | -16.0762 | 3.09 | 0.00097024 | 99.2712 | -13.164 | 3 | 0.0013832 | 133.5236 | 675 | 10 | 0.68279 | 219.9958 | Operational
Lyostar II | 3.5% Solid | 10-ml | 0.00069689 | 3.5% Solid | 1.0095 | 1.5951 | 45 | 0.325 | -15.6159 | 3.05 | 0.00099675 | 99.422 | -12.8671 | 3 | 0.0014259 | 137.6437 | 675 | 10 | 0.70177 | 225.4968 | Operational
Lyostar II | 3.5% Solid | 10-ml | 0.0007196 | 3.5% Solid | 1.0095 | 1.5951 | 45 | 0.35 | -15.1952 | 3.01 | 0.0010213 | 99.2402 | -12.6197 | 3 | 0.0014661 | 141.5227 | 675 | 10 | 0.71938 | 230.5984 | Operational
Lyostar II | 3.5% Solid | 10-ml | 0.00074088 | 3.5% Solid | 1.0095 | 1.5951 | 45 | 0.375 | -14.7791 | 3 | 0.001044 | 100.778 | -12.4141 | 3 | 0.0015041 | 145.1864 | 675 | 10 | 0.73576 | 235.3431 | Operational
Lyostar II | 3.5% Solid | 10-ml | 0.00076084 | 3.5% Solid | 1.0095 | 1.5951 | 45 | 0.4 | -14.3892 | 3 | 0.0010651 | 102.8184 | -12.2438 | 3 | 0.00154 | 148.6562 | 675 | 10 | 0.75102 | 239.7669 | Operational
Lyostar II | 3.5% Solid | 10-ml | 0.00079729 | 3.5% Solid | 1.0095 | 1.5951 | 45 | 0.45 | -13.7003 | 3 | 0.0011032 | 106.4947 | -11.9891 | 3 | 0.0016066 | 155.0853 | 675 | 10 | 0.77865 | 247.7732 | Operational
Lyostar II | 3.5% Solid | 10-ml | 0.0002081 | 3.5% Solid | 1.0095 | 1.5951 | 50 | 0.02 | -28.2101 | 5.2867 | 0.00040815 | 99.2029 | -24.8205 | 4.1467 | 0.00056994 | 99.0335 | 675 | 10 | 0.28642 | 105.1491 | Pmin exceeds chamber pressure
Lyostar II | 3.5% Solid | 10-ml | 0.00026036 | 3.5% Solid | 1.0095 | 1.5951 | 50 | 0.04 | -25.9275 | 4.7267 | 0.00048953 | 99.1149 | -22.5766 | 3.7967 | 0.00068387 | 99.1546 | 675 | 10 | 0.34355 | 121.7022 | Pmin exceeds chamber pressure
Lyostar II | 3.5% Solid | 10-ml | 0.00030819 | 3.5% Solid | 1.0095 | 1.5951 | 50 | 0.06 | -24.1919 | 4.3567 | 0.00056046 | 99.1173 | -20.8697 | 3.5567 | 0.00078337 | 99.334 | 675 | 10 | 0.39335 | 136.1324 | Pmin exceeds chamber pressure
Lyostar II | 3.5% Solid | 10-ml | 0.00035213 | 3.5% Solid | 1.0095 | 1.5951 | 50 | 0.08 | -22.7949 | 4.0767 | 0.00062264 | 99.3178 | -19.5112 | 3.3567 | 0.00087117 | 99.3818 | 675 | 10 | 0.43706 | 148.7948 | Pmin exceeds chamber pressure
Lyostar II | 3.5% Solid | 10-ml | 0.00039264 | 3.5% Solid | 1.0095 | 1.5951 | 50 | 0.1 | -21.6466 | 3.8667 | 0.00067843 | 99.3183 | -18.3918 | 3.2067 | 0.0009507 | 99.3156 | 675 | 10 | 0.47632 | 160.1721 | Pmin exceeds chamber pressure
Lyostar II | 3.5% Solid | 10-ml | 0.00043903 | 3.5% Solid | 1.0095 | 1.5951 | 50 | 0.125 | -20.4568 | 3.6667 | 0.0007408 | 99.1201 | -17.0411 | 3.1667 | 0.0010407 | 106.0426 | 675 | 10 | 0.52028 | 172.9103 | Pmin exceeds chamber pressure
Lyostar II | 3.5% Solid | 10-ml | 0.0004813 | 3.5% Solid | 1.0095 | 1.5951 | 50 | 0.15 | -19.4369 | 3.5267 | 0.00079638 | 99.4917 | -15.9438 | 3.1667 | 0.0011222 | 114.3489 | 675 | 10 | 0.55955 | 184.289 | Pmin exceeds chamber pressure
Lyostar II | 3.5% Solid | 10-ml | 0.00051997 | 3.5% Solid | 1.0095 | 1.5951 | 50 | 0.175 | -18.5812 | 3.4067 | 0.00084635 | 99.2624 | -15.0952 | 3.1667 | 0.0011968 | 121.9459 | 675 | 10 | 0.59494 | 194.5417 | Pmin exceeds chamber pressure
Lyostar II | 3.5% Solid | 10-ml | 0.00055547 | 3.5% Solid | 1.0095 | 1.5951 | 50 | 0.2 | -17.8213 | 3.3167 | 0.00089157 | 99.4337 | -14.4346 | 3.1667 | 0.0012656 | 128.9516 | 675 | 10 | 0.62705 | 203.8467 | Pmin exceeds chamber pressure
Lyostar II | 3.5% Solid | 10-ml | 0.0005882 | 3.5% Solid | 1.0095 | 1.5951 | 50 | 0.225 | -17.1579 | 3.2367 | 0.00093274 | 99.2384 | -13.92 | 3.1667 | 0.0013294 | 135.4574 | 675 | 10 | 0.65638 | 212.3434 | Operational
Lyostar II | 3.5% Solid | 10-ml | 0.00061845 | 3.5% Solid | 1.0095 | 1.5951 | 50 | 0.25 | -16.5517 | 3.1767 | 0.00097043 | 99.5046 | -13.5213 | 3.1667 | 0.0013891 | 141.5355 | 675 | 10 | 0.6833 | 220.1436 | Operational
Lyostar II | 3.5% Solid | 10-ml | 0.0006465 | 3.5% Solid | 1.0095 | 1.5951 | 50 | 0.275 | -15.9513 | 3.1667 | 0.0010051 | 102.4099 | -13.216 | 3.1667 | 0.0014451 | 147.2437 | 675 | 10 | 0.70812 | 227.3369 | Operational
Lyostar II | 3.5% Solid | 10-ml | 0.00067258 | 3.5% Solid | 1.0095 | 1.5951 | 50 | 0.3 | -15.4104 | 3.1667 | 0.001037 | 105.6673 | -12.9874 | 3.1667 | 0.0014979 | 152.6296 | 675 | 10 | 0.73111 | 233.998 | Operational
Lyostar II | 3.5% Solid | 10-ml | 0.00069689 | 3.5% Solid | 1.0095 | 1.5951 | 50 | 0.325 | -14.9306 | 3.1667 | 0.0010666 | 108.6836 | -12.8225 | 3.1667 | 0.001548 | 157.7324 | 675 | 10 | 0.75248 | 240.1882 | Operational
Lyostar II | 3.5% Solid | 10-ml | 0.0007196 | 3.5% Solid | 1.0095 | 1.5951 | 50 | 0.35 | -14.502 | 3.1667 | 0.0010941 | 111.4854 | -12.7111 | 3.1667 | 0.0015956 | 162.5851 | 675 | 10 | 0.7724 | 245.9599 | Operational
Lyostar II | 3.5% Solid | 10-ml | 0.00074088 | 3.5% Solid | 1.0095 | 1.5951 | 50 | 0.375 | -14.1163 | 3.1667 | 0.0011197 | 114.0948 | -12.6452 | 3.1667 | 0.0016411 | 167.2154 | 675 | 10 | 0.79102 | 251.3564 | Operational
Lyostar II | 3.5% Solid | 10-ml | 0.00076084 | 3.5% Solid | 1.0095 | 1.5951 | 50 | 0.4 | -13.7673 | 3.1667 | 0.0011437 | 116.5313 | -12.6183 | 3.1667 | 0.0016846 | 171.6473 | 675 | 10 | 0.80848 | 256.4162 | Operational
Lyostar II | 3.5% Solid | 10-ml | 0.00079729 | 3.5% Solid | 1.0095 | 1.5951 | 50 | 0.45 | -13.1589 | 3.1667 | 0.001187 | 120.9493 | -12.6619 | 3.1667 | 0.0017665 | 179.9963 | 675 | 10 | 0.84036 | 265.651 | Operational
Lyostar II | 3.5% Solid | 10-ml | 0.0002081 | 3.5% Solid | 1.0095 | 3.1902 | -35 | 0.02 | -41.9376 | 67.2333 | 8.2369e-05 | 99.0588 | -40.6332 | 53.0333 | 0.000118 | 99.0145 | 675 | 10 | 0.058004 | 38.9645 | Pmin exceeds chamber pressure
Lyostar II | 3.5% Solid | 10-ml | 0.00026036 | 3.5% Solid | 1.0095 | 3.1902 | -35 | 0.04 | -40.2103 | 72.2333 | 7.0673e-05 | 99.0422 | -39.2052 | 57.0333 | 0.00010167 | 99.0213 | 675 | 10 | 0.049797 | 36.5867 | Operational
Lyostar II | 3.5% Solid | 10-ml | 0.00030819 | 3.5% Solid | 1.0095 | 3.1902 | -35 | 0.06 | -38.9326 | 81.3333 | 6.0124e-05 | 99.0382 | -38.1582 | 64.3333 | 8.6374e-05 | 99.0436 | 675 | 10 | 0.042355 | 34.4305 | Operational
Lyostar II | 3.5% Solid | 10-ml | 0.00035213 | 3.5% Solid | 1.0095 | 3.1902 | -35 | 0.08 | -37.9191 | 96.3333 | 4.9255e-05 | 99.0507 | -37.3347 | 76.3333 | 7.053e-05 | 99.0902 | 675 | 10 | 0.034683 | 32.2074 | Operational
Lyostar II | 3.5% Solid | 10-ml | 0.00039264 | 3.5% Solid | 1.0095 | 3.1902 | -35 | 0.1 | -37.0776 | 121.8333 | 3.8022e-05 | 99.0136 | -36.6565 | 96.6333 | 5.4274e-05 | 99.0486 | 675 | 10 | 0.026762 | 29.9123 | Operational
Lyostar II | 3.5% Solid | 10-ml | 0.00043903 | 3.5% Solid | 1.0095 | 3.1902 | -35 | 0.125 | -36.1878 | 191.5333 | 2.3618e-05 | 99.0389 | -35.9445 | 151.9333 | 3.3587e-05 | 99.0118 | 675 | 10 | 0.016615 | 26.9722 | Operational
Lyostar II | 3.5% Solid | 10-ml | 0.0004813 | 3.5% Solid | 1.0095 | 3.1902 | -35 | 0.15 | -35.4243 | 491.2333 | 9.0162e-06 | 99.0027 | -35.3366 | 390.0333 | 1.2779e-05 | 99.0027 | 675 | 10 | 0.0063399 | 23.995 | Operational
Lyostar II | 3.5% Solid | 10-ml | 0.0002081 | 3.5% Solid | 1.0095 | 3.1902 | -30 | 0.02 | -39.6801 | 50 | 0.00010375 | 99.1357 | -38.0632 | 38.7 | 0.0001469 | 99.0572 | 675 | 10 | 0.072941 | 43.2928 | Pmin exceeds chamber pressure
Lyostar II | 3.5% Solid | 10-ml | 0.00026036 | 3.5% Solid | 1.0095 | 3.1902 | -30 | 0.04 | -37.9031 | 49.4 | 9.8266e-05 | 99.1091 | -36.5462 | 38.3 | 0.00014024 | 99.05 | 675 | 10 | 0.069163 | 42.1979 | Pmin exceeds chamber pressure
Lyostar II | 3.5% Solid | 10-ml | 0.00030819 | 3.5% Solid | 1.0095 | 3.1902 | -30 | 0.06 | -36.5829 | 50.4 | 9.2883e-05 | 99.0936 | -35.4256 | 39.2 | 0.00013259 | 99.1323 | 675 | 10 | 0.065376 | 41.1008 | Operational
Lyostar II | 3.5% Solid | 10-ml | 0.00035213 | 3.5% Solid | 1.0095 | 3.1902 | -30 | 0.08 | -35.5344 | 52.7 | 8.6518e-05 | 99.108 | -34.5467 | 41 | 0.0001232 | 99.0486 | 675 | 10 | 0.060876 | 39.7968 | Operational
Lyostar II | 3.5% Solid | 10-ml | 0.00039264 | 3.5% Solid | 1.0095 | 3.1902 | -30 | 0.1 | -34.6647 | 56.3 | 7.934e-05 | 99.123 | -33.8195 | 43.9 | 0.00011269 | 99.1336 | 675 | 10 | 0.055806 | 38.3277 | Operational
Lyostar II | 3.5% Solid | 10-ml | 0.00043903 | 3.5% Solid | 1.0095 | 3.1902 | -30 | 0.125 | -33.7497 | 62.9 | 6.9475e-05 | 99.0823 | -33.0616 | 49.1 | 9.8372e-05 | 99.0822 | 675 | 10 | 0.048846 | 36.3111 | Operational
Lyostar II | 3.5% Solid | 10-ml | 0.0004813 | 3.5% Solid | 1.0095 | 3.1902 | -30 | 0.15 | -32.968 | 72.8 | 5.8919e-05 | 99.0627 | -32.4176 | 56.9 | 8.3181e-05 | 99.0938 | 675 | 10 | 0.041408 | 34.156 | Operational
Lyostar II | 3.5% Solid | 10-ml | 0.00051997 | 3.5% Solid | 1.0095 | 3.1902 | -30 | 0.175 | -32.2822 | 88 | 4.7931e-05 | 99.0328 | -31.8561 | 68.8 | 6.7486e-05 | 99.0471 | 675 | 10 | 0.033673 | 31.9148 | Operational
Lyostar II | 3.5% Solid | 10-ml | 0.00055547 | 3.5% Solid | 1.0095 | 3.1902 | -30 | 0.2 | -31.6678 | 113.2 | 3.6704e-05 | 99.0232 | -31.355 | 88.5 | 5.1548e-05 | 99.0172 | 675 | 10 | 0.025777 | 29.6269 | Operational
Lyostar II | 3.5% Solid | 10-ml | 0.0005882 | 3.5% Solid | 1.0095 | 3.1902 | -30 | 0.225 | -31.1088 | 161.5 | 2.5374e-05 | 99.0281 | -30.9 | 126.3 | 3.5554e-05 | 99.0433 | 675 | 10 | 0.017814 | 27.3197 | Operational
Lyostar II | 3.5% Solid | 10-ml | 0.00061845 | 3.5% Solid | 1.0095 | 3.1902 | -30 | 0.25 | -30.5939 | 288 | 1.4043e-05 | 99.0156 | -30.4818 | 225.2 | 1.9635e-05 | 99.0338 | 675 | 10 | 0.0098567 | 25.014 | Operational
Lyostar II | 3.5% Solid | 10-ml | 0.0006465 | 3.5% Solid | 1.0095 | 3.1902 | -30 | 0.275 | -30.1145 | 1435.2 | 2.7843e-06 | 99.0026 | -30.0928 | 1121.7 | 3.8838e-06 | 99.0045 | 675 | 10 | 0.0019536 | 22.7241 | Operational
Lyostar II | 3.5% Solid | 10-ml | 0.0002081 | 3.5% Solid | 1.0095 | 3.1902 | -25 | 0.02 | -37.6937 | 39.3667 | 0.00012434 | 99.1418 | -35.7984 | 30.0667 | 0.00017419 | 99.1655 | 675 | 10 | 0.087296 | 47.4521 | Pmin exceeds chamber pressure
Lyostar II | 3.5% Solid | 10-ml | 0.00026036 | 3.5% Solid | 1.0095 | 3.1902 | -25 | 0.04 | -35.8716 | 37.0667 | 0.00012514 | 99.0585 | -34.2024 | 28.3667 | 0.00017699 | 99.0742 | 675 | 10 | 0.087968 | 47.6466 | Pmin exceeds chamber pressure
Lyostar II | 3.5% Solid | 10-ml | 0.00030819 | 3.5% Solid | 1.0095 | 3.1902 | -25 | 0.06 | -34.5078 | 36.0667 | 0.00012495 | 99.1476 | -33.0142 | 27.6667 | 0.00017697 | 99.1654 | 675 | 10 | 0.087853 | 47.6133 | Operational
Lyostar II | 3.5% Solid | 10-ml | 0.00035213 | 3.5% Solid | 1.0095 | 3.1902 | -25 | 0.08 | -33.4276 | 35.7667 | 0.00012309 | 99.1335 | -32.0813 | 27.4667 | 0.00017402 | 99.0943 | 675 | 10 | 0.086526 | 47.2288 | Operational
Lyostar II | 3.5% Solid | 10-ml | 0.00039264 | 3.5% Solid | 1.0095 | 3.1902 | -25 | 0.1 | -32.5302 | 36.0667 | 0.00011998 | 99.2073 | -31.3079 | 27.7667 | 0.00016926 | 99.2409 | 675 | 10 | 0.084312 | 46.5875 | Operational
Lyostar II | 3.5% Solid | 10-ml | 0.00043903 | 3.5% Solid | 1.0095 | 3.1902 | -25 | 0.125 | -31.5931 | 36.9667 | 0.00011467 | 99.0705 | -30.5103 | 28.4667 | 0.00016136 | 99.0087 | 675 | 10 | 0.080556 | 45.499 | Operational
Lyostar II | 3.5% Solid | 10-ml | 0.0004813 | 3.5% Solid | 1.0095 | 3.1902 | -25 | 0.15 | -30.7923 | 38.5667 | 0.00010819 | 99.1097 | -29.8292 | 29.7667 | 0.00015186 | 99.1375 | 675 | 10 | 0.075978 | 44.1726 | Operational
Lyostar II | 3.5% Solid | 10-ml | 0.00051997 | 3.5% Solid | 1.0095 | 3.1902 | -25 | 0.175 | -30.0939 | 40.7667 | 0.00010087 | 99.1061 | -29.2412 | 31.4667 | 0.00014126 | 99.0772 | 675 | 10 | 0.070813 | 42.676 | Operational
Lyostar II | 3.5% Solid | 10-ml | 0.00055547 | 3.5% Solid | 1.0095 | 3.1902 | -25 | 0.2 | -29.4714 | 43.6667 | 9.295e-05 | 99.1322 | -28.717 | 33.7667 | 0.0001299 | 99.2067 | 675 | 10 | 0.065235 | 41.0599 | Operational
Lyostar II | 3.5% Solid | 10-ml | 0.0005882 | 3.5% Solid | 1.0095 | 3.1902 | -25 | 0.225 | -28.9086 | 47.3667 | 8.4626e-05 | 99.1237 | -28.2484 | 36.5667 | 0.00011803 | 99.0439 | 675 | 10 | 0.059377 | 39.3626 | Operational
Lyostar II | 3.5% Solid | 10-ml | 0.00061845 | 3.5% Solid | 1.0095 | 3.1902 | -25 | 0.25 | -28.3934 | 52.0667 | 7.6034e-05 | 99.0534 | -27.8173 | 40.2667 | 0.00010585 | 99.1113 | 675 | 10 | 0.053336 | 37.612 | Operational
Lyostar II | 3.5% Solid | 10-ml | 0.0006465 | 3.5% Solid | 1.0095 | 3.1902 | -25 | 0.275 | -27.916 | 58.1667 | 6.7277e-05 | 99.003 | -27.4205 | 44.9667 | 9.3506e-05 | 99.0377 | 675 | 10 | 0.047182 | 35.8291 | Operational
Lyostar II | 3.5% Solid | 10-ml | 0.00067258 | 3.5% Solid | 1.0095 | 3.1902 | -25 | 0.3 | -27.4687 | 66.3667 | 5.8436e-05 | 99.1184 | -27.0491 | 51.2667 | 8.1088e-05 | 99.1039 | 675 | 10 | 0.040973 | 34.03 | Operational
Lyostar II | 3.5% Solid | 10-ml | 0.00069689 | 3.5% Solid | 1.0095 | 3.1902 | -25 | 0.325 | -27.0496 | 77.3667 | 4.957e-05 | 99.0083 | -26.7012 | 59.7667 | 6.8682e-05 | 99.0269 | 675 | 10 | 0.03475 | 32.2267 | Operational
Lyostar II | 3.5% Solid | 10-ml | 0.0007196 | 3.5% Solid | 1.0095 | 3.1902 | -25 | 0.35 | -26.6519 | 93.3667 | 4.0723e-05 | 99.0751 | -26.3715 | 72.0667 | 5.6344e-05 | 99.0561 | 675 | 10 | 0.028542 | 30.4281 | Operational
Lyostar II | 3.5% Solid | 10-ml | 0.00074088 | 3.5% Solid | 1.0095 | 3.1902 | -25 | 0.375 | -26.2741 | 117.9667 | 3.1928e-05 | 99.0387 | -26.058 | 91.0667 | 4.4118e-05 | 99.0707 | 675 | 10 | 0.022374 | 28.641 | Operational
Lyostar II | 3.5% Solid | 10-ml | 0.00076084 | 3.5% Solid | 1.0095 | 3.1902 | -25 | 0.4 | -25.913 | 160.8667 | 2.3211e-05 | 99.034 | -25.7585 | 124.0667 | 3.2033e-05 | 99.0334 | 675 | 10 | 0.016263 | 26.8702 | Operational
Lyostar II | 3.5% Solid | 10-ml | 0.00079729 | 3.5% Solid | 1.0095 | 3.1902 | -25 | 0.45 | -25.2336 | 603.9667 | 6.0818e-06 | 99.0134 | -25.1943 | 465.1667 | 8.3728e-06 | 99.0005 | 675 | 10 | 0.0042599 | 23.3923 | Operational
Lyostar II | 3.5% Solid | 10-ml | 0.0002081 | 3.5% Solid | 1.0095 | 3.1902 | -20 | 0.02 | -35.9359 | 32.2333 | 0.00014421 | 99.0527 | -33.8034 | 24.3333 | 0.00020021 | 99.062 | 675 | 10 | 0.10112 | 51.4581 | Pmin exceeds chamber pressure
Lyostar II | 3.5% Solid | 10-ml | 0.00026036 | 3.5% Solid | 1.0095 | 3.1902 | -20 | 0.04 | -34.0618 | 29.5333 | 0.00015121 | 99.1712 | -32.1279 | 22.3333 | 0.00021199 | 99.0869 | 675 | 10 | 0.10617 | 52.9214 | Pmin exceeds chamber pressure
Lyostar II | 3.5% Solid | 10-ml | 0.00030819 | 3.5% Solid | 1.0095 | 3.1902 | -20 | 0.06 | -32.661 | 27.9333 | 0.00015619 | 99.2673 | -30.8717 | 21.2333 | 0.00021937 | 99.3774 | 675 | 10 | 0.10969 | 53.941 | Operational
Lyostar II | 3.5% Solid | 10-ml | 0.00035213 | 3.5% Solid | 1.0095 | 3.1902 | -20 | 0.08 | -31.5504 | 26.9333 | 0.0001588 | 99.2829 | -29.8983 | 20.4333 | 0.0002227 | 99.0641 | 675 | 10 | 0.1115 | 54.4664 | Operational
Lyostar II | 3.5% Solid | 10-ml | 0.00039264 | 3.5% Solid | 1.0095 | 3.1902 | -20 | 0.1 | -30.6336 | 26.3333 | 0.00015972 | 99.2075 | -29.0878 | 20.0333 | 0.00022359 | 99.069 | 675 | 10 | 0.11212 | 54.6459 | Operational
Lyostar II | 3.5% Solid | 10-ml | 0.00043903 | 3.5% Solid | 1.0095 | 3.1902 | -20 | 0.125 | -29.6695 | 26.0333 | 0.00015896 | 99.2293 | -28.2441 | 19.8333 | 0.00022202 | 99.0589 | 675 | 10 | 0.11155 | 54.4808 | Operational
Lyostar II | 3.5% Solid | 10-ml | 0.0004813 | 3.5% Solid | 1.0095 | 3.1902 | -20 | 0.15 | -28.855 | 26.0333 | 0.00015655 | 99.1457 | -27.528 | 19.9333 | 0.00021819 | 99.2758 | 675 | 10 | 0.10983 | 53.9816 | Operational
Lyostar II | 3.5% Solid | 10-ml | 0.00051997 | 3.5% Solid | 1.0095 | 3.1902 | -20 | 0.175 | -28.1433 | 26.3333 | 0.0001529 | 99.2018 | -26.9173 | 20.1333 | 0.00021268 | 99.124 | 675 | 10 | 0.10724 | 53.2311 | Operational
Lyostar II | 3.5% Solid | 10-ml | 0.00055547 | 3.5% Solid | 1.0095 | 3.1902 | -20 | 0.2 | -27.5132 | 26.8333 | 0.00014831 | 99.2097 | -26.3747 | 20.5333 | 0.00020594 | 99.1409 | 675 | 10 | 0.104 | 52.2915 | Operational
Lyostar II | 3.5% Solid | 10-ml | 0.0005882 | 3.5% Solid | 1.0095 | 3.1902 | -20 | 0.225 | -26.9451 | 27.5333 | 0.00014302 | 99.2391 | -25.884 | 21.1333 | 0.00019826 | 99.3802 | 675 | 10 | 0.10026 | 51.2096 | Operational
Lyostar II | 3.5% Solid | 10-ml | 0.00061845 | 3.5% Solid | 1.0095 | 3.1902 | -20 | 0.25 | -26.4313 | 28.3333 | 0.00013719 | 99.0127 | -25.4474 | 21.7333 | 0.0001899 | 99.0798 | 675 | 10 | 0.096162 | 50.0211 | Operational
Lyostar II | 3.5% Solid | 10-ml | 0.0006465 | 3.5% Solid | 1.0095 | 3.1902 | -20 | 0.275 | -25.9517 | 29.4333 | 0.00013098 | 99.1355 | -25.0419 | 22.5333 | 0.00018105 | 99.0248 | 675 | 10 | 0.091789 | 48.7539 | Operational
Lyostar II | 3.5% Solid | 10-ml | 0.00067258 | 3.5% Solid | 1.0095 | 3.1902 | -20 | 0.3 | -25.5058 | 30.7333 | 0.00012447 | 99.2661 | -24.6629 | 23.5333 | 0.00017184 | 99.1671 | 675 | 10 | 0.087215 | 47.4286 | Operational
Lyostar II | 3.5% Solid | 10-ml | 0.00069689 | 3.5% Solid | 1.0095 | 3.1902 | -20 | 0.325 | -25.0924 | 32.1333 | 0.00011776 | 99.0868 | -24.3115 | 24.6333 | 0.00016238 | 99.0963 | 675 | 10 | 0.0825 | 46.0623 | Operational
Lyostar II | 3.5% Solid | 10-ml | 0.0007196 | 3.5% Solid | 1.0095 | 3.1902 | -20 | 0.35 | -24.7003 | 33.8333 | 0.00011091 | 99.087 | -23.9799 | 25.9333 | 0.00015275 | 99.1024 | 675 | 10 | 0.077686 | 44.6674 | Operational
Lyostar II | 3.5% Solid | 10-ml | 0.00074088 | 3.5% Solid | 1.0095 | 3.1902 | -20 | 0.375 | -24.328 | 35.8333 | 0.00010396 | 99.1581 | -23.6661 | 27.4333 | 0.00014303 | 99.0931 | 675 | 10 | 0.072809 | 43.2544 | Operational
Lyostar II | 3.5% Solid | 10-ml | 0.00076084 | 3.5% Solid | 1.0095 | 3.1902 | -20 | 0.4 | -23.9742 | 38.1333 | 9.696e-05 | 99.1807 | -23.366 | 29.2333 | 0.00013326 | 99.2583 | 675 | 10 | 0.067898 | 41.8316 | Operational
Lyostar II | 3.5% Solid | 10-ml | 0.00079729 | 3.5% Solid | 1.0095 | 3.1902 | -20 | 0.45 | -23.3124 | 43.9333 | 8.2922e-05 | 99.1663 | -22.8081 | 33.6333 | 0.00011376 | 99.1996 | 675 | 10 | 0.058054 | 38.9791 | Operational
Lyostar II | 3.5% Solid | 10-ml | 0.0002081 | 3.5% Solid | 1.0095 | 3.1902 | -15 | 0.02 | -34.3488 | 27.3 | 0.00016345 | 99.2879 | -32.0178 | 20.4 | 0.00022534 | 99.1733 | 675 | 10 | 0.1145 | 55.3357 | Pmin exceeds chamber pressure
Lyostar II | 3.5% Solid | 10-ml | 0.00026036 | 3.5% Solid | 1.0095 | 3.1902 | -15 | 0.04 | -32.4387 | 24.5 | 0.0001765 | 99.3417 | -30.2699 | 18.4 | 0.00024549 | 99.3414 | 675 | 10 | 0.12379 | 58.0274 | Pmin exceeds chamber pressure
Lyostar II | 3.5% Solid | 10-ml | 0.00030819 | 3.5% Solid | 1.0095 | 3.1902 | -15 | 0.06 | -31.0134 | 22.7 | 0.00018654 | 99.2291 | -28.9758 | 17.1 | 0.00025992 | 99.2119 | 675 | 10 | 0.13087 | 60.0767 | Pmin exceeds chamber pressure
Lyostar II | 3.5% Solid | 10-ml | 0.00035213 | 3.5% Solid | 1.0095 | 3.1902 | -15 | 0.08 | -29.8768 | 21.5 | 0.00019355 | 99.2078 | -27.9547 | 16.2 | 0.00026928 | 99.008 | 675 | 10 | 0.13576 | 61.494 | Operational
Lyostar II | 3.5% Solid | 10-ml | 0.00039264 | 3.5% Solid | 1.0095 | 3.1902 | -15 | 0.1 | -28.9333 | 20.7 | 0.00019845 | 99.2667 | -27.0929 | 15.7 | 0.00027561 | 99.4469 | 675 | 10 | 0.13916 | 62.4796 | Operational
Lyostar II | 3.5% Solid | 10-ml | 0.00043903 | 3.5% Solid | 1.0095 | 3.1902 | -15 | 0.125 | -27.953 | 20 | 0.00020217 | 99.1296 | -26.2173 | 15.2 | 0.00028019 | 99.3064 | 675 | 10 | 0.14173 | 63.224 | Operational
Lyostar II | 3.5% Solid | 10-ml | 0.0004813 | 3.5% Solid | 1.0095 | 3.1902 | -15 | 0.15 | -27.1198 | 19.6 | 0.00020379 | 99.1403 | -25.4807 | 14.9 | 0.00028189 | 99.1982 | 675 | 10 | 0.14283 | 63.5429 | Operational
Lyostar II | 3.5% Solid | 10-ml | 0.00051997 | 3.5% Solid | 1.0095 | 3.1902 | -15 | 0.175 | -26.3959 | 19.4 | 0.00020379 | 99.2113 | -24.8362 | 14.8 | 0.0002814 | 99.4597 | 675 | 10 | 0.1428 | 63.5332 | Operational
Lyostar II | 3.5% Solid | 10-ml | 0.00055547 | 3.5% Solid | 1.0095 | 3.1902 | -15 | 0.2 | -25.7607 | 19.3 | 0.00020252 | 99.1042 | -24.2841 | 14.7 | 0.00027922 | 99.1295 | 675 | 10 | 0.14188 | 63.2675 | Operational
Lyostar II | 3.5% Solid | 10-ml | 0.0005882 | 3.5% Solid | 1.0095 | 3.1902 | -15 | 0.225 | -25.1809 | 19.4 | 0.00020026 | 99.4066 | -23.7748 | 14.8 | 0.00027572 | 99.5025 | 675 | 10 | 0.14027 | 62.8017 | Operational
Lyostar II | 3.5% Solid | 10-ml | 0.00061845 | 3.5% Solid | 1.0095 | 3.1902 | -15 | 0.25 | -24.6632 | 19.5 | 0.00019723 | 99.2995 | -23.3223 | 14.9 | 0.0002712 | 99.4887 | 675 | 10 | 0.13812 | 62.1784 | Operational
Lyostar II | 3.5% Solid | 10-ml | 0.0006465 | 3.5% Solid | 1.0095 | 3.1902 | -15 | 0.275 | -24.1856 | 19.7 | 0.00019357 | 99.2963 | -22.9147 | 15 | 0.00026587 | 99.1463 | 675 | 10 | 0.13554 | 61.4308 | Operational
Lyostar II | 3.5% Solid | 10-ml | 0.00067258 | 3.5% Solid | 1.0095 | 3.1902 | -15 | 0.3 | -23.7404 | 20 | 0.00018943 | 99.4343 | -22.5325 | 15.2 | 0.00025992 | 99.0978 | 675 | 10 | 0.13262 | 60.5852 | Operational
Lyostar II | 3.5% Solid | 10-ml | 0.00069689 | 3.5% Solid | 1.0095 | 3.1902 | -15 | 0.325 | -23.3299 | 20.3 | 0.0001849 | 99.2932 | -22.1715 | 15.5 | 0.00025347 | 99.3583 | 675 | 10 | 0.12944 | 59.6624 | Operational
Lyostar II | 3.5% Solid | 10-ml | 0.0007196 | 3.5% Solid | 1.0095 | 3.1902 | -15 | 0.35 | -22.9413 | 20.7 | 0.00018008 | 99.3336 | -21.8376 | 15.8 | 0.00024663 | 99.3679 | 675 | 10 | 0.12604 | 58.6793 | Operational
Lyostar II | 3.5% Solid | 10-ml | 0.00074088 | 3.5% Solid | 1.0095 | 3.1902 | -15 | 0.375 | -22.578 | 21.1 | 0.00017501 | 99.1293 | -21.5262 | 16.1 | 0.0002395 | 99.1448 | 675 | 10 | 0.12249 | 57.6487 | Operational
Lyostar II | 3.5% Solid | 10-ml | 0.00076084 | 3.5% Solid | 1.0095 | 3.1902 | -15 | 0.4 | -22.2303 | 21.6 | 0.00016977 | 99.1141 | -21.2266 | 16.5 | 0.00023215 | 99.2435 | 675 | 10 | 0.11881 | 56.5818 | Operational
Lyostar II | 3.5% Solid | 10-ml | 0.00079729 | 3.5% Solid | 1.0095 | 3.1902 | -15 | 0.45 | -21.581 | 22.8 | 0.0001589 | 99.1929 | -20.6714 | 17.4 | 0.00021698 | 99.281 | 675 | 10 | 0.11118 | 54.3723 | Operational
Lyostar II | 3.5% Solid | 10-ml | 0.0002081 | 3.5% Solid | 1.0095 | 3.1902 | -10 | 0.02 | -32.9336 | 23.5667 | 0.00018218 | 99.1953 | -30.4083 | 17.5667 | 0.00024991 | 99.4185 | 675 | 10 | 0.12754 | 59.1132 | Pmin exceeds chamber pressure
Lyostar II | 3.5% Solid | 10-ml | 0.00026036 | 3.5% Solid | 1.0095 | 3.1902 | -10 | 0.04 | -30.9852 | 20.8667 | 0.00020106 | 99.2763 | -28.6198 | 15.5667 | 0.00027783 | 99.1861 | 675 | 10 | 0.1409 | 62.983 | Pmin exceeds chamber pressure
Lyostar II | 3.5% Solid | 10-ml | 0.00030819 | 3.5% Solid | 1.0095 | 3.1902 | -10 | 0.06 | -29.5365 | 19.0667 | 0.00021603 | 99.0084 | -27.2605 | 14.3667 | 0.0002989 | 99.4532 | 675 | 10 | 0.15141 | 66.0299 | Pmin exceeds chamber pressure
Lyostar II | 3.5% Solid | 10-ml | 0.00035213 | 3.5% Solid | 1.0095 | 3.1902 | -10 | 0.08 | -28.3718 | 17.8667 | 0.00022733 | 99.0498 | -26.1998 | 13.4667 | 0.00031401 | 99.281 | 675 | 10 | 0.1593 | 68.3148 | Operational
Lyostar II | 3.5% Solid | 10-ml | 0.00039264 | 3.5% Solid | 1.0095 | 3.1902 | -10 | 0.1 | -27.3979 | 17.0667 | 0.00023611 | 99.3684 | -25.3159 | 12.8667 | 0.00032555 | 99.4108 | 675 | 10 | 0.16541 | 70.0866 | Operational
Lyostar II | 3.5% Solid | 10-ml | 0.00043903 | 3.5% Solid | 1.0095 | 3.1902 | -10 | 0.125 | -26.4005 | 16.2667 | 0.00024423 | 99.1761 | -24.4153 | 12.2667 | 0.00033603 | 99.0243 | 675 | 10 | 0.17105 | 71.7201 | Operational
Lyostar II | 3.5% Solid | 10-ml | 0.0004813 | 3.5% Solid | 1.0095 | 3.1902 | -10 | 0.15 | -25.5476 | 15.7667 | 0.00024982 | 99.3401 | -23.6313 | 11.9667 | 0.00034306 | 99.5852 | 675 | 10 | 0.17492 | 72.8418 | Operational
Lyostar II | 3.5% Solid | 10-ml | 0.00051997 | 3.5% Solid | 1.0095 | 3.1902 | -10 | 0.175 | -24.8206 | 15.3667 | 0.00025342 | 99.1599 | -22.9814 | 11.6667 | 0.00034743 | 99.2914 | 675 | 10 | 0.17741 | 73.5613 | Operational
Lyostar II | 3.5% Solid | 10-ml | 0.00055547 | 3.5% Solid | 1.0095 | 3.1902 | -10 | 0.2 | -24.1662 | 15.1667 | 0.00025545 | 99.4729 | -22.4087 | 11.4667 | 0.00034971 | 99.1121 | 675 | 10 | 0.17879 | 73.9619 | Operational
Lyostar II | 3.5% Solid | 10-ml | 0.0005882 | 3.5% Solid | 1.0095 | 3.1902 | -10 | 0.225 | -23.5944 | 14.9667 | 0.0002562 | 99.2677 | -21.8915 | 11.3667 | 0.00035031 | 99.2237 | 675 | 10 | 0.17929 | 74.1071 | Operational
Lyostar II | 3.5% Solid | 10-ml | 0.00061845 | 3.5% Solid | 1.0095 | 3.1902 | -10 | 0.25 | -23.0715 | 14.8667 | 0.00025594 | 99.2542 | -21.4157 | 11.3667 | 0.00034957 | 99.7495 | 675 | 10 | 0.17908 | 74.0465 | Operational
Lyostar II | 3.5% Solid | 10-ml | 0.0006465 | 3.5% Solid | 1.0095 | 3.1902 | -10 | 0.275 | -22.5864 | 14.8667 | 0.00025485 | 99.5223 | -21.0063 | 11.2667 | 0.00034775 | 99.1564 | 675 | 10 | 0.17829 | 73.8188 | Operational
Lyostar II | 3.5% Solid | 10-ml | 0.00067258 | 3.5% Solid | 1.0095 | 3.1902 | -10 | 0.3 | -22.1447 | 14.8667 | 0.00025308 | 99.5151 | -20.6182 | 11.2667 | 0.00034504 | 99.1075 | 675 | 10 | 0.17704 | 73.4549 | Operational
Lyostar II | 3.5% Solid | 10-ml | 0.00069689 | 3.5% Solid | 1.0095 | 3.1902 | -10 | 0.325 | -21.7385 | 14.8667 | 0.00025076 | 99.273 | -20.247 | 11.3667 | 0.00034162 | 99.6502 | 675 | 10 | 0.1754 | 72.9793 | Operational
Lyostar II | 3.5% Solid | 10-ml | 0.0007196 | 3.5% Solid | 1.0095 | 3.1902 | -10 | 0.35 | -21.3499 | 14.9667 | 0.00024799 | 99.4491 | -19.9189 | 11.3667 | 0.00033761 | 99.1891 | 675 | 10 | 0.17344 | 72.4122 | Operational
Lyostar II | 3.5% Solid | 10-ml | 0.00074088 | 3.5% Solid | 1.0095 | 3.1902 | -10 | 0.375 | -20.9874 | 15.0667 | 0.00024484 | 99.4472 | -19.5996 | 11.4667 | 0.00033311 | 99.3717 | 675 | 10 | 0.17122 | 71.7699 | Operational
Lyostar II | 3.5% Solid | 10-ml | 0.00076084 | 3.5% Solid | 1.0095 | 3.1902 | -10 | 0.4 | -20.647 | 15.1667 | 0.00024138 | 99.2874 | -19.3007 | 11.5667 | 0.00032822 | 99.4028 | 675 | 10 | 0.16879 | 71.0657 | Operational
Lyostar II | 3.5% Solid | 10-ml | 0.00079729 | 3.5% Solid | 1.0095 | 3.1902 | -10 | 0.45 | -20.0118 | 15.4667 | 0.00023375 | 99.1648 | -18.7531 | 11.7667 | 0.00031753 | 99.0676 | 675 | 10 | 0.16344 | 69.5143 | Operational
Lyostar II | 3.5% Solid | 10-ml | 0.0002081 | 3.5% Solid | 1.0095 | 3.1902 | -5 | 0.02 | -31.6471 | 20.7333 | 0.00020053 | 99.1505 | -28.9814 | 15.3333 | 0.00027416 | 99.095 | 675 | 10 | 0.14033 | 62.8175 | Pmin exceeds chamber pressure
Lyostar II | 3.5% Solid | 10-ml | 0.00026036 | 3.5% Solid | 1.0095 | 3.1902 | -5 | 0.04 | -29.6765 | 18.1333 | 0.000225 | 99.0036 | -27.1192 | 13.5333 | 0.00030933 | 99.2741 | 675 | 10 | 0.15757 | 67.8125 | Pmin exceeds chamber pressure
Lyostar II | 3.5% Solid | 10-ml | 0.00030819 | 3.5% Solid | 1.0095 | 3.1902 | -5 | 0.06 | -28.187 | 16.4833 | 0.00024474 | 99.0122 | -25.7351 | 12.3333 | 0.00033667 | 99.1126 | 675 | 10 | 0.1714 | 71.822 | Pmin exceeds chamber pressure
Lyostar II | 3.5% Solid | 10-ml | 0.00035213 | 3.5% Solid | 1.0095 | 3.1902 | -5 | 0.08 | -26.9979 | 15.3333 | 0.00026021 | 99.0974 | -24.6205 | 11.5333 | 0.00035727 | 99.3835 | 675 | 10 | 0.18219 | 74.9484 | Operational
Lyostar II | 3.5% Solid | 10-ml | 0.00039264 | 3.5% Solid | 1.0095 | 3.1902 | -5 | 0.1 | -26.0191 | 14.4833 | 0.00027278 | 99.0629 | -23.7258 | 10.8833 | 0.00037379 | 99.0105 | 675 | 10 | 0.19094 | 77.4836 | Operational
Lyostar II | 3.5% Solid | 10-ml | 0.00043903 | 3.5% Solid | 1.0095 | 3.1902 | -5 | 0.125 | -24.9921 | 13.7333 | 0.00028518 | 99.1703 | -22.7677 | 10.3833 | 0.0003899 | 99.4185 | 675 | 10 | 0.19957 | 79.9824 | Operational
Lyostar II | 3.5% Solid | 10-ml | 0.0004813 | 3.5% Solid | 1.0095 | 3.1902 | -5 | 0.15 | -24.1298 | 13.1833 | 0.00029465 | 99.201 | -21.9789 | 9.9833 | 0.00040206 | 99.3805 | 675 | 10 | 0.20614 | 81.8871 | Operational
Lyostar II | 3.5% Solid | 10-ml | 0.00051997 | 3.5% Solid | 1.0095 | 3.1902 | -5 | 0.175 | -23.3845 | 12.7833 | 0.00030179 | 99.2741 | -21.3032 | 9.6833 | 0.00041111 | 99.304 | 675 | 10 | 0.21109 | 83.3203 | Operational
Lyostar II | 3.5% Solid | 10-ml | 0.00055547 | 3.5% Solid | 1.0095 | 3.1902 | -5 | 0.2 | -22.73 | 12.4833 | 0.00030705 | 99.3292 | -20.7054 | 9.4833 | 0.00041769 | 99.4829 | 675 | 10 | 0.21473 | 84.3752 | Operational
Lyostar II | 3.5% Solid | 10-ml | 0.0005882 | 3.5% Solid | 1.0095 | 3.1902 | -5 | 0.225 | -22.1515 | 12.2333 | 0.00031079 | 99.1852 | -20.1884 | 9.2833 | 0.00042227 | 99.1154 | 675 | 10 | 0.21731 | 85.1226 | Operational
Lyostar II | 3.5% Solid | 10-ml | 0.00061845 | 3.5% Solid | 1.0095 | 3.1902 | -5 | 0.25 | -21.6205 | 12.0833 | 0.00031328 | 99.3604 | -19.7094 | 9.1833 | 0.00042522 | 99.3364 | 675 | 10 | 0.21902 | 85.6186 | Operational
Lyostar II | 3.5% Solid | 10-ml | 0.0006465 | 3.5% Solid | 1.0095 | 3.1902 | -5 | 0.275 | -21.1446 | 11.9333 | 0.00031474 | 99.1789 | -19.2815 | 9.0833 | 0.00042684 | 99.221 | 675 | 10 | 0.22001 | 85.9069 | Operational
Lyostar II | 3.5% Solid | 10-ml | 0.00067258 | 3.5% Solid | 1.0095 | 3.1902 | -5 | 0.3 | -20.7038 | 11.8333 | 0.00031534 | 99.0992 | -18.8839 | 9.0333 | 0.00042734 | 99.3549 | 675 | 10 | 0.22041 | 86.0225 | Operational
Lyostar II | 3.5% Solid | 10-ml | 0.00069689 | 3.5% Solid | 1.0095 | 3.1902 | -5 | 0.325 | -20.2914 | 11.7833 | 0.00031522 | 99.1795 | -18.5209 | 8.9833 | 0.00042691 | 99.2608 | 675 | 10 | 0.22031 | 85.9941 | Operational
Lyostar II | 3.5% Solid | 10-ml | 0.0007196 | 3.5% Solid | 1.0095 | 3.1902 | -5 | 0.35 | -19.9104 | 11.7333 | 0.00031451 | 99.0577 | -18.1767 | 8.9833 | 0.00042571 | 99.5114 | 675 | 10 | 0.2198 | 85.8447 | Operational
Lyostar II | 3.5% Solid | 10-ml | 0.00074088 | 3.5% Solid | 1.0095 | 3.1902 | -5 | 0.375 | -19.548 | 11.7333 | 0.00031329 | 99.1705 | -17.8666 | 8.9333 | 0.00042385 | 99.0577 | 675 | 10 | 0.21893 | 85.5933 | Operational
Lyostar II | 3.5% Solid | 10-ml | 0.00076084 | 3.5% Solid | 1.0095 | 3.1902 | -5 | 0.4 | -19.2089 | 11.7333 | 0.00031164 | 99.1352 | -17.5679 | 8.9333 | 0.00042144 | 99.0028 | 675 | 10 | 0.21777 | 85.2557 | Operational
Lyostar II | 3.5% Solid | 10-ml | 0.00079729 | 3.5% Solid | 1.0095 | 3.1902 | -5 | 0.45 | -18.5808 | 11.7833 | 0.0003073 | 99.1013 | -17.0148 | 8.9833 | 0.00041529 | 99.0816 | 675 | 10 | 0.21472 | 84.3726 | Operational
Lyostar II | 3.5% Solid | 10-ml | 0.0002081 | 3.5% Solid | 1.0095 | 3.1902 | 0 | 0.02 | -30.4762 | 18.5 | 0.00021861 | 99.0253 | -27.6716 | 13.65 | 0.00029829 | 99.0323 | 675 | 10 | 0.15294 | 66.4725 | Pmin exceeds chamber pressure
Lyostar II | 3.5% Solid | 10-ml | 0.00026036 | 3.5% Solid | 1.0095 | 3.1902 | 0 | 0.04 | -28.4663 | 16.1 | 0.00024843 | 99.0459 | -25.7709 | 11.95 | 0.0003403 | 99.0077 | 675 | 10 | 0.17389 | 72.5428 | Pmin exceeds chamber pressure
Lyostar II | 3.5% Solid | 10-ml | 0.00030819 | 3.5% Solid | 1.0095 | 3.1902 | 0 | 0.06 | -26.9517 | 14.55 | 0.00027278 | 99.0556 | -24.3234 | 10.9 | 0.00037361 | 99.3933 | 675 | 10 | 0.19093 | 77.4804 | Pmin exceeds chamber pressure
Lyostar II | 3.5% Solid | 10-ml | 0.00035213 | 3.5% Solid | 1.0095 | 3.1902 | 0 | 0.08 | -25.7455 | 13.45 | 0.0002923 | 99.0606 | -23.1932 | 10.1 | 0.00039946 | 99.2776 | 675 | 10 | 0.20454 | 81.4228 | Pmin exceeds chamber pressure
Lyostar II | 3.5% Solid | 10-ml | 0.00039264 | 3.5% Solid | 1.0095 | 3.1902 | 0 | 0.1 | -24.7475 | 12.65 | 0.00030855 | 99.0844 | -22.268 | 9.5 | 0.00042075 | 99.0106 | 675 | 10 | 0.21584 | 84.699 | Operational
Lyostar II | 3.5% Solid | 10-ml | 0.00043903 | 3.5% Solid | 1.0095 | 3.1902 | 0 | 0.125 | -23.6968 | 11.95 | 0.00032513 | 99.3816 | -21.288 | 9 | 0.00044229 | 99.2658 | 675 | 10 | 0.22737 | 88.0389 | Operational
Lyostar II | 3.5% Solid | 10-ml | 0.0004813 | 3.5% Solid | 1.0095 | 3.1902 | 0 | 0.15 | -22.8249 | 11.4 | 0.00033839 | 99.3354 | -20.4807 | 8.6 | 0.00045938 | 99.1122 | 675 | 10 | 0.23658 | 90.7063 | Operational
Lyostar II | 3.5% Solid | 10-ml | 0.00051997 | 3.5% Solid | 1.0095 | 3.1902 | 0 | 0.175 | -22.0834 | 10.95 | 0.00034898 | 99.0034 | -19.7873 | 8.3 | 0.00047294 | 99.0145 | 675 | 10 | 0.24393 | 92.8364 | Operational
Lyostar II | 3.5% Solid | 10-ml | 0.00055547 | 3.5% Solid | 1.0095 | 3.1902 | 0 | 0.2 | -21.4183 | 10.65 | 0.00035741 | 99.1545 | -19.1718 | 8.1 | 0.00048368 | 99.3155 | 675 | 10 | 0.24978 | 94.531 | Operational
Lyostar II | 3.5% Solid | 10-ml | 0.0005882 | 3.5% Solid | 1.0095 | 3.1902 | 0 | 0.225 | -20.8309 | 10.4 | 0.00036408 | 99.1404 | -18.6408 | 7.9 | 0.00049211 | 99.0241 | 675 | 10 | 0.2544 | 95.8697 | Operational
Lyostar II | 3.5% Solid | 10-ml | 0.00061845 | 3.5% Solid | 1.0095 | 3.1902 | 0 | 0.25 | -20.302 | 10.2 | 0.00036929 | 99.104 | -18.1468 | 7.8 | 0.00049865 | 99.5203 | 675 | 10 | 0.258 | 96.9134 | Operational
Lyostar II | 3.5% Solid | 10-ml | 0.0006465 | 3.5% Solid | 1.0095 | 3.1902 | 0 | 0.275 | -19.8181 | 10.05 | 0.00037327 | 99.1566 | -17.7199 | 7.65 | 0.00050361 | 99.0087 | 675 | 10 | 0.26075 | 97.7109 | Operational
Lyostar II | 3.5% Solid | 10-ml | 0.00067258 | 3.5% Solid | 1.0095 | 3.1902 | 0 | 0.3 | -19.3696 | 9.95 | 0.00037622 | 99.3858 | -17.3099 | 7.6 | 0.00050724 | 99.4987 | 675 | 10 | 0.26279 | 98.3017 | Operational
Lyostar II | 3.5% Solid | 10-ml | 0.00069689 | 3.5% Solid | 1.0095 | 3.1902 | 0 | 0.325 | -18.9603 | 9.85 | 0.0003783 | 99.359 | -16.9483 | 7.5 | 0.00050976 | 99.0809 | 675 | 10 | 0.26423 | 98.7176 | Operational
Lyostar II | 3.5% Solid | 10-ml | 0.0007196 | 3.5% Solid | 1.0095 | 3.1902 | 0 | 0.35 | -18.5834 | 9.75 | 0.00037964 | 99.1125 | -16.6047 | 7.45 | 0.00051132 | 99.1236 | 675 | 10 | 0.26515 | 98.9846 | Operational
Lyostar II | 3.5% Solid | 10-ml | 0.00074088 | 3.5% Solid | 1.0095 | 3.1902 | 0 | 0.375 | -18.2238 | 9.7 | 0.00038035 | 99.1887 | -16.2764 | 7.45 | 0.00051208 | 99.6778 | 675 | 10 | 0.26563 | 99.1241 | Operational
Lyostar II | 3.5% Solid | 10-ml | 0.00076084 | 3.5% Solid | 1.0095 | 3.1902 | 0 | 0.4 | -17.8881 | 9.65 | 0.00038052 | 99.1094 | -15.9803 | 7.4 | 0.00051213 | 99.3997 | 675 | 10 | 0.26573 | 99.1544 | Operational
Lyostar II | 3.5% Solid | 10-ml | 0.00079729 | 3.5% Solid | 1.0095 | 3.1902 | 0 | 0.45 | -17.2669 | 9.6 | 0.00037951 | 99.0818 | -15.432 | 7.35 | 0.00051052 | 99.16 | 675 | 10 | 0.26501 | 98.945 | Operational
Lyostar II | 3.5% Solid | 10-ml | 0.0002081 | 3.5% Solid | 1.0095 | 3.1902 | 5 | 0.02 | -29.3847 | 16.7667 | 0.00023652 | 99.1756 | -26.4546 | 12.3667 | 0.00032245 | 99.3081 | 675 | 10 | 0.16545 | 70.0979 | Pmin exceeds chamber pressure
Lyostar II | 3.5% Solid | 10-ml | 0.00026036 | 3.5% Solid | 1.0095 | 3.1902 | 5 | 0.04 | -27.3491 | 14.5167 | 0.00027148 | 99.1662 | -24.5202 | 10.7667 | 0.00037098 | 99.1168 | 675 | 10 | 0.18996 | 77.1999 | Pmin exceeds chamber pressure
Lyostar II | 3.5% Solid | 10-ml | 0.00030819 | 3.5% Solid | 1.0095 | 3.1902 | 5 | 0.06 | -25.8118 | 13.0667 | 0.00030029 | 99.1779 | -23.0472 | 9.7667 | 0.00041002 | 99.2987 | 675 | 10 | 0.2101 | 83.0345 | Pmin exceeds chamber pressure
Lyostar II | 3.5% Solid | 10-ml | 0.00035213 | 3.5% Solid | 1.0095 | 3.1902 | 5 | 0.08 | -24.5931 | 12.0167 | 0.00032375 | 99.0477 | -21.89 | 9.0167 | 0.00044096 | 99.1311 | 675 | 10 | 0.22644 | 87.7701 | Pmin exceeds chamber pressure
Lyostar II | 3.5% Solid | 10-ml | 0.00039264 | 3.5% Solid | 1.0095 | 3.1902 | 5 | 0.1 | -23.5787 | 11.2667 | 0.00034358 | 99.0945 | -20.9159 | 8.5167 | 0.00046687 | 99.5503 | 675 | 10 | 0.24024 | 91.7675 | Operational
Lyostar II | 3.5% Solid | 10-ml | 0.00043903 | 3.5% Solid | 1.0095 | 3.1902 | 5 | 0.125 | -22.5245 | 10.5667 | 0.00036423 | 99.0756 | -19.923 | 8.0167 | 0.00049367 | 99.5175 | 675 | 10 | 0.2546 | 95.927 | Operational
Lyostar II | 3.5% Solid | 10-ml | 0.0004813 | 3.5% Solid | 1.0095 | 3.1902 | 5 | 0.15 | -21.6324 | 10.0667 | 0.00038119 | 99.2467 | -19.1039 | 7.6167 | 0.00051553 | 99.1049 | 675 | 10 | 0.26637 | 99.3383 | Operational
Lyostar II | 3.5% Solid | 10-ml | 0.00051997 | 3.5% Solid | 1.0095 | 3.1902 | 5 | 0.175 | -20.872 | 9.6667 | 0.00039516 | 99.2163 | -18.3807 | 7.3667 | 0.00053347 | 99.5315 | 675 | 10 | 0.27607 | 102.1489 | Operational
Lyostar II | 3.5% Solid | 10-ml | 0.00055547 | 3.5% Solid | 1.0095 | 3.1902 | 5 | 0.2 | -20.2017 | 9.3667 | 0.0004067 | 99.3325 | -17.771 | 7.1167 | 0.00054825 | 99.1177 | 675 | 10 | 0.28408 | 104.4701 | Operational
Lyostar II | 3.5% Solid | 10-ml | 0.0005882 | 3.5% Solid | 1.0095 | 3.1902 | 5 | 0.225 | -19.6099 | 9.1167 | 0.00041625 | 99.3129 | -17.214 | 6.9667 | 0.00056043 | 99.4966 | 675 | 10 | 0.2907 | 106.388 | Operational
Lyostar II | 3.5% Solid | 10-ml | 0.00061845 | 3.5% Solid | 1.0095 | 3.1902 | 5 | 0.25 | -19.077 | 8.9167 | 0.00042412 | 99.3173 | -16.7256 | 6.8167 | 0.00057046 | 99.3812 | 675 | 10 | 0.29616 | 107.9697 | Operational
Lyostar II | 3.5% Solid | 10-ml | 0.0006465 | 3.5% Solid | 1.0095 | 3.1902 | 5 | 0.275 | -18.5891 | 8.7667 | 0.00043059 | 99.4718 | -16.277 | 6.7167 | 0.00057869 | 99.6315 | 675 | 10 | 0.30064 | 109.2691 | Operational
Lyostar II | 3.5% Solid | 10-ml | 0.00067258 | 3.5% Solid | 1.0095 | 3.1902 | 5 | 0.3 | -18.1496 | 8.6167 | 0.00043586 | 99.2863 | -15.873 | 6.6167 | 0.00058539 | 99.5599 | 675 | 10 | 0.3043 | 110.3292 | Operational
Lyostar II | 3.5% Solid | 10-ml | 0.00069689 | 3.5% Solid | 1.0095 | 3.1902 | 5 | 0.325 | -17.737 | 8.5167 | 0.00044012 | 99.4102 | -15.5052 | 6.5167 | 0.00059079 | 99.2125 | 675 | 10 | 0.30725 | 111.1847 | Operational
Lyostar II | 3.5% Solid | 10-ml | 0.0007196 | 3.5% Solid | 1.0095 | 3.1902 | 5 | 0.35 | -17.358 | 8.4167 | 0.00044351 | 99.3017 | -15.1564 | 6.4667 | 0.00059508 | 99.4525 | 675 | 10 | 0.3096 | 111.8647 | Operational
Lyostar II | 3.5% Solid | 10-ml | 0.00074088 | 3.5% Solid | 1.0095 | 3.1902 | 5 | 0.375 | -16.9962 | 8.3667 | 0.00044614 | 99.6096 | -14.834 | 6.4167 | 0.0005984 | 99.5086 | 675 | 10 | 0.31142 | 112.3933 | Operational
Lyostar II | 3.5% Solid | 10-ml | 0.00076084 | 3.5% Solid | 1.0095 | 3.1902 | 5 | 0.4 | -16.6696 | 8.2667 | 0.00044813 | 99.1306 | -14.5338 | 6.3667 | 0.00060089 | 99.404 | 675 | 10 | 0.3128 | 112.7909 | Operational
Lyostar II | 3.5% Solid | 10-ml | 0.00079729 | 3.5% Solid | 1.0095 | 3.1902 | 5 | 0.45 | -16.0553 | 8.1667 | 0.00045045 | 99.0016 | -13.9803 | 6.3167 | 0.00060379 | 99.6491 | 675 | 10 | 0.31441 | 113.2573 | Operational
Lyostar II | 3.5% Solid | 10-ml | 0.0002081 | 3.5% Solid | 1.0095 | 3.1902 | 10 | 0.02 | -28.3826 | 15.3333 | 0.00025434 | 99.1852 | -25.3549 | 11.2833 | 0.00034672 | 99.157 | 675 | 10 | 0.17792 | 73.7094 | Pmin exceeds chamber pressure
Lyostar II | 3.5% Solid | 10-ml | 0.00026036 | 3.5% Solid | 1.0095 | 3.1902 | 10 | 0.04 | -26.3212 | 13.2333 | 0.00029425 | 99.177 | -23.3671 | 9.8333 | 0.00040156 | 99.2565 | 675 | 10 | 0.20586 | 81.8072 | Pmin exceeds chamber pressure
Lyostar II | 3.5% Solid | 10-ml | 0.00030819 | 3.5% Solid | 1.0095 | 3.1902 | 10 | 0.06 | -24.7615 | 11.8833 | 0.00032739 | 99.2161 | -21.8724 | 8.8833 | 0.00044616 | 99.2213 | 675 | 10 | 0.22901 | 88.513 | Pmin exceeds chamber pressure
Lyostar II | 3.5% Solid | 10-ml | 0.00035213 | 3.5% Solid | 1.0095 | 3.1902 | 10 | 0.08 | -23.5131 | 10.9333 | 0.00035471 | 99.3709 | -20.6899 | 8.1833 | 0.00048208 | 99.0226 | 675 | 10 | 0.24803 | 94.0234 | Pmin exceeds chamber pressure
Lyostar II | 3.5% Solid | 10-ml | 0.00039264 | 3.5% Solid | 1.0095 | 3.1902 | 10 | 0.1 | -22.4833 | 10.2333 | 0.00037804 | 99.4732 | -19.7088 | 7.6833 | 0.00051253 | 99.0223 | 675 | 10 | 0.26425 | 98.7258 | Operational
Lyostar II | 3.5% Solid | 10-ml | 0.00043903 | 3.5% Solid | 1.0095 | 3.1902 | 10 | 0.125 | -21.4314 | 9.5333 | 0.00040267 | 99.042 | -18.6853 | 7.2333 | 0.00054448 | 99.2073 | 675 | 10 | 0.28138 | 103.687 | Operational
Lyostar II | 3.5% Solid | 10-ml | 0.0004813 | 3.5% Solid | 1.0095 | 3.1902 | 10 | 0.15 | -20.5197 | 9.0833 | 0.00042324 | 99.4706 | -17.8372 | 6.8833 | 0.00057102 | 99.1433 | 675 | 10 | 0.29566 | 107.8268 | Operational
Lyostar II | 3.5% Solid | 10-ml | 0.00051997 | 3.5% Solid | 1.0095 | 3.1902 | 10 | 0.175 | -19.7583 | 8.6833 | 0.00044053 | 99.2141 | -17.1045 | 6.6333 | 0.00059326 | 99.4037 | 675 | 10 | 0.30767 | 111.3045 | Operational
Lyostar II | 3.5% Solid | 10-ml | 0.00055547 | 3.5% Solid | 1.0095 | 3.1902 | 10 | 0.2 | -19.0859 | 8.3833 | 0.00045513 | 99.1852 | -16.4691 | 6.4333 | 0.000612 | 99.5875 | 675 | 10 | 0.3178 | 114.2406 | Operational
Lyostar II | 3.5% Solid | 10-ml | 0.0005882 | 3.5% Solid | 1.0095 | 3.1902 | 10 | 0.225 | -18.4921 | 8.1333 | 0.0004675 | 99.0508 | -15.921 | 6.2333 | 0.00062787 | 99.0723 | 675 | 10 | 0.32638 | 116.7279 | Operational
Lyostar II | 3.5% Solid | 10-ml | 0.00061845 | 3.5% Solid | 1.0095 | 3.1902 | 10 | 0.25 | -17.9412 | 7.9833 | 0.000478 | 99.6436 | -15.4107 | 6.1333 | 0.00064133 | 99.7573 | 675 | 10 | 0.33367 | 118.8397 | Operational
Lyostar II | 3.5% Solid | 10-ml | 0.0006465 | 3.5% Solid | 1.0095 | 3.1902 | 10 | 0.275 | -17.4666 | 7.7833 | 0.00048692 | 99.1387 | -14.9698 | 5.9833 | 0.00065277 | 99.1217 | 675 | 10 | 0.33986 | 120.6337 | Operational
Lyostar II | 3.5% Solid | 10-ml | 0.00067258 | 3.5% Solid | 1.0095 | 3.1902 | 10 | 0.3 | -17.0116 | 7.6833 | 0.00049449 | 99.6163 | -14.5598 | 5.8833 | 0.00066249 | 99.0376 | 675 | 10 | 0.34512 | 122.157 | Operational
Lyostar II | 3.5% Solid | 10-ml | 0.00069689 | 3.5% Solid | 1.0095 | 3.1902 | 10 | 0.325 | -16.6112 | 7.5333 | 0.00050091 | 99.1065 | -14.1763 | 5.8333 | 0.00067074 | 99.6167 | 675 | 10 | 0.34958 | 123.4479 | Operational
Lyostar II | 3.5% Solid | 10-ml | 0.0007196 | 3.5% Solid | 1.0095 | 3.1902 | 10 | 0.35 | -16.2313 | 7.4333 | 0.00050633 | 99.0404 | -13.8253 | 5.7833 | 0.00067772 | 99.9737 | 675 | 10 | 0.35334 | 124.5379 | Operational
Lyostar II | 3.5% Solid | 10-ml | 0.00074088 | 3.5% Solid | 1.0095 | 3.1902 | 10 | 0.375 | -15.8686 | 7.3833 | 0.00051087 | 99.4869 | -13.508 | 5.6833 | 0.00068359 | 99.1458 | 675 | 10 | 0.3565 | 125.4534 | Operational
Lyostar II | 3.5% Solid | 10-ml | 0.00076084 | 3.5% Solid | 1.0095 | 3.1902 | 10 | 0.4 | -15.542 | 7.2833 | 0.00051467 | 99.0288 | -13.205 | 5.6333 | 0.0006885 | 99.1241 | 675 | 10 | 0.35913 | 126.2168 | Operational
Lyostar II | 3.5% Solid | 10-ml | 0.00079729 | 3.5% Solid | 1.0095 | 3.1902 | 10 | 0.45 | -14.9288 | 7.1833 | 0.00052033 | 99.1415 | -12.6501 | 5.5833 | 0.00069588 | 99.6775 | 675 | 10 | 0.36307 | 127.3583 | Operational
Lyostar II | 3.5% Solid | 10-ml | 0.0002081 | 3.5% Solid | 1.0095 | 3.1902 | 15 | 0.02 | -27.4517 | 14.15 | 0.00027213 | 99.1897 | -24.337 | 10.4 | 0.00037119 | 99.0053 | 675 | 10 | 0.19038 | 77.3194 | Pmin exceeds chamber pressure
Lyostar II | 3.5% Solid | 10-ml | 0.00026036 | 3.5% Solid | 1.0095 | 3.1902 | 15 | 0.04 | -25.3615 | 12.2 | 0.00031685 | 99.2778 | -22.316 | 9.05 | 0.0004322 | 99.0379 | 675 | 10 | 0.22166 | 86.3845 | Pmin exceeds chamber pressure
Lyostar II | 3.5% Solid | 10-ml | 0.00030819 | 3.5% Solid | 1.0095 | 3.1902 | 15 | 0.06 | -23.7773 | 10.95 | 0.00035422 | 99.4305 | -20.7762 | 8.2 | 0.00048227 | 99.3819 | 675 | 10 | 0.24774 | 93.9417 | Pmin exceeds chamber pressure
Lyostar II | 3.5% Solid | 10-ml | 0.00035213 | 3.5% Solid | 1.0095 | 3.1902 | 15 | 0.08 | -22.5387 | 10 | 0.00038531 | 99.0041 | -19.5688 | 7.55 | 0.00052312 | 99.2294 | 675 | 10 | 0.26939 | 100.213 | Pmin exceeds chamber pressure
Lyostar II | 3.5% Solid | 10-ml | 0.00039264 | 3.5% Solid | 1.0095 | 3.1902 | 15 | 0.1 | -21.4933 | 9.35 | 0.00041208 | 99.1401 | -18.5605 | 7.1 | 0.00055805 | 99.4974 | 675 | 10 | 0.28801 | 105.6087 | Pmin exceeds chamber pressure
Lyostar II | 3.5% Solid | 10-ml | 0.00043903 | 3.5% Solid | 1.0095 | 3.1902 | 15 | 0.125 | -20.4047 | 8.75 | 0.00044063 | 99.3219 | -17.5307 | 6.65 | 0.00059511 | 99.2593 | 675 | 10 | 0.30785 | 111.3589 | Operational
Lyostar II | 3.5% Solid | 10-ml | 0.0004813 | 3.5% Solid | 1.0095 | 3.1902 | 15 | 0.15 | -19.4936 | 8.3 | 0.00046476 | 99.4586 | -16.655 | 6.35 | 0.00062631 | 99.6848 | 675 | 10 | 0.32462 | 116.2163 | Operational
Lyostar II | 3.5% Solid | 10-ml | 0.00051997 | 3.5% Solid | 1.0095 | 3.1902 | 15 | 0.175 | -18.7138 | 7.95 | 0.00048531 | 99.5494 | -15.916 | 6.1 | 0.00065282 | 99.7274 | 675 | 10 | 0.33889 | 120.3519 | Operational
Lyostar II | 3.5% Solid | 10-ml | 0.00055547 | 3.5% Solid | 1.0095 | 3.1902 | 15 | 0.2 | -18.0415 | 7.65 | 0.00050292 | 99.3173 | -15.2744 | 5.9 | 0.00067551 | 99.7354 | 675 | 10 | 0.35112 | 123.895 | Operational
Lyostar II | 3.5% Solid | 10-ml | 0.0005882 | 3.5% Solid | 1.0095 | 3.1902 | 15 | 0.225 | -17.4474 | 7.4 | 0.00051808 | 99.0079 | -14.7052 | 5.75 | 0.00069503 | 99.9809 | 675 | 10 | 0.36165 | 126.9451 | Operational
Lyostar II | 3.5% Solid | 10-ml | 0.00061845 | 3.5% Solid | 1.0095 | 3.1902 | 15 | 0.25 | -16.8951 | 7.25 | 0.00053118 | 99.5656 | -14.2043 | 5.6 | 0.00071191 | 99.6528 | 675 | 10 | 0.37074 | 129.5809 | Operational
Lyostar II | 3.5% Solid | 10-ml | 0.0006465 | 3.5% Solid | 1.0095 | 3.1902 | 15 | 0.275 | -16.405 | 7.1 | 0.00054252 | 99.6734 | -13.7464 | 5.5 | 0.00072656 | 99.8919 | 675 | 10 | 0.37863 | 131.8648 | Operational
Lyostar II | 3.5% Solid | 10-ml | 0.00067258 | 3.5% Solid | 1.0095 | 3.1902 | 15 | 0.3 | -15.9643 | 6.95 | 0.00055237 | 99.3934 | -13.3331 | 5.4 | 0.00073929 | 99.7631 | 675 | 10 | 0.38547 | 133.8477 | Operational
Lyostar II | 3.5% Solid | 10-ml | 0.00069689 | 3.5% Solid | 1.0095 | 3.1902 | 15 | 0.325 | -15.5506 | 6.85 | 0.00056093 | 99.5848 | -12.9554 | 5.3 | 0.00075038 | 99.3154 | 675 | 10 | 0.39142 | 135.5708 | Operational
Lyostar II | 3.5% Solid | 10-ml | 0.0007196 | 3.5% Solid | 1.0095 | 3.1902 | 15 | 0.35 | -15.1714 | 6.75 | 0.00056837 | 99.5154 | -12.6028 | 5.25 | 0.00076004 | 99.7198 | 675 | 10 | 0.39658 | 137.0684 | Operational
Lyostar II | 3.5% Solid | 10-ml | 0.00074088 | 3.5% Solid | 1.0095 | 3.1902 | 15 | 0.375 | -14.8208 | 6.65 | 0.00057482 | 99.2173 | -12.277 | 5.2 | 0.00076846 | 99.9205 | 675 | 10 | 0.40108 | 138.3695 | Operational
Lyostar II | 3.5% Solid | 10-ml | 0.00076084 | 3.5% Solid | 1.0095 | 3.1902 | 15 | 0.4 | -14.4846 | 6.6 | 0.00058042 | 99.5686 | -11.9736 | 5.15 | 0.00077578 | 99.9412 | 675 | 10 | 0.40497 | 139.4974 | Operational
Lyostar II | 3.5% Solid | 10-ml | 0.00079729 | 3.5% Solid | 1.0095 | 3.1902 | 15 | 0.45 | -13.8755 | 6.5 | 0.00058942 | 99.8253 | -11.418 | 5.05 | 0.00078766 | 99.5219 | 675 | 10 | 0.41124 | 141.3146 | Operational
Lyostar II | 3.5% Solid | 10-ml | 0.0002081 | 3.5% Solid | 1.0095 | 3.1902 | 20 | 0.02 | -26.5807 | 13.1667 | 0.00028994 | 99.2304 | -23.3665 | 9.7167 | 0.0003959 | 99.3241 | 675 | 10 | 0.20286 | 80.9374 | Pmin exceeds chamber pressure
Lyostar II | 3.5% Solid | 10-ml | 0.00026036 | 3.5% Solid | 1.0095 | 3.1902 | 20 | 0.04 | -24.4791 | 11.3167 | 0.00033936 | 99.1102 | -21.3092 | 8.4667 | 0.00046301 | 99.4932 | 675 | 10 | 0.23741 | 90.9489 | Pmin exceeds chamber pressure
Lyostar II | 3.5% Solid | 10-ml | 0.00030819 | 3.5% Solid | 1.0095 | 3.1902 | 20 | 0.06 | -22.8679 | 10.1667 | 0.00038088 | 99.4395 | -19.7743 | 7.6167 | 0.00051851 | 99.0969 | 675 | 10 | 0.26638 | 99.3429 | Pmin exceeds chamber pressure
Lyostar II | 3.5% Solid | 10-ml | 0.00035213 | 3.5% Solid | 1.0095 | 3.1902 | 20 | 0.08 | -21.5959 | 9.3167 | 0.0004157 | 99.4463 | -18.5411 | 7.0167 | 0.00056428 | 99.0222 | 675 | 10 | 0.29062 | 106.3662 | Pmin exceeds chamber pressure
Lyostar II | 3.5% Solid | 10-ml | 0.00039264 | 3.5% Solid | 1.0095 | 3.1902 | 20 | 0.1 | -20.5572 | 8.6667 | 0.00044587 | 99.1352 | -17.505 | 6.6167 | 0.00060371 | 99.6313 | 675 | 10 | 0.31161 | 112.4481 | Pmin exceeds chamber pressure
Lyostar II | 3.5% Solid | 10-ml | 0.00043903 | 3.5% Solid | 1.0095 | 3.1902 | 20 | 0.125 | -19.4504 | 8.1167 | 0.00047829 | 99.4946 | -16.4477 | 6.2167 | 0.0006459 | 99.7782 | 675 | 10 | 0.33416 | 118.9803 | Operational
Lyostar II | 3.5% Solid | 10-ml | 0.0004813 | 3.5% Solid | 1.0095 | 3.1902 | 20 | 0.15 | -18.5417 | 7.6667 | 0.00050594 | 99.2686 | -15.5667 | 5.9167 | 0.00068178 | 99.8985 | 675 | 10 | 0.35338 | 124.5496 | Operational
Lyostar II | 3.5% Solid | 10-ml | 0.00051997 | 3.5% Solid | 1.0095 | 3.1902 | 20 | 0.175 | -17.7624 | 7.3167 | 0.00052972 | 99.0499 | -14.8212 | 5.6667 | 0.00071259 | 99.6469 | 675 | 10 | 0.36991 | 129.3385 | Operational
Lyostar II | 3.5% Solid | 10-ml | 0.00055547 | 3.5% Solid | 1.0095 | 3.1902 | 20 | 0.2 | -17.0708 | 7.0667 | 0.00055032 | 99.3006 | -14.1724 | 5.4667 | 0.00073926 | 99.4052 | 675 | 10 | 0.38422 | 133.4846 | Operational
Lyostar II | 3.5% Solid | 10-ml | 0.0005882 | 3.5% Solid | 1.0095 | 3.1902 | 20 | 0.225 | -16.4589 | 6.8667 | 0.00056824 | 99.572 | -13.5967 | 5.3167 | 0.00076248 | 99.4744 | 675 | 10 | 0.39668 | 137.0948 | Operational
Lyostar II | 3.5% Solid | 10-ml | 0.00061845 | 3.5% Solid | 1.0095 | 3.1902 | 20 | 0.25 | -15.9235 | 6.6667 | 0.00058392 | 99.226 | -13.0805 | 5.2167 | 0.00078282 | 100.095 | 675 | 10 | 0.40757 | 140.2525 | Operational
Lyostar II | 3.5% Solid | 10-ml | 0.0006465 | 3.5% Solid | 1.0095 | 3.1902 | 20 | 0.275 | -15.4327 | 6.5167 | 0.00059769 | 99.2183 | -12.624 | 5.0667 | 0.00080071 | 99.0619 | 675 | 10 | 0.41714 | 143.0249 | Operational
Lyostar II | 3.5% Solid | 10-ml | 0.00067258 | 3.5% Solid | 1.0095 | 3.1902 | 20 | 0.3 | -14.9778 | 6.4167 | 0.0006098 | 99.6917 | -12.2025 | 5.0167 | 0.00081649 | 100.0355 | 675 | 10 | 0.42557 | 145.4665 | Operational
Lyostar II | 3.5% Solid | 10-ml | 0.00069689 | 3.5% Solid | 1.0095 | 3.1902 | 20 | 0.325 | -14.565 | 6.3167 | 0.00062049 | 99.8499 | -11.8181 | 4.9167 | 0.00083045 | 99.4673 | 675 | 10 | 0.43301 | 147.6214 | Operational
Lyostar II | 3.5% Solid | 10-ml | 0.0007196 | 3.5% Solid | 1.0095 | 3.1902 | 20 | 0.35 | -14.1865 | 6.2167 | 0.00062994 | 99.7321 | -11.4643 | 4.8667 | 0.00084284 | 99.8878 | 675 | 10 | 0.43958 | 149.5269 | Operational
Lyostar II | 3.5% Solid | 10-ml | 0.00074088 | 3.5% Solid | 1.0095 | 3.1902 | 20 | 0.375 | -13.8362 | 6.1167 | 0.0006383 | 99.3712 | -11.1382 | 4.8167 | 0.00085384 | 100.0938 | 675 | 10 | 0.4454 | 151.2136 | Operational
Lyostar II | 3.5% Solid | 10-ml | 0.00076084 | 3.5% Solid | 1.0095 | 3.1902 | 20 | 0.4 | -13.5021 | 6.0667 | 0.0006457 | 99.7622 | -10.8339 | 4.7667 | 0.00086362 | 100.1099 | 675 | 10 | 0.45056 | 152.7077 | Operational
Lyostar II | 3.5% Solid | 10-ml | 0.00079729 | 3.5% Solid | 1.0095 | 3.1902 | 20 | 0.45 | -12.9016 | 5.9167 | 0.00065805 | 99.0835 | -10.2763 | 4.6667 | 0.00088006 | 99.6541 | 675 | 10 | 0.45917 | 155.2029 | Operational
Lyostar II | 3.5% Solid | 10-ml | 0.0002081 | 3.5% Solid | 1.0095 | 3.1902 | 25 | 0.02 | -25.7658 | 12.3333 | 0.00030781 | 99.2426 | -22.4666 | 9.1333 | 0.0004209 | 99.4954 | 675 | 10 | 0.2154 | 84.5708 | Pmin exceeds chamber pressure
Lyostar II | 3.5% Solid | 10-ml | 0.00026036 | 3.5% Solid | 1.0095 | 3.1902 | 25 | 0.04 | -23.6267 | 10.6333 | 0.00036184 | 99.4589 | -20.3984 | 7.9333 | 0.00049409 | 99.2441 | 675 | 10 | 0.25317 | 95.5141 | Pmin exceeds chamber pressure
Lyostar II | 3.5% Solid | 10-ml | 0.00030819 | 3.5% Solid | 1.0095 | 3.1902 | 25 | 0.06 | -22.0334 | 9.4833 | 0.00040746 | 99.0594 | -18.8151 | 7.1833 | 0.00055502 | 99.4695 | 675 | 10 | 0.285 | 104.7358 | Pmin exceeds chamber pressure
Lyostar II | 3.5% Solid | 10-ml | 0.00035213 | 3.5% Solid | 1.0095 | 3.1902 | 25 | 0.08 | -20.7484 | 8.6833 | 0.00044597 | 99.0044 | -17.5566 | 6.6333 | 0.00060576 | 99.6409 | 675 | 10 | 0.31182 | 112.5069 | Pmin exceeds chamber pressure
Lyostar II | 3.5% Solid | 10-ml | 0.00039264 | 3.5% Solid | 1.0095 | 3.1902 | 25 | 0.1 | -19.6685 | 8.1333 | 0.00047952 | 99.4478 | -16.5187 | 6.2333 | 0.00064974 | 99.8607 | 675 | 10 | 0.33517 | 119.2723 | Pmin exceeds chamber pressure
Lyostar II | 3.5% Solid | 10-ml | 0.00043903 | 3.5% Solid | 1.0095 | 3.1902 | 25 | 0.125 | -18.5665 | 7.5833 | 0.0005158 | 99.3672 | -15.4557 | 5.8333 | 0.00069714 | 99.5309 | 675 | 10 | 0.3604 | 126.5847 | Pmin exceeds chamber pressure
Lyostar II | 3.5% Solid | 10-ml | 0.0004813 | 3.5% Solid | 1.0095 | 3.1902 | 25 | 0.15 | -17.6381 | 7.1833 | 0.00054696 | 99.4845 | -14.5665 | 5.5333 | 0.00073778 | 99.242 | 675 | 10 | 0.38208 | 132.8657 | Operational
Lyostar II | 3.5% Solid | 10-ml | 0.00051997 | 3.5% Solid | 1.0095 | 3.1902 | 25 | 0.175 | -16.8398 | 6.8833 | 0.00057397 | 99.7594 | -13.7979 | 5.3333 | 0.00077298 | 99.7465 | 675 | 10 | 0.40086 | 138.3082 | Operational
Lyostar II | 3.5% Solid | 10-ml | 0.00055547 | 3.5% Solid | 1.0095 | 3.1902 | 25 | 0.2 | -16.1498 | 6.6333 | 0.00059755 | 99.8147 | -13.141 | 5.1333 | 0.00080372 | 99.2218 | 675 | 10 | 0.41726 | 143.059 | Operational
Lyostar II | 3.5% Solid | 10-ml | 0.0005882 | 3.5% Solid | 1.0095 | 3.1902 | 25 | 0.225 | -15.5557 | 6.3833 | 0.00061824 | 99.023 | -12.5582 | 4.9833 | 0.00083074 | 99.0816 | 675 | 10 | 0.43166 | 147.2306 | Operational
Lyostar II | 3.5% Solid | 10-ml | 0.00061845 | 3.5% Solid | 1.0095 | 3.1902 | 25 | 0.25 | -15.0034 | 6.2333 | 0.00063651 | 99.3831 | -12.0379 | 4.8833 | 0.00085463 | 99.592 | 675 | 10 | 0.44436 | 150.9127 | Operational
Lyostar II | 3.5% Solid | 10-ml | 0.0006465 | 3.5% Solid | 1.0095 | 3.1902 | 25 | 0.275 | -14.5125 | 6.0833 | 0.00065269 | 99.2404 | -11.5692 | 4.7833 | 0.00087585 | 99.6238 | 675 | 10 | 0.45563 | 154.1763 | Operational
Lyostar II | 3.5% Solid | 10-ml | 0.00067258 | 3.5% Solid | 1.0095 | 3.1902 | 25 | 0.3 | -14.0585 | 5.9833 | 0.00066708 | 99.6575 | -11.144 | 4.6833 | 0.00089477 | 99.2401 | 675 | 10 | 0.46565 | 157.079 | Operational
Lyostar II | 3.5% Solid | 10-ml | 0.00069689 | 3.5% Solid | 1.0095 | 3.1902 | 25 | 0.325 | -13.646 | 5.8833 | 0.00067991 | 99.7436 | -10.7614 | 4.6333 | 0.0009117 | 99.9113 | 675 | 10 | 0.47459 | 159.6691 | Operational
Lyostar II | 3.5% Solid | 10-ml | 0.0007196 | 3.5% Solid | 1.0095 | 3.1902 | 25 | 0.35 | -13.2672 | 5.7833 | 0.00069138 | 99.5388 | -10.4103 | 4.5833 | 0.0009269 | 100.3273 | 675 | 10 | 0.48258 | 161.9858 | Operational
Lyostar II | 3.5% Solid | 10-ml | 0.00074088 | 3.5% Solid | 1.0095 | 3.1902 | 25 | 0.375 | -12.9158 | 5.6833 | 0.00070166 | 99.0771 | -10.0661 | 4.4833 | 0.00094057 | 99.0391 | 675 | 10 | 0.48975 | 164.0619 | Operational
Lyostar II | 3.5% Solid | 10-ml | 0.00076084 | 3.5% Solid | 1.0095 | 3.1902 | 25 | 0.4 | -12.5834 | 5.6333 | 0.00071088 | 99.4722 | -9.7576 | 4.4333 | 0.00095289 | 99.0023 | 675 | 10 | 0.49618 | 165.9254 | Operational
Lyostar II | 3.5% Solid | 10-ml | 0.00079729 | 3.5% Solid | 1.0095 | 3.1902 | 25 | 0.45 | -11.9813 | 5.5333 | 0.0007266 | 99.7781 | -9.2166 | 4.3833 | 0.00097407 | 99.9689 | 675 | 10 | 0.50716 | 169.1072 | Operational
Lyostar II | 3.5% Solid | 10-ml | 0.0002081 | 3.5% Solid | 1.0095 | 3.1902 | 30 | 0.02 | -25.0109 | 11.6 | 0.00032575 | 99.047 | -21.6469 | 8.6 | 0.0004462 | 99.1468 | 675 | 10 | 0.22801 | 88.2251 | Pmin exceeds chamber pressure
Lyostar II | 3.5% Solid | 10-ml | 0.00026036 | 3.5% Solid | 1.0095 | 3.1902 | 30 | 0.04 | -22.854 | 10 | 0.00038436 | 99.2072 | -19.5381 | 7.5 | 0.00052549 | 99.1463 | 675 | 10 | 0.26897 | 100.0913 | Pmin exceeds chamber pressure
Lyostar II | 3.5% Solid | 10-ml | 0.00030819 | 3.5% Solid | 1.0095 | 3.1902 | 30 | 0.06 | -21.2289 | 8.95 | 0.00043404 | 99.1298 | -17.9317 | 6.8 | 0.00059191 | 99.3981 | 675 | 10 | 0.30364 | 110.1367 | Pmin exceeds chamber pressure
Lyostar II | 3.5% Solid | 10-ml | 0.00035213 | 3.5% Solid | 1.0095 | 3.1902 | 30 | 0.08 | -19.9292 | 8.2 | 0.00047624 | 99.1248 | -16.6469 | 6.3 | 0.0006477 | 99.8804 | 675 | 10 | 0.33304 | 118.6555 | Pmin exceeds chamber pressure
Lyostar II | 3.5% Solid | 10-ml | 0.00039264 | 3.5% Solid | 1.0095 | 3.1902 | 30 | 0.1 | -18.8553 | 7.65 | 0.00051317 | 99.1233 | -15.6058 | 5.9 | 0.00069633 | 99.6375 | 675 | 10 | 0.35875 | 126.1062 | Pmin exceeds chamber pressure
Lyostar II | 3.5% Solid | 10-ml | 0.00043903 | 3.5% Solid | 1.0095 | 3.1902 | 30 | 0.125 | -17.7334 | 7.15 | 0.0005533 | 99.2939 | -14.5164 | 5.55 | 0.00074907 | 99.8559 | 675 | 10 | 0.38669 | 134.2023 | Pmin exceeds chamber pressure
Lyostar II | 3.5% Solid | 10-ml | 0.0004813 | 3.5% Solid | 1.0095 | 3.1902 | 30 | 0.15 | -16.8068 | 6.75 | 0.00058799 | 99.0148 | -13.6189 | 5.25 | 0.00079462 | 99.1595 | 675 | 10 | 0.41084 | 141.1997 | Operational
Lyostar II | 3.5% Solid | 10-ml | 0.00051997 | 3.5% Solid | 1.0095 | 3.1902 | 30 | 0.175 | -15.9883 | 6.5 | 0.00061824 | 99.8688 | -12.8435 | 5.05 | 0.00083436 | 99.3893 | 675 | 10 | 0.4319 | 147.3018 | Operational
Lyostar II | 3.5% Solid | 10-ml | 0.00055547 | 3.5% Solid | 1.0095 | 3.1902 | 30 | 0.2 | -15.2983 | 6.25 | 0.00064482 | 99.6674 | -12.1725 | 4.9 | 0.00086932 | 99.8591 | 675 | 10 | 0.45041 | 152.6632 | Operational
Lyostar II | 3.5% Solid | 10-ml | 0.0005882 | 3.5% Solid | 1.0095 | 3.1902 | 30 | 0.225 | -14.6868 | 6.05 | 0.00066831 | 99.5639 | -11.5811 | 4.75 | 0.00090029 | 99.5171 | 675 | 10 | 0.46677 | 157.4034 | Operational
Lyostar II | 3.5% Solid | 10-ml | 0.00061845 | 3.5% Solid | 1.0095 | 3.1902 | 30 | 0.25 | -14.1358 | 5.9 | 0.00068918 | 99.8007 | -11.0592 | 4.65 | 0.00092788 | 99.923 | 675 | 10 | 0.48131 | 161.6166 | Operational
Lyostar II | 3.5% Solid | 10-ml | 0.0006465 | 3.5% Solid | 1.0095 | 3.1902 | 30 | 0.275 | -13.6446 | 5.75 | 0.0007078 | 99.5059 | -10.588 | 4.55 | 0.00095259 | 99.8229 | 675 | 10 | 0.49429 | 165.3783 | Operational
Lyostar II | 3.5% Solid | 10-ml | 0.00067258 | 3.5% Solid | 1.0095 | 3.1902 | 30 | 0.3 | -13.1919 | 5.65 | 0.00072449 | 99.8498 | -10.1547 | 4.45 | 0.0009748 | 99.2822 | 675 | 10 | 0.50593 | 168.7502 | Operational
Lyostar II | 3.5% Solid | 10-ml | 0.00069689 | 3.5% Solid | 1.0095 | 3.1902 | 30 | 0.325 | -12.7798 | 5.55 | 0.00073949 | 99.8461 | -9.7736 | 4.4 | 0.00099486 | 99.9321 | 675 | 10 | 0.51639 | 171.7827 | Operational
Lyostar II | 3.5% Solid | 10-ml | 0.0007196 | 3.5% Solid | 1.0095 | 3.1902 | 30 | 0.35 | -12.4001 | 5.45 | 0.00075301 | 99.5361 | -9.4226 | 4.35 | 0.001013 | 100.3156 | 675 | 10 | 0.52583 | 174.5179 | Operational
Lyostar II | 3.5% Solid | 10-ml | 0.00074088 | 3.5% Solid | 1.0095 | 3.1902 | 30 | 0.375 | -12.0464 | 5.4 | 0.00076523 | 100.1362 | -9.0957 | 4.3 | 0.0010295 | 100.4626 | 675 | 10 | 0.53437 | 176.9911 | Operational
Lyostar II | 3.5% Solid | 10-ml | 0.00076084 | 3.5% Solid | 1.0095 | 3.1902 | 30 | 0.4 | -11.7139 | 5.3 | 0.00077629 | 99.3363 | -8.7878 | 4.25 | 0.0010445 | 100.3992 | 675 | 10 | 0.5421 | 179.232 | Operational
Lyostar II | 3.5% Solid | 10-ml | 0.00079729 | 3.5% Solid | 1.0095 | 3.1902 | 30 | 0.45 | -11.1143 | 5.2 | 0.00079544 | 99.5954 | -8.215 | 4.15 | 0.0010773 | 99.7274 | 675 | 10 | 0.55595 | 183.2451 | Operational
Lyostar II | 3.5% Solid | 10-ml | 0.0002081 | 3.5% Solid | 1.0095 | 3.1902 | 35 | 0.02 | -24.2856 | 10.9967 | 0.00034381 | 99.0907 | -20.8639 | 8.1667 | 0.00047184 | 99.0446 | 675 | 10 | 0.24071 | 91.9045 | Pmin exceeds chamber pressure
Lyostar II | 3.5% Solid | 10-ml | 0.00026036 | 3.5% Solid | 1.0095 | 3.1902 | 35 | 0.04 | -22.1225 | 9.4667 | 0.00040695 | 99.0072 | -18.7285 | 7.1367 | 0.00055729 | 99.0448 | 675 | 10 | 0.28484 | 104.6894 | Pmin exceeds chamber pressure
Lyostar II | 3.5% Solid | 10-ml | 0.00030819 | 3.5% Solid | 1.0095 | 3.1902 | 35 | 0.06 | -20.4776 | 8.4867 | 0.00046069 | 99.0175 | -17.1086 | 6.4667 | 0.00062929 | 99.0516 | 675 | 10 | 0.32235 | 115.5585 | Pmin exceeds chamber pressure
Lyostar II | 3.5% Solid | 10-ml | 0.00035213 | 3.5% Solid | 1.0095 | 3.1902 | 35 | 0.08 | -19.1613 | 7.7867 | 0.00050659 | 99.1145 | -15.8157 | 5.9767 | 0.00069024 | 99.1245 | 675 | 10 | 0.35434 | 124.8294 | Pmin exceeds chamber pressure
Lyostar II | 3.5% Solid | 10-ml | 0.00039264 | 3.5% Solid | 1.0095 | 3.1902 | 35 | 0.1 | -18.0778 | 7.2667 | 0.00054691 | 99.0968 | -14.7503 | 5.6167 | 0.00074365 | 99.1834 | 675 | 10 | 0.38244 | 132.9709 | Pmin exceeds chamber pressure
Lyostar II | 3.5% Solid | 10-ml | 0.00043903 | 3.5% Solid | 1.0095 | 3.1902 | 35 | 0.125 | -16.9498 | 6.7867 | 0.00059093 | 99.1297 | -13.6475 | 5.2767 | 0.00080192 | 99.1249 | 675 | 10 | 0.41312 | 141.8597 | Pmin exceeds chamber pressure
Lyostar II | 3.5% Solid | 10-ml | 0.0004813 | 3.5% Solid | 1.0095 | 3.1902 | 35 | 0.15 | -16.0066 | 6.4267 | 0.00062918 | 99.1597 | -12.7268 | 5.0267 | 0.00085257 | 99.2182 | 675 | 10 | 0.43978 | 149.5832 | Operational
Lyostar II | 3.5% Solid | 10-ml | 0.00051997 | 3.5% Solid | 1.0095 | 3.1902 | 35 | 0.175 | -15.2003 | 6.1467 | 0.00066271 | 99.184 | -11.943 | 4.8267 | 0.00089706 | 99.1568 | 675 | 10 | 0.46315 | 156.3559 | Operational
Lyostar II | 3.5% Solid | 10-ml | 0.00055547 | 3.5% Solid | 1.0095 | 3.1902 | 35 | 0.2 | -14.5009 | 5.9167 | 0.00069233 | 99.0751 | -11.2608 | 4.6667 | 0.00093646 | 99.1075 | 675 | 10 | 0.4838 | 162.3396 | Operational
Lyostar II | 3.5% Solid | 10-ml | 0.0005882 | 3.5% Solid | 1.0095 | 3.1902 | 35 | 0.225 | -13.8811 | 5.7367 | 0.00071865 | 99.1474 | -10.6629 | 4.5367 | 0.00097159 | 99.0937 | 675 | 10 | 0.50216 | 167.6601 | Operational
Lyostar II | 3.5% Solid | 10-ml | 0.00061845 | 3.5% Solid | 1.0095 | 3.1902 | 35 | 0.25 | -13.3283 | 5.5867 | 0.00074217 | 99.2032 | -10.1304 | 4.4267 | 0.0010031 | 99.0281 | 675 | 10 | 0.51858 | 172.4167 | Operational
Lyostar II | 3.5% Solid | 10-ml | 0.0006465 | 3.5% Solid | 1.0095 | 3.1902 | 35 | 0.275 | -12.8306 | 5.4567 | 0.00076329 | 99.1709 | -9.6532 | 4.3367 | 0.0010315 | 99.0674 | 675 | 10 | 0.53333 | 176.6893 | Operational
Lyostar II | 3.5% Solid | 10-ml | 0.00067258 | 3.5% Solid | 1.0095 | 3.1902 | 35 | 0.3 | -12.3778 | 5.3467 | 0.00078232 | 99.164 | -9.2192 | 4.2567 | 0.0010573 | 99.003 | 675 | 10 | 0.54662 | 180.5425 | Operational
Lyostar II | 3.5% Solid | 10-ml | 0.00069689 | 3.5% Solid | 1.0095 | 3.1902 | 35 | 0.325 | -11.963 | 5.2467 | 0.00079953 | 99.0294 | -8.8301 | 4.1967 | 0.0010807 | 99.2631 | 675 | 10 | 0.55866 | 184.03 | Operational
Lyostar II | 3.5% Solid | 10-ml | 0.0007196 | 3.5% Solid | 1.0095 | 3.1902 | 35 | 0.35 | -11.578 | 5.1667 | 0.00081515 | 99.0831 | -8.467 | 4.1367 | 0.001106 | 99.2295 | 675 | 10 | 0.56986 | 187.2741 | Operational
Lyostar II | 3.5% Solid | 10-ml | 0.00074088 | 3.5% Solid | 1.0095 | 3.1902 | 35 | 0.375 | -11.2235 | 5.0967 | 0.00082936 | 99.1349 | -8.1343 | 4.0867 | 0.00113 | 99.2986 | 675 | 10 | 0.58011 | 190.2439 | Operational
Lyostar II | 3.5% Solid | 10-ml | 0.00076084 | 3.5% Solid | 1.0095 | 3.1902 | 35 | 0.4 | -10.8936 | 5.0367 | 0.00084231 | 99.2285 | -7.819 | 4.0367 | 0.0011519 | 99.1493 | 675 | 10 | 0.58946 | 192.9534 | Operational
Lyostar II | 3.5% Solid | 10-ml | 0.00079729 | 3.5% Solid | 1.0095 | 3.1902 | 35 | 0.45 | -10.2927 | 4.9267 | 0.00086498 | 99.1387 | -7.2536 | 3.9567 | 0.0011912 | 99.0498 | 675 | 10 | 0.60588 | 197.7119 | Operational
Lyostar II | 3.5% Solid | 10-ml | 0.0002081 | 3.5% Solid | 1.0095 | 3.1902 | 40 | 0.02 | -23.6058 | 10.4633 | 0.00036199 | 99.0083 | -20.1204 | 7.8033 | 0.00049783 | 99.0287 | 675 | 10 | 0.25351 | 95.6123 | Pmin exceeds chamber pressure
Lyostar II | 3.5% Solid | 10-ml | 0.00026036 | 3.5% Solid | 1.0095 | 3.1902 | 40 | 0.04 | -21.4173 | 9.0333 | 0.00042965 | 99.0834 | -17.9561 | 6.8433 | 0.00058952 | 99.166 | 675 | 10 | 0.3008 | 109.316 | Pmin exceeds chamber pressure
Lyostar II | 3.5% Solid | 10-ml | 0.00030819 | 3.5% Solid | 1.0095 | 3.1902 | 40 | 0.06 | -19.7608 | 8.1033 | 0.00048747 | 99.0417 | -16.3221 | 6.2033 | 0.00066722 | 99.0075 | 675 | 10 | 0.34117 | 121.0128 | Pmin exceeds chamber pressure
Lyostar II | 3.5% Solid | 10-ml | 0.00035213 | 3.5% Solid | 1.0095 | 3.1902 | 40 | 0.08 | -18.4374 | 7.4333 | 0.00053709 | 99.0249 | -15.012 | 5.7433 | 0.00073348 | 99.1471 | 675 | 10 | 0.37579 | 131.0431 | Pmin exceeds chamber pressure
Lyostar II | 3.5% Solid | 10-ml | 0.00039264 | 3.5% Solid | 1.0095 | 3.1902 | 40 | 0.1 | -17.3432 | 6.9433 | 0.00058083 | 99.0318 | -13.9336 | 5.4033 | 0.00079185 | 99.2188 | 675 | 10 | 0.40631 | 139.885 | Pmin exceeds chamber pressure
Lyostar II | 3.5% Solid | 10-ml | 0.00043903 | 3.5% Solid | 1.0095 | 3.1902 | 40 | 0.125 | -16.2035 | 6.4933 | 0.0006288 | 99.1371 | -12.8169 | 5.0833 | 0.00085588 | 99.2067 | 675 | 10 | 0.43977 | 149.58 | Pmin exceeds chamber pressure
Lyostar II | 3.5% Solid | 10-ml | 0.0004813 | 3.5% Solid | 1.0095 | 3.1902 | 40 | 0.15 | -15.2524 | 6.1533 | 0.00067066 | 99.1839 | -11.8858 | 4.8433 | 0.0009119 | 99.2185 | 675 | 10 | 0.46898 | 158.045 | Pmin exceeds chamber pressure
Lyostar II | 3.5% Solid | 10-ml | 0.00051997 | 3.5% Solid | 1.0095 | 3.1902 | 40 | 0.175 | -14.4417 | 5.8833 | 0.00070754 | 99.1079 | -11.0903 | 4.6533 | 0.00096141 | 99.1467 | 675 | 10 | 0.49472 | 165.5042 | Operational
Lyostar II | 3.5% Solid | 10-ml | 0.00055547 | 3.5% Solid | 1.0095 | 3.1902 | 40 | 0.2 | -13.7348 | 5.6733 | 0.00074026 | 99.1744 | -10.4031 | 4.5033 | 0.0010055 | 99.1605 | 675 | 10 | 0.51758 | 172.1271 | Operational
Lyostar II | 3.5% Solid | 10-ml | 0.0005882 | 3.5% Solid | 1.0095 | 3.1902 | 40 | 0.225 | -13.1134 | 5.4933 | 0.00076948 | 99.0371 | -9.801 | 4.3833 | 0.0010451 | 99.275 | 675 | 10 | 0.53801 | 178.0453 | Operational
Lyostar II | 3.5% Solid | 10-ml | 0.00061845 | 3.5% Solid | 1.0095 | 3.1902 | 40 | 0.25 | -12.5573 | 5.3533 | 0.00079572 | 99.154 | -9.26 | 4.2733 | 0.0010809 | 99.0401 | 675 | 10 | 0.55636 | 183.3633 | Operational
Lyostar II | 3.5% Solid | 10-ml | 0.0006465 | 3.5% Solid | 1.0095 | 3.1902 | 40 | 0.275 | -12.057 | 5.2333 | 0.0008194 | 99.2147 | -8.784 | 4.1933 | 0.0011152 | 99.3008 | 675 | 10 | 0.57306 | 188.2012 | Operational
Lyostar II | 3.5% Solid | 10-ml | 0.00067258 | 3.5% Solid | 1.0095 | 3.1902 | 40 | 0.3 | -11.5999 | 5.1233 | 0.00084084 | 99.0746 | -8.3433 | 4.1133 | 0.0011497 | 99.1198 | 675 | 10 | 0.58841 | 192.6508 | Operational
Lyostar II | 3.5% Solid | 10-ml | 0.00069689 | 3.5% Solid | 1.0095 | 3.1902 | 40 | 0.325 | -11.1838 | 5.0333 | 0.00086033 | 99.0817 | -7.9514 | 4.0533 | 0.0011816 | 99.3102 | 675 | 10 | 0.60241 | 196.7062 | Operational
Lyostar II | 3.5% Solid | 10-ml | 0.0007196 | 3.5% Solid | 1.0095 | 3.1902 | 40 | 0.35 | -10.8003 | 4.9533 | 0.00087812 | 99.0448 | -7.5829 | 3.9933 | 0.0012107 | 99.1937 | 675 | 10 | 0.61518 | 200.4059 | Operational
Lyostar II | 3.5% Solid | 10-ml | 0.00074088 | 3.5% Solid | 1.0095 | 3.1902 | 40 | 0.375 | -10.4449 | 4.8833 | 0.00089438 | 99.018 | -7.2464 | 3.9433 | 0.0012377 | 99.2023 | 675 | 10 | 0.62688 | 203.796 | Operational
Lyostar II | 3.5% Solid | 10-ml | 0.00076084 | 3.5% Solid | 1.0095 | 3.1902 | 40 | 0.4 | -10.1145 | 4.8233 | 0.00090929 | 99.048 | -6.9415 | 3.9033 | 0.0012628 | 99.3889 | 675 | 10 | 0.63763 | 206.9125 | Operational
Lyostar II | 3.5% Solid | 10-ml | 0.00079729 | 3.5% Solid | 1.0095 | 3.1902 | 40 | 0.45 | -9.5161 | 4.7233 | 0.00093561 | 99.1331 | -6.3706 | 3.8233 | 0.0013072 | 99.2114 | 675 | 10 | 0.65662 | 212.4142 | Operational
Lyostar II | 3.5% Solid | 10-ml | 0.0002081 | 3.5% Solid | 1.0095 | 3.1902 | 45 | 0.02 | -22.9551 | 10.01 | 0.0003803 | 99.0287 | -19.4111 | 7.5 | 0.00052417 | 99.1321 | 675 | 10 | 0.26641 | 99.3509 | Pmin exceeds chamber pressure
Lyostar II | 3.5% Solid | 10-ml | 0.00026036 | 3.5% Solid | 1.0095 | 3.1902 | 45 | 0.04 | -20.7543 | 8.65 | 0.00045249 | 99.0189 | -17.2339 | 6.58 | 0.00062223 | 99.009 | 675 | 10 | 0.31689 | 113.9769 | Pmin exceeds chamber pressure
Lyostar II | 3.5% Solid | 10-ml | 0.00030819 | 3.5% Solid | 1.0095 | 3.1902 | 45 | 0.06 | -19.0785 | 7.78 | 0.00051441 | 99.12 | -15.5737 | 5.99 | 0.00070577 | 99.1237 | 675 | 10 | 0.36014 | 126.5088 | Pmin exceeds chamber pressure
Lyostar II | 3.5% Solid | 10-ml | 0.00035213 | 3.5% Solid | 1.0095 | 3.1902 | 45 | 0.08 | -17.7467 | 7.14 | 0.00056779 | 99.0377 | -14.2513 | 5.55 | 0.00077754 | 99.1874 | 675 | 10 | 0.39742 | 137.3098 | Pmin exceeds chamber pressure
Lyostar II | 3.5% Solid | 10-ml | 0.00039264 | 3.5% Solid | 1.0095 | 3.1902 | 45 | 0.1 | -16.6412 | 6.68 | 0.00061502 | 99.1327 | -13.1627 | 5.22 | 0.00084107 | 99.0694 | 675 | 10 | 0.43039 | 146.8648 | Pmin exceeds chamber pressure
Lyostar II | 3.5% Solid | 10-ml | 0.00043903 | 3.5% Solid | 1.0095 | 3.1902 | 45 | 0.125 | -15.4944 | 6.25 | 0.00066699 | 99.1864 | -12.0319 | 4.92 | 0.00091116 | 99.1505 | 675 | 10 | 0.4667 | 157.3842 | Pmin exceeds chamber pressure
Lyostar II | 3.5% Solid | 10-ml | 0.0004813 | 3.5% Solid | 1.0095 | 3.1902 | 45 | 0.15 | -14.5389 | 5.92 | 0.00071255 | 99.0782 | -11.0875 | 4.69 | 0.00097286 | 99.1013 | 675 | 10 | 0.49854 | 166.6109 | Pmin exceeds chamber pressure
Lyostar II | 3.5% Solid | 10-ml | 0.00051997 | 3.5% Solid | 1.0095 | 3.1902 | 45 | 0.175 | -13.7201 | 5.67 | 0.00075285 | 99.1412 | -10.2847 | 4.51 | 0.0010277 | 99.0502 | 675 | 10 | 0.52673 | 174.7779 | Operational
Lyostar II | 3.5% Solid | 10-ml | 0.00055547 | 3.5% Solid | 1.0095 | 3.1902 | 45 | 0.2 | -13.0091 | 5.47 | 0.00078877 | 99.2013 | -9.5917 | 4.37 | 0.0010769 | 99.1674 | 675 | 10 | 0.55187 | 182.0627 | Operational
Lyostar II | 3.5% Solid | 10-ml | 0.0005882 | 3.5% Solid | 1.0095 | 3.1902 | 45 | 0.225 | -12.3834 | 5.3 | 0.00082098 | 99.0938 | -8.9801 | 4.25 | 0.0011227 | 99.0973 | 675 | 10 | 0.57453 | 188.6278 | Operational
Lyostar II | 3.5% Solid | 10-ml | 0.00061845 | 3.5% Solid | 1.0095 | 3.1902 | 45 | 0.25 | -11.8246 | 5.16 | 0.00085004 | 99.0397 | -8.4367 | 4.15 | 0.0011685 | 99.0512 | 675 | 10 | 0.59527 | 194.6383 | Operational
Lyostar II | 3.5% Solid | 10-ml | 0.0006465 | 3.5% Solid | 1.0095 | 3.1902 | 45 | 0.275 | -11.3205 | 5.05 | 0.00087636 | 99.2216 | -7.9551 | 4.07 | 0.0012105 | 99.2033 | 675 | 10 | 0.6141 | 200.093 | Operational
Lyostar II | 3.5% Solid | 10-ml | 0.00067258 | 3.5% Solid | 1.0095 | 3.1902 | 45 | 0.3 | -10.8646 | 4.95 | 0.00090031 | 99.2221 | -7.519 | 4 | 0.001249 | 99.297 | 675 | 10 | 0.63125 | 205.0613 | Operational
Lyostar II | 3.5% Solid | 10-ml | 0.00069689 | 3.5% Solid | 1.0095 | 3.1902 | 45 | 0.325 | -10.4467 | 4.86 | 0.00092218 | 99.1203 | -7.1072 | 3.93 | 0.001284 | 99.0072 | 675 | 10 | 0.64689 | 209.5956 | Operational
Lyostar II | 3.5% Solid | 10-ml | 0.0007196 | 3.5% Solid | 1.0095 | 3.1902 | 45 | 0.35 | -10.065 | 4.79 | 0.00094222 | 99.2844 | -6.7487 | 3.88 | 0.0013167 | 99.2244 | 675 | 10 | 0.66128 | 213.7632 | Operational
Lyostar II | 3.5% Solid | 10-ml | 0.00074088 | 3.5% Solid | 1.0095 | 3.1902 | 45 | 0.375 | -9.7083 | 4.72 | 0.00096063 | 99.1774 | -6.4077 | 3.83 | 0.0013467 | 99.1765 | 675 | 10 | 0.67449 | 217.5907 | Operational
Lyostar II | 3.5% Solid | 10-ml | 0.00076084 | 3.5% Solid | 1.0095 | 3.1902 | 45 | 0.4 | -9.3772 | 4.66 | 0.00097759 | 99.1416 | -6.1015 | 3.79 | 0.0013748 | 99.3336 | 675 | 10 | 0.68668 | 221.1247 | Operational
Lyostar II | 3.5% Solid | 10-ml | 0.00079729 | 3.5% Solid | 1.0095 | 3.1902 | 45 | 0.45 | -8.7779 | 4.56 | 0.0010107 | 99.1232 | -5.522 | 3.71 | 0.0014243 | 99.0757 | 675 | 10 | 0.71015 | 227.9231 | Operational
Lyostar II | 3.5% Solid | 10-ml | 0.0002081 | 3.5% Solid | 1.0095 | 3.1902 | 50 | 0.02 | -22.3348 | 9.6167 | 0.00039875 | 99.0712 | -18.7457 | 7.2267 | 0.00055089 | 99.0295 | 675 | 10 | 0.27943 | 103.1222 | Pmin exceeds chamber pressure
Lyostar II | 3.5% Solid | 10-ml | 0.00026036 | 3.5% Solid | 1.0095 | 3.1902 | 50 | 0.04 | -20.1187 | 8.3267 | 0.0004755 | 99.0627 | -16.5415 | 6.3667 | 0.00065545 | 99.0605 | 675 | 10 | 0.33311 | 118.6771 | Pmin exceeds chamber pressure
Lyostar II | 3.5% Solid | 10-ml | 0.00030819 | 3.5% Solid | 1.0095 | 3.1902 | 50 | 0.06 | -18.4332 | 7.4967 | 0.00054155 | 99.0963 | -14.8657 | 5.8067 | 0.00074502 | 99.1482 | 675 | 10 | 0.37928 | 132.0546 | Pmin exceeds chamber pressure
Lyostar II | 3.5% Solid | 10-ml | 0.00035213 | 3.5% Solid | 1.0095 | 3.1902 | 50 | 0.08 | -17.0863 | 6.8967 | 0.00059876 | 99.1624 | -13.5302 | 5.3867 | 0.00082251 | 99.1744 | 675 | 10 | 0.41926 | 143.64 | Pmin exceeds chamber pressure
Lyostar II | 3.5% Solid | 10-ml | 0.00039264 | 3.5% Solid | 1.0095 | 3.1902 | 50 | 0.1 | -15.979 | 6.4467 | 0.00064953 | 99.0223 | -12.429 | 5.0767 | 0.00089145 | 99.1639 | 675 | 10 | 0.45476 | 153.9247 | Pmin exceeds chamber pressure
Lyostar II | 3.5% Solid | 10-ml | 0.00043903 | 3.5% Solid | 1.0095 | 3.1902 | 50 | 0.125 | -14.8236 | 6.0367 | 0.0007056 | 99.042 | -11.2844 | 4.7867 | 0.00096795 | 99.1275 | 675 | 10 | 0.49399 | 165.2914 | Pmin exceeds chamber pressure
Lyostar II | 3.5% Solid | 10-ml | 0.0004813 | 3.5% Solid | 1.0095 | 3.1902 | 50 | 0.15 | -13.8591 | 5.7267 | 0.00075496 | 99.012 | -10.3319 | 4.5667 | 0.0010357 | 99.0585 | 675 | 10 | 0.52855 | 175.3048 | Pmin exceeds chamber pressure
Lyostar II | 3.5% Solid | 10-ml | 0.00051997 | 3.5% Solid | 1.0095 | 3.1902 | 50 | 0.175 | -13.035 | 5.4867 | 0.00079879 | 99.0226 | -9.5216 | 4.3967 | 0.0010964 | 99.0788 | 675 | 10 | 0.55927 | 184.2071 | Pmin exceeds chamber pressure
Lyostar II | 3.5% Solid | 10-ml | 0.00055547 | 3.5% Solid | 1.0095 | 3.1902 | 50 | 0.2 | -12.3191 | 5.2967 | 0.00083802 | 99.0926 | -8.8269 | 4.2667 | 0.0011554 | 99.3586 | 675 | 10 | 0.58709 | 192.2662 | Operational
Lyostar II | 3.5% Solid | 10-ml | 0.0005882 | 3.5% Solid | 1.0095 | 3.1902 | 50 | 0.225 | -11.687 | 5.1367 | 0.00087334 | 99.0367 | -8.2047 | 4.1467 | 0.0012105 | 99.1145 | 675 | 10 | 0.61226 | 199.5617 | Operational
Lyostar II | 3.5% Solid | 10-ml | 0.00061845 | 3.5% Solid | 1.0095 | 3.1902 | 50 | 0.25 | -11.1255 | 5.0067 | 0.00090532 | 99.085 | -7.6655 | 4.0567 | 0.001261 | 99.3278 | 675 | 10 | 0.6351 | 206.1783 | Operational
Lyostar II | 3.5% Solid | 10-ml | 0.0006465 | 3.5% Solid | 1.0095 | 3.1902 | 50 | 0.275 | -10.6211 | 4.8967 | 0.00093442 | 99.1314 | -7.1786 | 3.9767 | 0.0013071 | 99.387 | 675 | 10 | 0.65588 | 212.2007 | Operational
Lyostar II | 3.5% Solid | 10-ml | 0.00067258 | 3.5% Solid | 1.0095 | 3.1902 | 50 | 0.3 | -10.1656 | 4.8067 | 0.000961 | 99.3063 | -6.7372 | 3.9067 | 0.0013493 | 99.4021 | 675 | 10 | 0.67488 | 217.7051 | Operational
Lyostar II | 3.5% Solid | 10-ml | 0.00069689 | 3.5% Solid | 1.0095 | 3.1902 | 50 | 0.325 | -9.7443 | 4.7167 | 0.00098537 | 99.088 | -6.3158 | 3.8367 | 0.0013877 | 99.0191 | 675 | 10 | 0.69228 | 222.7456 | Operational
Lyostar II | 3.5% Solid | 10-ml | 0.0007196 | 3.5% Solid | 1.0095 | 3.1902 | 50 | 0.35 | -9.361 | 4.6467 | 0.0010078 | 99.1687 | -5.9549 | 3.7867 | 0.0014237 | 99.1983 | 675 | 10 | 0.70833 | 227.397 | Operational
Lyostar II | 3.5% Solid | 10-ml | 0.00074088 | 3.5% Solid | 1.0095 | 3.1902 | 50 | 0.375 | -9.0081 | 4.5867 | 0.0010305 | 99.2997 | -5.6089 | 3.7367 | 0.0014568 | 99.1039 | 675 | 10 | 0.72438 | 232.0481 | Operational
Lyostar II | 3.5% Solid | 10-ml | 0.00076084 | 3.5% Solid | 1.0095 | 3.1902 | 50 | 0.4 | -8.6751 | 4.5267 | 0.0010523 | 99.1932 | -5.3012 | 3.6967 | 0.0014877 | 99.2425 | 675 | 10 | 0.73971 | 236.4904 | Operational
Lyostar II | 3.5% Solid | 10-ml | 0.00079729 | 3.5% Solid | 1.0095 | 3.1902 | 50 | 0.45 | -8.073 | 4.4267 | 0.0010914 | 99.0617 | -4.7454 | 3.6267 | 0.0015433 | 99.426 | 675 | 10 | 0.76722 | 244.4609 | Operational
Lyostar II | 3.5% Solid | 10-ml | 0.0002081 | 3.5% Solid | 1.0095 | 4.7853 | -35 | 0.02 | -40.6327 | 119.2333 | 8.0291e-05 | 99.0312 | -39.4492 | 96.7333 | 0.00011384 | 99.0126 | 675 | 10 | 0.056461 | 38.5177 | Pmin exceeds chamber pressure
Lyostar II | 3.5% Solid | 10-ml | 0.00026036 | 3.5% Solid | 1.0095 | 4.7853 | -35 | 0.04 | -39.2055 | 128.1333 | 6.8444e-05 | 99.0098 | -38.2924 | 104.4333 | 9.7159e-05 | 99.0194 | 675 | 10 | 0.048138 | 36.106 | Operational
Lyostar II | 3.5% Solid | 10-ml | 0.00030819 | 3.5% Solid | 1.0095 | 4.7853 | -35 | 0.06 | -38.1583 | 144.5333 | 5.7902e-05 | 99.0402 | -37.4557 | 118.2333 | 8.1882e-05 | 99.0351 | 675 | 10 | 0.040703 | 33.9516 | Operational
Lyostar II | 3.5% Solid | 10-ml | 0.00035213 | 3.5% Solid | 1.0095 | 4.7853 | -35 | 0.08 | -37.3358 | 171.3333 | 4.7202e-05 | 99.004 | -36.8061 | 140.6333 | 6.6409e-05 | 99.014 | 675 | 10 | 0.033158 | 31.7655 | Operational
Lyostar II | 3.5% Solid | 10-ml | 0.00039264 | 3.5% Solid | 1.0095 | 4.7853 | -35 | 0.1 | -36.6568 | 217.1333 | 3.6278e-05 | 99.0214 | -36.2756 | 178.6333 | 5.0795e-05 | 99.009 | 675 | 10 | 0.025467 | 29.5372 | Operational
Lyostar II | 3.5% Solid | 10-ml | 0.00043903 | 3.5% Solid | 1.0095 | 4.7853 | -35 | 0.125 | -35.9445 | 341.6333 | 2.2423e-05 | 99.0101 | -35.7239 | 281.8333 | 3.1223e-05 | 99.0137 | 675 | 10 | 0.01573 | 26.7157 | Operational
Lyostar II | 3.5% Solid | 10-ml | 0.0004813 | 3.5% Solid | 1.0095 | 4.7853 | -35 | 0.15 | -35.3366 | 877.4333 | 8.5227e-06 | 99.0081 | -35.2571 | 725.1333 | 1.1809e-05 | 99.0048 | 675 | 10 | 0.0059746 | 23.8892 | Operational
Lyostar II | 3.5% Solid | 10-ml | 0.0002081 | 3.5% Solid | 1.0095 | 4.7853 | -30 | 0.02 | -38.065 | 86.8 | 0.00010119 | 99.0047 | -36.5524 | 68.9 | 0.00014194 | 99.0017 | 675 | 10 | 0.071054 | 42.7459 | Pmin exceeds chamber pressure
Lyostar II | 3.5% Solid | 10-ml | 0.00026036 | 3.5% Solid | 1.0095 | 4.7853 | -30 | 0.04 | -36.5462 | 85.9 | 9.5214e-05 | 99.0513 | -35.2742 | 68.5 | 0.00013418 | 99.0489 | 675 | 10 | 0.0669 | 41.5422 | Pmin exceeds chamber pressure
Lyostar II | 3.5% Solid | 10-ml | 0.00030819 | 3.5% Solid | 1.0095 | 4.7853 | -30 | 0.06 | -35.4273 | 87.8 | 8.9492e-05 | 99.0624 | -34.3439 | 70.3 | 0.00012585 | 99.0551 | 675 | 10 | 0.062861 | 40.372 | Operational
Lyostar II | 3.5% Solid | 10-ml | 0.00035213 | 3.5% Solid | 1.0095 | 4.7853 | -30 | 0.08 | -34.5472 | 91.9 | 8.2949e-05 | 99.0214 | -33.619 | 73.9 | 0.00011615 | 99.0801 | 675 | 10 | 0.058232 | 39.0306 | Operational
Lyostar II | 3.5% Solid | 10-ml | 0.00039264 | 3.5% Solid | 1.0095 | 4.7853 | -30 | 0.1 | -33.8216 | 98.3 | 7.5732e-05 | 99.0128 | -33.0293 | 79.2 | 0.00010559 | 99.0102 | 675 | 10 | 0.053135 | 37.5538 | Operational
Lyostar II | 3.5% Solid | 10-ml | 0.00043903 | 3.5% Solid | 1.0095 | 4.7853 | -30 | 0.125 | -33.0622 | 110.1 | 6.5988e-05 | 99.0414 | -32.4162 | 89 | 9.1555e-05 | 99.0737 | 675 | 10 | 0.046268 | 35.5641 | Operational
Lyostar II | 3.5% Solid | 10-ml | 0.0004813 | 3.5% Solid | 1.0095 | 4.7853 | -30 | 0.15 | -32.4184 | 127.6 | 5.5716e-05 | 99.0288 | -31.9021 | 103.3 | 7.696e-05 | 99.0146 | 675 | 10 | 0.039042 | 33.4706 | Operational
Lyostar II | 3.5% Solid | 10-ml | 0.00051997 | 3.5% Solid | 1.0095 | 4.7853 | -30 | 0.175 | -31.8565 | 154.4 | 4.5147e-05 | 99.0051 | -31.4558 | 125.3 | 6.2108e-05 | 99.0498 | 675 | 10 | 0.031619 | 31.3197 | Operational
Lyostar II | 3.5% Solid | 10-ml | 0.00055547 | 3.5% Solid | 1.0095 | 4.7853 | -30 | 0.2 | -31.355 | 198.8 | 3.4449e-05 | 99.0129 | -31.0605 | 161.4 | 4.7217e-05 | 99.0009 | 675 | 10 | 0.024115 | 29.1453 | Operational
Lyostar II | 3.5% Solid | 10-ml | 0.0005882 | 3.5% Solid | 1.0095 | 4.7853 | -30 | 0.225 | -30.9002 | 283.7 | 2.3739e-05 | 99 | -30.7033 | 230.6 | 3.2428e-05 | 99.0112 | 675 | 10 | 0.01661 | 26.9708 | Operational
Lyostar II | 3.5% Solid | 10-ml | 0.00061845 | 3.5% Solid | 1.0095 | 4.7853 | -30 | 0.25 | -30.4818 | 506.2 | 1.31e-05 | 99.0056 | -30.3759 | 411.7 | 1.784e-05 | 99.0164 | 675 | 10 | 0.0091625 | 24.8128 | Operational
Lyostar II | 3.5% Solid | 10-ml | 0.0006465 | 3.5% Solid | 1.0095 | 4.7853 | -30 | 0.275 | -30.0928 | 2523.4 | 2.5892e-06 | 99.0009 | -30.0723 | 2052.9 | 3.5158e-06 | 99.0006 | 675 | 10 | 0.0018103 | 22.6825 | Operational
Lyostar II | 3.5% Solid | 10-ml | 0.0002081 | 3.5% Solid | 1.0095 | 4.7853 | -25 | 0.02 | -35.8016 | 67.2667 | 0.00012136 | 99.0871 | -33.9919 | 52.4667 | 0.00016851 | 99.1173 | 675 | 10 | 0.085098 | 46.8152 | Pmin exceeds chamber pressure
Lyostar II | 3.5% Solid | 10-ml | 0.00026036 | 3.5% Solid | 1.0095 | 4.7853 | -25 | 0.04 | -34.2012 | 63.4667 | 0.00012132 | 99.1078 | -32.605 | 49.6667 | 0.00016958 | 99.0223 | 675 | 10 | 0.085149 | 46.83 | Pmin exceeds chamber pressure
Lyostar II | 3.5% Solid | 10-ml | 0.00030819 | 3.5% Solid | 1.0095 | 4.7853 | -25 | 0.06 | -33.0163 | 61.7667 | 0.00012046 | 99.0958 | -31.5844 | 48.5667 | 0.00016822 | 99.0447 | 675 | 10 | 0.084532 | 46.6511 | Operational
Lyostar II | 3.5% Solid | 10-ml | 0.00035213 | 3.5% Solid | 1.0095 | 4.7853 | -25 | 0.08 | -32.0816 | 61.3667 | 0.00011809 | 99.0851 | -30.786 | 48.4667 | 0.0001643 | 99.103 | 675 | 10 | 0.082829 | 46.1576 | Operational
Lyostar II | 3.5% Solid | 10-ml | 0.00039264 | 3.5% Solid | 1.0095 | 4.7853 | -25 | 0.1 | -31.3136 | 61.8667 | 0.00011459 | 99.0109 | -30.1355 | 49.0667 | 0.00015885 | 99.1251 | 675 | 10 | 0.080338 | 45.4359 | Operational
Lyostar II | 3.5% Solid | 10-ml | 0.00043903 | 3.5% Solid | 1.0095 | 4.7853 | -25 | 0.125 | -30.5092 | 63.6667 | 0.00010899 | 99.058 | -29.465 | 50.5667 | 0.00015042 | 99.0545 | 675 | 10 | 0.076363 | 44.2841 | Operational
Lyostar II | 3.5% Solid | 10-ml | 0.0004813 | 3.5% Solid | 1.0095 | 4.7853 | -25 | 0.15 | -29.8311 | 66.4667 | 0.00010238 | 99.0367 | -28.9012 | 52.9667 | 0.00014074 | 99.108 | 675 | 10 | 0.071693 | 42.931 | Operational
Lyostar II | 3.5% Solid | 10-ml | 0.00051997 | 3.5% Solid | 1.0095 | 4.7853 | -25 | 0.175 | -29.2414 | 70.3667 | 9.5069e-05 | 99.0642 | -28.4162 | 56.1667 | 0.00013022 | 99.1194 | 675 | 10 | 0.066544 | 41.4391 | Operational
Lyostar II | 3.5% Solid | 10-ml | 0.00055547 | 3.5% Solid | 1.0095 | 4.7853 | -25 | 0.2 | -28.7198 | 75.3667 | 8.7295e-05 | 99.011 | -27.9894 | 60.2667 | 0.00011917 | 99.0969 | 675 | 10 | 0.061076 | 39.8547 | Operational
Lyostar II | 3.5% Solid | 10-ml | 0.0005882 | 3.5% Solid | 1.0095 | 4.7853 | -25 | 0.225 | -28.2483 | 81.8667 | 7.9221e-05 | 99.0555 | -27.6068 | 65.4667 | 0.00010782 | 99.059 | 675 | 10 | 0.055405 | 38.2115 | Operational
Lyostar II | 3.5% Solid | 10-ml | 0.00061845 | 3.5% Solid | 1.0095 | 4.7853 | -25 | 0.25 | -27.8184 | 90.0667 | 7.0968e-05 | 99.0112 | -27.2579 | 72.1667 | 9.6325e-05 | 99.1048 | 675 | 10 | 0.049615 | 36.5339 | Operational
Lyostar II | 3.5% Solid | 10-ml | 0.0006465 | 3.5% Solid | 1.0095 | 4.7853 | -25 | 0.275 | -27.4204 | 100.7667 | 6.2627e-05 | 99.0462 | -26.9379 | 80.6667 | 8.4786e-05 | 99.0232 | 675 | 10 | 0.043769 | 34.8401 | Operational
Lyostar II | 3.5% Solid | 10-ml | 0.00067258 | 3.5% Solid | 1.0095 | 4.7853 | -25 | 0.3 | -27.0495 | 114.8667 | 5.4263e-05 | 99.0589 | -26.6397 | 91.9667 | 7.329e-05 | 99.0145 | 675 | 10 | 0.037912 | 33.143 | Operational
Lyostar II | 3.5% Solid | 10-ml | 0.00069689 | 3.5% Solid | 1.0095 | 4.7853 | -25 | 0.325 | -26.7012 | 134.0667 | 4.5926e-05 | 99.0329 | -26.3598 | 107.4667 | 6.1894e-05 | 99.0621 | 675 | 10 | 0.032078 | 31.4526 | Operational
Lyostar II | 3.5% Solid | 10-ml | 0.0007196 | 3.5% Solid | 1.0095 | 4.7853 | -25 | 0.35 | -26.3717 | 161.6667 | 3.7649e-05 | 99.0236 | -26.096 | 129.5667 | 5.0637e-05 | 99.03 | 675 | 10 | 0.02629 | 29.7755 | Operational
Lyostar II | 3.5% Solid | 10-ml | 0.00074088 | 3.5% Solid | 1.0095 | 4.7853 | -25 | 0.375 | -26.0581 | 204.3667 | 2.9461e-05 | 99.025 | -25.8453 | 163.7667 | 3.9549e-05 | 99.0212 | 675 | 10 | 0.020567 | 28.1173 | Operational
Lyostar II | 3.5% Solid | 10-ml | 0.00076084 | 3.5% Solid | 1.0095 | 4.7853 | -25 | 0.4 | -25.7586 | 278.6667 | 2.1378e-05 | 99.014 | -25.6059 | 223.2667 | 2.8648e-05 | 99.0043 | 675 | 10 | 0.014921 | 26.4814 | Operational
Lyostar II | 3.5% Solid | 10-ml | 0.00079729 | 3.5% Solid | 1.0095 | 4.7853 | -25 | 0.45 | -25.1943 | 1046.2667 | 5.5838e-06 | 99.0052 | -25.1552 | 838.0667 | 7.4566e-06 | 99.0084 | 675 | 10 | 0.0038955 | 23.2867 | Operational
Lyostar II | 3.5% Solid | 10-ml | 0.0002081 | 3.5% Solid | 1.0095 | 4.7853 | -20 | 0.02 | -33.8032 | 54.3333 | 0.00014082 | 99.0671 | -31.7353 | 41.7333 | 0.00019387 | 99.0322 | 675 | 10 | 0.098637 | 50.7381 | Pmin exceeds chamber pressure
Lyostar II | 3.5% Solid | 10-ml | 0.00026036 | 3.5% Solid | 1.0095 | 4.7853 | -20 | 0.04 | -32.1291 | 49.7333 | 0.00014669 | 99.0577 | -30.2387 | 38.4333 | 0.00020338 | 99.0983 | 675 | 10 | 0.10284 | 51.957 | Pmin exceeds chamber pressure
Lyostar II | 3.5% Solid | 10-ml | 0.00030819 | 3.5% Solid | 1.0095 | 4.7853 | -20 | 0.06 | -30.8839 | 47.0333 | 0.00015067 | 99.0366 | -29.1353 | 36.5333 | 0.00020883 | 99.1292 | 675 | 10 | 0.10563 | 52.7636 | Operational
Lyostar II | 3.5% Solid | 10-ml | 0.00035213 | 3.5% Solid | 1.0095 | 4.7853 | -20 | 0.08 | -29.8985 | 45.4333 | 0.00015245 | 99.0584 | -28.2697 | 35.4333 | 0.00021061 | 99.1838 | 675 | 10 | 0.10683 | 53.1121 | Operational
Lyostar II | 3.5% Solid | 10-ml | 0.00039264 | 3.5% Solid | 1.0095 | 4.7853 | -20 | 0.1 | -29.088 | 44.5333 | 0.00015267 | 99.06 | -27.5646 | 34.8333 | 0.00021021 | 99.1766 | 675 | 10 | 0.10693 | 53.1421 | Operational
Lyostar II | 3.5% Solid | 10-ml | 0.00043903 | 3.5% Solid | 1.0095 | 4.7853 | -20 | 0.125 | -28.2419 | 44.1333 | 0.0001512 | 99.1382 | -26.8395 | 34.5333 | 0.00020736 | 99.0357 | 675 | 10 | 0.10585 | 52.8275 | Operational
Lyostar II | 3.5% Solid | 10-ml | 0.0004813 | 3.5% Solid | 1.0095 | 4.7853 | -20 | 0.15 | -27.5317 | 44.2333 | 0.00014825 | 99.1234 | -26.2293 | 34.7333 | 0.0002026 | 99.0992 | 675 | 10 | 0.10374 | 52.2164 | Operational
Lyostar II | 3.5% Solid | 10-ml | 0.00051997 | 3.5% Solid | 1.0095 | 4.7853 | -20 | 0.175 | -26.9186 | 44.7333 | 0.00014423 | 99.0613 | -25.7066 | 35.2333 | 0.00019645 | 99.1199 | 675 | 10 | 0.10088 | 51.3874 | Operational
Lyostar II | 3.5% Solid | 10-ml | 0.00055547 | 3.5% Solid | 1.0095 | 4.7853 | -20 | 0.2 | -26.376 | 45.6333 | 0.0001394 | 99.0771 | -25.2471 | 36.0333 | 0.00018932 | 99.2077 | 675 | 10 | 0.097465 | 50.3986 | Operational
Lyostar II | 3.5% Solid | 10-ml | 0.0005882 | 3.5% Solid | 1.0095 | 4.7853 | -20 | 0.225 | -25.89 | 46.8333 | 0.00013399 | 99.0533 | -24.8392 | 37.0333 | 0.00018148 | 99.1947 | 675 | 10 | 0.09365 | 49.2931 | Operational
Lyostar II | 3.5% Solid | 10-ml | 0.00061845 | 3.5% Solid | 1.0095 | 4.7853 | -20 | 0.25 | -25.4485 | 48.3333 | 0.00012816 | 99.0157 | -24.4715 | 38.2333 | 0.00017315 | 99.1055 | 675 | 10 | 0.089543 | 48.1032 | Operational
Lyostar II | 3.5% Solid | 10-ml | 0.0006465 | 3.5% Solid | 1.0095 | 4.7853 | -20 | 0.275 | -25.0403 | 50.2333 | 0.00012202 | 99.1261 | -24.133 | 39.7333 | 0.00016449 | 99.1431 | 675 | 10 | 0.08523 | 46.8535 | Operational
Lyostar II | 3.5% Solid | 10-ml | 0.00067258 | 3.5% Solid | 1.0095 | 4.7853 | -20 | 0.3 | -24.6649 | 52.3333 | 0.00011567 | 99.0254 | -23.8218 | 41.4333 | 0.00015561 | 99.0721 | 675 | 10 | 0.080775 | 45.5626 | Operational
Lyostar II | 3.5% Solid | 10-ml | 0.00069689 | 3.5% Solid | 1.0095 | 4.7853 | -20 | 0.325 | -24.3108 | 54.9333 | 0.00010918 | 99.1493 | -23.5311 | 43.4333 | 0.0001466 | 99.0473 | 675 | 10 | 0.076225 | 44.2442 | Operational
Lyostar II | 3.5% Solid | 10-ml | 0.0007196 | 3.5% Solid | 1.0095 | 4.7853 | -20 | 0.35 | -23.9797 | 57.8333 | 0.00010261 | 99.1158 | -23.2585 | 45.7333 | 0.00013753 | 99.0016 | 675 | 10 | 0.07162 | 42.9098 | Operational
Lyostar II | 3.5% Solid | 10-ml | 0.00074088 | 3.5% Solid | 1.0095 | 4.7853 | -20 | 0.375 | -23.6671 | 61.1333 | 9.5996e-05 | 99.002 | -23.0003 | 48.4333 | 0.00012844 | 99.027 | 675 | 10 | 0.066988 | 41.5676 | Operational
Lyostar II | 3.5% Solid | 10-ml | 0.00076084 | 3.5% Solid | 1.0095 | 4.7853 | -20 | 0.4 | -23.3674 | 65.1333 | 8.937e-05 | 99.1069 | -22.7555 | 51.5333 | 0.00011939 | 99.0113 | 675 | 10 | 0.062351 | 40.2241 | Operational
Lyostar II | 3.5% Solid | 10-ml | 0.00079729 | 3.5% Solid | 1.0095 | 4.7853 | -20 | 0.45 | -22.8091 | 75.0333 | 7.618e-05 | 99.0662 | -22.2977 | 59.4333 | 0.00010148 | 99.0684 | 675 | 10 | 0.053129 | 37.5522 | Operational
Lyostar II | 3.5% Solid | 10-ml | 0.0002081 | 3.5% Solid | 1.0095 | 4.7853 | -15 | 0.02 | -32.024 | 45.3 | 0.00015969 | 99.0456 | -29.7284 | 34.4 | 0.00021836 | 99.0185 | 675 | 10 | 0.11175 | 54.5369 | Pmin exceeds chamber pressure
Lyostar II | 3.5% Solid | 10-ml | 0.00026036 | 3.5% Solid | 1.0095 | 4.7853 | -15 | 0.04 | -30.2775 | 40.7 | 0.00017132 | 99.1658 | -28.1341 | 31.1 | 0.00023578 | 99.201 | 675 | 10 | 0.11999 | 56.9264 | Pmin exceeds chamber pressure
Lyostar II | 3.5% Solid | 10-ml | 0.00030819 | 3.5% Solid | 1.0095 | 4.7853 | -15 | 0.06 | -28.9775 | 37.8 | 0.00018007 | 99.1696 | -26.9592 | 29 | 0.00024776 | 99.1523 | 675 | 10 | 0.12612 | 58.7003 | Operational
Lyostar II | 3.5% Solid | 10-ml | 0.00035213 | 3.5% Solid | 1.0095 | 4.7853 | -15 | 0.08 | -27.9545 | 35.8 | 0.00018595 | 99.015 | -26.0363 | 27.6 | 0.00025505 | 99.0934 | 675 | 10 | 0.13018 | 59.8775 | Operational
Lyostar II | 3.5% Solid | 10-ml | 0.00039264 | 3.5% Solid | 1.0095 | 4.7853 | -15 | 0.1 | -27.1069 | 34.5 | 0.00018983 | 99.0289 | -25.278 | 26.7 | 0.00025956 | 99.162 | 675 | 10 | 0.13284 | 60.6493 | Operational
Lyostar II | 3.5% Solid | 10-ml | 0.00043903 | 3.5% Solid | 1.0095 | 4.7853 | -15 | 0.125 | -26.2212 | 33.5 | 0.00019246 | 99.1791 | -24.4942 | 26 | 0.00026218 | 99.274 | 675 | 10 | 0.13462 | 61.1629 | Operational
Lyostar II | 3.5% Solid | 10-ml | 0.0004813 | 3.5% Solid | 1.0095 | 4.7853 | -15 | 0.15 | -25.4791 | 32.9 | 0.00019317 | 99.2543 | -23.8502 | 25.5 | 0.00026227 | 99.0158 | 675 | 10 | 0.13505 | 61.2894 | Operational
Lyostar II | 3.5% Solid | 10-ml | 0.00051997 | 3.5% Solid | 1.0095 | 4.7853 | -15 | 0.175 | -24.8467 | 32.5 | 0.00019241 | 99.0593 | -23.2932 | 25.3 | 0.00026047 | 99.0019 | 675 | 10 | 0.13447 | 61.1215 | Operational
Lyostar II | 3.5% Solid | 10-ml | 0.00055547 | 3.5% Solid | 1.0095 | 4.7853 | -15 | 0.2 | -24.2861 | 32.4 | 0.00019054 | 99.0479 | -22.8043 | 25.3 | 0.00025725 | 99.097 | 675 | 10 | 0.13312 | 60.7292 | Operational
Lyostar II | 3.5% Solid | 10-ml | 0.0005882 | 3.5% Solid | 1.0095 | 4.7853 | -15 | 0.225 | -23.7841 | 32.5 | 0.00018781 | 99.0906 | -22.3723 | 25.4 | 0.00025295 | 99.0882 | 675 | 10 | 0.13117 | 60.1644 | Operational
Lyostar II | 3.5% Solid | 10-ml | 0.00061845 | 3.5% Solid | 1.0095 | 4.7853 | -15 | 0.25 | -23.3324 | 32.7 | 0.00018442 | 99.0092 | -21.9839 | 25.6 | 0.00024784 | 99.0506 | 675 | 10 | 0.12876 | 59.4668 | Operational
Lyostar II | 3.5% Solid | 10-ml | 0.0006465 | 3.5% Solid | 1.0095 | 4.7853 | -15 | 0.275 | -22.9152 | 33.1 | 0.00018051 | 99.1195 | -21.6298 | 25.9 | 0.0002421 | 99.0342 | 675 | 10 | 0.126 | 58.667 | Operational
Lyostar II | 3.5% Solid | 10-ml | 0.00067258 | 3.5% Solid | 1.0095 | 4.7853 | -15 | 0.3 | -22.5307 | 33.6 | 0.00017621 | 99.1964 | -21.3033 | 26.3 | 0.0002359 | 99.0711 | 675 | 10 | 0.12297 | 57.7886 | Operational
Lyostar II | 3.5% Solid | 10-ml | 0.00069689 | 3.5% Solid | 1.0095 | 4.7853 | -15 | 0.325 | -22.1774 | 34.1 | 0.0001716 | 99.0104 | -20.9996 | 26.8 | 0.00022935 | 99.1795 | 675 | 10 | 0.11973 | 56.8497 | Operational
Lyostar II | 3.5% Solid | 10-ml | 0.0007196 | 3.5% Solid | 1.0095 | 4.7853 | -15 | 0.35 | -21.842 | 34.8 | 0.00016677 | 99.0851 | -20.7193 | 27.3 | 0.00022254 | 99.0557 | 675 | 10 | 0.11633 | 55.8654 | Operational
Lyostar II | 3.5% Solid | 10-ml | 0.00074088 | 3.5% Solid | 1.0095 | 4.7853 | -15 | 0.375 | -21.5258 | 35.6 | 0.00016176 | 99.1703 | -20.4546 | 27.9 | 0.00021554 | 99.0232 | 675 | 10 | 0.11282 | 54.8468 | Operational
Lyostar II | 3.5% Solid | 10-ml | 0.00076084 | 3.5% Solid | 1.0095 | 4.7853 | -15 | 0.4 | -21.2296 | 36.4 | 0.00015662 | 99.0269 | -20.2034 | 28.6 | 0.00020842 | 99.0781 | 675 | 10 | 0.10922 | 53.8033 | Operational
Lyostar II | 3.5% Solid | 10-ml | 0.00079729 | 3.5% Solid | 1.0095 | 4.7853 | -15 | 0.45 | -20.6746 | 38.4 | 0.00014611 | 99.0136 | -19.7384 | 30.2 | 0.00019395 | 99.1226 | 675 | 10 | 0.10185 | 51.6696 | Operational
Lyostar II | 3.5% Solid | 10-ml | 0.0002081 | 3.5% Solid | 1.0095 | 4.7853 | -10 | 0.02 | -30.4212 | 38.7667 | 0.00017805 | 99.1612 | -27.9295 | 29.1667 | 0.00024227 | 99.1145 | 675 | 10 | 0.12452 | 58.2377 | Pmin exceeds chamber pressure
Lyostar II | 3.5% Solid | 10-ml | 0.00026036 | 3.5% Solid | 1.0095 | 4.7853 | -10 | 0.04 | -28.6232 | 34.2667 | 0.00019527 | 99.1117 | -26.2576 | 25.9667 | 0.00026706 | 99.1778 | 675 | 10 | 0.13665 | 61.7528 | Pmin exceeds chamber pressure
Lyostar II | 3.5% Solid | 10-ml | 0.00030819 | 3.5% Solid | 1.0095 | 4.7853 | -10 | 0.06 | -27.2702 | 31.4667 | 0.00020867 | 99.2207 | -25.0097 | 23.9667 | 0.00028523 | 99.302 | 675 | 10 | 0.14602 | 64.4676 | Pmin exceeds chamber pressure
Lyostar II | 3.5% Solid | 10-ml | 0.00035213 | 3.5% Solid | 1.0095 | 4.7853 | -10 | 0.08 | -26.2069 | 29.4667 | 0.00021856 | 99.0958 | -24.0303 | 22.5667 | 0.00029781 | 99.3129 | 675 | 10 | 0.15288 | 66.4542 | Operational
Lyostar II | 3.5% Solid | 10-ml | 0.00039264 | 3.5% Solid | 1.0095 | 4.7853 | -10 | 0.1 | -25.3285 | 28.0667 | 0.00022605 | 99.0567 | -23.2302 | 21.5667 | 0.00030705 | 99.2782 | 675 | 10 | 0.15805 | 67.9526 | Operational
Lyostar II | 3.5% Solid | 10-ml | 0.00043903 | 3.5% Solid | 1.0095 | 4.7853 | -10 | 0.125 | -24.412 | 26.8667 | 0.00023271 | 99.1242 | -22.4068 | 20.6667 | 0.00031496 | 99.1412 | 675 | 10 | 0.16263 | 69.2798 | Operational
Lyostar II | 3.5% Solid | 10-ml | 0.0004813 | 3.5% Solid | 1.0095 | 4.7853 | -10 | 0.15 | -23.641 | 26.0667 | 0.00023702 | 99.2668 | -21.7184 | 20.0667 | 0.00031978 | 99.1027 | 675 | 10 | 0.16557 | 70.1331 | Operational
Lyostar II | 3.5% Solid | 10-ml | 0.00051997 | 3.5% Solid | 1.0095 | 4.7853 | -10 | 0.175 | -22.9836 | 25.4667 | 0.00023951 | 99.213 | -21.1292 | 19.6667 | 0.00032223 | 99.1156 | 675 | 10 | 0.16725 | 70.62 | Operational
Lyostar II | 3.5% Solid | 10-ml | 0.00055547 | 3.5% Solid | 1.0095 | 4.7853 | -10 | 0.2 | -22.4064 | 25.0667 | 0.00024058 | 99.1997 | -20.6093 | 19.4667 | 0.00032286 | 99.4178 | 675 | 10 | 0.16795 | 70.8204 | Operational
Lyostar II | 3.5% Solid | 10-ml | 0.0005882 | 3.5% Solid | 1.0095 | 4.7853 | -10 | 0.225 | -21.896 | 24.7667 | 0.00024053 | 99.041 | -20.1588 | 19.2667 | 0.00032207 | 99.2666 | 675 | 10 | 0.16786 | 70.7952 | Operational
Lyostar II | 3.5% Solid | 10-ml | 0.00061845 | 3.5% Solid | 1.0095 | 4.7853 | -10 | 0.25 | -21.4282 | 24.6667 | 0.00023958 | 99.2017 | -19.7528 | 19.1667 | 0.00032016 | 99.2058 | 675 | 10 | 0.16715 | 70.5909 | Operational
Lyostar II | 3.5% Solid | 10-ml | 0.0006465 | 3.5% Solid | 1.0095 | 4.7853 | -10 | 0.275 | -21.0086 | 24.5667 | 0.00023791 | 99.0487 | -19.3814 | 19.1667 | 0.00031737 | 99.3106 | 675 | 10 | 0.16595 | 70.2434 | Operational
Lyostar II | 3.5% Solid | 10-ml | 0.00067258 | 3.5% Solid | 1.0095 | 4.7853 | -10 | 0.3 | -20.6132 | 24.6667 | 0.00023568 | 99.3549 | -19.0455 | 19.1667 | 0.00031388 | 99.173 | 675 | 10 | 0.16436 | 69.7812 | Operational
Lyostar II | 3.5% Solid | 10-ml | 0.00069689 | 3.5% Solid | 1.0095 | 4.7853 | -10 | 0.325 | -20.2578 | 24.6667 | 0.00023298 | 99.0796 | -18.731 | 19.2667 | 0.00030982 | 99.291 | 675 | 10 | 0.16245 | 69.2266 | Operational
Lyostar II | 3.5% Solid | 10-ml | 0.0007196 | 3.5% Solid | 1.0095 | 4.7853 | -10 | 0.35 | -19.9163 | 24.8667 | 0.0002299 | 99.3361 | -18.4413 | 19.3667 | 0.00030532 | 99.231 | 675 | 10 | 0.16028 | 68.5979 | Operational
Lyostar II | 3.5% Solid | 10-ml | 0.00074088 | 3.5% Solid | 1.0095 | 4.7853 | -10 | 0.375 | -19.6047 | 24.9667 | 0.00022653 | 99.0639 | -18.1725 | 19.4667 | 0.00030047 | 99.0147 | 675 | 10 | 0.1579 | 67.9091 | Operational
Lyostar II | 3.5% Solid | 10-ml | 0.00076084 | 3.5% Solid | 1.0095 | 4.7853 | -10 | 0.4 | -19.307 | 25.1667 | 0.00022292 | 99.0027 | -17.915 | 19.6667 | 0.00029533 | 99.1173 | 675 | 10 | 0.15536 | 67.1723 | Operational
Lyostar II | 3.5% Solid | 10-ml | 0.00079729 | 3.5% Solid | 1.0095 | 4.7853 | -10 | 0.45 | -18.7513 | 25.7667 | 0.00021514 | 99.1948 | -17.4396 | 20.1667 | 0.00028444 | 99.3974 | 675 | 10 | 0.1499 | 65.5917 | Operational
Lyostar II | 3.5% Solid | 10-ml | 0.0002081 | 3.5% Solid | 1.0095 | 4.7853 | -5 | 0.02 | -28.9837 | 33.7333 | 0.00019604 | 99.0508 | -26.3143 | 25.2333 | 0.00026585 | 99.1108 | 675 | 10 | 0.13704 | 61.8657 | Pmin exceeds chamber pressure
Lyostar II | 3.5% Solid | 10-ml | 0.00026036 | 3.5% Solid | 1.0095 | 4.7853 | -5 | 0.04 | -27.1291 | 29.5333 | 0.00021861 | 99.0617 | -24.5708 | 22.2333 | 0.00029752 | 99.1313 | 675 | 10 | 0.15289 | 66.458 | Pmin exceeds chamber pressure
Lyostar II | 3.5% Solid | 10-ml | 0.00030819 | 3.5% Solid | 1.0095 | 4.7853 | -5 | 0.06 | -25.7389 | 26.8333 | 0.00023654 | 99.0227 | -23.2654 | 20.3333 | 0.00032155 | 99.2069 | 675 | 10 | 0.1654 | 70.0827 | Pmin exceeds chamber pressure
Lyostar II | 3.5% Solid | 10-ml | 0.00035213 | 3.5% Solid | 1.0095 | 4.7853 | -5 | 0.08 | -24.6316 | 24.9833 | 0.00025034 | 99.102 | -22.2388 | 18.9833 | 0.00033919 | 99.1691 | 675 | 10 | 0.17497 | 72.8568 | Operational
Lyostar II | 3.5% Solid | 10-ml | 0.00039264 | 3.5% Solid | 1.0095 | 4.7853 | -5 | 0.1 | -23.7218 | 23.6333 | 0.00026134 | 99.1208 | -21.4017 | 17.9833 | 0.00035296 | 99.0067 | 675 | 10 | 0.18259 | 75.0631 | Operational
Lyostar II | 3.5% Solid | 10-ml | 0.00043903 | 3.5% Solid | 1.0095 | 4.7853 | -5 | 0.125 | -22.7806 | 22.3833 | 0.00027195 | 99.0325 | -20.5282 | 17.1333 | 0.00036597 | 99.115 | 675 | 10 | 0.18991 | 77.1852 | Operational
Lyostar II | 3.5% Solid | 10-ml | 0.0004813 | 3.5% Solid | 1.0095 | 4.7853 | -5 | 0.15 | -21.9853 | 21.5333 | 0.00027981 | 99.1732 | -19.8004 | 16.5333 | 0.00037534 | 99.2567 | 675 | 10 | 0.19532 | 78.7512 | Operational
Lyostar II | 3.5% Solid | 10-ml | 0.00051997 | 3.5% Solid | 1.0095 | 4.7853 | -5 | 0.175 | -21.3065 | 20.8833 | 0.0002855 | 99.1867 | -19.1885 | 16.0333 | 0.00038192 | 99.035 | 675 | 10 | 0.19922 | 79.8819 | Operational
Lyostar II | 3.5% Solid | 10-ml | 0.00055547 | 3.5% Solid | 1.0095 | 4.7853 | -5 | 0.2 | -20.7148 | 20.3833 | 0.00028947 | 99.132 | -18.6463 | 15.7333 | 0.00038631 | 99.2672 | 675 | 10 | 0.20193 | 80.6674 | Operational
Lyostar II | 3.5% Solid | 10-ml | 0.0005882 | 3.5% Solid | 1.0095 | 4.7853 | -5 | 0.225 | -20.1863 | 20.0333 | 0.00029207 | 99.1986 | -18.1719 | 15.4833 | 0.00038896 | 99.2877 | 675 | 10 | 0.20369 | 81.1769 | Operational
Lyostar II | 3.5% Solid | 10-ml | 0.00061845 | 3.5% Solid | 1.0095 | 4.7853 | -5 | 0.25 | -19.7156 | 19.7333 | 0.00029356 | 99.067 | -17.7495 | 15.2833 | 0.00039021 | 99.2057 | 675 | 10 | 0.20468 | 81.4628 | Operational
Lyostar II | 3.5% Solid | 10-ml | 0.0006465 | 3.5% Solid | 1.0095 | 4.7853 | -5 | 0.275 | -19.2851 | 19.5333 | 0.00029414 | 99.0554 | -17.3676 | 15.1333 | 0.00039034 | 99.1045 | 675 | 10 | 0.20504 | 81.5671 | Operational
Lyostar II | 3.5% Solid | 10-ml | 0.00067258 | 3.5% Solid | 1.0095 | 4.7853 | -5 | 0.3 | -18.8911 | 19.3833 | 0.00029397 | 99.0015 | -17.0181 | 15.0333 | 0.00038954 | 99.048 | 675 | 10 | 0.20488 | 81.5219 | Operational
Lyostar II | 3.5% Solid | 10-ml | 0.00069689 | 3.5% Solid | 1.0095 | 4.7853 | -5 | 0.325 | -18.5221 | 19.3333 | 0.00029319 | 99.1937 | -16.695 | 14.9833 | 0.00038799 | 99.0855 | 675 | 10 | 0.2043 | 81.354 | Operational
Lyostar II | 3.5% Solid | 10-ml | 0.0007196 | 3.5% Solid | 1.0095 | 4.7853 | -5 | 0.35 | -18.1823 | 19.2833 | 0.00029189 | 99.1959 | -16.3938 | 14.9833 | 0.00038581 | 99.2547 | 675 | 10 | 0.20337 | 81.0839 | Operational
Lyostar II | 3.5% Solid | 10-ml | 0.00074088 | 3.5% Solid | 1.0095 | 4.7853 | -5 | 0.375 | -17.867 | 19.2333 | 0.00029018 | 99.0341 | -16.1149 | 14.9833 | 0.00038313 | 99.2724 | 675 | 10 | 0.20214 | 80.7294 | Operational
Lyostar II | 3.5% Solid | 10-ml | 0.00076084 | 3.5% Solid | 1.0095 | 4.7853 | -5 | 0.4 | -17.5647 | 19.2833 | 0.00028811 | 99.2134 | -15.8549 | 14.9833 | 0.00038002 | 99.1579 | 675 | 10 | 0.20068 | 80.3045 | Operational
Lyostar II | 3.5% Solid | 10-ml | 0.00079729 | 3.5% Solid | 1.0095 | 4.7853 | -5 | 0.45 | -17.013 | 19.3833 | 0.00028314 | 99.2181 | -15.3748 | 15.0833 | 0.0003728 | 99.2227 | 675 | 10 | 0.19717 | 79.2878 | Operational
Lyostar II | 3.5% Solid | 10-ml | 0.0002081 | 3.5% Solid | 1.0095 | 4.7853 | 0 | 0.02 | -27.672 | 29.85 | 0.00021377 | 99.024 | -24.8531 | 22.2 | 0.00028928 | 99.051 | 675 | 10 | 0.14939 | 65.4435 | Pmin exceeds chamber pressure
Lyostar II | 3.5% Solid | 10-ml | 0.00026036 | 3.5% Solid | 1.0095 | 4.7853 | 0 | 0.04 | -25.7674 | 25.95 | 0.00024147 | 99.0809 | -23.0392 | 19.45 | 0.00032743 | 99.1912 | 675 | 10 | 0.16879 | 71.0662 | Pmin exceeds chamber pressure
Lyostar II | 3.5% Solid | 10-ml | 0.00030819 | 3.5% Solid | 1.0095 | 4.7853 | 0 | 0.06 | -24.3347 | 23.45 | 0.00026376 | 99.1298 | -21.6871 | 17.65 | 0.00035704 | 99.1143 | 675 | 10 | 0.18434 | 75.5697 | Pmin exceeds chamber pressure
Lyostar II | 3.5% Solid | 10-ml | 0.00035213 | 3.5% Solid | 1.0095 | 4.7853 | 0 | 0.08 | -23.1968 | 21.7 | 0.00028137 | 99.1863 | -20.6143 | 16.4 | 0.00037952 | 99.1494 | 675 | 10 | 0.19655 | 79.1085 | Operational
Lyostar II | 3.5% Solid | 10-ml | 0.00039264 | 3.5% Solid | 1.0095 | 4.7853 | 0 | 0.1 | -22.2639 | 20.4 | 0.0002958 | 99.1241 | -19.7331 | 15.5 | 0.00039765 | 99.2331 | 675 | 10 | 0.20654 | 82.0036 | Operational
Lyostar II | 3.5% Solid | 10-ml | 0.00043903 | 3.5% Solid | 1.0095 | 4.7853 | 0 | 0.125 | -21.2962 | 19.2 | 0.00031027 | 99.0208 | -18.8279 | 14.65 | 0.00041556 | 99.1554 | 675 | 10 | 0.21654 | 84.9007 | Operational
Lyostar II | 3.5% Solid | 10-ml | 0.0004813 | 3.5% Solid | 1.0095 | 4.7853 | 0 | 0.15 | -20.4813 | 18.35 | 0.00032159 | 99.0911 | -18.0707 | 14.05 | 0.00042934 | 99.2427 | 675 | 10 | 0.22435 | 87.163 | Operational
Lyostar II | 3.5% Solid | 10-ml | 0.00051997 | 3.5% Solid | 1.0095 | 4.7853 | 0 | 0.175 | -19.7846 | 17.7 | 0.00033043 | 99.1103 | -17.4258 | 13.6 | 0.00043991 | 99.3318 | 675 | 10 | 0.23043 | 88.9243 | Operational
Lyostar II | 3.5% Solid | 10-ml | 0.00055547 | 3.5% Solid | 1.0095 | 4.7853 | 0 | 0.2 | -19.1765 | 17.2 | 0.00033726 | 99.133 | -16.8736 | 13.2 | 0.00044795 | 99.0223 | 675 | 10 | 0.23512 | 90.285 | Operational
Lyostar II | 3.5% Solid | 10-ml | 0.0005882 | 3.5% Solid | 1.0095 | 4.7853 | 0 | 0.225 | -18.639 | 16.8 | 0.00034248 | 99.1009 | -16.3777 | 12.95 | 0.00045394 | 99.2163 | 675 | 10 | 0.2387 | 91.3212 | Operational
Lyostar II | 3.5% Solid | 10-ml | 0.00061845 | 3.5% Solid | 1.0095 | 4.7853 | 0 | 0.25 | -18.1547 | 16.5 | 0.00034638 | 99.1607 | -15.9363 | 12.75 | 0.00045829 | 99.3482 | 675 | 10 | 0.24136 | 92.0924 | Operational
Lyostar II | 3.5% Solid | 10-ml | 0.0006465 | 3.5% Solid | 1.0095 | 4.7853 | 0 | 0.275 | -17.7173 | 16.25 | 0.00034919 | 99.1361 | -15.543 | 12.55 | 0.00046127 | 99.1315 | 675 | 10 | 0.24327 | 92.6448 | Operational
Lyostar II | 3.5% Solid | 10-ml | 0.00067258 | 3.5% Solid | 1.0095 | 4.7853 | 0 | 0.3 | -17.3174 | 16.05 | 0.00035108 | 99.1006 | -15.1833 | 12.4 | 0.00046313 | 99.0086 | 675 | 10 | 0.24454 | 93.0149 | Operational
Lyostar II | 3.5% Solid | 10-ml | 0.00069689 | 3.5% Solid | 1.0095 | 4.7853 | 0 | 0.325 | -16.9478 | 15.9 | 0.00035222 | 99.1128 | -14.8512 | 12.3 | 0.00046406 | 99.0406 | 675 | 10 | 0.2453 | 93.2328 | Operational
Lyostar II | 3.5% Solid | 10-ml | 0.0007196 | 3.5% Solid | 1.0095 | 4.7853 | 0 | 0.35 | -16.6032 | 15.8 | 0.00035271 | 99.2196 | -14.5423 | 12.25 | 0.0004642 | 99.2754 | 675 | 10 | 0.24561 | 93.3229 | Operational
Lyostar II | 3.5% Solid | 10-ml | 0.00074088 | 3.5% Solid | 1.0095 | 4.7853 | 0 | 0.375 | -16.2842 | 15.7 | 0.00035267 | 99.1532 | -14.2567 | 12.2 | 0.00046368 | 99.3504 | 675 | 10 | 0.24554 | 93.3042 | Operational
Lyostar II | 3.5% Solid | 10-ml | 0.00076084 | 3.5% Solid | 1.0095 | 4.7853 | 0 | 0.4 | -15.9825 | 15.65 | 0.00035216 | 99.2437 | -13.9909 | 12.15 | 0.00046261 | 99.2862 | 675 | 10 | 0.24516 | 93.1939 | Operational
Lyostar II | 3.5% Solid | 10-ml | 0.00079729 | 3.5% Solid | 1.0095 | 4.7853 | 0 | 0.45 | -15.4332 | 15.55 | 0.00035003 | 99.0583 | -13.5046 | 12.1 | 0.0004591 | 99.2159 | 675 | 10 | 0.24363 | 92.7496 | Operational
Lyostar II | 3.5% Solid | 10-ml | 0.0002081 | 3.5% Solid | 1.0095 | 4.7853 | 5 | 0.02 | -26.47 | 26.7667 | 0.00023131 | 99.0153 | -23.5099 | 19.8667 | 0.0003127 | 99.2177 | 675 | 10 | 0.16163 | 68.9899 | Pmin exceeds chamber pressure
Lyostar II | 3.5% Solid | 10-ml | 0.00026036 | 3.5% Solid | 1.0095 | 4.7853 | 5 | 0.04 | -24.5174 | 23.1667 | 0.00026395 | 99.1769 | -21.6498 | 17.2667 | 0.00035702 | 99.087 | 675 | 10 | 0.18445 | 75.6012 | Pmin exceeds chamber pressure
Lyostar II | 3.5% Solid | 10-ml | 0.00030819 | 3.5% Solid | 1.0095 | 4.7853 | 5 | 0.06 | -23.054 | 20.8167 | 0.00029048 | 99.138 | -20.2473 | 15.6167 | 0.00039197 | 99.0898 | 675 | 10 | 0.20292 | 80.9545 | Pmin exceeds chamber pressure
Lyostar II | 3.5% Solid | 10-ml | 0.00035213 | 3.5% Solid | 1.0095 | 4.7853 | 5 | 0.08 | -21.8903 | 19.1667 | 0.00031179 | 99.1228 | -19.133 | 14.4667 | 0.00041914 | 99.2091 | 675 | 10 | 0.2177 | 85.2374 | Pmin exceeds chamber pressure
Lyostar II | 3.5% Solid | 10-ml | 0.00039264 | 3.5% Solid | 1.0095 | 4.7853 | 5 | 0.1 | -20.9303 | 17.9667 | 0.00032956 | 99.1444 | -18.2212 | 13.6167 | 0.00044149 | 99.2426 | 675 | 10 | 0.23001 | 88.8032 | Operational
Lyostar II | 3.5% Solid | 10-ml | 0.00043903 | 3.5% Solid | 1.0095 | 4.7853 | 5 | 0.125 | -19.9329 | 16.8667 | 0.0003478 | 99.2055 | -17.2823 | 12.8167 | 0.00046413 | 99.1537 | 675 | 10 | 0.24262 | 92.4562 | Operational
Lyostar II | 3.5% Solid | 10-ml | 0.0004813 | 3.5% Solid | 1.0095 | 4.7853 | 5 | 0.15 | -19.1054 | 16.0167 | 0.00036251 | 99.0531 | -16.5021 | 12.2167 | 0.00048218 | 99.0177 | 675 | 10 | 0.25277 | 95.3986 | Operational
Lyostar II | 3.5% Solid | 10-ml | 0.00051997 | 3.5% Solid | 1.0095 | 4.7853 | 5 | 0.175 | -18.3886 | 15.4167 | 0.00037442 | 99.2316 | -15.8288 | 11.8167 | 0.00049663 | 99.3819 | 675 | 10 | 0.26098 | 97.7774 | Operational
Lyostar II | 3.5% Solid | 10-ml | 0.00055547 | 3.5% Solid | 1.0095 | 4.7853 | 5 | 0.2 | -17.7693 | 14.9167 | 0.00038407 | 99.1898 | -15.2515 | 11.4667 | 0.00050821 | 99.3733 | 675 | 10 | 0.26762 | 99.7021 | Operational
Lyostar II | 3.5% Solid | 10-ml | 0.0005882 | 3.5% Solid | 1.0095 | 4.7853 | 5 | 0.225 | -17.2217 | 14.5167 | 0.00039187 | 99.1421 | -14.7458 | 11.1667 | 0.00051747 | 99.1752 | 675 | 10 | 0.27299 | 101.2567 | Operational
Lyostar II | 3.5% Solid | 10-ml | 0.00061845 | 3.5% Solid | 1.0095 | 4.7853 | 5 | 0.25 | -16.728 | 14.2167 | 0.00039815 | 99.2552 | -14.2902 | 10.9667 | 0.00052483 | 99.3822 | 675 | 10 | 0.2773 | 102.5059 | Operational
Lyostar II | 3.5% Solid | 10-ml | 0.0006465 | 3.5% Solid | 1.0095 | 4.7853 | 5 | 0.275 | -16.2826 | 13.9667 | 0.00040316 | 99.3121 | -13.8837 | 10.7667 | 0.00053061 | 99.2118 | 675 | 10 | 0.28074 | 103.5011 | Operational
Lyostar II | 3.5% Solid | 10-ml | 0.00067258 | 3.5% Solid | 1.0095 | 4.7853 | 5 | 0.3 | -15.8813 | 13.7167 | 0.00040711 | 99.04 | -13.5128 | 10.6167 | 0.00053509 | 99.1936 | 675 | 10 | 0.28343 | 104.2833 | Operational
Lyostar II | 3.5% Solid | 10-ml | 0.00069689 | 3.5% Solid | 1.0095 | 4.7853 | 5 | 0.325 | -15.5053 | 13.5667 | 0.00041015 | 99.2089 | -13.1718 | 10.5167 | 0.00053845 | 99.3985 | 675 | 10 | 0.28551 | 104.8851 | Operational
Lyostar II | 3.5% Solid | 10-ml | 0.0007196 | 3.5% Solid | 1.0095 | 4.7853 | 5 | 0.35 | -15.1602 | 13.4167 | 0.00041243 | 99.1576 | -12.8586 | 10.4167 | 0.00054088 | 99.3964 | 675 | 10 | 0.28706 | 105.3334 | Operational
Lyostar II | 3.5% Solid | 10-ml | 0.00074088 | 3.5% Solid | 1.0095 | 4.7853 | 5 | 0.375 | -14.8365 | 13.3167 | 0.00041405 | 99.2867 | -12.5685 | 10.3167 | 0.00054251 | 99.2148 | 675 | 10 | 0.28816 | 105.6513 | Operational
Lyostar II | 3.5% Solid | 10-ml | 0.00076084 | 3.5% Solid | 1.0095 | 4.7853 | 5 | 0.4 | -14.5353 | 13.2167 | 0.00041511 | 99.2577 | -12.2969 | 10.2667 | 0.00054346 | 99.3758 | 675 | 10 | 0.28886 | 105.8562 | Operational
Lyostar II | 3.5% Solid | 10-ml | 0.00079729 | 3.5% Solid | 1.0095 | 4.7853 | 5 | 0.45 | -13.984 | 13.0667 | 0.00041584 | 99.1825 | -11.8024 | 10.1667 | 0.00054366 | 99.3305 | 675 | 10 | 0.28932 | 105.9886 | Operational
Lyostar II | 3.5% Solid | 10-ml | 0.0002081 | 3.5% Solid | 1.0095 | 4.7853 | 10 | 0.02 | -25.3596 | 24.2833 | 0.00024876 | 99.0661 | -22.291 | 17.9333 | 0.00033622 | 99.0712 | 675 | 10 | 0.17381 | 72.5206 | Pmin exceeds chamber pressure
Lyostar II | 3.5% Solid | 10-ml | 0.00026036 | 3.5% Solid | 1.0095 | 4.7853 | 10 | 0.04 | -23.3781 | 20.8833 | 0.00028615 | 99.0192 | -20.3662 | 15.5833 | 0.00038648 | 99.2346 | 675 | 10 | 0.19992 | 80.085 | Pmin exceeds chamber pressure
Lyostar II | 3.5% Solid | 10-ml | 0.00030819 | 3.5% Solid | 1.0095 | 4.7853 | 10 | 0.06 | -21.876 | 18.7333 | 0.00031679 | 99.1344 | -18.9267 | 14.0333 | 0.0004266 | 99.103 | 675 | 10 | 0.22124 | 86.2633 | Pmin exceeds chamber pressure
Lyostar II | 3.5% Solid | 10-ml | 0.00035213 | 3.5% Solid | 1.0095 | 4.7853 | 10 | 0.08 | -20.6888 | 17.1833 | 0.00034172 | 99.0508 | -17.774 | 12.9833 | 0.00045833 | 99.3653 | 675 | 10 | 0.23853 | 91.2723 | Pmin exceeds chamber pressure
Lyostar II | 3.5% Solid | 10-ml | 0.00039264 | 3.5% Solid | 1.0095 | 4.7853 | 10 | 0.1 | -19.7032 | 16.0833 | 0.00036276 | 99.1879 | -16.8352 | 12.1833 | 0.0004848 | 99.3422 | 675 | 10 | 0.2531 | 95.4937 | Operational
Lyostar II | 3.5% Solid | 10-ml | 0.00043903 | 3.5% Solid | 1.0095 | 4.7853 | 10 | 0.125 | -18.6875 | 15.0333 | 0.00038468 | 99.1311 | -15.8664 | 11.4333 | 0.00051208 | 99.2294 | 675 | 10 | 0.26826 | 99.886 | Operational
Lyostar II | 3.5% Solid | 10-ml | 0.0004813 | 3.5% Solid | 1.0095 | 4.7853 | 10 | 0.15 | -17.833 | 14.2833 | 0.00040271 | 99.299 | -15.059 | 10.8833 | 0.00053429 | 99.2085 | 675 | 10 | 0.28071 | 103.4945 | Operational
Lyostar II | 3.5% Solid | 10-ml | 0.00051997 | 3.5% Solid | 1.0095 | 4.7853 | 10 | 0.175 | -17.1074 | 13.6833 | 0.00041764 | 99.2819 | -14.3691 | 10.4833 | 0.00055253 | 99.4126 | 675 | 10 | 0.29101 | 106.4789 | Operational
Lyostar II | 3.5% Solid | 10-ml | 0.00055547 | 3.5% Solid | 1.0095 | 4.7853 | 10 | 0.2 | -16.4798 | 13.1833 | 0.00043005 | 99.0693 | -13.7758 | 10.1333 | 0.00056757 | 99.2427 | 675 | 10 | 0.29957 | 108.9576 | Operational
Lyostar II | 3.5% Solid | 10-ml | 0.0005882 | 3.5% Solid | 1.0095 | 4.7853 | 10 | 0.225 | -15.9172 | 12.8333 | 0.00044039 | 99.2859 | -13.2512 | 9.8833 | 0.00058003 | 99.4198 | 675 | 10 | 0.30669 | 111.0219 | Operational
Lyostar II | 3.5% Solid | 10-ml | 0.00061845 | 3.5% Solid | 1.0095 | 4.7853 | 10 | 0.25 | -15.417 | 12.5333 | 0.00044902 | 99.3608 | -12.7872 | 9.6333 | 0.00059034 | 99.0813 | 675 | 10 | 0.31263 | 112.7423 | Operational
Lyostar II | 3.5% Solid | 10-ml | 0.0006465 | 3.5% Solid | 1.0095 | 4.7853 | 10 | 0.275 | -14.9658 | 12.2833 | 0.00045621 | 99.4076 | -12.3672 | 9.4833 | 0.00059888 | 99.4029 | 675 | 10 | 0.31757 | 114.175 | Operational
Lyostar II | 3.5% Solid | 10-ml | 0.00067258 | 3.5% Solid | 1.0095 | 4.7853 | 10 | 0.3 | -14.559 | 12.0333 | 0.00046219 | 99.1002 | -11.9874 | 9.3333 | 0.00060592 | 99.4018 | 675 | 10 | 0.32168 | 115.3645 | Operational
Lyostar II | 3.5% Solid | 10-ml | 0.00069689 | 3.5% Solid | 1.0095 | 4.7853 | 10 | 0.325 | -14.1791 | 11.8833 | 0.00046713 | 99.3398 | -11.6376 | 9.1833 | 0.00061169 | 99.1226 | 675 | 10 | 0.32507 | 116.3471 | Operational
Lyostar II | 3.5% Solid | 10-ml | 0.0007196 | 3.5% Solid | 1.0095 | 4.7853 | 10 | 0.35 | -13.8306 | 11.7333 | 0.00047118 | 99.3455 | -11.3177 | 9.0833 | 0.00061638 | 99.1845 | 675 | 10 | 0.32785 | 117.1525 | Operational
Lyostar II | 3.5% Solid | 10-ml | 0.00074088 | 3.5% Solid | 1.0095 | 4.7853 | 10 | 0.375 | -13.508 | 11.5833 | 0.00047447 | 99.1471 | -11.0207 | 8.9833 | 0.00062014 | 99.0549 | 675 | 10 | 0.3301 | 117.805 | Operational
Lyostar II | 3.5% Solid | 10-ml | 0.00076084 | 3.5% Solid | 1.0095 | 4.7853 | 10 | 0.4 | -13.2045 | 11.4833 | 0.0004771 | 99.216 | -10.7465 | 8.9333 | 0.00062309 | 99.3562 | 675 | 10 | 0.3319 | 118.3254 | Operational
Lyostar II | 3.5% Solid | 10-ml | 0.00079729 | 3.5% Solid | 1.0095 | 4.7853 | 10 | 0.45 | -12.651 | 11.3333 | 0.0004807 | 99.3876 | -10.2482 | 8.8333 | 0.00062699 | 99.5737 | 675 | 10 | 0.33435 | 119.0357 | Operational
Lyostar II | 3.5% Solid | 10-ml | 0.0002081 | 3.5% Solid | 1.0095 | 4.7853 | 15 | 0.02 | -24.3287 | 22.25 | 0.00026616 | 99.1671 | -21.1559 | 16.4 | 0.00035989 | 99.1616 | 675 | 10 | 0.18599 | 76.0475 | Pmin exceeds chamber pressure
Lyostar II | 3.5% Solid | 10-ml | 0.00026036 | 3.5% Solid | 1.0095 | 4.7853 | 15 | 0.04 | -22.3075 | 19.1 | 0.00030816 | 99.2245 | -19.1894 | 14.2 | 0.00041594 | 99.1992 | 675 | 10 | 0.21528 | 84.5367 | Pmin exceeds chamber pressure
Lyostar II | 3.5% Solid | 10-ml | 0.00030819 | 3.5% Solid | 1.0095 | 4.7853 | 15 | 0.06 | -20.7872 | 17.05 | 0.00034281 | 99.1066 | -17.7033 | 12.8 | 0.00046113 | 99.3397 | 675 | 10 | 0.23938 | 91.5198 | Pmin exceeds chamber pressure
Lyostar II | 3.5% Solid | 10-ml | 0.00035213 | 3.5% Solid | 1.0095 | 4.7853 | 15 | 0.08 | -19.5665 | 15.65 | 0.00037129 | 99.2961 | -16.5356 | 11.75 | 0.00049736 | 99.0176 | 675 | 10 | 0.25913 | 97.2412 | Pmin exceeds chamber pressure
Lyostar II | 3.5% Solid | 10-ml | 0.00039264 | 3.5% Solid | 1.0095 | 4.7853 | 15 | 0.1 | -18.5665 | 14.6 | 0.00039554 | 99.3054 | -15.5615 | 11.05 | 0.00052788 | 99.369 | 675 | 10 | 0.27592 | 102.1062 | Pmin exceeds chamber pressure
Lyostar II | 3.5% Solid | 10-ml | 0.00043903 | 3.5% Solid | 1.0095 | 4.7853 | 15 | 0.125 | -17.5344 | 13.6 | 0.00042108 | 99.1222 | -14.5652 | 10.35 | 0.00055973 | 99.2437 | 675 | 10 | 0.29359 | 107.2248 | Operational
Lyostar II | 3.5% Solid | 10-ml | 0.0004813 | 3.5% Solid | 1.0095 | 4.7853 | 15 | 0.15 | -16.6633 | 12.9 | 0.00044238 | 99.3249 | -13.7335 | 9.85 | 0.00058606 | 99.3735 | 675 | 10 | 0.3083 | 111.4887 | Operational
Lyostar II | 3.5% Solid | 10-ml | 0.00051997 | 3.5% Solid | 1.0095 | 4.7853 | 15 | 0.175 | -15.93 | 12.3 | 0.00046028 | 99.02 | -13.028 | 9.45 | 0.00060803 | 99.3339 | 675 | 10 | 0.32066 | 115.0691 | Operational
Lyostar II | 3.5% Solid | 10-ml | 0.00055547 | 3.5% Solid | 1.0095 | 4.7853 | 15 | 0.2 | -15.28 | 11.9 | 0.00047541 | 99.3964 | -12.4166 | 9.15 | 0.0006265 | 99.4962 | 675 | 10 | 0.3311 | 118.0938 | Operational
Lyostar II | 3.5% Solid | 10-ml | 0.0005882 | 3.5% Solid | 1.0095 | 4.7853 | 15 | 0.225 | -14.7181 | 11.5 | 0.00048826 | 99.0512 | -11.88 | 8.9 | 0.00064211 | 99.5499 | 675 | 10 | 0.33996 | 120.6611 | Operational
Lyostar II | 3.5% Solid | 10-ml | 0.00061845 | 3.5% Solid | 1.0095 | 4.7853 | 15 | 0.25 | -14.2117 | 11.2 | 0.00049921 | 99.0083 | -11.4001 | 8.65 | 0.00065535 | 99.0444 | 675 | 10 | 0.3475 | 122.8471 | Operational
Lyostar II | 3.5% Solid | 10-ml | 0.0006465 | 3.5% Solid | 1.0095 | 4.7853 | 15 | 0.275 | -13.7505 | 11 | 0.00050855 | 99.437 | -10.9726 | 8.5 | 0.00066661 | 99.3363 | 675 | 10 | 0.35394 | 124.7127 | Operational
Lyostar II | 3.5% Solid | 10-ml | 0.00067258 | 3.5% Solid | 1.0095 | 4.7853 | 15 | 0.3 | -13.3382 | 10.75 | 0.00051654 | 99.0287 | -10.5839 | 8.35 | 0.00067619 | 99.283 | 675 | 10 | 0.35944 | 126.306 | Operational
Lyostar II | 3.5% Solid | 10-ml | 0.00069689 | 3.5% Solid | 1.0095 | 4.7853 | 15 | 0.325 | -12.9556 | 10.6 | 0.00052336 | 99.2762 | -10.2327 | 8.25 | 0.00068435 | 99.5978 | 675 | 10 | 0.36414 | 127.6663 | Operational
Lyostar II | 3.5% Solid | 10-ml | 0.0007196 | 3.5% Solid | 1.0095 | 4.7853 | 15 | 0.35 | -12.6042 | 10.45 | 0.00052918 | 99.2759 | -9.9084 | 8.15 | 0.00069128 | 99.6782 | 675 | 10 | 0.36814 | 128.8263 | Operational
Lyostar II | 3.5% Solid | 10-ml | 0.00074088 | 3.5% Solid | 1.0095 | 4.7853 | 15 | 0.375 | -12.2783 | 10.3 | 0.00053413 | 99.0582 | -9.606 | 8.05 | 0.00069715 | 99.5532 | 675 | 10 | 0.37154 | 129.8124 | Operational
Lyostar II | 3.5% Solid | 10-ml | 0.00076084 | 3.5% Solid | 1.0095 | 4.7853 | 15 | 0.4 | -11.9735 | 10.2 | 0.00053833 | 99.1681 | -9.3214 | 7.95 | 0.0007021 | 99.2475 | 675 | 10 | 0.37442 | 130.6475 | Operational
Lyostar II | 3.5% Solid | 10-ml | 0.00079729 | 3.5% Solid | 1.0095 | 4.7853 | 15 | 0.45 | -11.4178 | 10.05 | 0.0005448 | 99.4732 | -8.8212 | 7.85 | 0.00070969 | 99.6152 | 675 | 10 | 0.37887 | 131.9363 | Operational
Lyostar II | 3.5% Solid | 10-ml | 0.0002081 | 3.5% Solid | 1.0095 | 4.7853 | 20 | 0.02 | -23.3775 | 20.5167 | 0.00028358 | 99.1053 | -20.1072 | 15.1167 | 0.00038378 | 99.1522 | 675 | 10 | 0.19818 | 79.58 | Pmin exceeds chamber pressure
Lyostar II | 3.5% Solid | 10-ml | 0.00026036 | 3.5% Solid | 1.0095 | 4.7853 | 20 | 0.04 | -21.3259 | 17.5667 | 0.00033007 | 99.1066 | -18.0994 | 13.0667 | 0.00044553 | 99.1463 | 675 | 10 | 0.23059 | 88.9722 | Pmin exceeds chamber pressure
Lyostar II | 3.5% Solid | 10-ml | 0.00030819 | 3.5% Solid | 1.0095 | 4.7853 | 20 | 0.06 | -19.7761 | 15.6667 | 0.00036866 | 99.0502 | -16.5788 | 11.7667 | 0.00049572 | 99.2957 | 675 | 10 | 0.25742 | 96.7453 | Pmin exceeds chamber pressure
Lyostar II | 3.5% Solid | 10-ml | 0.00035213 | 3.5% Solid | 1.0095 | 4.7853 | 20 | 0.08 | -18.5321 | 14.3667 | 0.00040063 | 99.2972 | -15.3762 | 10.8167 | 0.00053643 | 99.2205 | 675 | 10 | 0.27959 | 103.1692 | Pmin exceeds chamber pressure
Lyostar II | 3.5% Solid | 10-ml | 0.00039264 | 3.5% Solid | 1.0095 | 4.7853 | 20 | 0.1 | -17.5182 | 13.3667 | 0.00042804 | 99.1678 | -14.3874 | 10.1167 | 0.00057099 | 99.1188 | 675 | 10 | 0.29857 | 108.6696 | Pmin exceeds chamber pressure
Lyostar II | 3.5% Solid | 10-ml | 0.00043903 | 3.5% Solid | 1.0095 | 4.7853 | 20 | 0.125 | -16.4601 | 12.4667 | 0.00045715 | 99.2506 | -13.3641 | 9.4667 | 0.00060738 | 99.0005 | 675 | 10 | 0.31872 | 114.5063 | Operational
Lyostar II | 3.5% Solid | 10-ml | 0.0004813 | 3.5% Solid | 1.0095 | 4.7853 | 20 | 0.15 | -15.5823 | 11.7667 | 0.00048167 | 99.0909 | -12.5107 | 9.0167 | 0.00063782 | 99.3281 | 675 | 10 | 0.33567 | 119.4182 | Operational
Lyostar II | 3.5% Solid | 10-ml | 0.00051997 | 3.5% Solid | 1.0095 | 4.7853 | 20 | 0.175 | -14.826 | 11.2667 | 0.00050251 | 99.3363 | -11.7867 | 8.6667 | 0.00066352 | 99.5958 | 675 | 10 | 0.35006 | 123.5885 | Operational
Lyostar II | 3.5% Solid | 10-ml | 0.00055547 | 3.5% Solid | 1.0095 | 4.7853 | 20 | 0.2 | -14.1767 | 10.8167 | 0.00052033 | 99.0487 | -11.1611 | 8.3667 | 0.00068541 | 99.5463 | 675 | 10 | 0.36237 | 127.1542 | Operational
Lyostar II | 3.5% Solid | 10-ml | 0.0005882 | 3.5% Solid | 1.0095 | 4.7853 | 20 | 0.225 | -13.597 | 10.5167 | 0.00053567 | 99.4458 | -10.6117 | 8.1167 | 0.00070418 | 99.4142 | 675 | 10 | 0.37295 | 130.2204 | Operational
Lyostar II | 3.5% Solid | 10-ml | 0.00061845 | 3.5% Solid | 1.0095 | 4.7853 | 20 | 0.25 | -13.0855 | 10.2167 | 0.00054892 | 99.2561 | -10.124 | 7.9167 | 0.00072034 | 99.3863 | 675 | 10 | 0.38209 | 132.8687 | Operational
Lyostar II | 3.5% Solid | 10-ml | 0.0006465 | 3.5% Solid | 1.0095 | 4.7853 | 20 | 0.275 | -12.6239 | 9.9667 | 0.00056041 | 99.0962 | -9.6901 | 7.7667 | 0.00073432 | 99.6131 | 675 | 10 | 0.39001 | 135.1643 | Operational
Lyostar II | 3.5% Solid | 10-ml | 0.00067258 | 3.5% Solid | 1.0095 | 4.7853 | 20 | 0.3 | -12.2035 | 9.7667 | 0.00057039 | 99.0776 | -9.2924 | 7.6167 | 0.00074644 | 99.4703 | 675 | 10 | 0.3969 | 137.1591 | Operational
Lyostar II | 3.5% Solid | 10-ml | 0.00069689 | 3.5% Solid | 1.0095 | 4.7853 | 20 | 0.325 | -11.8182 | 9.6167 | 0.00057909 | 99.2926 | -8.9223 | 7.4667 | 0.00075699 | 99.0062 | 675 | 10 | 0.40289 | 138.8956 | Operational
Lyostar II | 3.5% Solid | 10-ml | 0.0007196 | 3.5% Solid | 1.0095 | 4.7853 | 20 | 0.35 | -11.4622 | 9.4667 | 0.00058667 | 99.2448 | -8.5909 | 7.3667 | 0.00076616 | 99.0419 | 675 | 10 | 0.40811 | 140.4093 | Operational
Lyostar II | 3.5% Solid | 10-ml | 0.00074088 | 3.5% Solid | 1.0095 | 4.7853 | 20 | 0.375 | -11.1354 | 9.3667 | 0.00059327 | 99.5493 | -8.2995 | 7.3167 | 0.00077415 | 99.6549 | 675 | 10 | 0.41267 | 141.7286 | Operational
Lyostar II | 3.5% Solid | 10-ml | 0.00076084 | 3.5% Solid | 1.0095 | 4.7853 | 20 | 0.4 | -10.8267 | 9.2167 | 0.00059903 | 99.0764 | -8.0063 | 7.2167 | 0.00078111 | 99.2941 | 675 | 10 | 0.41664 | 142.8781 | Operational
Lyostar II | 3.5% Solid | 10-ml | 0.00079729 | 3.5% Solid | 1.0095 | 4.7853 | 20 | 0.45 | -10.2741 | 9.0667 | 0.00060839 | 99.436 | -7.5066 | 7.1167 | 0.00079239 | 99.7393 | 675 | 10 | 0.42308 | 144.7466 | Operational
Lyostar II | 3.5% Solid | 10-ml | 0.0002081 | 3.5% Solid | 1.0095 | 4.7853 | 25 | 0.02 | -22.4813 | 19.0833 | 0.00030104 | 99.1926 | -19.1328 | 14.0333 | 0.00040792 | 99.0724 | 675 | 10 | 0.21041 | 83.1255 | Pmin exceeds chamber pressure
Lyostar II | 3.5% Solid | 10-ml | 0.00026036 | 3.5% Solid | 1.0095 | 4.7853 | 25 | 0.04 | -20.3968 | 16.3333 | 0.00035194 | 99.2816 | -17.083 | 12.1333 | 0.00047533 | 99.1375 | 675 | 10 | 0.24589 | 93.405 | Pmin exceeds chamber pressure
Lyostar II | 3.5% Solid | 10-ml | 0.00030819 | 3.5% Solid | 1.0095 | 4.7853 | 25 | 0.06 | -18.8283 | 14.5333 | 0.0003944 | 99.0968 | -15.5291 | 10.9333 | 0.00053051 | 99.4018 | 675 | 10 | 0.27541 | 101.9576 | Pmin exceeds chamber pressure
Lyostar II | 3.5% Solid | 10-ml | 0.00035213 | 3.5% Solid | 1.0095 | 4.7853 | 25 | 0.08 | -17.5723 | 13.2833 | 0.00042983 | 99.1125 | -14.3027 | 10.0333 | 0.0005757 | 99.2037 | 675 | 10 | 0.29998 | 109.0783 | Pmin exceeds chamber pressure
Lyostar II | 3.5% Solid | 10-ml | 0.00039264 | 3.5% Solid | 1.0095 | 4.7853 | 25 | 0.1 | -16.5336 | 12.3833 | 0.00046038 | 99.264 | -13.2912 | 9.3833 | 0.00061432 | 99.1423 | 675 | 10 | 0.32115 | 115.2099 | Pmin exceeds chamber pressure
Lyostar II | 3.5% Solid | 10-ml | 0.00043903 | 3.5% Solid | 1.0095 | 4.7853 | 25 | 0.125 | -15.4603 | 11.5333 | 0.00049304 | 99.2988 | -12.2442 | 8.7833 | 0.0006553 | 99.1167 | 675 | 10 | 0.34375 | 121.7606 | Operational
Lyostar II | 3.5% Solid | 10-ml | 0.0004813 | 3.5% Solid | 1.0095 | 4.7853 | 25 | 0.15 | -14.5672 | 10.8833 | 0.00052077 | 99.1993 | -11.3713 | 8.3333 | 0.00068987 | 99.0863 | 675 | 10 | 0.36293 | 127.3176 | Operational
Lyostar II | 3.5% Solid | 10-ml | 0.00051997 | 3.5% Solid | 1.0095 | 4.7853 | 25 | 0.175 | -13.8043 | 10.3833 | 0.00054452 | 99.1534 | -10.631 | 7.9833 | 0.00071935 | 99.047 | 675 | 10 | 0.37935 | 132.0759 | Operational
Lyostar II | 3.5% Solid | 10-ml | 0.00055547 | 3.5% Solid | 1.0095 | 4.7853 | 25 | 0.2 | -13.1419 | 9.9833 | 0.00056503 | 99.0944 | -9.9963 | 7.7333 | 0.0007447 | 99.4386 | 675 | 10 | 0.39352 | 136.181 | Operational
Lyostar II | 3.5% Solid | 10-ml | 0.0005882 | 3.5% Solid | 1.0095 | 4.7853 | 25 | 0.225 | -12.5573 | 9.6833 | 0.00058284 | 99.3256 | -9.4298 | 7.4833 | 0.00076665 | 99.0724 | 675 | 10 | 0.40582 | 139.7448 | Operational
Lyostar II | 3.5% Solid | 10-ml | 0.00061845 | 3.5% Solid | 1.0095 | 4.7853 | 25 | 0.25 | -12.0379 | 9.4333 | 0.00059838 | 99.5119 | -8.9442 | 7.3333 | 0.00078577 | 99.6518 | 675 | 10 | 0.41656 | 142.8549 | Operational
Lyostar II | 3.5% Solid | 10-ml | 0.0006465 | 3.5% Solid | 1.0095 | 4.7853 | 25 | 0.275 | -11.5681 | 9.1833 | 0.000612 | 99.1977 | -8.5027 | 7.1833 | 0.00080251 | 99.7763 | 675 | 10 | 0.42596 | 145.5802 | Operational
Lyostar II | 3.5% Solid | 10-ml | 0.00067258 | 3.5% Solid | 1.0095 | 4.7853 | 25 | 0.3 | -11.1431 | 8.9833 | 0.00062398 | 99.0641 | -8.0933 | 7.0333 | 0.00081721 | 99.5063 | 675 | 10 | 0.43423 | 147.9767 | Operational
Lyostar II | 3.5% Solid | 10-ml | 0.00069689 | 3.5% Solid | 1.0095 | 4.7853 | 25 | 0.325 | -10.7559 | 8.8333 | 0.00063455 | 99.2127 | -7.7346 | 6.9333 | 0.00083018 | 99.7574 | 675 | 10 | 0.44153 | 150.0903 | Operational
Lyostar II | 3.5% Solid | 10-ml | 0.0007196 | 3.5% Solid | 1.0095 | 4.7853 | 25 | 0.35 | -10.3975 | 8.6833 | 0.00064389 | 99.0842 | -7.3986 | 6.8333 | 0.00084163 | 99.7449 | 675 | 10 | 0.44797 | 151.9581 | Operational
Lyostar II | 3.5% Solid | 10-ml | 0.00074088 | 3.5% Solid | 1.0095 | 4.7853 | 25 | 0.375 | -10.0701 | 8.5833 | 0.00065216 | 99.368 | -7.0802 | 6.7333 | 0.00085177 | 99.5 | 675 | 10 | 0.45368 | 153.6117 | Operational
Lyostar II | 3.5% Solid | 10-ml | 0.00076084 | 3.5% Solid | 1.0095 | 4.7853 | 25 | 0.4 | -9.7641 | 8.4833 | 0.00065948 | 99.4585 | -6.7753 | 6.6333 | 0.00086076 | 99.0491 | 675 | 10 | 0.45874 | 155.0768 | Operational
Lyostar II | 3.5% Solid | 10-ml | 0.00079729 | 3.5% Solid | 1.0095 | 4.7853 | 25 | 0.45 | -9.2017 | 8.2833 | 0.00067174 | 99.1417 | -6.2746 | 6.5333 | 0.00088167 | 99.5081 | 675 | 10 | 0.46759 | 157.6431 | Operational
Lyostar II | 3.5% Solid | 10-ml | 0.0002081 | 3.5% Solid | 1.0095 | 4.7853 | 30 | 0.02 | -21.6434 | 17.85 | 0.00031857 | 99.2208 | -18.2122 | 13.15 | 0.00043234 | 99.2342 | 675 | 10 | 0.22271 | 86.6893 | Pmin exceeds chamber pressure
Lyostar II | 3.5% Solid | 10-ml | 0.00026036 | 3.5% Solid | 1.0095 | 4.7853 | 30 | 0.04 | -19.5362 | 15.25 | 0.00037383 | 99.1952 | -16.1331 | 11.35 | 0.00050541 | 99.1124 | 675 | 10 | 0.26122 | 97.846 | Pmin exceeds chamber pressure
Lyostar II | 3.5% Solid | 10-ml | 0.00030819 | 3.5% Solid | 1.0095 | 4.7853 | 30 | 0.06 | -17.9355 | 13.6 | 0.00042013 | 99.2823 | -14.556 | 10.2 | 0.0005656 | 99.0876 | 675 | 10 | 0.29341 | 107.1724 | Pmin exceeds chamber pressure
Lyostar II | 3.5% Solid | 10-ml | 0.00035213 | 3.5% Solid | 1.0095 | 4.7853 | 30 | 0.08 | -16.6675 | 12.4 | 0.000459 | 99.1028 | -13.2985 | 9.4 | 0.00061533 | 99.3487 | 675 | 10 | 0.32038 | 114.9878 | Pmin exceeds chamber pressure
Lyostar II | 3.5% Solid | 10-ml | 0.00039264 | 3.5% Solid | 1.0095 | 4.7853 | 30 | 0.1 | -15.6148 | 11.55 | 0.00049267 | 99.2137 | -12.2674 | 8.8 | 0.00065806 | 99.412 | 675 | 10 | 0.34372 | 121.7501 | Pmin exceeds chamber pressure
Lyostar II | 3.5% Solid | 10-ml | 0.00043903 | 3.5% Solid | 1.0095 | 4.7853 | 30 | 0.125 | -14.526 | 10.75 | 0.00052887 | 99.2281 | -11.2002 | 8.25 | 0.0007037 | 99.58 | 675 | 10 | 0.36879 | 129.0151 | Pmin exceeds chamber pressure
Lyostar II | 3.5% Solid | 10-ml | 0.0004813 | 3.5% Solid | 1.0095 | 4.7853 | 30 | 0.15 | -13.6182 | 10.15 | 0.00055981 | 99.2348 | -10.3105 | 7.8 | 0.00074249 | 99.1729 | 675 | 10 | 0.3902 | 135.2187 | Operational
Lyostar II | 3.5% Solid | 10-ml | 0.00051997 | 3.5% Solid | 1.0095 | 4.7853 | 30 | 0.175 | -12.8434 | 9.7 | 0.00058649 | 99.4186 | -9.5638 | 7.5 | 0.00077582 | 99.5865 | 675 | 10 | 0.40866 | 140.5665 | Operational
Lyostar II | 3.5% Solid | 10-ml | 0.00055547 | 3.5% Solid | 1.0095 | 4.7853 | 30 | 0.2 | -12.1733 | 9.3 | 0.00060968 | 99.0959 | -8.9186 | 7.25 | 0.00080471 | 99.7816 | 675 | 10 | 0.4247 | 145.2135 | Operational
Lyostar II | 3.5% Solid | 10-ml | 0.0005882 | 3.5% Solid | 1.0095 | 4.7853 | 30 | 0.225 | -11.5801 | 9 | 0.00062996 | 99.128 | -8.3329 | 7 | 0.00082993 | 99.1672 | 675 | 10 | 0.43872 | 149.2778 | Operational
Lyostar II | 3.5% Solid | 10-ml | 0.00061845 | 3.5% Solid | 1.0095 | 4.7853 | 30 | 0.25 | -11.0543 | 8.75 | 0.00064781 | 99.1401 | -7.841 | 6.85 | 0.00085209 | 99.6344 | 675 | 10 | 0.45106 | 152.8521 | Operational
Lyostar II | 3.5% Solid | 10-ml | 0.0006465 | 3.5% Solid | 1.0095 | 4.7853 | 30 | 0.275 | -10.5829 | 8.55 | 0.00066357 | 99.2865 | -7.3882 | 6.7 | 0.00087165 | 99.6202 | 675 | 10 | 0.46196 | 156.0102 | Operational
Lyostar II | 3.5% Solid | 10-ml | 0.00067258 | 3.5% Solid | 1.0095 | 4.7853 | 30 | 0.3 | -10.1514 | 8.35 | 0.00067756 | 99.0117 | -6.9624 | 6.55 | 0.00088901 | 99.1875 | 675 | 10 | 0.47163 | 158.8119 | Operational
Lyostar II | 3.5% Solid | 10-ml | 0.00069689 | 3.5% Solid | 1.0095 | 4.7853 | 30 | 0.325 | -9.7604 | 8.2 | 0.00069001 | 99.0687 | -6.5963 | 6.45 | 0.00090446 | 99.3559 | 675 | 10 | 0.48023 | 161.3053 | Operational
Lyostar II | 3.5% Solid | 10-ml | 0.0007196 | 3.5% Solid | 1.0095 | 4.7853 | 30 | 0.35 | -9.4088 | 8.1 | 0.00070112 | 99.5506 | -6.2498 | 6.35 | 0.00092235 | 99.2469 | 675 | 10 | 0.48819 | 163.611 | Operational
Lyostar II | 3.5% Solid | 10-ml | 0.00074088 | 3.5% Solid | 1.0095 | 4.7853 | 30 | 0.375 | -9.0673 | 7.95 | 0.00071106 | 99.0722 | -5.967 | 6.3 | 0.00094221 | 99.9025 | 675 | 10 | 0.49557 | 165.7488 | Operational
Lyostar II | 3.5% Solid | 10-ml | 0.00076084 | 3.5% Solid | 1.0095 | 4.7853 | 30 | 0.4 | -8.7586 | 7.85 | 0.00071997 | 99.1089 | -5.6484 | 6.2 | 0.00095903 | 99.3487 | 675 | 10 | 0.50211 | 167.6453 | Operational
Lyostar II | 3.5% Solid | 10-ml | 0.00079729 | 3.5% Solid | 1.0095 | 4.7853 | 30 | 0.45 | -8.2071 | 7.7 | 0.00073514 | 99.4301 | -5.1492 | 6.1 | 0.0009909 | 99.7986 | 675 | 10 | 0.51348 | 170.94 | Operational
Lyostar II | 3.5% Solid | 10-ml | 0.0002081 | 3.5% Solid | 1.0095 | 4.7853 | 35 | 0.02 | -20.8633 | 16.7567 | 0.0003362 | 99.0578 | -17.3589 | 12.3567 | 0.00045706 | 99.0628 | 675 | 10 | 0.23509 | 90.2758 | Pmin exceeds chamber pressure
Lyostar II | 3.5% Solid | 10-ml | 0.00026036 | 3.5% Solid | 1.0095 | 4.7853 | 35 | 0.04 | -18.7284 | 14.3167 | 0.00039578 | 99.0457 | -15.2416 | 10.6867 | 0.00053583 | 99.0743 | 675 | 10 | 0.2766 | 102.3039 | Pmin exceeds chamber pressure
Lyostar II | 3.5% Solid | 10-ml | 0.00030819 | 3.5% Solid | 1.0095 | 4.7853 | 35 | 0.06 | -17.1087 | 12.7567 | 0.0004459 | 99.0487 | -13.6376 | 9.6067 | 0.00060108 | 99.0245 | 675 | 10 | 0.31146 | 112.4023 | Pmin exceeds chamber pressure
Lyostar II | 3.5% Solid | 10-ml | 0.00035213 | 3.5% Solid | 1.0095 | 4.7853 | 35 | 0.08 | -15.8181 | 11.6467 | 0.00048822 | 99.0191 | -12.3598 | 8.8367 | 0.00065542 | 99.0565 | 675 | 10 | 0.34083 | 120.9142 | Pmin exceeds chamber pressure
Lyostar II | 3.5% Solid | 10-ml | 0.00039264 | 3.5% Solid | 1.0095 | 4.7853 | 35 | 0.1 | -14.7529 | 10.8367 | 0.00052502 | 99.0289 | -11.3058 | 8.2667 | 0.00070236 | 99.0106 | 675 | 10 | 0.36636 | 128.31 | Pmin exceeds chamber pressure
Lyostar II | 3.5% Solid | 10-ml | 0.00043903 | 3.5% Solid | 1.0095 | 4.7853 | 35 | 0.125 | -13.6482 | 10.0867 | 0.00056477 | 99.0612 | -10.2189 | 7.7467 | 0.00075278 | 99.1025 | 675 | 10 | 0.39391 | 136.2939 | Pmin exceeds chamber pressure
Lyostar II | 3.5% Solid | 10-ml | 0.0004813 | 3.5% Solid | 1.0095 | 4.7853 | 35 | 0.15 | -12.7273 | 9.5267 | 0.00059893 | 99.1152 | -9.3134 | 7.3467 | 0.00079592 | 99.0233 | 675 | 10 | 0.41757 | 143.1494 | Operational
Lyostar II | 3.5% Solid | 10-ml | 0.00051997 | 3.5% Solid | 1.0095 | 4.7853 | 35 | 0.175 | -11.943 | 9.0867 | 0.00062855 | 99.1021 | -8.5481 | 7.0467 | 0.00083322 | 99.1427 | 675 | 10 | 0.43809 | 149.0932 | Operational
Lyostar II | 3.5% Solid | 10-ml | 0.00055547 | 3.5% Solid | 1.0095 | 4.7853 | 35 | 0.2 | -11.2608 | 8.7367 | 0.00065444 | 99.1071 | -7.882 | 6.7967 | 0.00086576 | 99.0643 | 675 | 10 | 0.45601 | 154.2879 | Operational
Lyostar II | 3.5% Solid | 10-ml | 0.0005882 | 3.5% Solid | 1.0095 | 4.7853 | 35 | 0.225 | -10.6626 | 8.4467 | 0.00067723 | 99.0511 | -7.3005 | 6.5967 | 0.00089438 | 99.0729 | 675 | 10 | 0.47179 | 158.8591 | Operational
Lyostar II | 3.5% Solid | 10-ml | 0.00061845 | 3.5% Solid | 1.0095 | 4.7853 | 35 | 0.25 | -10.1302 | 8.2067 | 0.0006974 | 99.0116 | -6.7819 | 6.4267 | 0.0009197 | 99.0069 | 675 | 10 | 0.48575 | 162.9046 | Operational
Lyostar II | 3.5% Solid | 10-ml | 0.0006465 | 3.5% Solid | 1.0095 | 4.7853 | 35 | 0.275 | -9.6522 | 8.0067 | 0.00071534 | 99.0072 | -6.3202 | 6.2867 | 0.00094456 | 99.0149 | 675 | 10 | 0.49833 | 166.548 | Operational
Lyostar II | 3.5% Solid | 10-ml | 0.00067258 | 3.5% Solid | 1.0095 | 4.7853 | 35 | 0.3 | -9.2194 | 7.8367 | 0.00073136 | 99.0106 | -5.903 | 6.1667 | 0.00097274 | 99.0114 | 675 | 10 | 0.50996 | 169.9187 | Operational
Lyostar II | 3.5% Solid | 10-ml | 0.00069689 | 3.5% Solid | 1.0095 | 4.7853 | 35 | 0.325 | -8.8266 | 7.6967 | 0.00074571 | 99.1125 | -5.5275 | 6.0667 | 0.00099864 | 99.0826 | 675 | 10 | 0.52043 | 172.9524 | Operational
Lyostar II | 3.5% Solid | 10-ml | 0.0007196 | 3.5% Solid | 1.0095 | 4.7853 | 35 | 0.35 | -8.463 | 7.5667 | 0.00075862 | 99.073 | -5.1804 | 5.9767 | 0.0010224 | 99.0812 | 675 | 10 | 0.52987 | 175.6879 | Operational
Lyostar II | 3.5% Solid | 10-ml | 0.00074088 | 3.5% Solid | 1.0095 | 4.7853 | 35 | 0.375 | -8.1286 | 7.4567 | 0.00077025 | 99.0979 | -4.8593 | 5.8967 | 0.0010442 | 99.0546 | 675 | 10 | 0.53841 | 178.1625 | Operational
Lyostar II | 3.5% Solid | 10-ml | 0.00076084 | 3.5% Solid | 1.0095 | 4.7853 | 35 | 0.4 | -7.8166 | 7.3567 | 0.00078076 | 99.0697 | -4.5628 | 5.8267 | 0.0010643 | 99.0431 | 675 | 10 | 0.54616 | 180.4067 | Operational
Lyostar II | 3.5% Solid | 10-ml | 0.00079729 | 3.5% Solid | 1.0095 | 4.7853 | 35 | 0.45 | -7.2571 | 7.1967 | 0.00079891 | 99.1472 | -4.0421 | 5.7167 | 0.0011006 | 99.1987 | 675 | 10 | 0.55963 | 184.3108 | Operational
Lyostar II | 3.5% Solid | 10-ml | 0.0002081 | 3.5% Solid | 1.0095 | 4.7853 | 40 | 0.02 | -20.1197 | 15.8333 | 0.00035394 | 99.0456 | -16.5493 | 11.6933 | 0.0004821 | 99.0499 | 675 | 10 | 0.24756 | 93.8882 | Pmin exceeds chamber pressure
Lyostar II | 3.5% Solid | 10-ml | 0.00026036 | 3.5% Solid | 1.0095 | 4.7853 | 40 | 0.04 | -17.9602 | 13.5333 | 0.00041782 | 99.0446 | -14.4013 | 10.1233 | 0.00056662 | 99.0552 | 675 | 10 | 0.29207 | 106.7861 | Pmin exceeds chamber pressure
Lyostar II | 3.5% Solid | 10-ml | 0.00030819 | 3.5% Solid | 1.0095 | 4.7853 | 40 | 0.06 | -16.3208 | 12.0633 | 0.00047176 | 99.0588 | -12.7718 | 9.1133 | 0.00063703 | 99.0708 | 675 | 10 | 0.32959 | 117.6581 | Pmin exceeds chamber pressure
Lyostar II | 3.5% Solid | 10-ml | 0.00035213 | 3.5% Solid | 1.0095 | 4.7853 | 40 | 0.08 | -15.0146 | 11.0133 | 0.00051754 | 99.0107 | -11.4716 | 8.3833 | 0.00069609 | 99.0518 | 675 | 10 | 0.36139 | 126.8714 | Pmin exceeds chamber pressure
Lyostar II | 3.5% Solid | 10-ml | 0.00039264 | 3.5% Solid | 1.0095 | 4.7853 | 40 | 0.1 | -13.9355 | 10.2533 | 0.00055749 | 99.069 | -10.4039 | 7.8533 | 0.00074735 | 99.1138 | 675 | 10 | 0.38912 | 134.9066 | Pmin exceeds chamber pressure
Lyostar II | 3.5% Solid | 10-ml | 0.00043903 | 3.5% Solid | 1.0095 | 4.7853 | 40 | 0.125 | -12.8176 | 9.5433 | 0.00060084 | 99.082 | -9.2976 | 7.3533 | 0.00080271 | 99.0593 | 675 | 10 | 0.41919 | 143.6185 | Pmin exceeds chamber pressure
Lyostar II | 3.5% Solid | 10-ml | 0.0004813 | 3.5% Solid | 1.0095 | 4.7853 | 40 | 0.15 | -11.8859 | 9.0133 | 0.00063825 | 99.1235 | -8.3798 | 6.9833 | 0.00085036 | 99.1057 | 675 | 10 | 0.44513 | 151.1355 | Pmin exceeds chamber pressure
Lyostar II | 3.5% Solid | 10-ml | 0.00051997 | 3.5% Solid | 1.0095 | 4.7853 | 40 | 0.175 | -11.0897 | 8.5933 | 0.00067085 | 99.0523 | -7.5994 | 6.6933 | 0.0008918 | 99.1087 | 675 | 10 | 0.46774 | 157.6852 | Operational
Lyostar II | 3.5% Solid | 10-ml | 0.00055547 | 3.5% Solid | 1.0095 | 4.7853 | 40 | 0.2 | -10.402 | 8.2633 | 0.00069949 | 99.0676 | -6.9269 | 6.4633 | 0.00092819 | 99.1518 | 675 | 10 | 0.48759 | 163.4386 | Operational
Lyostar II | 3.5% Solid | 10-ml | 0.0005882 | 3.5% Solid | 1.0095 | 4.7853 | 40 | 0.225 | -9.7978 | 7.9933 | 0.00072483 | 99.074 | -6.3364 | 6.2733 | 0.0009637 | 99.1514 | 675 | 10 | 0.50538 | 168.5924 | Operational
Lyostar II | 3.5% Solid | 10-ml | 0.00061845 | 3.5% Solid | 1.0095 | 4.7853 | 40 | 0.25 | -9.2622 | 7.7733 | 0.00074736 | 99.148 | -5.811 | 6.1133 | 0.0010018 | 99.1115 | 675 | 10 | 0.52164 | 173.3039 | Operational
Lyostar II | 3.5% Solid | 10-ml | 0.0006465 | 3.5% Solid | 1.0095 | 4.7853 | 40 | 0.275 | -8.7802 | 7.5833 | 0.00076751 | 99.1442 | -5.3473 | 5.9833 | 0.0010366 | 99.1898 | 675 | 10 | 0.53623 | 177.5312 | Operational
Lyostar II | 3.5% Solid | 10-ml | 0.00067258 | 3.5% Solid | 1.0095 | 4.7853 | 40 | 0.3 | -8.3403 | 7.4133 | 0.0007856 | 99.0127 | -4.9167 | 5.8633 | 0.0010682 | 99.0586 | 675 | 10 | 0.54935 | 181.333 | Operational
Lyostar II | 3.5% Solid | 10-ml | 0.00069689 | 3.5% Solid | 1.0095 | 4.7853 | 40 | 0.325 | -7.9419 | 7.2733 | 0.0008019 | 99.0047 | -4.5301 | 5.7633 | 0.0010973 | 99.0252 | 675 | 10 | 0.56122 | 184.7713 | Operational
Lyostar II | 3.5% Solid | 10-ml | 0.0007196 | 3.5% Solid | 1.0095 | 4.7853 | 40 | 0.35 | -7.5772 | 7.1533 | 0.00081664 | 99.0293 | -4.1887 | 5.6833 | 0.0011244 | 99.1674 | 675 | 10 | 0.572 | 187.8957 | Operational
Lyostar II | 3.5% Solid | 10-ml | 0.00074088 | 3.5% Solid | 1.0095 | 4.7853 | 40 | 0.375 | -7.2442 | 7.0533 | 0.00083001 | 99.1445 | -3.8575 | 5.6033 | 0.0011489 | 99.0584 | 675 | 10 | 0.58178 | 190.7291 | Operational
Lyostar II | 3.5% Solid | 10-ml | 0.00076084 | 3.5% Solid | 1.0095 | 4.7853 | 40 | 0.4 | -6.9274 | 6.9533 | 0.00084216 | 99.0391 | -3.5719 | 5.5433 | 0.0011722 | 99.2282 | 675 | 10 | 0.59074 | 193.3237 | Operational
Lyostar II | 3.5% Solid | 10-ml | 0.00079729 | 3.5% Solid | 1.0095 | 4.7853 | 40 | 0.45 | -6.3612 | 6.7933 | 0.00087132 | 99.0027 | -3.0198 | 5.4233 | 0.0012128 | 99.0382 | 675 | 10 | 0.61119 | 199.2506 | Operational
Lyostar II | 3.5% Solid | 10-ml | 0.0002081 | 3.5% Solid | 1.0095 | 4.7853 | 45 | 0.02 | -19.4146 | 15.03 | 0.0003718 | 99.0472 | -15.7839 | 11.12 | 0.00050746 | 99.0369 | 675 | 10 | 0.26012 | 97.5291 | Pmin exceeds chamber pressure
Lyostar II | 3.5% Solid | 10-ml | 0.00026036 | 3.5% Solid | 1.0095 | 4.7853 | 45 | 0.04 | -17.234 | 12.85 | 0.00043999 | 99.0043 | -13.6072 | 9.64 | 0.00059784 | 99.034 | 675 | 10 | 0.30765 | 111.2982 | Pmin exceeds chamber pressure
Lyostar II | 3.5% Solid | 10-ml | 0.00030819 | 3.5% Solid | 1.0095 | 4.7853 | 45 | 0.06 | -15.5763 | 11.46 | 0.00049777 | 99.0109 | -11.9545 | 8.69 | 0.00067351 | 99.0792 | 675 | 10 | 0.34785 | 122.9489 | Pmin exceeds chamber pressure
Lyostar II | 3.5% Solid | 10-ml | 0.00035213 | 3.5% Solid | 1.0095 | 4.7853 | 45 | 0.08 | -14.2525 | 10.48 | 0.00054703 | 99.1032 | -10.6355 | 8 | 0.00073743 | 99.0625 | 675 | 10 | 0.3821 | 132.8713 | Pmin exceeds chamber pressure
Lyostar II | 3.5% Solid | 10-ml | 0.00039264 | 3.5% Solid | 1.0095 | 4.7853 | 45 | 0.1 | -13.1629 | 9.75 | 0.00059018 | 99.0472 | -9.5528 | 7.5 | 0.00079316 | 99.145 | 675 | 10 | 0.41207 | 141.5553 | Pmin exceeds chamber pressure
Lyostar II | 3.5% Solid | 10-ml | 0.00043903 | 3.5% Solid | 1.0095 | 4.7853 | 45 | 0.125 | -12.032 | 9.08 | 0.00063715 | 99.0826 | -8.4313 | 7.03 | 0.00085366 | 99.1438 | 675 | 10 | 0.44469 | 151.0078 | Pmin exceeds chamber pressure
Lyostar II | 3.5% Solid | 10-ml | 0.0004813 | 3.5% Solid | 1.0095 | 4.7853 | 45 | 0.15 | -11.0869 | 8.57 | 0.00067788 | 99.0113 | -7.4938 | 6.67 | 0.00090602 | 99.01 | 675 | 10 | 0.47297 | 159.2 | Pmin exceeds chamber pressure
Lyostar II | 3.5% Solid | 10-ml | 0.00051997 | 3.5% Solid | 1.0095 | 4.7853 | 45 | 0.175 | -10.2846 | 8.18 | 0.00071352 | 99.0436 | -6.7051 | 6.4 | 0.00095183 | 99.1034 | 675 | 10 | 0.49771 | 166.37 | Operational
Lyostar II | 3.5% Solid | 10-ml | 0.00055547 | 3.5% Solid | 1.0095 | 4.7853 | 45 | 0.2 | -9.5905 | 7.87 | 0.00074497 | 99.1006 | -6.021 | 6.18 | 0.0010021 | 99.1074 | 675 | 10 | 0.52021 | 172.8887 | Operational
Lyostar II | 3.5% Solid | 10-ml | 0.0005882 | 3.5% Solid | 1.0095 | 4.7853 | 45 | 0.225 | -8.9789 | 7.61 | 0.0007729 | 99.0457 | -5.4222 | 6 | 0.0010487 | 99.1145 | 675 | 10 | 0.54033 | 178.7172 | Operational
Lyostar II | 3.5% Solid | 10-ml | 0.00061845 | 3.5% Solid | 1.0095 | 4.7853 | 45 | 0.25 | -8.4381 | 7.4 | 0.00079786 | 99.1015 | -4.8919 | 5.85 | 0.001091 | 99.1224 | 675 | 10 | 0.55835 | 183.9388 | Operational
Lyostar II | 3.5% Solid | 10-ml | 0.0006465 | 3.5% Solid | 1.0095 | 4.7853 | 45 | 0.275 | -7.9519 | 7.22 | 0.00082028 | 99.1057 | -4.4124 | 5.72 | 0.0011295 | 99.0546 | 675 | 10 | 0.57456 | 188.6377 | Operational
Lyostar II | 3.5% Solid | 10-ml | 0.00067258 | 3.5% Solid | 1.0095 | 4.7853 | 45 | 0.3 | -7.5146 | 7.07 | 0.0008405 | 99.1785 | -3.9818 | 5.61 | 0.0011649 | 99.0264 | 675 | 10 | 0.58923 | 192.8875 | Operational
Lyostar II | 3.5% Solid | 10-ml | 0.00069689 | 3.5% Solid | 1.0095 | 4.7853 | 45 | 0.325 | -7.109 | 6.93 | 0.0008588 | 99.0537 | -3.6014 | 5.52 | 0.0011976 | 99.1345 | 675 | 10 | 0.60256 | 196.7499 | Operational
Lyostar II | 3.5% Solid | 10-ml | 0.0007196 | 3.5% Solid | 1.0095 | 4.7853 | 45 | 0.35 | -6.7461 | 6.82 | 0.00087776 | 99.1654 | -3.2515 | 5.44 | 0.0012277 | 99.1975 | 675 | 10 | 0.61611 | 200.6768 | Operational
Lyostar II | 3.5% Solid | 10-ml | 0.00074088 | 3.5% Solid | 1.0095 | 4.7853 | 45 | 0.375 | -6.4 | 6.71 | 0.00089767 | 99.0106 | -2.9313 | 5.37 | 0.0012556 | 99.2671 | 675 | 10 | 0.63009 | 204.7261 | Operational
Lyostar II | 3.5% Solid | 10-ml | 0.00076084 | 3.5% Solid | 1.0095 | 4.7853 | 45 | 0.4 | -6.0854 | 6.62 | 0.00091621 | 99.0109 | -2.6154 | 5.3 | 0.001281 | 99.1127 | 675 | 10 | 0.64306 | 208.486 | Operational
Lyostar II | 3.5% Solid | 10-ml | 0.00079729 | 3.5% Solid | 1.0095 | 4.7853 | 45 | 0.45 | -5.5203 | 6.47 | 0.00094949 | 99.0458 | -2.0699 | 5.19 | 0.001327 | 99.075 | 675 | 10 | 0.66638 | 215.2429 | Operational
Lyostar II | 3.5% Solid | 10-ml | 0.0002081 | 3.5% Solid | 1.0095 | 4.7853 | 50 | 0.02 | -18.7445 | 14.3267 | 0.0003898 | 99.059 | -15.0571 | 10.6267 | 0.00053316 | 99.0752 | 675 | 10 | 0.27279 | 101.2002 | Pmin exceeds chamber pressure
Lyostar II | 3.5% Solid | 10-ml | 0.00026036 | 3.5% Solid | 1.0095 | 4.7853 | 50 | 0.04 | -16.5412 | 12.2667 | 0.0004623 | 99.0704 | -12.8542 | 9.2267 | 0.0006295 | 99.0577 | 675 | 10 | 0.32334 | 115.8454 | Pmin exceeds chamber pressure
Lyostar II | 3.5% Solid | 10-ml | 0.00030819 | 3.5% Solid | 1.0095 | 4.7853 | 50 | 0.06 | -14.8674 | 10.9467 | 0.00052395 | 99.0596 | -11.1781 | 8.3267 | 0.00071057 | 99.0819 | 675 | 10 | 0.36626 | 128.2823 | Pmin exceeds chamber pressure
Lyostar II | 3.5% Solid | 10-ml | 0.00035213 | 3.5% Solid | 1.0095 | 4.7853 | 50 | 0.08 | -13.5316 | 10.0067 | 0.00057675 | 99.0454 | -9.8449 | 7.6767 | 0.00077951 | 99.1318 | 675 | 10 | 0.40299 | 138.9244 | Pmin exceeds chamber pressure
Lyostar II | 3.5% Solid | 10-ml | 0.00039264 | 3.5% Solid | 1.0095 | 4.7853 | 50 | 0.1 | -12.4295 | 9.3167 | 0.00062312 | 99.0146 | -8.7461 | 7.1967 | 0.0008399 | 99.1197 | 675 | 10 | 0.43524 | 148.2692 | Pmin exceeds chamber pressure
Lyostar II | 3.5% Solid | 10-ml | 0.00043903 | 3.5% Solid | 1.0095 | 4.7853 | 50 | 0.125 | -11.2844 | 8.6867 | 0.00067381 | 99.124 | -7.6056 | 6.7467 | 0.00090578 | 99.0372 | 675 | 10 | 0.47048 | 158.4789 | Pmin exceeds chamber pressure
Lyostar II | 3.5% Solid | 10-ml | 0.0004813 | 3.5% Solid | 1.0095 | 4.7853 | 50 | 0.15 | -10.3326 | 8.2067 | 0.00071791 | 99.1126 | -6.664 | 6.4167 | 0.00096432 | 99.1358 | 675 | 10 | 0.50122 | 167.3876 | Pmin exceeds chamber pressure
Lyostar II | 3.5% Solid | 10-ml | 0.00051997 | 3.5% Solid | 1.0095 | 4.7853 | 50 | 0.175 | -9.5231 | 7.8367 | 0.00075667 | 99.1561 | -5.8628 | 6.1567 | 0.0010271 | 99.1655 | 675 | 10 | 0.529 | 175.4371 | Pmin exceeds chamber pressure
Lyostar II | 3.5% Solid | 10-ml | 0.00055547 | 3.5% Solid | 1.0095 | 4.7853 | 50 | 0.2 | -8.821 | 7.5367 | 0.000791 | 99.1293 | -5.1692 | 5.9467 | 0.0010836 | 99.158 | 675 | 10 | 0.55368 | 182.5854 | Operational
Lyostar II | 3.5% Solid | 10-ml | 0.0005882 | 3.5% Solid | 1.0095 | 4.7853 | 50 | 0.225 | -8.2019 | 7.2867 | 0.00082162 | 99.0251 | -4.5657 | 5.7767 | 0.0011349 | 99.2049 | 675 | 10 | 0.57574 | 188.9775 | Operational
Lyostar II | 3.5% Solid | 10-ml | 0.00061845 | 3.5% Solid | 1.0095 | 4.7853 | 50 | 0.25 | -7.6565 | 7.0867 | 0.00084908 | 99.0778 | -4.0158 | 5.6267 | 0.0011812 | 99.0434 | 675 | 10 | 0.59555 | 194.7182 | Operational
Lyostar II | 3.5% Solid | 10-ml | 0.0006465 | 3.5% Solid | 1.0095 | 4.7853 | 50 | 0.275 | -7.1672 | 6.9167 | 0.00087384 | 99.1079 | -3.538 | 5.5067 | 0.0012238 | 99.0827 | 675 | 10 | 0.61347 | 199.911 | Operational
Lyostar II | 3.5% Solid | 10-ml | 0.00067258 | 3.5% Solid | 1.0095 | 4.7853 | 50 | 0.3 | -6.7211 | 6.7667 | 0.00089928 | 99.048 | -3.1152 | 5.4067 | 0.0012632 | 99.1992 | 675 | 10 | 0.63157 | 205.1567 | Operational
Lyostar II | 3.5% Solid | 10-ml | 0.00069689 | 3.5% Solid | 1.0095 | 4.7853 | 50 | 0.325 | -6.324 | 6.6467 | 0.00092526 | 99.186 | -2.7238 | 5.3167 | 0.0012992 | 99.2153 | 675 | 10 | 0.64979 | 210.4344 | Operational
Lyostar II | 3.5% Solid | 10-ml | 0.0007196 | 3.5% Solid | 1.0095 | 4.7853 | 50 | 0.35 | -5.9445 | 6.5267 | 0.00094898 | 99.0021 | -2.3628 | 5.2367 | 0.0013323 | 99.1949 | 675 | 10 | 0.66644 | 215.2586 | Operational
Lyostar II | 3.5% Solid | 10-ml | 0.00074088 | 3.5% Solid | 1.0095 | 4.7853 | 50 | 0.375 | -5.6118 | 6.4367 | 0.00097122 | 99.1564 | -2.0327 | 5.1667 | 0.0013631 | 99.1928 | 675 | 10 | 0.68203 | 219.7751 | Operational
Lyostar II | 3.5% Solid | 10-ml | 0.00076084 | 3.5% Solid | 1.0095 | 4.7853 | 50 | 0.4 | -5.2915 | 6.3467 | 0.00099165 | 99.0803 | -1.735 | 5.1067 | 0.0013918 | 99.2561 | 675 | 10 | 0.69637 | 223.9321 | Operational
Lyostar II | 3.5% Solid | 10-ml | 0.00079729 | 3.5% Solid | 1.0095 | 4.7853 | 50 | 0.45 | -4.7312 | 6.2067 | 0.0010286 | 99.21 | -1.1731 | 4.9967 | 0.0014426 | 99.116 | 675 | 10 | 0.72227 | 231.4358 | Operational
Lyostar II | 3.5% Solid | 10-ml | 0.0002081 | 3.5% Solid | 1.0095 | 6.3804 | -35 | 0.02 | -39.7783 | 182.1333 | 7.8315e-05 | 99.0215 | -38.7009 | 150.8333 | 0.00010997 | 99.0006 | 675 | 10 | 0.054999 | 38.094 | Pmin exceeds chamber pressure
Lyostar II | 3.5% Solid | 10-ml | 0.00026036 | 3.5% Solid | 1.0095 | 6.3804 | -35 | 0.04 | -38.5462 | 196.2333 | 6.635e-05 | 99.0062 | -37.7183 | 163.6333 | 9.3022e-05 | 99.0149 | 675 | 10 | 0.046587 | 35.6565 | Operational
Lyostar II | 3.5% Solid | 10-ml | 0.00030819 | 3.5% Solid | 1.0095 | 6.3804 | -35 | 0.06 | -37.6509 | 221.8333 | 5.5839e-05 | 99.0166 | -37.0164 | 185.9333 | 7.7832e-05 | 99.0081 | 675 | 10 | 0.039176 | 33.5092 | Operational
Lyostar II | 3.5% Solid | 10-ml | 0.00035213 | 3.5% Solid | 1.0095 | 6.3804 | -35 | 0.08 | -36.9529 | 263.6333 | 4.5314e-05 | 99.0055 | -36.476 | 222.0333 | 6.274e-05 | 99.0276 | 675 | 10 | 0.031763 | 31.3613 | Operational
Lyostar II | 3.5% Solid | 10-ml | 0.00039264 | 3.5% Solid | 1.0095 | 6.3804 | -35 | 0.1 | -36.3811 | 334.6333 | 3.4686e-05 | 99.0064 | -36.0389 | 282.7333 | 4.7732e-05 | 99.0086 | 675 | 10 | 0.024294 | 29.1971 | Operational
Lyostar II | 3.5% Solid | 10-ml | 0.00043903 | 3.5% Solid | 1.0095 | 6.3804 | -35 | 0.125 | -35.7849 | 527.5333 | 2.1343e-05 | 99.0063 | -35.5875 | 447.2333 | 2.9171e-05 | 99.0063 | 675 | 10 | 0.014935 | 26.4854 | Operational
Lyostar II | 3.5% Solid | 10-ml | 0.0004813 | 3.5% Solid | 1.0095 | 6.3804 | -35 | 0.15 | -35.2791 | 1356.7333 | 8.0802e-06 | 99.0038 | -35.2081 | 1153.2333 | 1.0977e-05 | 99.0033 | 675 | 10 | 0.0056497 | 23.795 | Operational
Lyostar II | 3.5% Solid | 10-ml | 0.0002081 | 3.5% Solid | 1.0095 | 6.3804 | -30 | 0.02 | -36.9766 | 130.6 | 9.8755e-05 | 99.0545 | -35.5652 | 105.6 | 0.00013729 | 99.0427 | 675 | 10 | 0.069261 | 42.2263 | Pmin exceeds chamber pressure
Lyostar II | 3.5% Solid | 10-ml | 0.00026036 | 3.5% Solid | 1.0095 | 6.3804 | -30 | 0.04 | -35.6319 | 129.5 | 9.2343e-05 | 99.0545 | -34.4483 | 105.4 | 0.00012862 | 99.0317 | 675 | 10 | 0.06478 | 40.928 | Pmin exceeds chamber pressure
Lyostar II | 3.5% Solid | 10-ml | 0.00030819 | 3.5% Solid | 1.0095 | 6.3804 | -30 | 0.06 | -34.6495 | 132.6 | 8.6336e-05 | 99.011 | -33.6431 | 108.6 | 0.00011975 | 99.0322 | 675 | 10 | 0.060533 | 39.6973 | Operational
Lyostar II | 3.5% Solid | 10-ml | 0.00035213 | 3.5% Solid | 1.0095 | 6.3804 | -30 | 0.08 | -33.8806 | 139.2 | 7.9661e-05 | 99.0164 | -33.0221 | 114.5 | 0.00010984 | 99.0196 | 675 | 10 | 0.055809 | 38.3285 | Operational
Lyostar II | 3.5% Solid | 10-ml | 0.00039264 | 3.5% Solid | 1.0095 | 6.3804 | -30 | 0.1 | -33.2515 | 149.2 | 7.2435e-05 | 99.0159 | -32.5193 | 123.2 | 9.9325e-05 | 99.0262 | 675 | 10 | 0.050709 | 36.8509 | Operational
Lyostar II | 3.5% Solid | 10-ml | 0.00043903 | 3.5% Solid | 1.0095 | 6.3804 | -30 | 0.125 | -32.5979 | 167.4 | 6.2833e-05 | 99.0257 | -32.0029 | 138.7 | 8.5616e-05 | 99.0109 | 675 | 10 | 0.04395 | 34.8925 | Operational
Lyostar II | 3.5% Solid | 10-ml | 0.0004813 | 3.5% Solid | 1.0095 | 6.3804 | -30 | 0.15 | -32.0469 | 194.3 | 5.2843e-05 | 99.0089 | -31.5716 | 161.5 | 7.1597e-05 | 99.011 | 675 | 10 | 0.036935 | 32.8598 | Operational
Lyostar II | 3.5% Solid | 10-ml | 0.00051997 | 3.5% Solid | 1.0095 | 6.3804 | -30 | 0.175 | -31.5682 | 235.5 | 4.2668e-05 | 99.0175 | -31.2001 | 196.2 | 5.7521e-05 | 99.0205 | 675 | 10 | 0.029803 | 30.7935 | Operational
Lyostar II | 3.5% Solid | 10-ml | 0.00055547 | 3.5% Solid | 1.0095 | 6.3804 | -30 | 0.2 | -31.1429 | 303.5 | 3.2455e-05 | 99.0222 | -30.8723 | 253.3 | 4.3554e-05 | 99.0232 | 675 | 10 | 0.022656 | 28.7226 | Operational
Lyostar II | 3.5% Solid | 10-ml | 0.0005882 | 3.5% Solid | 1.0095 | 6.3804 | -30 | 0.225 | -30.7584 | 433.4 | 2.2302e-05 | 99.0046 | -30.5776 | 362.2 | 2.9806e-05 | 99.003 | 675 | 10 | 0.015561 | 26.6667 | Operational
Lyostar II | 3.5% Solid | 10-ml | 0.00061845 | 3.5% Solid | 1.0095 | 6.3804 | -30 | 0.25 | -30.4056 | 773.7 | 1.2276e-05 | 99.0066 | -30.3083 | 647.3 | 1.6346e-05 | 99.0066 | 675 | 10 | 0.0085613 | 24.6386 | Operational
Lyostar II | 3.5% Solid | 10-ml | 0.0006465 | 3.5% Solid | 1.0095 | 6.3804 | -30 | 0.275 | -30.0781 | 3858.6 | 2.4216e-06 | 99.0016 | -30.0593 | 3231.1 | 3.2117e-06 | 99.0018 | 675 | 10 | 0.0016879 | 22.6471 | Operational
Lyostar II | 3.5% Solid | 10-ml | 0.0002081 | 3.5% Solid | 1.0095 | 6.3804 | -25 | 0.02 | -34.5076 | 99.7667 | 0.0001185 | 99.0688 | -32.7868 | 79.0667 | 0.00016318 | 99.0589 | 675 | 10 | 0.083006 | 46.2089 | Pmin exceeds chamber pressure
Lyostar II | 3.5% Solid | 10-ml | 0.00026036 | 3.5% Solid | 1.0095 | 6.3804 | -25 | 0.04 | -33.0599 | 94.2667 | 0.00011773 | 99.0062 | -31.5389 | 75.2667 | 0.00016276 | 99.0439 | 675 | 10 | 0.082504 | 46.0636 | Pmin exceeds chamber pressure
Lyostar II | 3.5% Solid | 10-ml | 0.00030819 | 3.5% Solid | 1.0095 | 6.3804 | -25 | 0.06 | -31.9907 | 92.0667 | 0.00011627 | 99.0736 | -30.6315 | 73.8667 | 0.00016027 | 99.0439 | 675 | 10 | 0.081452 | 45.7588 | Operational
Lyostar II | 3.5% Solid | 10-ml | 0.00035213 | 3.5% Solid | 1.0095 | 6.3804 | -25 | 0.08 | -31.1551 | 91.6667 | 0.00011347 | 99.0495 | -29.9273 | 73.9667 | 0.00015559 | 99.0951 | 675 | 10 | 0.079434 | 45.1739 | Operational
Lyostar II | 3.5% Solid | 10-ml | 0.00039264 | 3.5% Solid | 1.0095 | 6.3804 | -25 | 0.1 | -30.4711 | 92.6667 | 0.00010966 | 99.034 | -29.3584 | 75.0667 | 0.00014963 | 99.0817 | 675 | 10 | 0.076721 | 44.3879 | Operational
Lyostar II | 3.5% Solid | 10-ml | 0.00043903 | 3.5% Solid | 1.0095 | 6.3804 | -25 | 0.125 | -29.7622 | 95.4667 | 0.00010383 | 99.006 | -28.7745 | 77.6667 | 0.00014085 | 99.0783 | 675 | 10 | 0.072586 | 43.1898 | Operational
Lyostar II | 3.5% Solid | 10-ml | 0.0004813 | 3.5% Solid | 1.0095 | 6.3804 | -25 | 0.15 | -29.1662 | 99.8667 | 9.7148e-05 | 99.0112 | -28.2894 | 81.4667 | 0.0001311 | 99.05 | 675 | 10 | 0.067867 | 41.8224 | Operational
Lyostar II | 3.5% Solid | 10-ml | 0.00051997 | 3.5% Solid | 1.0095 | 6.3804 | -25 | 0.175 | -28.6513 | 105.8667 | 8.9896e-05 | 99.035 | -27.8735 | 86.5667 | 0.00012076 | 99.0613 | 675 | 10 | 0.062763 | 40.3435 | Operational
Lyostar II | 3.5% Solid | 10-ml | 0.00055547 | 3.5% Solid | 1.0095 | 6.3804 | -25 | 0.2 | -28.1973 | 113.5667 | 8.2285e-05 | 99.0185 | -27.5094 | 93.0667 | 0.00011007 | 99.0567 | 675 | 10 | 0.057418 | 38.7949 | Operational
Lyostar II | 3.5% Solid | 10-ml | 0.0005882 | 3.5% Solid | 1.0095 | 6.3804 | -25 | 0.225 | -27.7888 | 123.4667 | 7.4461e-05 | 99.0589 | -27.1845 | 101.2667 | 9.9227e-05 | 99.0385 | 675 | 10 | 0.051933 | 37.2055 | Operational
Lyostar II | 3.5% Solid | 10-ml | 0.00061845 | 3.5% Solid | 1.0095 | 6.3804 | -25 | 0.25 | -27.4174 | 135.9667 | 6.6533e-05 | 99.0364 | -26.8901 | 111.6667 | 8.8356e-05 | 99.018 | 675 | 10 | 0.046383 | 35.5974 | Operational
Lyostar II | 3.5% Solid | 10-ml | 0.0006465 | 3.5% Solid | 1.0095 | 6.3804 | -25 | 0.275 | -27.0747 | 152.1667 | 5.8576e-05 | 99.0503 | -26.6199 | 125.0667 | 7.7546e-05 | 99.0115 | 675 | 10 | 0.04082 | 33.9855 | Operational
Lyostar II | 3.5% Solid | 10-ml | 0.00067258 | 3.5% Solid | 1.0095 | 6.3804 | -25 | 0.3 | -26.7561 | 173.4667 | 5.0645e-05 | 99.0312 | -26.3691 | 142.7667 | 6.6852e-05 | 99.0342 | 675 | 10 | 0.035279 | 32.3802 | Operational
Lyostar II | 3.5% Solid | 10-ml | 0.00069689 | 3.5% Solid | 1.0095 | 6.3804 | -25 | 0.325 | -26.457 | 202.5667 | 4.2779e-05 | 99.0194 | -26.1347 | 166.8667 | 5.632e-05 | 99.0444 | 675 | 10 | 0.02979 | 30.7895 | Operational
Lyostar II | 3.5% Solid | 10-ml | 0.0007196 | 3.5% Solid | 1.0095 | 6.3804 | -25 | 0.35 | -26.1744 | 244.3667 | 3.5008e-05 | 99.0216 | -25.914 | 201.2667 | 4.5975e-05 | 99.0001 | 675 | 10 | 0.024371 | 29.2194 | Operational
Lyostar II | 3.5% Solid | 10-ml | 0.00074088 | 3.5% Solid | 1.0095 | 6.3804 | -25 | 0.375 | -25.9059 | 308.9667 | 2.7347e-05 | 99.0229 | -25.7045 | 254.5667 | 3.5834e-05 | 99.0053 | 675 | 10 | 0.019032 | 27.6726 | Operational
Lyostar II | 3.5% Solid | 10-ml | 0.00076084 | 3.5% Solid | 1.0095 | 6.3804 | -25 | 0.4 | -25.6494 | 421.3667 | 1.9815e-05 | 99.0162 | -25.5048 | 347.2667 | 2.591e-05 | 99.0033 | 675 | 10 | 0.013786 | 26.1526 | Operational
Lyostar II | 3.5% Solid | 10-ml | 0.00079729 | 3.5% Solid | 1.0095 | 6.3804 | -25 | 0.45 | -25.1663 | 1582.0667 | 5.1609e-06 | 99.0008 | -25.1292 | 1304.2667 | 6.7208e-06 | 99.0013 | 675 | 10 | 0.0035889 | 23.1979 | Operational
Lyostar II | 3.5% Solid | 10-ml | 0.0002081 | 3.5% Solid | 1.0095 | 6.3804 | -20 | 0.02 | -32.3284 | 79.6333 | 0.00013759 | 99.0089 | -30.3272 | 62.1333 | 0.00018791 | 99.0635 | 675 | 10 | 0.096269 | 50.052 | Pmin exceeds chamber pressure
Lyostar II | 3.5% Solid | 10-ml | 0.00026036 | 3.5% Solid | 1.0095 | 6.3804 | -20 | 0.04 | -30.7804 | 73.1333 | 0.00014243 | 99.0716 | -28.9557 | 57.4333 | 0.00019543 | 99.0955 | 675 | 10 | 0.099715 | 51.0504 | Pmin exceeds chamber pressure
Lyostar II | 3.5% Solid | 10-ml | 0.00030819 | 3.5% Solid | 1.0095 | 6.3804 | -20 | 0.06 | -29.6372 | 69.3333 | 0.00014552 | 99.06 | -27.9538 | 54.7333 | 0.00019923 | 99.0403 | 675 | 10 | 0.10185 | 51.6693 | Operational
Lyostar II | 3.5% Solid | 10-ml | 0.00035213 | 3.5% Solid | 1.0095 | 6.3804 | -20 | 0.08 | -28.7377 | 67.1333 | 0.00014658 | 99.0896 | -27.1725 | 53.2333 | 0.00019973 | 99.0485 | 675 | 10 | 0.10253 | 51.8656 | Operational
Lyostar II | 3.5% Solid | 10-ml | 0.00039264 | 3.5% Solid | 1.0095 | 6.3804 | -20 | 0.1 | -28.0019 | 65.9333 | 0.0001462 | 99.0928 | -26.5372 | 52.5333 | 0.0001983 | 99.1156 | 675 | 10 | 0.1022 | 51.7705 | Operational
Lyostar II | 3.5% Solid | 10-ml | 0.00043903 | 3.5% Solid | 1.0095 | 6.3804 | -20 | 0.125 | -27.2396 | 65.4333 | 0.00014414 | 99.1178 | -25.8874 | 52.3333 | 0.00019448 | 99.1178 | 675 | 10 | 0.10069 | 51.334 | Operational
Lyostar II | 3.5% Solid | 10-ml | 0.0004813 | 3.5% Solid | 1.0095 | 6.3804 | -20 | 0.15 | -26.6038 | 65.6333 | 0.00014078 | 99.0305 | -25.3482 | 52.7333 | 0.00018904 | 99.1284 | 675 | 10 | 0.098284 | 50.6358 | Operational
Lyostar II | 3.5% Solid | 10-ml | 0.00051997 | 3.5% Solid | 1.0095 | 6.3804 | -20 | 0.175 | -26.0547 | 66.5333 | 0.00013647 | 99.0458 | -24.8901 | 53.5333 | 0.00018248 | 99.0448 | 675 | 10 | 0.095225 | 49.7494 | Operational
Lyostar II | 3.5% Solid | 10-ml | 0.00055547 | 3.5% Solid | 1.0095 | 6.3804 | -20 | 0.2 | -25.5728 | 67.9333 | 0.00013149 | 99.039 | -24.4881 | 54.8333 | 0.00017514 | 99.1116 | 675 | 10 | 0.091703 | 48.7288 | Operational
Lyostar II | 3.5% Solid | 10-ml | 0.0005882 | 3.5% Solid | 1.0095 | 6.3804 | -20 | 0.225 | -25.1416 | 69.8333 | 0.00012603 | 99.0671 | -24.1328 | 56.4333 | 0.00016728 | 99.0886 | 675 | 10 | 0.087853 | 47.6134 | Operational
Lyostar II | 3.5% Solid | 10-ml | 0.00061845 | 3.5% Solid | 1.0095 | 6.3804 | -20 | 0.25 | -24.7521 | 72.1333 | 0.00012023 | 99.0351 | -23.8119 | 58.4333 | 0.00015908 | 99.1294 | 675 | 10 | 0.083777 | 46.4325 | Operational
Lyostar II | 3.5% Solid | 10-ml | 0.0006465 | 3.5% Solid | 1.0095 | 6.3804 | -20 | 0.275 | -24.3944 | 74.9333 | 0.0001142 | 99.0494 | -23.5205 | 60.7333 | 0.00015067 | 99.088 | 675 | 10 | 0.079548 | 45.2071 | Operational
Lyostar II | 3.5% Solid | 10-ml | 0.00067258 | 3.5% Solid | 1.0095 | 6.3804 | -20 | 0.3 | -24.0633 | 78.2333 | 0.00010803 | 99.0785 | -23.2517 | 63.4333 | 0.00014215 | 99.0688 | 675 | 10 | 0.075222 | 43.9537 | Operational
Lyostar II | 3.5% Solid | 10-ml | 0.00069689 | 3.5% Solid | 1.0095 | 6.3804 | -20 | 0.325 | -23.7549 | 82.0333 | 0.00010177 | 99.0754 | -23.0023 | 66.5333 | 0.00013359 | 99.0238 | 675 | 10 | 0.070841 | 42.6842 | Operational
Lyostar II | 3.5% Solid | 10-ml | 0.0007196 | 3.5% Solid | 1.0095 | 6.3804 | -20 | 0.35 | -23.4652 | 86.4333 | 9.5467e-05 | 99.0766 | -22.7685 | 70.1333 | 0.00012504 | 99.0086 | 675 | 10 | 0.066436 | 41.4079 | Operational
Lyostar II | 3.5% Solid | 10-ml | 0.00074088 | 3.5% Solid | 1.0095 | 6.3804 | -20 | 0.375 | -23.1921 | 91.4333 | 8.9163e-05 | 99.0006 | -22.5476 | 74.3333 | 0.00011654 | 99.0472 | 675 | 10 | 0.062032 | 40.1319 | Operational
Lyostar II | 3.5% Solid | 10-ml | 0.00076084 | 3.5% Solid | 1.0095 | 6.3804 | -20 | 0.4 | -22.9317 | 97.3333 | 8.2879e-05 | 99.0124 | -22.3387 | 79.1333 | 0.00010811 | 99.031 | 675 | 10 | 0.057647 | 38.8611 | Operational
Lyostar II | 3.5% Solid | 10-ml | 0.00079729 | 3.5% Solid | 1.0095 | 6.3804 | -20 | 0.45 | -22.4454 | 112.2333 | 7.045e-05 | 99.0211 | -21.949 | 91.3333 | 9.1579e-05 | 99.0763 | 675 | 10 | 0.04898 | 36.35 | Operational
Lyostar II | 3.5% Solid | 10-ml | 0.0002081 | 3.5% Solid | 1.0095 | 6.3804 | -15 | 0.02 | -30.388 | 65.8 | 0.00015609 | 99.0435 | -28.1461 | 50.6 | 0.00021179 | 99.0038 | 675 | 10 | 0.10912 | 53.7752 | Pmin exceeds chamber pressure
Lyostar II | 3.5% Solid | 10-ml | 0.00026036 | 3.5% Solid | 1.0095 | 6.3804 | -15 | 0.04 | -28.7547 | 59.2 | 0.00016643 | 99.0996 | -26.6591 | 45.9 | 0.00022678 | 99.1577 | 675 | 10 | 0.11642 | 55.8898 | Pmin exceeds chamber pressure
Lyostar II | 3.5% Solid | 10-ml | 0.00030819 | 3.5% Solid | 1.0095 | 6.3804 | -15 | 0.06 | -27.5423 | 55.1 | 0.00017402 | 99.103 | -25.5719 | 42.9 | 0.00023666 | 99.0294 | 675 | 10 | 0.12169 | 57.4189 | Operational
Lyostar II | 3.5% Solid | 10-ml | 0.00035213 | 3.5% Solid | 1.0095 | 6.3804 | -15 | 0.08 | -26.5873 | 52.4 | 0.00017891 | 99.111 | -24.7182 | 41 | 0.00024221 | 99.0516 | 675 | 10 | 0.12503 | 58.3868 | Operational
Lyostar II | 3.5% Solid | 10-ml | 0.00039264 | 3.5% Solid | 1.0095 | 6.3804 | -15 | 0.1 | -25.8042 | 50.6 | 0.00018192 | 99.1385 | -24.0214 | 39.8 | 0.00024522 | 99.1768 | 675 | 10 | 0.12707 | 58.9761 | Operational
Lyostar II | 3.5% Solid | 10-ml | 0.00043903 | 3.5% Solid | 1.0095 | 6.3804 | -15 | 0.125 | -24.9967 | 49.1 | 0.00018362 | 99.0677 | -23.311 | 38.8 | 0.00024629 | 99.1438 | 675 | 10 | 0.12818 | 59.2968 | Operational
Lyostar II | 3.5% Solid | 10-ml | 0.0004813 | 3.5% Solid | 1.0095 | 6.3804 | -15 | 0.15 | -24.3182 | 48.3 | 0.00018358 | 99.1383 | -22.7248 | 38.2 | 0.00024514 | 99.0029 | 675 | 10 | 0.12807 | 59.2659 | Operational
Lyostar II | 3.5% Solid | 10-ml | 0.00051997 | 3.5% Solid | 1.0095 | 6.3804 | -15 | 0.175 | -23.7376 | 47.9 | 0.00018222 | 99.153 | -22.2224 | 38 | 0.00024237 | 99.0339 | 675 | 10 | 0.12706 | 58.973 | Operational
Lyostar II | 3.5% Solid | 10-ml | 0.00055547 | 3.5% Solid | 1.0095 | 6.3804 | -15 | 0.2 | -23.2305 | 47.8 | 0.00017988 | 99.125 | -21.7831 | 38.1 | 0.00023841 | 99.1966 | 675 | 10 | 0.12537 | 58.4838 | Operational
Lyostar II | 3.5% Solid | 10-ml | 0.0005882 | 3.5% Solid | 1.0095 | 6.3804 | -15 | 0.225 | -22.7777 | 48 | 0.0001768 | 99.1731 | -21.3985 | 38.3 | 0.00023358 | 99.1682 | 675 | 10 | 0.12317 | 57.8466 | Operational
Lyostar II | 3.5% Solid | 10-ml | 0.00061845 | 3.5% Solid | 1.0095 | 6.3804 | -15 | 0.25 | -22.3732 | 48.3 | 0.00017315 | 99.0289 | -21.0558 | 38.6 | 0.0002281 | 99.0182 | 675 | 10 | 0.12059 | 57.0977 | Operational
Lyostar II | 3.5% Solid | 10-ml | 0.0006465 | 3.5% Solid | 1.0095 | 6.3804 | -15 | 0.275 | -22.0004 | 48.9 | 0.00016908 | 99.0903 | -20.7426 | 39.1 | 0.00022216 | 99.0064 | 675 | 10 | 0.11771 | 56.2653 | Operational
Lyostar II | 3.5% Solid | 10-ml | 0.00067258 | 3.5% Solid | 1.0095 | 6.3804 | -15 | 0.3 | -21.659 | 49.6 | 0.00016469 | 99.046 | -20.4532 | 39.8 | 0.00021588 | 99.158 | 675 | 10 | 0.11462 | 55.37 | Operational
Lyostar II | 3.5% Solid | 10-ml | 0.00069689 | 3.5% Solid | 1.0095 | 6.3804 | -15 | 0.325 | -21.3406 | 50.5 | 0.00016007 | 99.0886 | -20.1892 | 40.5 | 0.00020935 | 99.073 | 675 | 10 | 0.11137 | 54.4287 | Operational
Lyostar II | 3.5% Solid | 10-ml | 0.0007196 | 3.5% Solid | 1.0095 | 6.3804 | -15 | 0.35 | -21.0441 | 51.5 | 0.00015527 | 99.062 | -19.9408 | 41.4 | 0.00020267 | 99.1765 | 675 | 10 | 0.10801 | 53.4535 | Operational
Lyostar II | 3.5% Solid | 10-ml | 0.00074088 | 3.5% Solid | 1.0095 | 6.3804 | -15 | 0.375 | -20.7637 | 52.7 | 0.00015035 | 99.1374 | -19.7106 | 42.3 | 0.00019588 | 99.0659 | 675 | 10 | 0.10456 | 52.4545 | Operational
Lyostar II | 3.5% Solid | 10-ml | 0.00076084 | 3.5% Solid | 1.0095 | 6.3804 | -15 | 0.4 | -20.4995 | 54 | 0.00014535 | 99.1511 | -19.4915 | 43.4 | 0.00018903 | 99.1421 | 675 | 10 | 0.10106 | 51.4397 | Operational
Lyostar II | 3.5% Solid | 10-ml | 0.00079729 | 3.5% Solid | 1.0095 | 6.3804 | -15 | 0.45 | -20.0093 | 57 | 0.00013521 | 99.1426 | -19.0889 | 45.8 | 0.00017529 | 99.044 | 675 | 10 | 0.09397 | 49.3859 | Operational
Lyostar II | 3.5% Solid | 10-ml | 0.0002081 | 3.5% Solid | 1.0095 | 6.3804 | -10 | 0.02 | -28.6527 | 55.7667 | 0.00017411 | 99.052 | -26.1938 | 42.4667 | 0.00023508 | 99.0845 | 675 | 10 | 0.12164 | 57.4026 | Pmin exceeds chamber pressure
Lyostar II | 3.5% Solid | 10-ml | 0.00026036 | 3.5% Solid | 1.0095 | 6.3804 | -10 | 0.04 | -26.9421 | 49.4667 | 0.00018979 | 99.1393 | -24.6167 | 37.8667 | 0.00025707 | 99.0167 | 675 | 10 | 0.13265 | 60.5937 | Pmin exceeds chamber pressure
Lyostar II | 3.5% Solid | 10-ml | 0.00030819 | 3.5% Solid | 1.0095 | 6.3804 | -10 | 0.06 | -25.6677 | 45.4667 | 0.00020179 | 99.1654 | -23.4403 | 35.0667 | 0.00027273 | 99.1713 | 675 | 10 | 0.14099 | 63.011 | Pmin exceeds chamber pressure
Lyostar II | 3.5% Solid | 10-ml | 0.00035213 | 3.5% Solid | 1.0095 | 6.3804 | -10 | 0.08 | -24.6668 | 42.6667 | 0.00021043 | 99.053 | -22.5262 | 33.0667 | 0.00028316 | 99.0614 | 675 | 10 | 0.14695 | 64.7357 | Operational
Lyostar II | 3.5% Solid | 10-ml | 0.00039264 | 3.5% Solid | 1.0095 | 6.3804 | -10 | 0.1 | -23.84 | 40.7667 | 0.00021678 | 99.1308 | -21.7733 | 31.7667 | 0.00029048 | 99.2513 | 675 | 10 | 0.1513 | 65.9977 | Operational
Lyostar II | 3.5% Solid | 10-ml | 0.00043903 | 3.5% Solid | 1.0095 | 6.3804 | -10 | 0.125 | -22.9873 | 39.0667 | 0.0002222 | 99.1324 | -21.0063 | 30.5667 | 0.00029632 | 99.2357 | 675 | 10 | 0.15499 | 67.0651 | Operational
Lyostar II | 3.5% Solid | 10-ml | 0.0004813 | 3.5% Solid | 1.0095 | 6.3804 | -10 | 0.15 | -22.2779 | 37.8667 | 0.00022544 | 99.0549 | -20.3702 | 29.7667 | 0.00029937 | 99.2527 | 675 | 10 | 0.15716 | 67.6955 | Operational
Lyostar II | 3.5% Solid | 10-ml | 0.00051997 | 3.5% Solid | 1.0095 | 6.3804 | -10 | 0.175 | -21.6689 | 37.0667 | 0.00022702 | 99.0499 | -19.8339 | 29.1667 | 0.00030034 | 99.0791 | 675 | 10 | 0.15819 | 67.9928 | Operational
Lyostar II | 3.5% Solid | 10-ml | 0.00055547 | 3.5% Solid | 1.0095 | 6.3804 | -10 | 0.2 | -21.1353 | 36.5667 | 0.00022732 | 99.1288 | -19.3626 | 28.8667 | 0.00029974 | 99.2195 | 675 | 10 | 0.15833 | 68.0338 | Operational
Lyostar II | 3.5% Solid | 10-ml | 0.0005882 | 3.5% Solid | 1.0095 | 6.3804 | -10 | 0.225 | -20.6621 | 36.2667 | 0.00022662 | 99.2132 | -18.9496 | 28.6667 | 0.00029794 | 99.2313 | 675 | 10 | 0.15778 | 67.8758 | Operational
Lyostar II | 3.5% Solid | 10-ml | 0.00061845 | 3.5% Solid | 1.0095 | 6.3804 | -10 | 0.25 | -20.2396 | 36.0667 | 0.00022514 | 99.1676 | -18.5814 | 28.5667 | 0.00029521 | 99.2053 | 675 | 10 | 0.1567 | 67.5623 | Operational
Lyostar II | 3.5% Solid | 10-ml | 0.0006465 | 3.5% Solid | 1.0095 | 6.3804 | -10 | 0.275 | -19.8569 | 35.9667 | 0.00022305 | 99.0626 | -18.2481 | 28.5667 | 0.00029176 | 99.2074 | 675 | 10 | 0.1552 | 67.1265 | Operational
Lyostar II | 3.5% Solid | 10-ml | 0.00067258 | 3.5% Solid | 1.0095 | 6.3804 | -10 | 0.3 | -19.5014 | 36.0667 | 0.00022047 | 99.1932 | -17.9429 | 28.6667 | 0.00028776 | 99.2859 | 675 | 10 | 0.15336 | 66.5943 | Operational
Lyostar II | 3.5% Solid | 10-ml | 0.00069689 | 3.5% Solid | 1.0095 | 6.3804 | -10 | 0.325 | -19.1765 | 36.1667 | 0.00021751 | 99.114 | -17.6647 | 28.7667 | 0.00028333 | 99.1711 | 675 | 10 | 0.15126 | 65.986 | Operational
Lyostar II | 3.5% Solid | 10-ml | 0.0007196 | 3.5% Solid | 1.0095 | 6.3804 | -10 | 0.35 | -18.8729 | 36.3667 | 0.00021424 | 99.0957 | -17.4048 | 28.9667 | 0.00027856 | 99.1926 | 675 | 10 | 0.14896 | 65.3179 | Operational
Lyostar II | 3.5% Solid | 10-ml | 0.00074088 | 3.5% Solid | 1.0095 | 6.3804 | -10 | 0.375 | -18.5873 | 36.6667 | 0.00021074 | 99.1594 | -17.1642 | 29.1667 | 0.00027354 | 99.0664 | 675 | 10 | 0.14649 | 64.6025 | Operational
Lyostar II | 3.5% Solid | 10-ml | 0.00076084 | 3.5% Solid | 1.0095 | 6.3804 | -10 | 0.4 | -18.3203 | 36.9667 | 0.00020704 | 99.0796 | -16.9363 | 29.4667 | 0.00026832 | 99.1091 | 675 | 10 | 0.14389 | 63.8502 | Operational
Lyostar II | 3.5% Solid | 10-ml | 0.00079729 | 3.5% Solid | 1.0095 | 6.3804 | -10 | 0.45 | -17.8259 | 37.7667 | 0.00019925 | 99.0187 | -16.5183 | 30.1667 | 0.0002575 | 99.1359 | 675 | 10 | 0.13843 | 62.267 | Operational
Lyostar II | 3.5% Solid | 10-ml | 0.0002081 | 3.5% Solid | 1.0095 | 6.3804 | -5 | 0.02 | -27.0892 | 48.2333 | 0.00019175 | 99.0561 | -24.4466 | 36.3833 | 0.00025803 | 99.0106 | 675 | 10 | 0.13391 | 60.9576 | Pmin exceeds chamber pressure
Lyostar II | 3.5% Solid | 10-ml | 0.00026036 | 3.5% Solid | 1.0095 | 6.3804 | -5 | 0.04 | -25.3152 | 42.2833 | 0.00021258 | 99.0506 | -22.7788 | 32.1333 | 0.00028656 | 99.0134 | 675 | 10 | 0.14848 | 65.181 | Pmin exceeds chamber pressure
Lyostar II | 3.5% Solid | 10-ml | 0.00030819 | 3.5% Solid | 1.0095 | 6.3804 | -5 | 0.06 | -23.9881 | 38.4833 | 0.00022885 | 99.0205 | -21.5372 | 29.4333 | 0.00030771 | 99.0101 | 675 | 10 | 0.1598 | 68.4599 | Pmin exceeds chamber pressure
Lyostar II | 3.5% Solid | 10-ml | 0.00035213 | 3.5% Solid | 1.0095 | 6.3804 | -5 | 0.08 | -22.936 | 35.8833 | 0.00024117 | 99.0733 | -20.5592 | 27.5833 | 0.00032281 | 99.0737 | 675 | 10 | 0.1683 | 70.9226 | Operational
Lyostar II | 3.5% Solid | 10-ml | 0.00039264 | 3.5% Solid | 1.0095 | 6.3804 | -5 | 0.1 | -22.075 | 33.9833 | 0.0002508 | 99.0554 | -19.7634 | 26.2333 | 0.00033429 | 99.0581 | 675 | 10 | 0.17493 | 72.8427 | Operational
Lyostar II | 3.5% Solid | 10-ml | 0.00043903 | 3.5% Solid | 1.0095 | 6.3804 | -5 | 0.125 | -21.1827 | 32.2833 | 0.00025987 | 99.0828 | -18.9439 | 25.0333 | 0.00034473 | 99.0914 | 675 | 10 | 0.18114 | 74.6426 | Operational
Lyostar II | 3.5% Solid | 10-ml | 0.0004813 | 3.5% Solid | 1.0095 | 6.3804 | -5 | 0.15 | -20.4411 | 31.0333 | 0.00026635 | 99.0259 | -18.2648 | 24.1833 | 0.00035187 | 99.1432 | 675 | 10 | 0.18556 | 75.9236 | Operational
Lyostar II | 3.5% Solid | 10-ml | 0.00051997 | 3.5% Solid | 1.0095 | 6.3804 | -5 | 0.175 | -19.8056 | 30.1333 | 0.00027084 | 99.0346 | -17.6908 | 23.5333 | 0.00035651 | 99.0695 | 675 | 10 | 0.1886 | 76.8041 | Operational
Lyostar II | 3.5% Solid | 10-ml | 0.00055547 | 3.5% Solid | 1.0095 | 6.3804 | -5 | 0.2 | -19.2509 | 29.4833 | 0.00027376 | 99.0978 | -17.1916 | 23.0833 | 0.00035921 | 99.1195 | 675 | 10 | 0.19055 | 77.371 | Operational
Lyostar II | 3.5% Solid | 10-ml | 0.0005882 | 3.5% Solid | 1.0095 | 6.3804 | -5 | 0.225 | -18.7617 | 28.9833 | 0.00027544 | 99.0972 | -16.754 | 22.7333 | 0.0003604 | 99.0793 | 675 | 10 | 0.19166 | 77.6903 | Operational
Lyostar II | 3.5% Solid | 10-ml | 0.00061845 | 3.5% Solid | 1.0095 | 6.3804 | -5 | 0.25 | -18.3221 | 28.6333 | 0.00027613 | 99.155 | -16.3638 | 22.4833 | 0.0003604 | 99.0603 | 675 | 10 | 0.19207 | 77.8116 | Operational
Lyostar II | 3.5% Solid | 10-ml | 0.0006465 | 3.5% Solid | 1.0095 | 6.3804 | -5 | 0.275 | -17.9271 | 28.3333 | 0.00027602 | 99.0465 | -16.0107 | 22.3333 | 0.00035945 | 99.1458 | 675 | 10 | 0.19194 | 77.7737 | Operational
Lyostar II | 3.5% Solid | 10-ml | 0.00067258 | 3.5% Solid | 1.0095 | 6.3804 | -5 | 0.3 | -17.5621 | 28.1833 | 0.00027526 | 99.1511 | -15.69 | 22.2333 | 0.00035774 | 99.1941 | 675 | 10 | 0.19137 | 77.6072 | Operational
Lyostar II | 3.5% Solid | 10-ml | 0.00069689 | 3.5% Solid | 1.0095 | 6.3804 | -5 | 0.325 | -17.2294 | 28.0333 | 0.00027398 | 99.0388 | -15.3981 | 22.1333 | 0.00035542 | 99.042 | 675 | 10 | 0.19043 | 77.3356 | Operational
Lyostar II | 3.5% Solid | 10-ml | 0.0007196 | 3.5% Solid | 1.0095 | 6.3804 | -5 | 0.35 | -16.9183 | 27.9833 | 0.00027226 | 99.0666 | -15.1258 | 22.1333 | 0.00035261 | 99.1336 | 675 | 10 | 0.1892 | 76.9789 | Operational
Lyostar II | 3.5% Solid | 10-ml | 0.00074088 | 3.5% Solid | 1.0095 | 6.3804 | -5 | 0.375 | -16.6278 | 27.9833 | 0.00027019 | 99.1018 | -14.8739 | 22.1333 | 0.00034939 | 99.0821 | 675 | 10 | 0.18773 | 76.5519 | Operational
Lyostar II | 3.5% Solid | 10-ml | 0.00076084 | 3.5% Solid | 1.0095 | 6.3804 | -5 | 0.4 | -16.3569 | 27.9833 | 0.00026783 | 99.0026 | -14.6376 | 22.1833 | 0.00034585 | 99.1146 | 675 | 10 | 0.18605 | 76.0674 | Operational
Lyostar II | 3.5% Solid | 10-ml | 0.00079729 | 3.5% Solid | 1.0095 | 6.3804 | -5 | 0.45 | -15.8553 | 28.1833 | 0.00026245 | 99.1211 | -14.2066 | 22.3333 | 0.00033805 | 99.0752 | 675 | 10 | 0.18225 | 74.9661 | Operational
Lyostar II | 3.5% Solid | 10-ml | 0.0002081 | 3.5% Solid | 1.0095 | 6.3804 | 0 | 0.02 | -25.6719 | 42.4 | 0.00020913 | 99.0361 | -22.8613 | 31.8 | 0.00028081 | 99.078 | 675 | 10 | 0.146 | 64.4618 | Pmin exceeds chamber pressure
Lyostar II | 3.5% Solid | 10-ml | 0.00026036 | 3.5% Solid | 1.0095 | 6.3804 | 0 | 0.04 | -23.835 | 36.9 | 0.00023488 | 99.0903 | -21.1183 | 27.85 | 0.0003155 | 99.0169 | 675 | 10 | 0.16399 | 69.6736 | Pmin exceeds chamber pressure
Lyostar II | 3.5% Solid | 10-ml | 0.00030819 | 3.5% Solid | 1.0095 | 6.3804 | 0 | 0.06 | -22.4603 | 33.35 | 0.00025532 | 99.0395 | -19.8132 | 25.35 | 0.00034186 | 99.0362 | 675 | 10 | 0.17818 | 73.7859 | Pmin exceeds chamber pressure
Lyostar II | 3.5% Solid | 10-ml | 0.00035213 | 3.5% Solid | 1.0095 | 6.3804 | 0 | 0.08 | -21.3691 | 30.9 | 0.00027121 | 99.0698 | -18.7852 | 23.6 | 0.00036145 | 99.0421 | 675 | 10 | 0.18916 | 76.967 | Operational
Lyostar II | 3.5% Solid | 10-ml | 0.00039264 | 3.5% Solid | 1.0095 | 6.3804 | 0 | 0.1 | -20.4749 | 29.1 | 0.00028405 | 99.043 | -17.9433 | 22.35 | 0.00037693 | 99.1289 | 675 | 10 | 0.198 | 79.5286 | Operational
Lyostar II | 3.5% Solid | 10-ml | 0.00043903 | 3.5% Solid | 1.0095 | 6.3804 | 0 | 0.125 | -19.5499 | 27.45 | 0.00029668 | 99.0087 | -17.0783 | 21.2 | 0.00039183 | 99.1818 | 675 | 10 | 0.20668 | 82.0447 | Operational
Lyostar II | 3.5% Solid | 10-ml | 0.0004813 | 3.5% Solid | 1.0095 | 6.3804 | 0 | 0.15 | -18.7779 | 26.25 | 0.00030635 | 99.0139 | -16.3628 | 20.35 | 0.00040293 | 99.1815 | 675 | 10 | 0.21331 | 83.9636 | Operational
Lyostar II | 3.5% Solid | 10-ml | 0.00051997 | 3.5% Solid | 1.0095 | 6.3804 | 0 | 0.175 | -18.1187 | 25.35 | 0.0003137 | 99.0372 | -15.7565 | 19.7 | 0.00041112 | 99.1287 | 675 | 10 | 0.21832 | 85.4175 | Operational
Lyostar II | 3.5% Solid | 10-ml | 0.00055547 | 3.5% Solid | 1.0095 | 6.3804 | 0 | 0.2 | -17.5462 | 24.65 | 0.00031921 | 99.0288 | -15.2321 | 19.2 | 0.00041704 | 99.0744 | 675 | 10 | 0.22207 | 86.5036 | Operational
Lyostar II | 3.5% Solid | 10-ml | 0.0005882 | 3.5% Solid | 1.0095 | 6.3804 | 0 | 0.225 | -17.041 | 24.1 | 0.00032325 | 99.0057 | -14.7693 | 18.85 | 0.00042117 | 99.2151 | 675 | 10 | 0.2248 | 87.295 | Operational
Lyostar II | 3.5% Solid | 10-ml | 0.00061845 | 3.5% Solid | 1.0095 | 6.3804 | 0 | 0.25 | -16.5871 | 23.7 | 0.0003261 | 99.1114 | -14.3595 | 18.55 | 0.00042385 | 99.1937 | 675 | 10 | 0.22671 | 87.8484 | Operational
Lyostar II | 3.5% Solid | 10-ml | 0.0006465 | 3.5% Solid | 1.0095 | 6.3804 | 0 | 0.275 | -16.1796 | 23.35 | 0.00032797 | 99.0597 | -13.9916 | 18.3 | 0.00042537 | 99.0946 | 675 | 10 | 0.22795 | 88.2076 | Operational
Lyostar II | 3.5% Solid | 10-ml | 0.00067258 | 3.5% Solid | 1.0095 | 6.3804 | 0 | 0.3 | -15.8062 | 23.1 | 0.00032904 | 99.1183 | -13.6558 | 18.15 | 0.00042595 | 99.2451 | 675 | 10 | 0.22864 | 88.4065 | Operational
Lyostar II | 3.5% Solid | 10-ml | 0.00069689 | 3.5% Solid | 1.0095 | 6.3804 | 0 | 0.325 | -15.4636 | 22.9 | 0.00032944 | 99.1441 | -13.35 | 18 | 0.00042574 | 99.1785 | 675 | 10 | 0.22887 | 88.4732 | Operational
Lyostar II | 3.5% Solid | 10-ml | 0.0007196 | 3.5% Solid | 1.0095 | 6.3804 | 0 | 0.35 | -15.1464 | 22.75 | 0.00032929 | 99.1784 | -13.0678 | 17.9 | 0.00042488 | 99.1935 | 675 | 10 | 0.22872 | 88.4301 | Operational
Lyostar II | 3.5% Solid | 10-ml | 0.00074088 | 3.5% Solid | 1.0095 | 6.3804 | 0 | 0.375 | -14.8529 | 22.6 | 0.00032867 | 99.0457 | -12.8066 | 17.8 | 0.00042349 | 99.0537 | 675 | 10 | 0.22825 | 88.2946 | Operational
Lyostar II | 3.5% Solid | 10-ml | 0.00076084 | 3.5% Solid | 1.0095 | 6.3804 | 0 | 0.4 | -14.5753 | 22.55 | 0.00032767 | 99.1887 | -12.5624 | 17.75 | 0.00042165 | 99.0514 | 675 | 10 | 0.22752 | 88.0818 | Operational
Lyostar II | 3.5% Solid | 10-ml | 0.00079729 | 3.5% Solid | 1.0095 | 6.3804 | 0 | 0.45 | -14.0707 | 22.45 | 0.00032473 | 99.1263 | -12.1181 | 17.75 | 0.00041692 | 99.2693 | 675 | 10 | 0.22541 | 87.4716 | Operational
Lyostar II | 3.5% Solid | 10-ml | 0.0002081 | 3.5% Solid | 1.0095 | 6.3804 | 5 | 0.02 | -24.3739 | 37.8167 | 0.00022633 | 99.092 | -21.4186 | 28.2167 | 0.00030355 | 99.1488 | 675 | 10 | 0.15798 | 67.9335 | Pmin exceeds chamber pressure
Lyostar II | 3.5% Solid | 10-ml | 0.00026036 | 3.5% Solid | 1.0095 | 6.3804 | 5 | 0.04 | -22.4889 | 32.6667 | 0.00025682 | 99.0209 | -19.6073 | 24.5667 | 0.00034409 | 99.0666 | 675 | 10 | 0.17924 | 74.0936 | Pmin exceeds chamber pressure
Lyostar II | 3.5% Solid | 10-ml | 0.00030819 | 3.5% Solid | 1.0095 | 6.3804 | 5 | 0.06 | -21.0657 | 29.4167 | 0.00028128 | 99.0935 | -18.2452 | 22.2667 | 0.00037546 | 99.135 | 675 | 10 | 0.19622 | 79.0124 | Pmin exceeds chamber pressure
Lyostar II | 3.5% Solid | 10-ml | 0.00035213 | 3.5% Solid | 1.0095 | 6.3804 | 5 | 0.08 | -19.9408 | 27.1167 | 0.00030066 | 99.0698 | -17.1739 | 20.6167 | 0.00039938 | 99.0383 | 675 | 10 | 0.20961 | 82.8928 | Pmin exceeds chamber pressure
Lyostar II | 3.5% Solid | 10-ml | 0.00039264 | 3.5% Solid | 1.0095 | 6.3804 | 5 | 0.1 | -19.0131 | 25.4667 | 0.00031662 | 99.1587 | -16.2916 | 19.4667 | 0.00041872 | 99.2114 | 675 | 10 | 0.22061 | 86.0803 | Operational
Lyostar II | 3.5% Solid | 10-ml | 0.00043903 | 3.5% Solid | 1.0095 | 6.3804 | 5 | 0.125 | -18.0569 | 23.9167 | 0.00033276 | 99.1402 | -15.3878 | 18.3667 | 0.00043793 | 99.18 | 675 | 10 | 0.23171 | 89.2958 | Operational
Lyostar II | 3.5% Solid | 10-ml | 0.0004813 | 3.5% Solid | 1.0095 | 6.3804 | 5 | 0.15 | -17.2605 | 22.7667 | 0.00034555 | 99.1144 | -14.6379 | 17.5667 | 0.00045287 | 99.2219 | 675 | 10 | 0.24049 | 91.8394 | Operational
Lyostar II | 3.5% Solid | 10-ml | 0.00051997 | 3.5% Solid | 1.0095 | 6.3804 | 5 | 0.175 | -16.5833 | 21.8667 | 0.00035571 | 99.0011 | -14.0043 | 16.9167 | 0.00046452 | 99.031 | 675 | 10 | 0.24745 | 93.8559 | Operational
Lyostar II | 3.5% Solid | 10-ml | 0.00055547 | 3.5% Solid | 1.0095 | 6.3804 | 5 | 0.2 | -15.9904 | 21.2167 | 0.00036377 | 99.1417 | -13.4535 | 16.4667 | 0.00047358 | 99.2009 | 675 | 10 | 0.25296 | 95.4526 | Operational
Lyostar II | 3.5% Solid | 10-ml | 0.0005882 | 3.5% Solid | 1.0095 | 6.3804 | 5 | 0.225 | -15.4708 | 20.6667 | 0.00037014 | 99.1106 | -12.9723 | 16.0667 | 0.00048057 | 99.085 | 675 | 10 | 0.2573 | 96.7101 | Operational
Lyostar II | 3.5% Solid | 10-ml | 0.00061845 | 3.5% Solid | 1.0095 | 6.3804 | 5 | 0.25 | -15.0074 | 20.2167 | 0.00037512 | 99.0508 | -12.5441 | 15.7667 | 0.00048589 | 99.1161 | 675 | 10 | 0.26068 | 97.6909 | Operational
Lyostar II | 3.5% Solid | 10-ml | 0.0006465 | 3.5% Solid | 1.0095 | 6.3804 | 5 | 0.275 | -14.5883 | 19.8667 | 0.00037896 | 99.0749 | -12.1599 | 15.5167 | 0.00048984 | 99.0967 | 675 | 10 | 0.26328 | 98.4437 | Operational
Lyostar II | 3.5% Solid | 10-ml | 0.00067258 | 3.5% Solid | 1.0095 | 6.3804 | 5 | 0.3 | -14.2077 | 19.5667 | 0.00038184 | 99.0273 | -11.8114 | 15.3167 | 0.00049267 | 99.1015 | 675 | 10 | 0.26522 | 99.0068 | Operational
Lyostar II | 3.5% Solid | 10-ml | 0.00069689 | 3.5% Solid | 1.0095 | 6.3804 | 5 | 0.325 | -13.8566 | 19.3667 | 0.00038393 | 99.2159 | -11.4923 | 15.1667 | 0.00049455 | 99.19 | 675 | 10 | 0.26662 | 99.4113 | Operational
Lyostar II | 3.5% Solid | 10-ml | 0.0007196 | 3.5% Solid | 1.0095 | 6.3804 | 5 | 0.35 | -13.5342 | 19.1667 | 0.00038535 | 99.1938 | -11.1998 | 15.0167 | 0.00049564 | 99.0793 | 675 | 10 | 0.26755 | 99.682 | Operational
Lyostar II | 3.5% Solid | 10-ml | 0.00074088 | 3.5% Solid | 1.0095 | 6.3804 | 5 | 0.375 | -13.2342 | 19.0167 | 0.00038619 | 99.245 | -10.9296 | 14.9167 | 0.00049607 | 99.1317 | 675 | 10 | 0.2681 | 99.8393 | Operational
Lyostar II | 3.5% Solid | 10-ml | 0.00076084 | 3.5% Solid | 1.0095 | 6.3804 | 5 | 0.4 | -12.9548 | 18.8667 | 0.00038656 | 99.1427 | -10.6775 | 14.8167 | 0.00049593 | 99.0414 | 675 | 10 | 0.26831 | 99.9002 | Operational
Lyostar II | 3.5% Solid | 10-ml | 0.00079729 | 3.5% Solid | 1.0095 | 6.3804 | 5 | 0.45 | -12.4445 | 18.6667 | 0.00038609 | 99.0778 | -10.2225 | 14.7167 | 0.00049431 | 99.1909 | 675 | 10 | 0.26792 | 99.787 | Operational
Lyostar II | 3.5% Solid | 10-ml | 0.0002081 | 3.5% Solid | 1.0095 | 6.3804 | 10 | 0.02 | -23.1853 | 34.0833 | 0.00024341 | 99.063 | -20.1008 | 25.3333 | 0.00032636 | 99.1424 | 675 | 10 | 0.1699 | 71.3874 | Pmin exceeds chamber pressure
Lyostar II | 3.5% Solid | 10-ml | 0.00026036 | 3.5% Solid | 1.0095 | 6.3804 | 10 | 0.04 | -21.2485 | 29.3333 | 0.00027847 | 99.0695 | -18.2249 | 21.9833 | 0.00037251 | 99.134 | 675 | 10 | 0.19432 | 78.4614 | Pmin exceeds chamber pressure
Lyostar II | 3.5% Solid | 10-ml | 0.00030819 | 3.5% Solid | 1.0095 | 6.3804 | 10 | 0.06 | -19.7905 | 26.2833 | 0.00030684 | 99.0323 | -16.8161 | 19.8333 | 0.00040871 | 99.0974 | 675 | 10 | 0.21399 | 84.1629 | Pmin exceeds chamber pressure
Lyostar II | 3.5% Solid | 10-ml | 0.00035213 | 3.5% Solid | 1.0095 | 6.3804 | 10 | 0.08 | -18.6287 | 24.1833 | 0.00032964 | 99.1464 | -15.7001 | 18.3333 | 0.00043685 | 99.1388 | 675 | 10 | 0.22974 | 88.7259 | Pmin exceeds chamber pressure
Lyostar II | 3.5% Solid | 10-ml | 0.00039264 | 3.5% Solid | 1.0095 | 6.3804 | 10 | 0.1 | -17.6757 | 22.6333 | 0.00034865 | 99.1938 | -14.7866 | 17.2333 | 0.00045995 | 99.158 | 675 | 10 | 0.24285 | 92.525 | Operational
Lyostar II | 3.5% Solid | 10-ml | 0.00043903 | 3.5% Solid | 1.0095 | 6.3804 | 10 | 0.125 | -16.6918 | 21.1833 | 0.00036821 | 99.1703 | -13.8445 | 16.2333 | 0.00048335 | 99.2738 | 675 | 10 | 0.25631 | 96.4248 | Operational
Lyostar II | 3.5% Solid | 10-ml | 0.0004813 | 3.5% Solid | 1.0095 | 6.3804 | 10 | 0.15 | -15.8742 | 20.0833 | 0.00038406 | 99.0513 | -13.0666 | 15.4333 | 0.00050204 | 99.0135 | 675 | 10 | 0.2672 | 99.5804 | Operational
Lyostar II | 3.5% Solid | 10-ml | 0.00051997 | 3.5% Solid | 1.0095 | 6.3804 | 10 | 0.175 | -15.1734 | 19.2833 | 0.00039698 | 99.1775 | -12.4042 | 14.8833 | 0.00051707 | 99.2179 | 675 | 10 | 0.27607 | 102.1493 | Operational
Lyostar II | 3.5% Solid | 10-ml | 0.00055547 | 3.5% Solid | 1.0095 | 6.3804 | 10 | 0.2 | -14.5673 | 18.6333 | 0.00040756 | 99.1866 | -11.8329 | 14.4333 | 0.0005292 | 99.2758 | 675 | 10 | 0.28331 | 104.2479 | Operational
Lyostar II | 3.5% Solid | 10-ml | 0.0005882 | 3.5% Solid | 1.0095 | 6.3804 | 10 | 0.225 | -14.0354 | 18.0833 | 0.00041622 | 99.0455 | -11.3304 | 14.0333 | 0.000539 | 99.0466 | 675 | 10 | 0.28924 | 105.9649 | Operational
Lyostar II | 3.5% Solid | 10-ml | 0.00061845 | 3.5% Solid | 1.0095 | 6.3804 | 10 | 0.25 | -13.5586 | 17.6833 | 0.00042332 | 99.1902 | -10.886 | 13.7333 | 0.0005469 | 99.035 | 675 | 10 | 0.29408 | 107.368 | Operational
Lyostar II | 3.5% Solid | 10-ml | 0.0006465 | 3.5% Solid | 1.0095 | 6.3804 | 10 | 0.275 | -13.1305 | 17.3333 | 0.0004291 | 99.2023 | -10.4873 | 13.4833 | 0.00055323 | 99.0012 | 675 | 10 | 0.29802 | 108.5103 | Operational
Lyostar II | 3.5% Solid | 10-ml | 0.00067258 | 3.5% Solid | 1.0095 | 6.3804 | 10 | 0.3 | -12.7419 | 17.0333 | 0.00043379 | 99.1619 | -10.1272 | 13.2833 | 0.00055827 | 99.0292 | 675 | 10 | 0.30121 | 109.4346 | Operational
Lyostar II | 3.5% Solid | 10-ml | 0.00069689 | 3.5% Solid | 1.0095 | 6.3804 | 10 | 0.325 | -12.386 | 16.7833 | 0.00043756 | 99.1342 | -9.8006 | 13.1333 | 0.00056222 | 99.187 | 675 | 10 | 0.30377 | 110.1748 | Operational
Lyostar II | 3.5% Solid | 10-ml | 0.0007196 | 3.5% Solid | 1.0095 | 6.3804 | 10 | 0.35 | -12.0578 | 16.5833 | 0.00044054 | 99.1727 | -9.4985 | 12.9833 | 0.00056524 | 99.131 | 675 | 10 | 0.30578 | 110.7589 | Operational
Lyostar II | 3.5% Solid | 10-ml | 0.00074088 | 3.5% Solid | 1.0095 | 6.3804 | 10 | 0.375 | -11.7525 | 16.3833 | 0.00044285 | 99.0158 | -9.2227 | 12.8833 | 0.00056747 | 99.294 | 675 | 10 | 0.30734 | 111.209 | Operational
Lyostar II | 3.5% Solid | 10-ml | 0.00076084 | 3.5% Solid | 1.0095 | 6.3804 | 10 | 0.4 | -11.4683 | 16.2833 | 0.00044458 | 99.3072 | -8.9647 | 12.7833 | 0.00056904 | 99.3048 | 675 | 10 | 0.30849 | 111.5443 | Operational
Lyostar II | 3.5% Solid | 10-ml | 0.00079729 | 3.5% Solid | 1.0095 | 6.3804 | 10 | 0.45 | -10.9526 | 16.0333 | 0.00044662 | 99.1817 | -8.499 | 12.6333 | 0.00057051 | 99.3596 | 675 | 10 | 0.30983 | 111.9312 | Operational
Lyostar II | 3.5% Solid | 10-ml | 0.0002081 | 3.5% Solid | 1.0095 | 6.3804 | 15 | 0.02 | -22.0831 | 31.05 | 0.00026045 | 99.1248 | -18.8862 | 23 | 0.00034929 | 99.1737 | 675 | 10 | 0.1818 | 74.8355 | Pmin exceeds chamber pressure
Lyostar II | 3.5% Solid | 10-ml | 0.00026036 | 3.5% Solid | 1.0095 | 6.3804 | 15 | 0.04 | -20.1071 | 26.6 | 0.00029994 | 99.0251 | -16.9547 | 19.9 | 0.00040091 | 99.1683 | 675 | 10 | 0.20927 | 82.7951 | Pmin exceeds chamber pressure
Lyostar II | 3.5% Solid | 10-ml | 0.00030819 | 3.5% Solid | 1.0095 | 6.3804 | 15 | 0.06 | -18.6092 | 23.8 | 0.00033212 | 99.115 | -15.502 | 17.9 | 0.00044182 | 99.0799 | 675 | 10 | 0.23158 | 89.2594 | Pmin exceeds chamber pressure
Lyostar II | 3.5% Solid | 10-ml | 0.00035213 | 3.5% Solid | 1.0095 | 6.3804 | 15 | 0.08 | -17.4241 | 21.8 | 0.00035825 | 99.0438 | -14.3497 | 16.5 | 0.00047409 | 99.0707 | 675 | 10 | 0.24964 | 94.4914 | Pmin exceeds chamber pressure
Lyostar II | 3.5% Solid | 10-ml | 0.00039264 | 3.5% Solid | 1.0095 | 6.3804 | 15 | 0.1 | -16.4474 | 20.35 | 0.00038027 | 99.0546 | -13.4035 | 15.5 | 0.00050089 | 99.2222 | 675 | 10 | 0.26482 | 98.8903 | Operational
Lyostar II | 3.5% Solid | 10-ml | 0.00043903 | 3.5% Solid | 1.0095 | 6.3804 | 15 | 0.125 | -15.4374 | 19 | 0.00040318 | 99.0321 | -12.43 | 14.55 | 0.00052841 | 99.2192 | 675 | 10 | 0.2806 | 103.4621 | Operational
Lyostar II | 3.5% Solid | 10-ml | 0.0004813 | 3.5% Solid | 1.0095 | 6.3804 | 15 | 0.15 | -14.5958 | 18 | 0.00042204 | 99.0539 | -11.6211 | 13.85 | 0.00055078 | 99.2784 | 675 | 10 | 0.29357 | 107.2193 | Operational
Lyostar II | 3.5% Solid | 10-ml | 0.00051997 | 3.5% Solid | 1.0095 | 6.3804 | 15 | 0.175 | -13.878 | 17.25 | 0.00043768 | 99.1987 | -10.937 | 13.3 | 0.00056912 | 99.2527 | 675 | 10 | 0.30431 | 110.3315 | Operational
Lyostar II | 3.5% Solid | 10-ml | 0.00055547 | 3.5% Solid | 1.0095 | 6.3804 | 15 | 0.2 | -13.257 | 16.65 | 0.00045074 | 99.2903 | -10.3451 | 12.85 | 0.00058426 | 99.1128 | 675 | 10 | 0.31326 | 112.9249 | Operational
Lyostar II | 3.5% Solid | 10-ml | 0.0005882 | 3.5% Solid | 1.0095 | 6.3804 | 15 | 0.225 | -12.7118 | 16.15 | 0.00046167 | 99.2773 | -9.8273 | 12.5 | 0.00059682 | 99.101 | 675 | 10 | 0.32075 | 115.0948 | Operational
Lyostar II | 3.5% Solid | 10-ml | 0.00061845 | 3.5% Solid | 1.0095 | 6.3804 | 15 | 0.25 | -12.2268 | 15.7 | 0.00047085 | 99.0138 | -9.3735 | 12.25 | 0.00060727 | 99.4081 | 675 | 10 | 0.32703 | 116.9149 | Operational
Lyostar II | 3.5% Solid | 10-ml | 0.0006465 | 3.5% Solid | 1.0095 | 6.3804 | 15 | 0.275 | -11.7891 | 15.4 | 0.00047856 | 99.2681 | -8.9614 | 12 | 0.00061596 | 99.3052 | 675 | 10 | 0.3323 | 118.4432 | Operational
Lyostar II | 3.5% Solid | 10-ml | 0.00067258 | 3.5% Solid | 1.0095 | 6.3804 | 15 | 0.3 | -11.3916 | 15.1 | 0.00048505 | 99.1699 | -8.5905 | 11.8 | 0.00062319 | 99.302 | 675 | 10 | 0.33673 | 119.7256 | Operational
Lyostar II | 3.5% Solid | 10-ml | 0.00069689 | 3.5% Solid | 1.0095 | 6.3804 | 15 | 0.325 | -11.0292 | 14.85 | 0.00049048 | 99.1111 | -8.246 | 11.6 | 0.00062917 | 99.0146 | 675 | 10 | 0.34044 | 120.7996 | Operational
Lyostar II | 3.5% Solid | 10-ml | 0.0007196 | 3.5% Solid | 1.0095 | 6.3804 | 15 | 0.35 | -10.6961 | 14.65 | 0.00049502 | 99.151 | -7.9465 | 11.5 | 0.0006341 | 99.4194 | 675 | 10 | 0.34353 | 121.6951 | Operational
Lyostar II | 3.5% Solid | 10-ml | 0.00074088 | 3.5% Solid | 1.0095 | 6.3804 | 15 | 0.375 | -10.3894 | 14.5 | 0.00049879 | 99.3393 | -7.6541 | 11.35 | 0.00063813 | 99.1625 | 675 | 10 | 0.34609 | 122.4373 | Operational
Lyostar II | 3.5% Solid | 10-ml | 0.00076084 | 3.5% Solid | 1.0095 | 6.3804 | 15 | 0.4 | -10.1028 | 14.35 | 0.00050189 | 99.3552 | -7.3908 | 11.25 | 0.00064138 | 99.2137 | 675 | 10 | 0.34819 | 123.047 | Operational
Lyostar II | 3.5% Solid | 10-ml | 0.00079729 | 3.5% Solid | 1.0095 | 6.3804 | 15 | 0.45 | -9.5824 | 14.1 | 0.00050643 | 99.3183 | -6.9196 | 11.1 | 0.00064595 | 99.401 | 675 | 10 | 0.35126 | 123.9357 | Operational
Lyostar II | 3.5% Solid | 10-ml | 0.0002081 | 3.5% Solid | 1.0095 | 6.3804 | 20 | 0.02 | -21.068 | 28.4667 | 0.00027749 | 99.002 | -17.7634 | 21.0667 | 0.00037242 | 99.1668 | 675 | 10 | 0.19372 | 78.2872 | Pmin exceeds chamber pressure
Lyostar II | 3.5% Solid | 10-ml | 0.00026036 | 3.5% Solid | 1.0095 | 6.3804 | 20 | 0.04 | -19.0452 | 24.3667 | 0.00032129 | 99.0597 | -15.7843 | 18.1667 | 0.00042938 | 99.0361 | 675 | 10 | 0.22417 | 87.1101 | Pmin exceeds chamber pressure
Lyostar II | 3.5% Solid | 10-ml | 0.00030819 | 3.5% Solid | 1.0095 | 6.3804 | 20 | 0.06 | -17.5143 | 21.7667 | 0.0003572 | 99.1946 | -14.285 | 16.3667 | 0.00047493 | 99.2626 | 675 | 10 | 0.24906 | 94.322 | Pmin exceeds chamber pressure
Lyostar II | 3.5% Solid | 10-ml | 0.00035213 | 3.5% Solid | 1.0095 | 6.3804 | 20 | 0.08 | -16.3012 | 19.9167 | 0.00038662 | 99.1998 | -13.1 | 15.0667 | 0.0005113 | 99.2818 | 675 | 10 | 0.26939 | 100.2125 | Pmin exceeds chamber pressure
Lyostar II | 3.5% Solid | 10-ml | 0.00039264 | 3.5% Solid | 1.0095 | 6.3804 | 20 | 0.1 | -15.3026 | 18.5667 | 0.00041159 | 99.2367 | -12.1279 | 14.1167 | 0.00054175 | 99.3163 | 675 | 10 | 0.28661 | 105.2026 | Pmin exceeds chamber pressure
Lyostar II | 3.5% Solid | 10-ml | 0.00043903 | 3.5% Solid | 1.0095 | 6.3804 | 20 | 0.125 | -14.2732 | 17.2667 | 0.00043781 | 99.0023 | -11.1227 | 13.2167 | 0.00057336 | 99.2021 | 675 | 10 | 0.30467 | 110.4373 | Operational
Lyostar II | 3.5% Solid | 10-ml | 0.0004813 | 3.5% Solid | 1.0095 | 6.3804 | 20 | 0.15 | -13.4107 | 16.3667 | 0.00045964 | 99.238 | -10.292 | 12.5667 | 0.00059938 | 99.2907 | 675 | 10 | 0.31969 | 114.7881 | Operational
Lyostar II | 3.5% Solid | 10-ml | 0.00051997 | 3.5% Solid | 1.0095 | 6.3804 | 20 | 0.175 | -12.6799 | 15.6167 | 0.00047797 | 99.0999 | -9.5888 | 12.0667 | 0.00062101 | 99.3928 | 675 | 10 | 0.33228 | 118.4372 | Operational
Lyostar II | 3.5% Solid | 10-ml | 0.00055547 | 3.5% Solid | 1.0095 | 6.3804 | 20 | 0.2 | -12.0458 | 15.0667 | 0.00049346 | 99.2885 | -8.9824 | 11.6667 | 0.00063914 | 99.456 | 675 | 10 | 0.34292 | 121.5197 | Operational
Lyostar II | 3.5% Solid | 10-ml | 0.0005882 | 3.5% Solid | 1.0095 | 6.3804 | 20 | 0.225 | -11.4865 | 14.5667 | 0.00050664 | 99.0767 | -8.446 | 11.3167 | 0.00065445 | 99.2669 | 675 | 10 | 0.35196 | 124.1381 | Operational
Lyostar II | 3.5% Solid | 10-ml | 0.00061845 | 3.5% Solid | 1.0095 | 6.3804 | 20 | 0.25 | -10.9928 | 14.2167 | 0.00051789 | 99.3412 | -7.9803 | 11.0667 | 0.00066741 | 99.4776 | 675 | 10 | 0.35967 | 126.3713 | Operational
Lyostar II | 3.5% Solid | 10-ml | 0.0006465 | 3.5% Solid | 1.0095 | 6.3804 | 20 | 0.275 | -10.5468 | 13.8667 | 0.00052752 | 99.1463 | -7.5516 | 10.8167 | 0.00067844 | 99.2474 | 675 | 10 | 0.36626 | 128.2823 | Operational
Lyostar II | 3.5% Solid | 10-ml | 0.00067258 | 3.5% Solid | 1.0095 | 6.3804 | 20 | 0.3 | -10.1459 | 13.6167 | 0.00053578 | 99.3236 | -7.1674 | 10.6167 | 0.00068784 | 99.157 | 675 | 10 | 0.37192 | 129.9204 | Operational
Lyostar II | 3.5% Solid | 10-ml | 0.00069689 | 3.5% Solid | 1.0095 | 6.3804 | 20 | 0.325 | -9.7766 | 13.3667 | 0.00054288 | 99.1925 | -6.8257 | 10.4667 | 0.00069586 | 99.2929 | 675 | 10 | 0.37677 | 131.3263 | Operational
Lyostar II | 3.5% Solid | 10-ml | 0.0007196 | 3.5% Solid | 1.0095 | 6.3804 | 20 | 0.35 | -9.4386 | 13.1667 | 0.00054897 | 99.1934 | -6.5041 | 10.3167 | 0.00070269 | 99.1839 | 675 | 10 | 0.38093 | 132.5325 | Operational
Lyostar II | 3.5% Solid | 10-ml | 0.00074088 | 3.5% Solid | 1.0095 | 6.3804 | 20 | 0.375 | -9.1297 | 13.0167 | 0.00055419 | 99.3816 | -6.2214 | 10.2167 | 0.0007085 | 99.4123 | 675 | 10 | 0.3845 | 133.5661 | Operational
Lyostar II | 3.5% Solid | 10-ml | 0.00076084 | 3.5% Solid | 1.0095 | 6.3804 | 20 | 0.4 | -8.8398 | 12.8667 | 0.00055867 | 99.3876 | -5.9537 | 10.1167 | 0.00071344 | 99.4691 | 675 | 10 | 0.38755 | 134.4496 | Operational
Lyostar II | 3.5% Solid | 10-ml | 0.00079729 | 3.5% Solid | 1.0095 | 6.3804 | 20 | 0.45 | -8.3145 | 12.6167 | 0.00056572 | 99.3596 | -5.4518 | 9.9167 | 0.0007211 | 99.1428 | 675 | 10 | 0.39235 | 135.8409 | Operational
Lyostar II | 3.5% Solid | 10-ml | 0.0002081 | 3.5% Solid | 1.0095 | 6.3804 | 25 | 0.02 | -20.1146 | 26.3333 | 0.00029457 | 99.0337 | -16.7218 | 19.4333 | 0.00039577 | 99.0701 | 675 | 10 | 0.20566 | 81.7494 | Pmin exceeds chamber pressure
Lyostar II | 3.5% Solid | 10-ml | 0.00026036 | 3.5% Solid | 1.0095 | 6.3804 | 25 | 0.04 | -18.058 | 22.4833 | 0.00034259 | 99.0245 | -14.6906 | 16.7833 | 0.00045802 | 99.2078 | 675 | 10 | 0.23904 | 91.4193 | Pmin exceeds chamber pressure
Lyostar II | 3.5% Solid | 10-ml | 0.00030819 | 3.5% Solid | 1.0095 | 6.3804 | 25 | 0.06 | -16.5007 | 20.0333 | 0.00038217 | 99.0561 | -13.1583 | 15.0833 | 0.00050817 | 99.3024 | 675 | 10 | 0.26647 | 99.3676 | Pmin exceeds chamber pressure
Lyostar II | 3.5% Solid | 10-ml | 0.00035213 | 3.5% Solid | 1.0095 | 6.3804 | 25 | 0.08 | -15.2598 | 18.3333 | 0.00041484 | 99.2044 | -11.9433 | 13.8333 | 0.00054863 | 99.0452 | 675 | 10 | 0.28905 | 105.91 | Pmin exceeds chamber pressure
Lyostar II | 3.5% Solid | 10-ml | 0.00039264 | 3.5% Solid | 1.0095 | 6.3804 | 25 | 0.1 | -14.2442 | 17.0333 | 0.00044273 | 99.0209 | -10.9441 | 12.9833 | 0.00058274 | 99.3487 | 675 | 10 | 0.30829 | 111.4858 | Pmin exceeds chamber pressure
Lyostar II | 3.5% Solid | 10-ml | 0.00043903 | 3.5% Solid | 1.0095 | 6.3804 | 25 | 0.125 | -13.1881 | 15.8833 | 0.00047223 | 99.1763 | -9.9121 | 12.1333 | 0.00061844 | 99.1432 | 675 | 10 | 0.32863 | 117.3777 | Operational
Lyostar II | 3.5% Solid | 10-ml | 0.0004813 | 3.5% Solid | 1.0095 | 6.3804 | 25 | 0.15 | -12.3113 | 14.9833 | 0.000497 | 99.0446 | -9.0607 | 11.5333 | 0.0006481 | 99.301 | 675 | 10 | 0.34568 | 122.3178 | Operational
Lyostar II | 3.5% Solid | 10-ml | 0.00051997 | 3.5% Solid | 1.0095 | 6.3804 | 25 | 0.175 | -11.5629 | 14.3333 | 0.00051799 | 99.2723 | -8.3313 | 11.0333 | 0.00067303 | 99.0943 | 675 | 10 | 0.36011 | 126.5 | Operational
Lyostar II | 3.5% Solid | 10-ml | 0.00055547 | 3.5% Solid | 1.0095 | 6.3804 | 25 | 0.2 | -10.9172 | 13.7833 | 0.00053592 | 99.2277 | -7.716 | 10.6833 | 0.00069416 | 99.408 | 675 | 10 | 0.37243 | 130.0686 | Operational
Lyostar II | 3.5% Solid | 10-ml | 0.0005882 | 3.5% Solid | 1.0095 | 6.3804 | 25 | 0.225 | -10.3496 | 13.3333 | 0.00055132 | 99.166 | -7.1743 | 10.3833 | 0.00071221 | 99.5198 | 675 | 10 | 0.383 | 133.1328 | Operational
Lyostar II | 3.5% Solid | 10-ml | 0.00061845 | 3.5% Solid | 1.0095 | 6.3804 | 25 | 0.25 | -9.8476 | 12.9833 | 0.00056462 | 99.2917 | -6.6716 | 10.0833 | 0.00072771 | 99.0402 | 675 | 10 | 0.39213 | 135.7776 | Operational
Lyostar II | 3.5% Solid | 10-ml | 0.0006465 | 3.5% Solid | 1.0095 | 6.3804 | 25 | 0.275 | -9.3969 | 12.6833 | 0.00057616 | 99.3493 | -6.2454 | 9.8833 | 0.00074108 | 99.2023 | 675 | 10 | 0.40004 | 138.0698 | Operational
Lyostar II | 3.5% Solid | 10-ml | 0.00067258 | 3.5% Solid | 1.0095 | 6.3804 | 25 | 0.3 | -8.981 | 12.3833 | 0.00058619 | 99.006 | -5.8734 | 9.7333 | 0.00075266 | 99.5788 | 675 | 10 | 0.40692 | 140.0624 | Operational
Lyostar II | 3.5% Solid | 10-ml | 0.00069689 | 3.5% Solid | 1.0095 | 6.3804 | 25 | 0.325 | -8.612 | 12.1833 | 0.00059495 | 99.2016 | -5.4922 | 9.5333 | 0.00076271 | 99.0519 | 675 | 10 | 0.41291 | 141.7994 | Operational
Lyostar II | 3.5% Solid | 10-ml | 0.0007196 | 3.5% Solid | 1.0095 | 6.3804 | 25 | 0.35 | -8.2676 | 11.9833 | 0.00060259 | 99.1301 | -5.1905 | 9.4333 | 0.00077145 | 99.4727 | 675 | 10 | 0.41815 | 143.3157 | Operational
Lyostar II | 3.5% Solid | 10-ml | 0.00074088 | 3.5% Solid | 1.0095 | 6.3804 | 25 | 0.375 | -7.9556 | 11.8333 | 0.00060927 | 99.2858 | -4.8686 | 9.2833 | 0.00078245 | 99.0583 | 675 | 10 | 0.42295 | 144.707 | Operational
Lyostar II | 3.5% Solid | 10-ml | 0.00076084 | 3.5% Solid | 1.0095 | 6.3804 | 25 | 0.4 | -7.6612 | 11.6833 | 0.00061511 | 99.2493 | -4.5934 | 9.1833 | 0.00079613 | 99.0806 | 675 | 10 | 0.42742 | 146.0029 | Operational
Lyostar II | 3.5% Solid | 10-ml | 0.00079729 | 3.5% Solid | 1.0095 | 6.3804 | 25 | 0.45 | -7.1285 | 11.4333 | 0.00062468 | 99.1671 | -4.1122 | 9.0333 | 0.00082071 | 99.3196 | 675 | 10 | 0.43489 | 148.168 | Operational
Lyostar II | 3.5% Solid | 10-ml | 0.0002081 | 3.5% Solid | 1.0095 | 6.3804 | 30 | 0.02 | -19.2244 | 24.5 | 0.00031171 | 99.0041 | -15.7425 | 18.1 | 0.00041937 | 99.2225 | 675 | 10 | 0.21767 | 85.2278 | Pmin exceeds chamber pressure
Lyostar II | 3.5% Solid | 10-ml | 0.00026036 | 3.5% Solid | 1.0095 | 6.3804 | 30 | 0.04 | -17.1328 | 20.9 | 0.00036389 | 99.0307 | -13.6734 | 15.6 | 0.0004869 | 99.2291 | 675 | 10 | 0.25393 | 95.7333 | Pmin exceeds chamber pressure
Lyostar II | 3.5% Solid | 10-ml | 0.00030819 | 3.5% Solid | 1.0095 | 6.3804 | 30 | 0.06 | -15.5491 | 18.6 | 0.0004071 | 99.0388 | -12.1084 | 14 | 0.00054166 | 99.2364 | 675 | 10 | 0.28388 | 104.4109 | Pmin exceeds chamber pressure
Lyostar II | 3.5% Solid | 10-ml | 0.00035213 | 3.5% Solid | 1.0095 | 6.3804 | 30 | 0.08 | -14.287 | 17 | 0.000443 | 99.1522 | -10.862 | 12.85 | 0.00058622 | 99.1182 | 675 | 10 | 0.30869 | 111.6016 | Pmin exceeds chamber pressure
Lyostar II | 3.5% Solid | 10-ml | 0.00039264 | 3.5% Solid | 1.0095 | 6.3804 | 30 | 0.1 | -13.2506 | 15.8 | 0.00047379 | 99.0771 | -9.8443 | 12.05 | 0.00062402 | 99.3941 | 675 | 10 | 0.32995 | 117.761 | Pmin exceeds chamber pressure
Lyostar II | 3.5% Solid | 10-ml | 0.00043903 | 3.5% Solid | 1.0095 | 6.3804 | 30 | 0.125 | -12.1766 | 14.7 | 0.00050656 | 99.0896 | -8.7849 | 11.25 | 0.00066384 | 99.1387 | 675 | 10 | 0.35255 | 124.3083 | Operational
Lyostar II | 3.5% Solid | 10-ml | 0.0004813 | 3.5% Solid | 1.0095 | 6.3804 | 30 | 0.15 | -11.2817 | 13.9 | 0.00053426 | 99.2802 | -7.9187 | 10.7 | 0.00069719 | 99.4259 | 675 | 10 | 0.37163 | 129.8365 | Operational
Lyostar II | 3.5% Solid | 10-ml | 0.00051997 | 3.5% Solid | 1.0095 | 6.3804 | 30 | 0.175 | -10.5222 | 13.25 | 0.00055791 | 99.2147 | -7.1783 | 10.25 | 0.00072545 | 99.4237 | 675 | 10 | 0.3879 | 134.5514 | Operational
Lyostar II | 3.5% Solid | 10-ml | 0.00055547 | 3.5% Solid | 1.0095 | 6.3804 | 30 | 0.2 | -9.8667 | 12.75 | 0.00057826 | 99.3096 | -6.5442 | 9.9 | 0.00074962 | 99.5232 | 675 | 10 | 0.40189 | 138.6059 | Operational
Lyostar II | 3.5% Solid | 10-ml | 0.0005882 | 3.5% Solid | 1.0095 | 6.3804 | 30 | 0.225 | -9.285 | 12.3 | 0.00059589 | 99.0195 | -5.9816 | 9.6 | 0.00077045 | 99.4321 | 675 | 10 | 0.41401 | 142.1162 | Operational
Lyostar II | 3.5% Solid | 10-ml | 0.00061845 | 3.5% Solid | 1.0095 | 6.3804 | 30 | 0.25 | -8.7819 | 12 | 0.00061124 | 99.4218 | -5.4818 | 9.35 | 0.00078852 | 99.3328 | 675 | 10 | 0.42455 | 145.1726 | Operational
Lyostar II | 3.5% Solid | 10-ml | 0.0006465 | 3.5% Solid | 1.0095 | 6.3804 | 30 | 0.275 | -8.3214 | 11.7 | 0.00062468 | 99.3344 | -5.0421 | 9.15 | 0.00080426 | 99.3736 | 675 | 10 | 0.43378 | 147.8466 | Operational
Lyostar II | 3.5% Solid | 10-ml | 0.00067258 | 3.5% Solid | 1.0095 | 6.3804 | 30 | 0.3 | -7.9058 | 11.45 | 0.00063649 | 99.3046 | -4.6207 | 8.95 | 0.00082333 | 99.0136 | 675 | 10 | 0.44224 | 150.298 | Operational
Lyostar II | 3.5% Solid | 10-ml | 0.00069689 | 3.5% Solid | 1.0095 | 6.3804 | 30 | 0.325 | -7.532 | 11.25 | 0.0006469 | 99.4233 | -4.3019 | 8.85 | 0.00084524 | 99.6625 | 675 | 10 | 0.45004 | 152.5585 | Operational
Lyostar II | 3.5% Solid | 10-ml | 0.0007196 | 3.5% Solid | 1.0095 | 6.3804 | 30 | 0.35 | -7.1799 | 11.05 | 0.00065609 | 99.2594 | -3.9514 | 8.7 | 0.00086387 | 99.3705 | 675 | 10 | 0.45689 | 154.5415 | Operational
Lyostar II | 3.5% Solid | 10-ml | 0.00074088 | 3.5% Solid | 1.0095 | 6.3804 | 30 | 0.375 | -6.8643 | 10.9 | 0.00066424 | 99.3634 | -3.6604 | 8.6 | 0.00088179 | 99.5421 | 675 | 10 | 0.46304 | 156.3252 | Operational
Lyostar II | 3.5% Solid | 10-ml | 0.00076084 | 3.5% Solid | 1.0095 | 6.3804 | 30 | 0.4 | -6.564 | 10.75 | 0.00067146 | 99.2648 | -3.3785 | 8.5 | 0.00089796 | 99.5217 | 675 | 10 | 0.46852 | 157.9124 | Operational
Lyostar II | 3.5% Solid | 10-ml | 0.00079729 | 3.5% Solid | 1.0095 | 6.3804 | 30 | 0.45 | -6.0215 | 10.5 | 0.00068355 | 99.0891 | -2.8931 | 8.35 | 0.0009273 | 99.7312 | 675 | 10 | 0.47785 | 160.6156 | Operational
Lyostar II | 3.5% Solid | 10-ml | 0.0002081 | 3.5% Solid | 1.0095 | 6.3804 | 35 | 0.02 | -18.3855 | 22.9367 | 0.00032893 | 99.0288 | -14.8316 | 16.9067 | 0.00044324 | 99.0463 | 675 | 10 | 0.22975 | 88.7267 | Pmin exceeds chamber pressure
Lyostar II | 3.5% Solid | 10-ml | 0.00026036 | 3.5% Solid | 1.0095 | 6.3804 | 35 | 0.04 | -16.2639 | 19.5467 | 0.00038523 | 99.0304 | -12.7219 | 14.5667 | 0.00051607 | 99.0292 | 675 | 10 | 0.26886 | 100.0606 | Pmin exceeds chamber pressure
Lyostar II | 3.5% Solid | 10-ml | 0.00030819 | 3.5% Solid | 1.0095 | 6.3804 | 35 | 0.06 | -14.6552 | 17.3867 | 0.00043205 | 99.0437 | -11.1218 | 13.0767 | 0.00057546 | 99.0778 | 675 | 10 | 0.30132 | 109.4643 | Pmin exceeds chamber pressure
Lyostar II | 3.5% Solid | 10-ml | 0.00035213 | 3.5% Solid | 1.0095 | 6.3804 | 35 | 0.08 | -13.3741 | 15.8667 | 0.00047117 | 99.0584 | -9.8507 | 12.0067 | 0.00062418 | 99.0176 | 675 | 10 | 0.32837 | 117.303 | Pmin exceeds chamber pressure
Lyostar II | 3.5% Solid | 10-ml | 0.00039264 | 3.5% Solid | 1.0095 | 6.3804 | 35 | 0.1 | -12.3193 | 14.7467 | 0.00050487 | 99.0281 | -8.8056 | 11.2267 | 0.00066572 | 99.0041 | 675 | 10 | 0.35164 | 124.0465 | Pmin exceeds chamber pressure
Lyostar II | 3.5% Solid | 10-ml | 0.00043903 | 3.5% Solid | 1.0095 | 6.3804 | 35 | 0.125 | -11.2249 | 13.7167 | 0.00054091 | 99.0666 | -7.7273 | 10.5067 | 0.00070974 | 99.0314 | 675 | 10 | 0.37651 | 131.2512 | Pmin exceeds chamber pressure
Lyostar II | 3.5% Solid | 10-ml | 0.0004813 | 3.5% Solid | 1.0095 | 6.3804 | 35 | 0.15 | -10.316 | 12.9367 | 0.00057154 | 99.032 | -6.8326 | 9.9667 | 0.00074686 | 99.0506 | 675 | 10 | 0.39763 | 137.3699 | Operational
Lyostar II | 3.5% Solid | 10-ml | 0.00051997 | 3.5% Solid | 1.0095 | 6.3804 | 35 | 0.175 | -9.5437 | 12.3367 | 0.00059785 | 99.0512 | -6.0739 | 9.5467 | 0.00077852 | 99.0602 | 675 | 10 | 0.41575 | 142.6202 | Operational
Lyostar II | 3.5% Solid | 10-ml | 0.00055547 | 3.5% Solid | 1.0095 | 6.3804 | 35 | 0.2 | -8.8756 | 11.8567 | 0.00062063 | 99.0573 | -5.4162 | 9.2067 | 0.00080579 | 99.0081 | 675 | 10 | 0.43143 | 147.1635 | Operational
Lyostar II | 3.5% Solid | 10-ml | 0.0005882 | 3.5% Solid | 1.0095 | 6.3804 | 35 | 0.225 | -8.29 | 11.4667 | 0.0006405 | 99.0763 | -4.8466 | 8.9367 | 0.00082947 | 99.059 | 675 | 10 | 0.44509 | 151.123 | Operational
Lyostar II | 3.5% Solid | 10-ml | 0.00061845 | 3.5% Solid | 1.0095 | 6.3804 | 35 | 0.25 | -7.7685 | 11.1367 | 0.00065792 | 99.0294 | -4.3375 | 8.7067 | 0.00086022 | 99.023 | 675 | 10 | 0.45775 | 154.7909 | Operational
Lyostar II | 3.5% Solid | 10-ml | 0.0006465 | 3.5% Solid | 1.0095 | 6.3804 | 35 | 0.275 | -7.3037 | 10.8667 | 0.00067327 | 99.0675 | -3.8863 | 8.5167 | 0.00088892 | 99.0427 | 675 | 10 | 0.46902 | 158.0552 | Operational
Lyostar II | 3.5% Solid | 10-ml | 0.00067258 | 3.5% Solid | 1.0095 | 6.3804 | 35 | 0.3 | -6.884 | 10.6367 | 0.00068687 | 99.1023 | -3.4823 | 8.3567 | 0.00091517 | 99.0886 | 675 | 10 | 0.47905 | 160.9614 | Operational
Lyostar II | 3.5% Solid | 10-ml | 0.00069689 | 3.5% Solid | 1.0095 | 6.3804 | 35 | 0.325 | -6.4963 | 10.4267 | 0.00069894 | 99.0017 | -3.1131 | 8.2167 | 0.00093915 | 99.0958 | 675 | 10 | 0.488 | 163.5562 | Operational
Lyostar II | 3.5% Solid | 10-ml | 0.0007196 | 3.5% Solid | 1.0095 | 6.3804 | 35 | 0.35 | -6.1471 | 10.2567 | 0.0007097 | 99.0478 | -2.7781 | 8.0967 | 0.00096124 | 99.1265 | 675 | 10 | 0.49603 | 165.8824 | Operational
Lyostar II | 3.5% Solid | 10-ml | 0.00074088 | 3.5% Solid | 1.0095 | 6.3804 | 35 | 0.375 | -5.8247 | 10.1067 | 0.00071932 | 99.0748 | -2.4632 | 7.9867 | 0.00098141 | 99.075 | 675 | 10 | 0.50323 | 167.9691 | Operational
Lyostar II | 3.5% Solid | 10-ml | 0.00076084 | 3.5% Solid | 1.0095 | 6.3804 | 35 | 0.4 | -5.5212 | 9.9667 | 0.00072793 | 99.0064 | -2.1828 | 7.8967 | 0.0010003 | 99.138 | 675 | 10 | 0.50974 | 169.8541 | Operational
Lyostar II | 3.5% Solid | 10-ml | 0.00079729 | 3.5% Solid | 1.0095 | 6.3804 | 35 | 0.45 | -4.984 | 9.7467 | 0.00075147 | 99.0569 | -1.6651 | 7.7367 | 0.0010336 | 99.0919 | 675 | 10 | 0.52629 | 174.6496 | Operational
Lyostar II | 3.5% Solid | 10-ml | 0.0002081 | 3.5% Solid | 1.0095 | 6.3804 | 40 | 0.02 | -17.5957 | 21.5733 | 0.00034626 | 99.0166 | -13.971 | 15.9033 | 0.0004674 | 99.0144 | 675 | 10 | 0.2419 | 92.2492 | Pmin exceeds chamber pressure
Lyostar II | 3.5% Solid | 10-ml | 0.00026036 | 3.5% Solid | 1.0095 | 6.3804 | 40 | 0.04 | -15.4446 | 18.3833 | 0.00040665 | 99.043 | -11.825 | 13.7133 | 0.00054556 | 99.0527 | 675 | 10 | 0.28387 | 104.4084 | Pmin exceeds chamber pressure
Lyostar II | 3.5% Solid | 10-ml | 0.00030819 | 3.5% Solid | 1.0095 | 6.3804 | 40 | 0.06 | -13.8132 | 16.3433 | 0.00045708 | 99.0262 | -10.1959 | 12.3033 | 0.00060965 | 99.0158 | 675 | 10 | 0.31883 | 114.5379 | Pmin exceeds chamber pressure
Lyostar II | 3.5% Solid | 10-ml | 0.00035213 | 3.5% Solid | 1.0095 | 6.3804 | 40 | 0.08 | -12.5129 | 14.9133 | 0.00049942 | 99.0599 | -8.9013 | 11.3033 | 0.0006626 | 99.0143 | 675 | 10 | 0.34813 | 123.0275 | Pmin exceeds chamber pressure
Lyostar II | 3.5% Solid | 10-ml | 0.00039264 | 3.5% Solid | 1.0095 | 6.3804 | 40 | 0.1 | -11.4398 | 13.8633 | 0.00053603 | 99.0714 | -7.8374 | 10.5733 | 0.00070796 | 99.0419 | 675 | 10 | 0.37343 | 130.3589 | Pmin exceeds chamber pressure
Lyostar II | 3.5% Solid | 10-ml | 0.00043903 | 3.5% Solid | 1.0095 | 6.3804 | 40 | 0.125 | -10.3309 | 12.8833 | 0.00057536 | 99.037 | -6.7375 | 9.8933 | 0.00075629 | 99.0452 | 675 | 10 | 0.40058 | 138.2261 | Pmin exceeds chamber pressure
Lyostar II | 3.5% Solid | 10-ml | 0.0004813 | 3.5% Solid | 1.0095 | 6.3804 | 40 | 0.15 | -9.4086 | 12.1533 | 0.00060895 | 99.047 | -5.8245 | 9.3833 | 0.00079727 | 99.0461 | 675 | 10 | 0.42376 | 144.9412 | Operational
Lyostar II | 3.5% Solid | 10-ml | 0.00051997 | 3.5% Solid | 1.0095 | 6.3804 | 40 | 0.175 | -8.6239 | 11.5833 | 0.00063795 | 99.0284 | -5.0558 | 8.9933 | 0.00083245 | 99.1321 | 675 | 10 | 0.44374 | 150.7329 | Operational
Lyostar II | 3.5% Solid | 10-ml | 0.00055547 | 3.5% Solid | 1.0095 | 6.3804 | 40 | 0.2 | -7.9468 | 11.1333 | 0.00066318 | 99.0642 | -4.3858 | 8.6733 | 0.00087178 | 99.0911 | 675 | 10 | 0.46173 | 155.9441 | Operational
Lyostar II | 3.5% Solid | 10-ml | 0.0005882 | 3.5% Solid | 1.0095 | 6.3804 | 40 | 0.225 | -7.3525 | 10.7633 | 0.00068531 | 99.0676 | -3.8009 | 8.4133 | 0.00091097 | 99.0734 | 675 | 10 | 0.47781 | 160.6045 | Operational
Lyostar II | 3.5% Solid | 10-ml | 0.00061845 | 3.5% Solid | 1.0095 | 6.3804 | 40 | 0.25 | -6.8242 | 10.4533 | 0.00070481 | 99.0416 | -3.2913 | 8.2033 | 0.00094668 | 99.15 | 675 | 10 | 0.49208 | 164.7369 | Operational
Lyostar II | 3.5% Solid | 10-ml | 0.0006465 | 3.5% Solid | 1.0095 | 6.3804 | 40 | 0.275 | -6.3515 | 10.1933 | 0.00072211 | 99.0324 | -2.8185 | 8.0133 | 0.00097881 | 99.016 | 675 | 10 | 0.50475 | 168.4097 | Operational
Lyostar II | 3.5% Solid | 10-ml | 0.00067258 | 3.5% Solid | 1.0095 | 6.3804 | 40 | 0.3 | -5.9257 | 9.9733 | 0.00073751 | 99.0452 | -2.4106 | 7.8633 | 0.0010086 | 99.0916 | 675 | 10 | 0.51612 | 171.7033 | Operational
Lyostar II | 3.5% Solid | 10-ml | 0.00069689 | 3.5% Solid | 1.0095 | 6.3804 | 40 | 0.325 | -5.5381 | 9.7833 | 0.00075128 | 99.0525 | -2.0402 | 7.7333 | 0.0010359 | 99.1499 | 675 | 10 | 0.52633 | 174.6611 | Operational
Lyostar II | 3.5% Solid | 10-ml | 0.0007196 | 3.5% Solid | 1.0095 | 6.3804 | 40 | 0.35 | -5.1798 | 9.6133 | 0.00076638 | 99.0003 | -1.6901 | 7.6133 | 0.0010608 | 99.0856 | 675 | 10 | 0.53718 | 177.8055 | Operational
Lyostar II | 3.5% Solid | 10-ml | 0.00074088 | 3.5% Solid | 1.0095 | 6.3804 | 40 | 0.375 | -4.8567 | 9.4733 | 0.00078339 | 99.0653 | -1.3782 | 7.5133 | 0.001084 | 99.1172 | 675 | 10 | 0.54908 | 181.2537 | Operational
Lyostar II | 3.5% Solid | 10-ml | 0.00076084 | 3.5% Solid | 1.0095 | 6.3804 | 40 | 0.4 | -4.5524 | 9.3433 | 0.00079904 | 99.0415 | -1.0871 | 7.4233 | 0.0011053 | 99.1152 | 675 | 10 | 0.56003 | 184.4267 | Operational
Lyostar II | 3.5% Solid | 10-ml | 0.00079729 | 3.5% Solid | 1.0095 | 6.3804 | 40 | 0.45 | -4.0129 | 9.1333 | 0.00082719 | 99.1083 | -0.5686 | 7.2733 | 0.0011437 | 99.1331 | 675 | 10 | 0.57971 | 190.1304 | Operational
Lyostar II | 3.5% Solid | 10-ml | 0.0002081 | 3.5% Solid | 1.0095 | 6.3804 | 45 | 0.02 | -16.8475 | 20.39 | 0.0003637 | 99.0377 | -13.1578 | 15.04 | 0.00049186 | 99.0226 | 675 | 10 | 0.25415 | 95.7979 | Pmin exceeds chamber pressure
Lyostar II | 3.5% Solid | 10-ml | 0.00026036 | 3.5% Solid | 1.0095 | 6.3804 | 45 | 0.04 | -14.6704 | 17.37 | 0.00042818 | 99.0339 | -10.9764 | 12.97 | 0.00057542 | 99.0037 | 675 | 10 | 0.29896 | 108.7825 | Pmin exceeds chamber pressure
Lyostar II | 3.5% Solid | 10-ml | 0.00030819 | 3.5% Solid | 1.0095 | 6.3804 | 45 | 0.06 | -13.017 | 15.45 | 0.00048222 | 99.0617 | -9.3236 | 11.65 | 0.00064429 | 99.0393 | 675 | 10 | 0.33644 | 119.6407 | Pmin exceeds chamber pressure
Lyostar II | 3.5% Solid | 10-ml | 0.00035213 | 3.5% Solid | 1.0095 | 6.3804 | 45 | 0.08 | -11.6985 | 14.09 | 0.00052781 | 99.0371 | -8.0086 | 10.71 | 0.00070158 | 99.0803 | 675 | 10 | 0.368 | 128.7864 | Pmin exceeds chamber pressure
Lyostar II | 3.5% Solid | 10-ml | 0.00039264 | 3.5% Solid | 1.0095 | 6.3804 | 45 | 0.1 | -10.6114 | 13.1 | 0.00056736 | 99.0646 | -6.9269 | 10.02 | 0.00075087 | 99.1018 | 675 | 10 | 0.39535 | 136.7119 | Pmin exceeds chamber pressure
Lyostar II | 3.5% Solid | 10-ml | 0.00043903 | 3.5% Solid | 1.0095 | 6.3804 | 45 | 0.125 | -9.4877 | 12.18 | 0.00061 | 99.0834 | -5.8025 | 9.37 | 0.00080363 | 99.0068 | 675 | 10 | 0.42482 | 145.2503 | Pmin exceeds chamber pressure
Lyostar II | 3.5% Solid | 10-ml | 0.0004813 | 3.5% Solid | 1.0095 | 6.3804 | 45 | 0.15 | -8.553 | 11.49 | 0.00064659 | 99.0964 | -4.8739 | 8.89 | 0.00084876 | 99.0262 | 675 | 10 | 0.4501 | 152.5734 | Pmin exceeds chamber pressure
Lyostar II | 3.5% Solid | 10-ml | 0.00051997 | 3.5% Solid | 1.0095 | 6.3804 | 45 | 0.175 | -7.7574 | 10.95 | 0.00067831 | 99.069 | -4.0906 | 8.52 | 0.00090255 | 99.0916 | 675 | 10 | 0.473 | 159.2085 | Operational
Lyostar II | 3.5% Solid | 10-ml | 0.00055547 | 3.5% Solid | 1.0095 | 6.3804 | 45 | 0.2 | -7.0698 | 10.52 | 0.00070604 | 99.0606 | -3.4109 | 8.22 | 0.00095084 | 99.0869 | 675 | 10 | 0.4931 | 165.0338 | Operational
Lyostar II | 3.5% Solid | 10-ml | 0.0005882 | 3.5% Solid | 1.0095 | 6.3804 | 45 | 0.225 | -6.4678 | 10.17 | 0.00073046 | 99.0669 | -2.8093 | 7.97 | 0.00099434 | 99.0061 | 675 | 10 | 0.51087 | 170.1827 | Operational
Lyostar II | 3.5% Solid | 10-ml | 0.00061845 | 3.5% Solid | 1.0095 | 6.3804 | 45 | 0.25 | -5.9349 | 9.88 | 0.00075209 | 99.0843 | -2.2898 | 7.77 | 0.0010341 | 99.0663 | 675 | 10 | 0.5267 | 174.769 | Operational
Lyostar II | 3.5% Solid | 10-ml | 0.0006465 | 3.5% Solid | 1.0095 | 6.3804 | 45 | 0.275 | -5.4541 | 9.63 | 0.00077136 | 99.0341 | -1.8248 | 7.6 | 0.0010704 | 99.1014 | 675 | 10 | 0.54085 | 178.8705 | Operational
Lyostar II | 3.5% Solid | 10-ml | 0.00067258 | 3.5% Solid | 1.0095 | 6.3804 | 45 | 0.3 | -5.0225 | 9.42 | 0.00079308 | 99.0333 | -1.3971 | 7.45 | 0.0011034 | 99.0502 | 675 | 10 | 0.55627 | 183.3379 | Operational
Lyostar II | 3.5% Solid | 10-ml | 0.00069689 | 3.5% Solid | 1.0095 | 6.3804 | 45 | 0.325 | -4.6313 | 9.24 | 0.00081531 | 99.0488 | -1.0298 | 7.33 | 0.0011342 | 99.1778 | 675 | 10 | 0.57186 | 187.8556 | Operational
Lyostar II | 3.5% Solid | 10-ml | 0.0007196 | 3.5% Solid | 1.0095 | 6.3804 | 45 | 0.35 | -4.2703 | 9.08 | 0.00083577 | 99.0193 | -0.6597 | 7.21 | 0.0011618 | 99.0065 | 675 | 10 | 0.58615 | 191.9946 | Operational
Lyostar II | 3.5% Solid | 10-ml | 0.00074088 | 3.5% Solid | 1.0095 | 6.3804 | 45 | 0.375 | -3.9488 | 8.95 | 0.00085486 | 99.1353 | -0.357 | 7.12 | 0.0011882 | 99.1431 | 675 | 10 | 0.59953 | 195.8719 | Operational
Lyostar II | 3.5% Solid | 10-ml | 0.00076084 | 3.5% Solid | 1.0095 | 6.3804 | 45 | 0.4 | -3.6352 | 8.82 | 0.00087227 | 99.0298 | -0.0515 | 7.03 | 0.001212 | 99.0659 | 675 | 10 | 0.61171 | 199.4018 | Operational
Lyostar II | 3.5% Solid | 10-ml | 0.00079729 | 3.5% Solid | 1.0095 | 6.3804 | 45 | 0.45 | -3.0939 | 8.62 | 0.00090389 | 99.1154 | 0.4628 | 6.89 | 0.0012556 | 99.1636 | 675 | 10 | 0.63386 | 205.8194 | Operational
Lyostar II | 3.5% Solid | 10-ml | 0.0002081 | 3.5% Solid | 1.0095 | 6.3804 | 50 | 0.02 | -16.1384 | 19.3467 | 0.00038127 | 99.0396 | -12.3879 | 14.2867 | 0.00051663 | 99.0266 | 675 | 10 | 0.26649 | 99.3746 | Pmin exceeds chamber pressure
Lyostar II | 3.5% Solid | 10-ml | 0.00026036 | 3.5% Solid | 1.0095 | 6.3804 | 50 | 0.04 | -13.9361 | 16.4867 | 0.00044985 | 99.0371 | -10.1763 | 12.3367 | 0.00060568 | 99.0514 | 675 | 10 | 0.31417 | 113.1874 | Pmin exceeds chamber pressure
Lyostar II | 3.5% Solid | 10-ml | 0.00030819 | 3.5% Solid | 1.0095 | 6.3804 | 50 | 0.06 | -12.2627 | 14.6667 | 0.00050751 | 99.0507 | -8.499 | 11.0867 | 0.00067943 | 99.0642 | 675 | 10 | 0.35417 | 124.7799 | Pmin exceeds chamber pressure
Lyostar II | 3.5% Solid | 10-ml | 0.00035213 | 3.5% Solid | 1.0095 | 6.3804 | 50 | 0.08 | -10.9258 | 13.3767 | 0.00055638 | 99.0138 | -7.1642 | 10.1967 | 0.00074118 | 99.1046 | 675 | 10 | 0.38803 | 134.5895 | Pmin exceeds chamber pressure
Lyostar II | 3.5% Solid | 10-ml | 0.00039264 | 3.5% Solid | 1.0095 | 6.3804 | 50 | 0.1 | -9.826 | 12.4367 | 0.0005989 | 99.0209 | -6.0609 | 9.5367 | 0.00079452 | 99.041 | 675 | 10 | 0.41746 | 143.118 | Pmin exceeds chamber pressure
Lyostar II | 3.5% Solid | 10-ml | 0.00043903 | 3.5% Solid | 1.0095 | 6.3804 | 50 | 0.125 | -8.6877 | 11.5667 | 0.00064492 | 99.0507 | -4.9208 | 8.9267 | 0.00085257 | 99.0102 | 675 | 10 | 0.44933 | 152.3527 | Pmin exceeds chamber pressure
Lyostar II | 3.5% Solid | 10-ml | 0.0004813 | 3.5% Solid | 1.0095 | 6.3804 | 50 | 0.15 | -7.7421 | 10.9167 | 0.00068455 | 99.1006 | -3.9828 | 8.4767 | 0.00091869 | 99.0977 | 675 | 10 | 0.47788 | 160.6224 | Pmin exceeds chamber pressure
Lyostar II | 3.5% Solid | 10-ml | 0.00051997 | 3.5% Solid | 1.0095 | 6.3804 | 50 | 0.175 | -6.9369 | 10.4067 | 0.00071904 | 99.0927 | -3.175 | 8.1167 | 0.00097764 | 99.0217 | 675 | 10 | 0.50281 | 167.8471 | Operational
Lyostar II | 3.5% Solid | 10-ml | 0.00055547 | 3.5% Solid | 1.0095 | 6.3804 | 50 | 0.2 | -6.2395 | 9.9967 | 0.00074932 | 99.0583 | -2.4906 | 7.8367 | 0.001031 | 99.0878 | 675 | 10 | 0.5248 | 174.2192 | Operational
Lyostar II | 3.5% Solid | 10-ml | 0.0005882 | 3.5% Solid | 1.0095 | 6.3804 | 50 | 0.225 | -5.6317 | 9.6667 | 0.00077609 | 99.0902 | -1.8919 | 7.6067 | 0.0010792 | 99.1316 | 675 | 10 | 0.54432 | 179.8752 | Operational
Lyostar II | 3.5% Solid | 10-ml | 0.00061845 | 3.5% Solid | 1.0095 | 6.3804 | 50 | 0.25 | -5.0889 | 9.3867 | 0.00080311 | 99.0488 | -1.3453 | 7.4067 | 0.0011228 | 99.0191 | 675 | 10 | 0.56368 | 185.4835 | Operational
Lyostar II | 3.5% Solid | 10-ml | 0.0006465 | 3.5% Solid | 1.0095 | 6.3804 | 50 | 0.275 | -4.6089 | 9.1567 | 0.00083222 | 99.097 | -0.8772 | 7.2467 | 0.001163 | 99.0862 | 675 | 10 | 0.58408 | 191.3941 | Operational
Lyostar II | 3.5% Solid | 10-ml | 0.00067258 | 3.5% Solid | 1.0095 | 6.3804 | 50 | 0.3 | -4.1728 | 8.9567 | 0.00085888 | 99.0945 | -0.449 | 7.1067 | 0.0011998 | 99.0884 | 675 | 10 | 0.60275 | 196.8049 | Operational
Lyostar II | 3.5% Solid | 10-ml | 0.00069689 | 3.5% Solid | 1.0095 | 6.3804 | 50 | 0.325 | -3.7797 | 8.7867 | 0.00088346 | 99.1318 | -0.0641 | 6.9867 | 0.0012336 | 99.1122 | 675 | 10 | 0.61997 | 201.7955 | Operational
Lyostar II | 3.5% Solid | 10-ml | 0.0007196 | 3.5% Solid | 1.0095 | 6.3804 | 50 | 0.35 | -3.4184 | 8.6367 | 0.00090613 | 99.1401 | 0.3023 | 6.8767 | 0.0012645 | 99.0268 | 675 | 10 | 0.63583 | 206.3898 | Operational
Lyostar II | 3.5% Solid | 10-ml | 0.00074088 | 3.5% Solid | 1.0095 | 6.3804 | 50 | 0.375 | -3.0752 | 8.4967 | 0.00092692 | 99.0255 | 0.618 | 6.7867 | 0.0012936 | 99.0889 | 675 | 10 | 0.65043 | 210.6192 | Operational
Lyostar II | 3.5% Solid | 10-ml | 0.00076084 | 3.5% Solid | 1.0095 | 6.3804 | 50 | 0.4 | -2.7769 | 8.3867 | 0.00094655 | 99.1306 | 0.9093 | 6.7067 | 0.0013207 | 99.1403 | 675 | 10 | 0.66417 | 214.6023 | Operational
Lyostar II | 3.5% Solid | 10-ml | 0.00079729 | 3.5% Solid | 1.0095 | 6.3804 | 50 | 0.45 | -2.2207 | 8.1867 | 0.00098145 | 99.0899 | 1.4461 | 6.5667 | 0.0013688 | 99.1255 | 675 | 10 | 0.68862 | 221.6864 | Operational
Lyostar II | 3.5% Solid | 10-ml | 0.0002081 | 3.5% Solid | 1.0095 | 7.9755 | -35 | 0.02 | -39.1638 | 255.8333 | 7.6432e-05 | 99.0867 | -38.1765 | 215.3333 | 0.00010634 | 99.0623 | 675 | 10 | 0.05361 | 37.6915 | Pmin exceeds chamber pressure
Lyostar II | 3.5% Solid | 10-ml | 0.00026036 | 3.5% Solid | 1.0095 | 7.9755 | -35 | 0.04 | -38.0743 | 276.3333 | 6.438e-05 | 99.0309 | -37.3183 | 234.8333 | 8.922e-05 | 99.1174 | 675 | 10 | 0.045133 | 35.2354 | Operational
Lyostar II | 3.5% Solid | 10-ml | 0.00030819 | 3.5% Solid | 1.0095 | 7.9755 | -35 | 0.06 | -37.2882 | 313.3333 | 5.3917e-05 | 99.0633 | -36.7117 | 267.8333 | 7.4159e-05 | 99.1148 | 675 | 10 | 0.03776 | 33.099 | Operational
Lyostar II | 3.5% Solid | 10-ml | 0.00035213 | 3.5% Solid | 1.0095 | 7.9755 | -35 | 0.08 | -36.6799 | 373.3333 | 4.357e-05 | 99.0727 | -36.2494 | 320.3333 | 5.9454e-05 | 99.0439 | 675 | 10 | 0.030482 | 30.9901 | Operational
Lyostar II | 3.5% Solid | 10-ml | 0.00039264 | 3.5% Solid | 1.0095 | 7.9755 | -35 | 0.1 | -36.1853 | 474.3333 | 3.3227e-05 | 99.0143 | -35.8769 | 408.8333 | 4.5018e-05 | 99.0187 | 675 | 10 | 0.023224 | 28.8872 | Operational
Lyostar II | 3.5% Solid | 10-ml | 0.00043903 | 3.5% Solid | 1.0095 | 7.9755 | -35 | 0.125 | -35.6718 | 749.3333 | 2.0363e-05 | 99.032 | -35.4945 | 648.3333 | 2.737e-05 | 99.0275 | 675 | 10 | 0.014218 | 26.2776 | Operational
Lyostar II | 3.5% Solid | 10-ml | 0.0004813 | 3.5% Solid | 1.0095 | 7.9755 | -35 | 0.15 | -35.2384 | 1929.3333 | 7.682e-06 | 99.0099 | -35.1748 | 1674.3333 | 1.0253e-05 | 99.0041 | 675 | 10 | 0.0053589 | 23.7107 | Operational
Lyostar II | 3.5% Solid | 10-ml | 0.0002081 | 3.5% Solid | 1.0095 | 7.9755 | -30 | 0.02 | -36.1786 | 181 | 9.6432e-05 | 99.112 | -34.8582 | 148.5 | 0.00013292 | 99.0663 | 675 | 10 | 0.067555 | 41.732 | Pmin exceeds chamber pressure
Lyostar II | 3.5% Solid | 10-ml | 0.00026036 | 3.5% Solid | 1.0095 | 7.9755 | -30 | 0.04 | -34.9622 | 180 | 8.9637e-05 | 99.0938 | -33.8583 | 149 | 0.00012349 | 99.0941 | 675 | 10 | 0.06279 | 40.3515 | Pmin exceeds chamber pressure
Lyostar II | 3.5% Solid | 10-ml | 0.00030819 | 3.5% Solid | 1.0095 | 7.9755 | -30 | 0.06 | -34.0783 | 185 | 8.3394e-05 | 99.1196 | -33.1457 | 154 | 0.00011421 | 99.0461 | 675 | 10 | 0.058371 | 39.071 | Operational
Lyostar II | 3.5% Solid | 10-ml | 0.00035213 | 3.5% Solid | 1.0095 | 7.9755 | -30 | 0.08 | -33.3937 | 194.5 | 7.6623e-05 | 99.0633 | -32.5989 | 163 | 0.00010418 | 99.0835 | 675 | 10 | 0.05358 | 37.6829 | Operational
Lyostar II | 3.5% Solid | 10-ml | 0.00039264 | 3.5% Solid | 1.0095 | 7.9755 | -30 | 0.1 | -32.8354 | 209 | 6.9413e-05 | 99.1019 | -32.1592 | 176 | 9.3753e-05 | 99.152 | 675 | 10 | 0.048497 | 36.21 | Operational
Lyostar II | 3.5% Solid | 10-ml | 0.00043903 | 3.5% Solid | 1.0095 | 7.9755 | -30 | 0.125 | -32.2591 | 235 | 5.9965e-05 | 99.1225 | -31.7119 | 198.5 | 8.0394e-05 | 99.0822 | 675 | 10 | 0.041855 | 34.2856 | Operational
Lyostar II | 3.5% Solid | 10-ml | 0.0004813 | 3.5% Solid | 1.0095 | 7.9755 | -30 | 0.15 | -31.7767 | 273 | 5.025e-05 | 99.0558 | -31.3402 | 231.5 | 6.6931e-05 | 99.0497 | 675 | 10 | 0.035045 | 32.3122 | Operational
Lyostar II | 3.5% Solid | 10-ml | 0.00051997 | 3.5% Solid | 1.0095 | 7.9755 | -30 | 0.175 | -31.3585 | 331.5 | 4.0447e-05 | 99.106 | -31.0217 | 281.5 | 5.3562e-05 | 99.0079 | 675 | 10 | 0.028187 | 30.3251 | Operational
Lyostar II | 3.5% Solid | 10-ml | 0.00055547 | 3.5% Solid | 1.0095 | 7.9755 | -30 | 0.2 | -30.9893 | 427 | 3.0679e-05 | 99.0032 | -30.7414 | 364 | 4.0417e-05 | 99.0259 | 675 | 10 | 0.021366 | 28.3487 | Operational
Lyostar II | 3.5% Solid | 10-ml | 0.0005882 | 3.5% Solid | 1.0095 | 7.9755 | -30 | 0.225 | -30.6556 | 610.5 | 2.1028e-05 | 99.0164 | -30.4901 | 521.5 | 2.7576e-05 | 99.0625 | 675 | 10 | 0.014636 | 26.3988 | Operational
Lyostar II | 3.5% Solid | 10-ml | 0.00061845 | 3.5% Solid | 1.0095 | 7.9755 | -30 | 0.25 | -30.3503 | 1090.5 | 1.1549e-05 | 99.0162 | -30.2614 | 932 | 1.5082e-05 | 99.0043 | 675 | 10 | 0.0080341 | 24.4859 | Operational
Lyostar II | 3.5% Solid | 10-ml | 0.0006465 | 3.5% Solid | 1.0095 | 7.9755 | -30 | 0.275 | -30.0674 | 5441 | 2.2737e-06 | 99.006 | -30.0502 | 4656.5 | 2.958e-06 | 99.0064 | 675 | 10 | 0.001581 | 22.6161 | Operational
Lyostar II | 3.5% Solid | 10-ml | 0.0002081 | 3.5% Solid | 1.0095 | 7.9755 | -25 | 0.02 | -33.5421 | 136.6667 | 0.00011578 | 99.1007 | -31.9057 | 109.6667 | 0.00015816 | 99.0038 | 675 | 10 | 0.081012 | 45.6312 | Pmin exceeds chamber pressure
Lyostar II | 3.5% Solid | 10-ml | 0.00026036 | 3.5% Solid | 1.0095 | 7.9755 | -25 | 0.04 | -32.2041 | 129.6667 | 0.00011433 | 99.1151 | -30.7591 | 105.1667 | 0.00015644 | 99.1886 | 675 | 10 | 0.080017 | 45.343 | Pmin exceeds chamber pressure
Lyostar II | 3.5% Solid | 10-ml | 0.00030819 | 3.5% Solid | 1.0095 | 7.9755 | -25 | 0.06 | -31.2214 | 127.1667 | 0.00011236 | 99.2862 | -29.9358 | 103.6667 | 0.00015302 | 99.2337 | 675 | 10 | 0.078589 | 44.9291 | Operational
Lyostar II | 3.5% Solid | 10-ml | 0.00035213 | 3.5% Solid | 1.0095 | 7.9755 | -25 | 0.08 | -30.4642 | 126.6667 | 0.00010919 | 99.1167 | -29.3021 | 104.1667 | 0.00014774 | 99.3014 | 675 | 10 | 0.076306 | 44.2676 | Operational
Lyostar II | 3.5% Solid | 10-ml | 0.00039264 | 3.5% Solid | 1.0095 | 7.9755 | -25 | 0.1 | -29.8464 | 128.1667 | 0.00010514 | 99.0209 | -28.798 | 105.6667 | 0.00014139 | 99.0633 | 675 | 10 | 0.073416 | 43.4302 | Operational
Lyostar II | 3.5% Solid | 10-ml | 0.00043903 | 3.5% Solid | 1.0095 | 7.9755 | -25 | 0.125 | -29.2037 | 132.6667 | 9.9139e-05 | 99.1914 | -28.2785 | 109.6667 | 0.00013241 | 99.0861 | 675 | 10 | 0.069165 | 42.1985 | Operational
Lyostar II | 3.5% Solid | 10-ml | 0.0004813 | 3.5% Solid | 1.0095 | 7.9755 | -25 | 0.15 | -28.673 | 138.6667 | 9.2425e-05 | 99.0102 | -27.8466 | 115.6667 | 0.00012269 | 99.294 | 675 | 10 | 0.06443 | 40.8265 | Operational
Lyostar II | 3.5% Solid | 10-ml | 0.00051997 | 3.5% Solid | 1.0095 | 7.9755 | -25 | 0.175 | -28.2137 | 147.1667 | 8.5254e-05 | 99.0169 | -27.485 | 122.6667 | 0.00011256 | 99.0316 | 675 | 10 | 0.05939 | 39.3663 | Operational
Lyostar II | 3.5% Solid | 10-ml | 0.00055547 | 3.5% Solid | 1.0095 | 7.9755 | -25 | 0.2 | -27.8095 | 158.1667 | 7.7816e-05 | 99.057 | -27.1658 | 132.1667 | 0.00010225 | 99.076 | 675 | 10 | 0.054175 | 37.8552 | Operational
Lyostar II | 3.5% Solid | 10-ml | 0.0005882 | 3.5% Solid | 1.0095 | 7.9755 | -25 | 0.225 | -27.4475 | 172.1667 | 7.0239e-05 | 99.1204 | -26.8819 | 144.1667 | 9.1892e-05 | 99.1453 | 675 | 10 | 0.048873 | 36.3189 | Operational
Lyostar II | 3.5% Solid | 10-ml | 0.00061845 | 3.5% Solid | 1.0095 | 7.9755 | -25 | 0.25 | -27.1198 | 189.6667 | 6.2619e-05 | 99.0696 | -26.6262 | 159.1667 | 8.1599e-05 | 99.1371 | 675 | 10 | 0.043549 | 34.7762 | Operational
Lyostar II | 3.5% Solid | 10-ml | 0.0006465 | 3.5% Solid | 1.0095 | 7.9755 | -25 | 0.275 | -26.8186 | 212.1667 | 5.5015e-05 | 99.0021 | -26.3931 | 178.1667 | 7.1438e-05 | 99.0246 | 675 | 10 | 0.038244 | 33.2391 | Operational
Lyostar II | 3.5% Solid | 10-ml | 0.00067258 | 3.5% Solid | 1.0095 | 7.9755 | -25 | 0.3 | -26.5379 | 242.1667 | 4.7477e-05 | 99.0403 | -26.1761 | 203.6667 | 6.1452e-05 | 99.0944 | 675 | 10 | 0.032991 | 31.717 | Operational
Lyostar II | 3.5% Solid | 10-ml | 0.00069689 | 3.5% Solid | 1.0095 | 7.9755 | -25 | 0.325 | -26.275 | 283.1667 | 4.0035e-05 | 99.0995 | -25.9741 | 238.1667 | 5.1665e-05 | 99.0947 | 675 | 10 | 0.027809 | 30.2156 | Operational
Lyostar II | 3.5% Solid | 10-ml | 0.0007196 | 3.5% Solid | 1.0095 | 7.9755 | -25 | 0.35 | -26.0273 | 341.6667 | 3.2711e-05 | 99.0933 | -25.7839 | 287.6667 | 4.2098e-05 | 99.1149 | 675 | 10 | 0.022714 | 28.7393 | Operational
Lyostar II | 3.5% Solid | 10-ml | 0.00074088 | 3.5% Solid | 1.0095 | 7.9755 | -25 | 0.375 | -25.7924 | 431.6667 | 2.5517e-05 | 99.0189 | -25.6041 | 363.6667 | 3.2759e-05 | 99.0499 | 675 | 10 | 0.017713 | 27.2903 | Operational
Lyostar II | 3.5% Solid | 10-ml | 0.00076084 | 3.5% Solid | 1.0095 | 7.9755 | -25 | 0.4 | -25.5678 | 589.1667 | 1.8464e-05 | 99.0587 | -25.4327 | 496.1667 | 2.3647e-05 | 99.0304 | 675 | 10 | 0.012813 | 25.8706 | Operational
Lyostar II | 3.5% Solid | 10-ml | 0.00079729 | 3.5% Solid | 1.0095 | 7.9755 | -25 | 0.45 | -25.1454 | 2211.6667 | 4.7982e-06 | 99.0102 | -25.1107 | 1864.1667 | 6.1175e-06 | 99.0092 | 675 | 10 | 0.0033278 | 23.1222 | Operational
Lyostar II | 3.5% Solid | 10-ml | 0.0002081 | 3.5% Solid | 1.0095 | 7.9755 | -20 | 0.02 | -31.2047 | 108.3333 | 0.00013449 | 99.2391 | -29.2815 | 85.3333 | 0.0001823 | 99.0808 | 675 | 10 | 0.09401 | 49.3974 | Pmin exceeds chamber pressure
Lyostar II | 3.5% Solid | 10-ml | 0.00026036 | 3.5% Solid | 1.0095 | 7.9755 | -20 | 0.04 | -29.7535 | 99.8333 | 0.0001384 | 99.3394 | -28.0013 | 79.3333 | 0.00018805 | 99.2191 | 675 | 10 | 0.096769 | 50.1967 | Pmin exceeds chamber pressure
Lyostar II | 3.5% Solid | 10-ml | 0.00030819 | 3.5% Solid | 1.0095 | 7.9755 | -20 | 0.06 | -28.6903 | 94.8333 | 0.0001407 | 99.2791 | -27.0767 | 75.8333 | 0.00019044 | 99.1191 | 675 | 10 | 0.098333 | 50.65 | Operational
Lyostar II | 3.5% Solid | 10-ml | 0.00035213 | 3.5% Solid | 1.0095 | 7.9755 | -20 | 0.08 | -27.8616 | 91.8333 | 0.00014113 | 99.1355 | -26.3502 | 74.3333 | 0.00018989 | 99.4776 | 675 | 10 | 0.098557 | 50.7148 | Operational
Lyostar II | 3.5% Solid | 10-ml | 0.00039264 | 3.5% Solid | 1.0095 | 7.9755 | -20 | 0.1 | -27.1836 | 90.3333 | 0.00014025 | 99.1059 | -25.776 | 73.3333 | 0.00018763 | 99.3197 | 675 | 10 | 0.097865 | 50.5144 | Operational
Lyostar II | 3.5% Solid | 10-ml | 0.00043903 | 3.5% Solid | 1.0095 | 7.9755 | -20 | 0.125 | -26.4834 | 89.8333 | 0.00013771 | 99.1287 | -25.1846 | 73.3333 | 0.00018307 | 99.4015 | 675 | 10 | 0.096016 | 49.9787 | Operational
Lyostar II | 3.5% Solid | 10-ml | 0.0004813 | 3.5% Solid | 1.0095 | 7.9755 | -20 | 0.15 | -25.9012 | 90.3333 | 0.00013402 | 99.1034 | -24.7027 | 73.8333 | 0.00017715 | 99.1763 | 675 | 10 | 0.093372 | 49.2126 | Operational
Lyostar II | 3.5% Solid | 10-ml | 0.00051997 | 3.5% Solid | 1.0095 | 7.9755 | -20 | 0.175 | -25.3996 | 91.8333 | 0.0001295 | 99.2297 | -24.2871 | 75.3333 | 0.00017032 | 99.3343 | 675 | 10 | 0.090171 | 48.285 | Operational
Lyostar II | 3.5% Solid | 10-ml | 0.00055547 | 3.5% Solid | 1.0095 | 7.9755 | -20 | 0.2 | -24.9639 | 93.8333 | 0.00012442 | 99.1867 | -23.9273 | 77.3333 | 0.0001629 | 99.4474 | 675 | 10 | 0.086583 | 47.2454 | Operational
Lyostar II | 3.5% Solid | 10-ml | 0.0005882 | 3.5% Solid | 1.0095 | 7.9755 | -20 | 0.225 | -24.5779 | 96.3333 | 0.00011895 | 99.0346 | -23.6162 | 79.3333 | 0.00015511 | 99.0724 | 675 | 10 | 0.082732 | 46.1297 | Operational
Lyostar II | 3.5% Solid | 10-ml | 0.00061845 | 3.5% Solid | 1.0095 | 7.9755 | -20 | 0.25 | -24.2243 | 99.8333 | 0.00011322 | 99.1961 | -23.3302 | 82.3333 | 0.0001471 | 99.1994 | 675 | 10 | 0.078709 | 44.9638 | Operational
Lyostar II | 3.5% Solid | 10-ml | 0.0006465 | 3.5% Solid | 1.0095 | 7.9755 | -20 | 0.275 | -23.9029 | 103.8333 | 0.00010732 | 99.2503 | -23.0706 | 85.8333 | 0.00013897 | 99.3158 | 675 | 10 | 0.074577 | 43.7666 | Operational
Lyostar II | 3.5% Solid | 10-ml | 0.00067258 | 3.5% Solid | 1.0095 | 7.9755 | -20 | 0.3 | -23.6079 | 108.3333 | 0.00010133 | 99.1787 | -22.8327 | 89.8333 | 0.00013082 | 99.3902 | 675 | 10 | 0.070385 | 42.5521 | Operational
Lyostar II | 3.5% Solid | 10-ml | 0.00069689 | 3.5% Solid | 1.0095 | 7.9755 | -20 | 0.325 | -23.3309 | 113.8333 | 9.5289e-05 | 99.3037 | -22.6132 | 94.3333 | 0.00012268 | 99.3798 | 675 | 10 | 0.066169 | 41.3305 | Operational
Lyostar II | 3.5% Solid | 10-ml | 0.0007196 | 3.5% Solid | 1.0095 | 7.9755 | -20 | 0.35 | -23.0738 | 119.8333 | 8.9249e-05 | 99.2013 | -22.4093 | 99.3333 | 0.00011461 | 99.233 | 675 | 10 | 0.061955 | 40.1094 | Operational
Lyostar II | 3.5% Solid | 10-ml | 0.00074088 | 3.5% Solid | 1.0095 | 7.9755 | -20 | 0.375 | -22.8305 | 126.8333 | 8.3232e-05 | 99.1421 | -22.2159 | 105.3333 | 0.00010664 | 99.2662 | 675 | 10 | 0.057761 | 38.8943 | Operational
Lyostar II | 3.5% Solid | 10-ml | 0.00076084 | 3.5% Solid | 1.0095 | 7.9755 | -20 | 0.4 | -22.6002 | 134.8333 | 7.7262e-05 | 99.0204 | -22.0325 | 112.3333 | 9.8769e-05 | 99.3518 | 675 | 10 | 0.053604 | 37.6896 | Operational
Lyostar II | 3.5% Solid | 10-ml | 0.00079729 | 3.5% Solid | 1.0095 | 7.9755 | -20 | 0.45 | -22.1671 | 155.8333 | 6.5518e-05 | 99.1825 | -21.6942 | 129.3333 | 8.3432e-05 | 99.1401 | 675 | 10 | 0.045434 | 35.3225 | Operational
Lyostar II | 3.5% Solid | 10-ml | 0.0002081 | 3.5% Solid | 1.0095 | 7.9755 | -15 | 0.02 | -29.1434 | 88.5 | 0.00015265 | 99.015 | -26.948 | 69 | 0.00020559 | 99.1925 | 675 | 10 | 0.10661 | 53.0481 | Pmin exceeds chamber pressure
Lyostar II | 3.5% Solid | 10-ml | 0.00026036 | 3.5% Solid | 1.0095 | 7.9755 | -15 | 0.04 | -27.587 | 80 | 0.00016181 | 99.2268 | -25.5375 | 63 | 0.00021843 | 99.542 | 675 | 10 | 0.11304 | 54.9123 | Pmin exceeds chamber pressure
Lyostar II | 3.5% Solid | 10-ml | 0.00030819 | 3.5% Solid | 1.0095 | 7.9755 | -15 | 0.06 | -26.447 | 74.5 | 0.00016836 | 99.0769 | -24.5207 | 59 | 0.00022647 | 99.3033 | 675 | 10 | 0.11757 | 56.2232 | Operational
Lyostar II | 3.5% Solid | 10-ml | 0.00035213 | 3.5% Solid | 1.0095 | 7.9755 | -15 | 0.08 | -25.5486 | 71 | 0.00017237 | 99.074 | -23.7261 | 56.5 | 0.00023056 | 99.2427 | 675 | 10 | 0.12028 | 57.0081 | Operational
Lyostar II | 3.5% Solid | 10-ml | 0.00039264 | 3.5% Solid | 1.0095 | 7.9755 | -15 | 0.1 | -24.8041 | 69 | 0.00017463 | 99.4586 | -23.0783 | 55 | 0.00023234 | 99.3833 | 675 | 10 | 0.12177 | 57.4406 | Operational
Lyostar II | 3.5% Solid | 10-ml | 0.00043903 | 3.5% Solid | 1.0095 | 7.9755 | -15 | 0.125 | -24.0545 | 67 | 0.00017555 | 99.2791 | -22.4134 | 54 | 0.00023217 | 99.7004 | 675 | 10 | 0.12232 | 57.5991 | Operational
Lyostar II | 3.5% Solid | 10-ml | 0.0004813 | 3.5% Solid | 1.0095 | 7.9755 | -15 | 0.15 | -23.4255 | 66 | 0.00017488 | 99.3235 | -21.884 | 53 | 0.00023005 | 99.1315 | 675 | 10 | 0.12177 | 57.4397 | Operational
Lyostar II | 3.5% Solid | 10-ml | 0.00051997 | 3.5% Solid | 1.0095 | 7.9755 | -15 | 0.175 | -22.8902 | 65.5 | 0.00017304 | 99.2792 | -21.4187 | 53 | 0.00022656 | 99.4299 | 675 | 10 | 0.12041 | 57.0472 | Operational
Lyostar II | 3.5% Solid | 10-ml | 0.00055547 | 3.5% Solid | 1.0095 | 7.9755 | -15 | 0.2 | -22.4217 | 65.5 | 0.00017033 | 99.323 | -21.0249 | 53 | 0.00022208 | 99.2476 | 675 | 10 | 0.11847 | 56.4836 | Operational
Lyostar II | 3.5% Solid | 10-ml | 0.0005882 | 3.5% Solid | 1.0095 | 7.9755 | -15 | 0.225 | -22.0024 | 66 | 0.00016698 | 99.5682 | -20.6718 | 53.5 | 0.0002169 | 99.4421 | 675 | 10 | 0.11608 | 55.7933 | Operational
Lyostar II | 3.5% Solid | 10-ml | 0.00061845 | 3.5% Solid | 1.0095 | 7.9755 | -15 | 0.25 | -21.6321 | 66.5 | 0.00016317 | 99.4622 | -20.3615 | 54 | 0.00021122 | 99.3175 | 675 | 10 | 0.11338 | 55.0101 | Operational
Lyostar II | 3.5% Solid | 10-ml | 0.0006465 | 3.5% Solid | 1.0095 | 7.9755 | -15 | 0.275 | -21.3004 | 67 | 0.000159 | 99.0584 | -20.074 | 55 | 0.0002052 | 99.6687 | 675 | 10 | 0.11044 | 54.1588 | Operational
Lyostar II | 3.5% Solid | 10-ml | 0.00067258 | 3.5% Solid | 1.0095 | 7.9755 | -15 | 0.3 | -20.9897 | 68 | 0.00015458 | 99.0099 | -19.8249 | 55.5 | 0.00019894 | 99.0304 | 675 | 10 | 0.10733 | 53.2582 | Operational
Lyostar II | 3.5% Solid | 10-ml | 0.00069689 | 3.5% Solid | 1.0095 | 7.9755 | -15 | 0.325 | -20.6965 | 69.5 | 0.00014998 | 99.325 | -19.5791 | 57 | 0.00019252 | 99.6402 | 675 | 10 | 0.10411 | 52.3225 | Operational
Lyostar II | 3.5% Solid | 10-ml | 0.0007196 | 3.5% Solid | 1.0095 | 7.9755 | -15 | 0.35 | -20.4266 | 71 | 0.00014525 | 99.405 | -19.3624 | 58 | 0.00018601 | 99.3046 | 675 | 10 | 0.10079 | 51.3631 | Operational
Lyostar II | 3.5% Solid | 10-ml | 0.00074088 | 3.5% Solid | 1.0095 | 7.9755 | -15 | 0.375 | -20.1761 | 72.5 | 0.00014044 | 99.2658 | -19.1539 | 59.5 | 0.00017946 | 99.4776 | 675 | 10 | 0.097429 | 50.3882 | Operational
Lyostar II | 3.5% Solid | 10-ml | 0.00076084 | 3.5% Solid | 1.0095 | 7.9755 | -15 | 0.4 | -19.935 | 74.5 | 0.00013558 | 99.4901 | -18.9599 | 61 | 0.0001729 | 99.4426 | 675 | 10 | 0.094035 | 49.4047 | Operational
Lyostar II | 3.5% Solid | 10-ml | 0.00079729 | 3.5% Solid | 1.0095 | 7.9755 | -15 | 0.45 | -19.4959 | 78.5 | 0.00012581 | 99.2832 | -18.6016 | 64.5 | 0.00015987 | 99.4332 | 675 | 10 | 0.087222 | 47.4306 | Operational
Lyostar II | 3.5% Solid | 10-ml | 0.0002081 | 3.5% Solid | 1.0095 | 7.9755 | -10 | 0.02 | -27.2848 | 74.6667 | 0.00017033 | 99.214 | -24.8549 | 57.6667 | 0.00022831 | 99.5894 | 675 | 10 | 0.11889 | 56.605 | Pmin exceeds chamber pressure
Lyostar II | 3.5% Solid | 10-ml | 0.00026036 | 3.5% Solid | 1.0095 | 7.9755 | -10 | 0.04 | -25.6571 | 66.1667 | 0.00018461 | 99.0142 | -23.3462 | 51.6667 | 0.0002478 | 99.6172 | 675 | 10 | 0.12887 | 59.4995 | Pmin exceeds chamber pressure
Lyostar II | 3.5% Solid | 10-ml | 0.00030819 | 3.5% Solid | 1.0095 | 7.9755 | -10 | 0.06 | -24.4286 | 61.1667 | 0.00019533 | 99.3237 | -22.2467 | 47.6667 | 0.00026125 | 99.2058 | 675 | 10 | 0.1363 | 61.6501 | Pmin exceeds chamber pressure
Lyostar II | 3.5% Solid | 10-ml | 0.00035213 | 3.5% Solid | 1.0095 | 7.9755 | -10 | 0.08 | -23.4692 | 57.6667 | 0.00020286 | 99.4198 | -21.3762 | 45.1667 | 0.00026984 | 99.2574 | 675 | 10 | 0.14145 | 63.1435 | Operational
Lyostar II | 3.5% Solid | 10-ml | 0.00039264 | 3.5% Solid | 1.0095 | 7.9755 | -10 | 0.1 | -22.6873 | 55.1667 | 0.00020823 | 99.4469 | -20.6584 | 43.6667 | 0.00027556 | 99.7666 | 675 | 10 | 0.1451 | 64.2006 | Operational
Lyostar II | 3.5% Solid | 10-ml | 0.00043903 | 3.5% Solid | 1.0095 | 7.9755 | -10 | 0.125 | -21.8737 | 53.1667 | 0.00021257 | 99.7601 | -19.9374 | 42.1667 | 0.00027969 | 99.8311 | 675 | 10 | 0.14802 | 65.0464 | Operational
Lyostar II | 3.5% Solid | 10-ml | 0.0004813 | 3.5% Solid | 1.0095 | 7.9755 | -10 | 0.15 | -21.2053 | 51.6667 | 0.00021491 | 99.7632 | -19.3434 | 41.1667 | 0.00028134 | 99.8767 | 675 | 10 | 0.14955 | 65.4904 | Operational
Lyostar II | 3.5% Solid | 10-ml | 0.00051997 | 3.5% Solid | 1.0095 | 7.9755 | -10 | 0.175 | -20.6349 | 50.6667 | 0.00021574 | 99.7946 | -18.8546 | 40.1667 | 0.00028116 | 99.1905 | 675 | 10 | 0.15004 | 65.6323 | Operational
Lyostar II | 3.5% Solid | 10-ml | 0.00055547 | 3.5% Solid | 1.0095 | 7.9755 | -10 | 0.2 | -20.1518 | 49.6667 | 0.00021542 | 99.2314 | -18.4235 | 39.6667 | 0.00027963 | 99.0073 | 675 | 10 | 0.14974 | 65.5454 | Operational
Lyostar II | 3.5% Solid | 10-ml | 0.0005882 | 3.5% Solid | 1.0095 | 7.9755 | -10 | 0.225 | -19.7165 | 49.1667 | 0.00021421 | 99.0653 | -18.034 | 39.6667 | 0.00027709 | 99.4889 | 675 | 10 | 0.14884 | 65.2833 | Operational
Lyostar II | 3.5% Solid | 10-ml | 0.00061845 | 3.5% Solid | 1.0095 | 7.9755 | -10 | 0.25 | -19.3166 | 49.1667 | 0.00021232 | 99.4157 | -17.6923 | 39.6667 | 0.00027378 | 99.6578 | 675 | 10 | 0.14747 | 64.8865 | Operational
Lyostar II | 3.5% Solid | 10-ml | 0.0006465 | 3.5% Solid | 1.0095 | 7.9755 | -10 | 0.275 | -18.9596 | 49.1667 | 0.00020991 | 99.4837 | -17.3882 | 39.6667 | 0.00026989 | 99.5682 | 675 | 10 | 0.14574 | 64.3856 | Operational
Lyostar II | 3.5% Solid | 10-ml | 0.00067258 | 3.5% Solid | 1.0095 | 7.9755 | -10 | 0.3 | -18.637 | 49.1667 | 0.00020709 | 99.3142 | -17.1141 | 39.6667 | 0.00026557 | 99.2621 | 675 | 10 | 0.14373 | 63.8038 | Operational
Lyostar II | 3.5% Solid | 10-ml | 0.00069689 | 3.5% Solid | 1.0095 | 7.9755 | -10 | 0.325 | -18.3288 | 49.6667 | 0.00020394 | 99.8241 | -16.8516 | 40.1667 | 0.00026092 | 99.8602 | 675 | 10 | 0.14151 | 63.1599 | Operational
Lyostar II | 3.5% Solid | 10-ml | 0.0007196 | 3.5% Solid | 1.0095 | 7.9755 | -10 | 0.35 | -18.0582 | 49.6667 | 0.00020056 | 99.279 | -16.623 | 40.1667 | 0.00025603 | 99.2124 | 675 | 10 | 0.13912 | 62.468 | Operational
Lyostar II | 3.5% Solid | 10-ml | 0.00074088 | 3.5% Solid | 1.0095 | 7.9755 | -10 | 0.375 | -17.7949 | 50.1667 | 0.00019698 | 99.4597 | -16.4 | 40.6667 | 0.00025097 | 99.508 | 675 | 10 | 0.1366 | 61.7392 | Operational
Lyostar II | 3.5% Solid | 10-ml | 0.00076084 | 3.5% Solid | 1.0095 | 7.9755 | -10 | 0.4 | -17.5493 | 50.6667 | 0.00019326 | 99.5012 | -16.1926 | 41.1667 | 0.00024577 | 99.6734 | 675 | 10 | 0.13399 | 60.9827 | Operational
Lyostar II | 3.5% Solid | 10-ml | 0.00079729 | 3.5% Solid | 1.0095 | 7.9755 | -10 | 0.45 | -17.1012 | 51.6667 | 0.00018552 | 99.2168 | -15.816 | 42.1667 | 0.00023515 | 99.6573 | 675 | 10 | 0.12858 | 59.4136 | Operational
Lyostar II | 3.5% Solid | 10-ml | 0.0002081 | 3.5% Solid | 1.0095 | 7.9755 | -5 | 0.02 | -25.6247 | 64.1333 | 0.00018764 | 99.1388 | -23.0027 | 48.9333 | 0.00025066 | 99.3104 | 675 | 10 | 0.13091 | 60.0903 | Pmin exceeds chamber pressure
Lyostar II | 3.5% Solid | 10-ml | 0.00026036 | 3.5% Solid | 1.0095 | 7.9755 | -5 | 0.04 | -23.9112 | 56.3333 | 0.00020686 | 99.109 | -21.3964 | 43.3333 | 0.00027638 | 99.2666 | 675 | 10 | 0.14432 | 63.975 | Pmin exceeds chamber pressure
Lyostar II | 3.5% Solid | 10-ml | 0.00030819 | 3.5% Solid | 1.0095 | 7.9755 | -5 | 0.06 | -22.6348 | 51.3333 | 0.00022165 | 99.0055 | -20.2084 | 39.7333 | 0.00029499 | 99.1086 | 675 | 10 | 0.15456 | 66.9421 | Pmin exceeds chamber pressure
Lyostar II | 3.5% Solid | 10-ml | 0.00035213 | 3.5% Solid | 1.0095 | 7.9755 | -5 | 0.08 | -21.6254 | 47.9333 | 0.00023263 | 99.008 | -19.2722 | 37.3333 | 0.00030791 | 99.1636 | 675 | 10 | 0.16211 | 69.1286 | Operational
Lyostar II | 3.5% Solid | 10-ml | 0.00039264 | 3.5% Solid | 1.0095 | 7.9755 | -5 | 0.1 | -20.7968 | 45.5333 | 0.00024106 | 99.1004 | -18.516 | 35.5333 | 0.00031744 | 99.014 | 675 | 10 | 0.16787 | 70.7984 | Operational
Lyostar II | 3.5% Solid | 10-ml | 0.00043903 | 3.5% Solid | 1.0095 | 7.9755 | -5 | 0.125 | -19.9451 | 43.3333 | 0.00024878 | 99.121 | -17.7292 | 34.1333 | 0.00032577 | 99.4048 | 675 | 10 | 0.17312 | 72.3209 | Operational
Lyostar II | 3.5% Solid | 10-ml | 0.0004813 | 3.5% Solid | 1.0095 | 7.9755 | -5 | 0.15 | -19.2388 | 41.7333 | 0.0002541 | 99.0882 | -17.0921 | 32.9333 | 0.0003311 | 99.1649 | 675 | 10 | 0.17671 | 73.361 | Operational
Lyostar II | 3.5% Solid | 10-ml | 0.00051997 | 3.5% Solid | 1.0095 | 7.9755 | -5 | 0.175 | -18.629 | 40.7333 | 0.00025758 | 99.4298 | -16.5491 | 32.1333 | 0.00033418 | 99.165 | 675 | 10 | 0.17903 | 74.0333 | Operational
Lyostar II | 3.5% Solid | 10-ml | 0.00055547 | 3.5% Solid | 1.0095 | 7.9755 | -5 | 0.2 | -18.1132 | 39.7333 | 0.00025963 | 99.1224 | -16.0813 | 31.5333 | 0.00033557 | 99.1161 | 675 | 10 | 0.18037 | 74.4212 | Operational
Lyostar II | 3.5% Solid | 10-ml | 0.0005882 | 3.5% Solid | 1.0095 | 7.9755 | -5 | 0.225 | -17.6509 | 39.1333 | 0.00026056 | 99.1974 | -15.6699 | 31.1333 | 0.00033565 | 99.1766 | 675 | 10 | 0.18095 | 74.5872 | Operational
Lyostar II | 3.5% Solid | 10-ml | 0.00061845 | 3.5% Solid | 1.0095 | 7.9755 | -5 | 0.25 | -17.2368 | 38.7333 | 0.00026061 | 99.3416 | -15.3019 | 30.9333 | 0.00033471 | 99.4621 | 675 | 10 | 0.18092 | 74.5781 | Operational
Lyostar II | 3.5% Solid | 10-ml | 0.0006465 | 3.5% Solid | 1.0095 | 7.9755 | -5 | 0.275 | -16.8677 | 38.3333 | 0.00025996 | 99.1772 | -14.9745 | 30.7333 | 0.00033298 | 99.4708 | 675 | 10 | 0.1804 | 74.4301 | Operational
Lyostar II | 3.5% Solid | 10-ml | 0.00067258 | 3.5% Solid | 1.0095 | 7.9755 | -5 | 0.3 | -16.5279 | 38.1333 | 0.00025875 | 99.2256 | -14.6796 | 30.5333 | 0.00033063 | 99.2484 | 675 | 10 | 0.17951 | 74.171 | Operational
Lyostar II | 3.5% Solid | 10-ml | 0.00069689 | 3.5% Solid | 1.0095 | 7.9755 | -5 | 0.325 | -16.2184 | 37.9333 | 0.00025709 | 99.0652 | -14.4063 | 30.5333 | 0.00032779 | 99.4286 | 675 | 10 | 0.17831 | 73.8228 | Operational
Lyostar II | 3.5% Solid | 10-ml | 0.0007196 | 3.5% Solid | 1.0095 | 7.9755 | -5 | 0.35 | -15.928 | 37.9333 | 0.00025507 | 99.2042 | -14.1557 | 30.5333 | 0.00032455 | 99.4507 | 675 | 10 | 0.17686 | 73.4032 | Operational
Lyostar II | 3.5% Solid | 10-ml | 0.00074088 | 3.5% Solid | 1.0095 | 7.9755 | -5 | 0.375 | -15.6592 | 37.9333 | 0.00025275 | 99.1949 | -13.924 | 30.5333 | 0.00032101 | 99.3361 | 675 | 10 | 0.17521 | 72.9255 | Operational
Lyostar II | 3.5% Solid | 10-ml | 0.00076084 | 3.5% Solid | 1.0095 | 7.9755 | -5 | 0.4 | -15.4087 | 37.9333 | 0.00025019 | 99.0562 | -13.7084 | 30.5333 | 0.00031722 | 99.103 | 675 | 10 | 0.1734 | 72.4013 | Operational
Lyostar II | 3.5% Solid | 10-ml | 0.00079729 | 3.5% Solid | 1.0095 | 7.9755 | -5 | 0.45 | -14.9438 | 38.3333 | 0.00024454 | 99.4153 | -13.3112 | 30.9333 | 0.00030912 | 99.5444 | 675 | 10 | 0.16942 | 71.2483 | Operational
Lyostar II | 3.5% Solid | 10-ml | 0.0002081 | 3.5% Solid | 1.0095 | 7.9755 | 0 | 0.02 | -24.118 | 56.1 | 0.00020469 | 99.15 | -21.3189 | 42.5 | 0.00027283 | 99.3786 | 675 | 10 | 0.14277 | 63.5244 | Pmin exceeds chamber pressure
Lyostar II | 3.5% Solid | 10-ml | 0.00026036 | 3.5% Solid | 1.0095 | 7.9755 | 0 | 0.04 | -22.3329 | 48.9 | 0.00022864 | 99.1683 | -19.6276 | 37.3 | 0.0003044 | 99.2581 | 675 | 10 | 0.15945 | 68.358 | Pmin exceeds chamber pressure
Lyostar II | 3.5% Solid | 10-ml | 0.00030819 | 3.5% Solid | 1.0095 | 7.9755 | 0 | 0.06 | -20.997 | 44.3 | 0.00024738 | 99.1605 | -18.3594 | 34.1 | 0.00032792 | 99.4368 | 675 | 10 | 0.17242 | 72.1166 | Pmin exceeds chamber pressure
Lyostar II | 3.5% Solid | 10-ml | 0.00035213 | 3.5% Solid | 1.0095 | 7.9755 | 0 | 0.08 | -19.9422 | 41.1 | 0.00026175 | 99.145 | -17.3755 | 31.7 | 0.00034501 | 99.097 | 675 | 10 | 0.1823 | 74.979 | Operational
Lyostar II | 3.5% Solid | 10-ml | 0.00039264 | 3.5% Solid | 1.0095 | 7.9755 | 0 | 0.1 | -19.0702 | 38.9 | 0.00027317 | 99.4175 | -16.5638 | 30.1 | 0.00035823 | 99.2255 | 675 | 10 | 0.19013 | 77.2481 | Operational
Lyostar II | 3.5% Solid | 10-ml | 0.00043903 | 3.5% Solid | 1.0095 | 7.9755 | 0 | 0.125 | -18.1839 | 36.7 | 0.00028421 | 99.2444 | -15.7294 | 28.7 | 0.00037062 | 99.5383 | 675 | 10 | 0.19767 | 79.434 | Operational
Lyostar II | 3.5% Solid | 10-ml | 0.0004813 | 3.5% Solid | 1.0095 | 7.9755 | 0 | 0.15 | -17.4461 | 35.1 | 0.00029246 | 99.1281 | -15.05 | 27.5 | 0.00037952 | 99.1982 | 675 | 10 | 0.20329 | 81.0606 | Operational
Lyostar II | 3.5% Solid | 10-ml | 0.00051997 | 3.5% Solid | 1.0095 | 7.9755 | 0 | 0.175 | -16.8177 | 33.9 | 0.00029855 | 99.0444 | -14.4701 | 26.7 | 0.0003858 | 99.2575 | 675 | 10 | 0.20741 | 82.256 | Operational
Lyostar II | 3.5% Solid | 10-ml | 0.00055547 | 3.5% Solid | 1.0095 | 7.9755 | 0 | 0.2 | -16.2668 | 33.1 | 0.00030296 | 99.3071 | -13.9703 | 26.1 | 0.00039005 | 99.3408 | 675 | 10 | 0.21038 | 83.1144 | Operational
Lyostar II | 3.5% Solid | 10-ml | 0.0005882 | 3.5% Solid | 1.0095 | 7.9755 | 0 | 0.225 | -15.7907 | 32.3 | 0.00030602 | 99.0221 | -13.5315 | 25.7 | 0.00039272 | 99.6348 | 675 | 10 | 0.21242 | 83.7059 | Operational
Lyostar II | 3.5% Solid | 10-ml | 0.00061845 | 3.5% Solid | 1.0095 | 7.9755 | 0 | 0.25 | -15.3562 | 31.9 | 0.00030801 | 99.4393 | -13.145 | 25.3 | 0.00039414 | 99.5399 | 675 | 10 | 0.21372 | 84.0836 | Operational
Lyostar II | 3.5% Solid | 10-ml | 0.0006465 | 3.5% Solid | 1.0095 | 7.9755 | 0 | 0.275 | -14.9693 | 31.5 | 0.00030913 | 99.5267 | -12.7994 | 24.9 | 0.00039456 | 99.1223 | 675 | 10 | 0.21443 | 84.2892 | Operational
Lyostar II | 3.5% Solid | 10-ml | 0.00067258 | 3.5% Solid | 1.0095 | 7.9755 | 0 | 0.3 | -14.6205 | 31.1 | 0.00030954 | 99.3362 | -12.4844 | 24.7 | 0.00039418 | 99.1993 | 675 | 10 | 0.21465 | 84.3542 | Operational
Lyostar II | 3.5% Solid | 10-ml | 0.00069689 | 3.5% Solid | 1.0095 | 7.9755 | 0 | 0.325 | -14.2969 | 30.9 | 0.00030937 | 99.5147 | -12.1974 | 24.5 | 0.00039314 | 99.0683 | 675 | 10 | 0.21448 | 84.3043 | Operational
Lyostar II | 3.5% Solid | 10-ml | 0.0007196 | 3.5% Solid | 1.0095 | 7.9755 | 0 | 0.35 | -14 | 30.7 | 0.00030873 | 99.5059 | -11.9333 | 24.5 | 0.00039158 | 99.5415 | 675 | 10 | 0.21398 | 84.1596 | Operational
Lyostar II | 3.5% Solid | 10-ml | 0.00074088 | 3.5% Solid | 1.0095 | 7.9755 | 0 | 0.375 | -13.7251 | 30.5 | 0.00030768 | 99.3354 | -11.6873 | 24.3 | 0.00038959 | 99.0873 | 675 | 10 | 0.21322 | 83.9371 | Operational
Lyostar II | 3.5% Solid | 10-ml | 0.00076084 | 3.5% Solid | 1.0095 | 7.9755 | 0 | 0.4 | -13.4689 | 30.3 | 0.00030631 | 99.0246 | -11.4604 | 24.3 | 0.00038724 | 99.2943 | 675 | 10 | 0.21222 | 83.6495 | Operational
Lyostar II | 3.5% Solid | 10-ml | 0.00079729 | 3.5% Solid | 1.0095 | 7.9755 | 0 | 0.45 | -12.9966 | 30.3 | 0.00030279 | 99.3098 | -11.0489 | 24.3 | 0.00038172 | 99.4041 | 675 | 10 | 0.20971 | 82.9215 | Operational
Lyostar II | 3.5% Solid | 10-ml | 0.0002081 | 3.5% Solid | 1.0095 | 7.9755 | 5 | 0.02 | -22.7377 | 49.8667 | 0.00022155 | 99.3252 | -19.7922 | 37.4667 | 0.00029494 | 99.3798 | 675 | 10 | 0.1545 | 66.9247 | Pmin exceeds chamber pressure
Lyostar II | 3.5% Solid | 10-ml | 0.00026036 | 3.5% Solid | 1.0095 | 7.9755 | 5 | 0.04 | -20.9011 | 43.0667 | 0.00025006 | 99.0879 | -18.0239 | 32.6667 | 0.00033207 | 99.2133 | 675 | 10 | 0.17433 | 72.6693 | Pmin exceeds chamber pressure
Lyostar II | 3.5% Solid | 10-ml | 0.00030819 | 3.5% Solid | 1.0095 | 7.9755 | 5 | 0.06 | -19.5104 | 38.8667 | 0.00027263 | 99.2088 | -16.6964 | 29.6667 | 0.00036028 | 99.2595 | 675 | 10 | 0.18994 | 77.1944 | Pmin exceeds chamber pressure
Lyostar II | 3.5% Solid | 10-ml | 0.00035213 | 3.5% Solid | 1.0095 | 7.9755 | 5 | 0.08 | -18.416 | 35.8667 | 0.00029029 | 99.1325 | -15.6456 | 27.6667 | 0.0003814 | 99.6152 | 675 | 10 | 0.2021 | 80.7156 | Pmin exceeds chamber pressure
Lyostar II | 3.5% Solid | 10-ml | 0.00039264 | 3.5% Solid | 1.0095 | 7.9755 | 5 | 0.1 | -17.5192 | 33.6667 | 0.00030464 | 99.0408 | -14.7974 | 26.0667 | 0.00039818 | 99.4117 | 675 | 10 | 0.21195 | 83.5699 | Operational
Lyostar II | 3.5% Solid | 10-ml | 0.00043903 | 3.5% Solid | 1.0095 | 7.9755 | 5 | 0.125 | -16.5915 | 31.6667 | 0.00031894 | 99.017 | -13.9222 | 24.6667 | 0.0004145 | 99.4614 | 675 | 10 | 0.22173 | 86.4051 | Operational
Lyostar II | 3.5% Solid | 10-ml | 0.0004813 | 3.5% Solid | 1.0095 | 7.9755 | 5 | 0.15 | -15.8165 | 30.2667 | 0.00033007 | 99.2367 | -13.1987 | 23.6667 | 0.00042688 | 99.6312 | 675 | 10 | 0.22933 | 88.607 | Operational
Lyostar II | 3.5% Solid | 10-ml | 0.00051997 | 3.5% Solid | 1.0095 | 7.9755 | 5 | 0.175 | -15.165 | 29.0667 | 0.00033874 | 99.0028 | -12.5882 | 22.8667 | 0.00043627 | 99.609 | 675 | 10 | 0.23524 | 90.3174 | Operational
Lyostar II | 3.5% Solid | 10-ml | 0.00055547 | 3.5% Solid | 1.0095 | 7.9755 | 5 | 0.2 | -14.5941 | 28.2667 | 0.00034547 | 99.2559 | -12.0621 | 22.2667 | 0.00044332 | 99.6859 | 675 | 10 | 0.2398 | 91.6399 | Operational
Lyostar II | 3.5% Solid | 10-ml | 0.0005882 | 3.5% Solid | 1.0095 | 7.9755 | 5 | 0.225 | -14.0923 | 27.6667 | 0.00035065 | 99.5909 | -11.5993 | 21.6667 | 0.00044853 | 99.1919 | 675 | 10 | 0.24329 | 92.6526 | Operational
Lyostar II | 3.5% Solid | 10-ml | 0.00061845 | 3.5% Solid | 1.0095 | 7.9755 | 5 | 0.25 | -13.6502 | 27.0667 | 0.00035456 | 99.4645 | -11.1906 | 21.2667 | 0.00045227 | 99.1373 | 675 | 10 | 0.24592 | 93.4147 | Operational
Lyostar II | 3.5% Solid | 10-ml | 0.0006465 | 3.5% Solid | 1.0095 | 7.9755 | 5 | 0.275 | -13.2502 | 26.6667 | 0.00035745 | 99.6663 | -10.8279 | 21.0667 | 0.00045481 | 99.6604 | 675 | 10 | 0.24785 | 93.9721 | Operational
Lyostar II | 3.5% Solid | 10-ml | 0.00067258 | 3.5% Solid | 1.0095 | 7.9755 | 5 | 0.3 | -12.8889 | 26.2667 | 0.00035948 | 99.5684 | -10.5002 | 20.8667 | 0.00045639 | 99.9198 | 675 | 10 | 0.24919 | 94.361 | Operational
Lyostar II | 3.5% Solid | 10-ml | 0.00069689 | 3.5% Solid | 1.0095 | 7.9755 | 5 | 0.325 | -12.5587 | 25.8667 | 0.00036081 | 99.2143 | -10.2006 | 20.6667 | 0.00045717 | 99.9541 | 675 | 10 | 0.25005 | 94.61 | Operational
Lyostar II | 3.5% Solid | 10-ml | 0.0007196 | 3.5% Solid | 1.0095 | 7.9755 | 5 | 0.35 | -12.253 | 25.6667 | 0.00036155 | 99.3933 | -9.9237 | 20.4667 | 0.00045728 | 99.7949 | 675 | 10 | 0.25051 | 94.7422 | Operational
Lyostar II | 3.5% Solid | 10-ml | 0.00074088 | 3.5% Solid | 1.0095 | 7.9755 | 5 | 0.375 | -11.97 | 25.4667 | 0.00036179 | 99.4013 | -9.6656 | 20.2667 | 0.00045684 | 99.4686 | 675 | 10 | 0.25063 | 94.7767 | Operational
Lyostar II | 3.5% Solid | 10-ml | 0.00076084 | 3.5% Solid | 1.0095 | 7.9755 | 5 | 0.4 | -11.7042 | 25.2667 | 0.00036162 | 99.26 | -9.4361 | 20.2667 | 0.00045595 | 99.9965 | 675 | 10 | 0.25046 | 94.7284 | Operational
Lyostar II | 3.5% Solid | 10-ml | 0.00079729 | 3.5% Solid | 1.0095 | 7.9755 | 5 | 0.45 | -11.2251 | 25.0667 | 0.00036026 | 99.3858 | -9.0058 | 20.0667 | 0.00045305 | 99.7225 | 675 | 10 | 0.24944 | 94.4327 | Operational
Lyostar II | 3.5% Solid | 10-ml | 0.0002081 | 3.5% Solid | 1.0095 | 7.9755 | 10 | 0.02 | -21.4904 | 44.6333 | 0.0002383 | 99.068 | -18.4002 | 33.4333 | 0.00031708 | 99.2939 | 675 | 10 | 0.16617 | 70.3057 | Pmin exceeds chamber pressure
Lyostar II | 3.5% Solid | 10-ml | 0.00026036 | 3.5% Solid | 1.0095 | 7.9755 | 10 | 0.04 | -19.5733 | 38.6333 | 0.0002712 | 99.4639 | -16.5598 | 29.0333 | 0.00035954 | 99.1764 | 675 | 10 | 0.18902 | 76.9277 | Pmin exceeds chamber pressure
Lyostar II | 3.5% Solid | 10-ml | 0.00030819 | 3.5% Solid | 1.0095 | 7.9755 | 10 | 0.06 | -18.1471 | 34.6333 | 0.0002975 | 99.3495 | -15.1781 | 26.2333 | 0.00039228 | 99.1067 | 675 | 10 | 0.20721 | 82.1969 | Pmin exceeds chamber pressure
Lyostar II | 3.5% Solid | 10-ml | 0.00035213 | 3.5% Solid | 1.0095 | 7.9755 | 10 | 0.08 | -17.017 | 31.8333 | 0.00031838 | 99.234 | -14.0797 | 24.4333 | 0.00041731 | 99.6711 | 675 | 10 | 0.22158 | 86.3612 | Pmin exceeds chamber pressure
Lyostar II | 3.5% Solid | 10-ml | 0.00039264 | 3.5% Solid | 1.0095 | 7.9755 | 10 | 0.1 | -16.086 | 29.8333 | 0.00033559 | 99.2856 | -13.1892 | 23.0333 | 0.00043755 | 99.8037 | 675 | 10 | 0.23341 | 89.7877 | Operational
Lyostar II | 3.5% Solid | 10-ml | 0.00043903 | 3.5% Solid | 1.0095 | 7.9755 | 10 | 0.125 | -15.1227 | 28.0333 | 0.00035307 | 99.5018 | -12.2758 | 21.6333 | 0.0004577 | 99.4628 | 675 | 10 | 0.24539 | 93.2586 | Operational
Lyostar II | 3.5% Solid | 10-ml | 0.0004813 | 3.5% Solid | 1.0095 | 7.9755 | 10 | 0.15 | -14.3268 | 26.6333 | 0.00036704 | 99.467 | -11.5167 | 20.6333 | 0.00047347 | 99.3587 | 675 | 10 | 0.25493 | 96.025 | Operational
Lyostar II | 3.5% Solid | 10-ml | 0.00051997 | 3.5% Solid | 1.0095 | 7.9755 | 10 | 0.175 | -13.6478 | 25.6333 | 0.00037825 | 99.7201 | -10.8746 | 19.8333 | 0.00048589 | 99.1057 | 675 | 10 | 0.26258 | 98.2412 | Operational
Lyostar II | 3.5% Solid | 10-ml | 0.00055547 | 3.5% Solid | 1.0095 | 7.9755 | 10 | 0.2 | -13.0664 | 24.6333 | 0.00038727 | 99.1129 | -10.3214 | 19.2333 | 0.00049568 | 99.0356 | 675 | 10 | 0.26873 | 100.0212 | Operational
Lyostar II | 3.5% Solid | 10-ml | 0.0005882 | 3.5% Solid | 1.0095 | 7.9755 | 10 | 0.225 | -12.5503 | 24.0333 | 0.00039453 | 99.4022 | -9.8427 | 18.8333 | 0.00050338 | 99.4011 | 675 | 10 | 0.27366 | 101.4498 | Operational
Lyostar II | 3.5% Solid | 10-ml | 0.00061845 | 3.5% Solid | 1.0095 | 7.9755 | 10 | 0.25 | -12.0931 | 23.4333 | 0.00040035 | 99.1917 | -9.4144 | 18.4333 | 0.00050939 | 99.3053 | 675 | 10 | 0.2776 | 102.5922 | Operational
Lyostar II | 3.5% Solid | 10-ml | 0.0006465 | 3.5% Solid | 1.0095 | 7.9755 | 10 | 0.275 | -11.6802 | 23.0333 | 0.00040499 | 99.4087 | -9.0437 | 18.2333 | 0.00051403 | 99.9407 | 675 | 10 | 0.28073 | 103.499 | Operational
Lyostar II | 3.5% Solid | 10-ml | 0.00067258 | 3.5% Solid | 1.0095 | 7.9755 | 10 | 0.3 | -11.3076 | 22.6333 | 0.00040864 | 99.3031 | -8.6846 | 17.8333 | 0.00051754 | 99.1494 | 675 | 10 | 0.28318 | 104.2102 | Operational
Lyostar II | 3.5% Solid | 10-ml | 0.00069689 | 3.5% Solid | 1.0095 | 7.9755 | 10 | 0.325 | -10.9703 | 22.4333 | 0.00041146 | 99.8072 | -8.3727 | 17.6333 | 0.00052011 | 99.2383 | 675 | 10 | 0.28507 | 104.7576 | Operational
Lyostar II | 3.5% Solid | 10-ml | 0.0007196 | 3.5% Solid | 1.0095 | 7.9755 | 10 | 0.35 | -10.6539 | 22.0333 | 0.00041359 | 99.2002 | -8.0826 | 17.4333 | 0.00052189 | 99.1199 | 675 | 10 | 0.28648 | 105.1668 | Operational
Lyostar II | 3.5% Solid | 10-ml | 0.00074088 | 3.5% Solid | 1.0095 | 7.9755 | 10 | 0.375 | -10.3651 | 21.8333 | 0.00041513 | 99.2989 | -7.8403 | 17.4333 | 0.00052301 | 100.0236 | 675 | 10 | 0.28749 | 105.4591 | Operational
Lyostar II | 3.5% Solid | 10-ml | 0.00076084 | 3.5% Solid | 1.0095 | 7.9755 | 10 | 0.4 | -10.0953 | 21.6333 | 0.00041616 | 99.2391 | -7.5843 | 17.2333 | 0.00052356 | 99.5829 | 675 | 10 | 0.28816 | 105.6518 | Operational
Lyostar II | 3.5% Solid | 10-ml | 0.00079729 | 3.5% Solid | 1.0095 | 7.9755 | 10 | 0.45 | -9.6128 | 21.4333 | 0.00041699 | 99.6654 | -7.1418 | 17.0333 | 0.00052331 | 99.5434 | 675 | 10 | 0.28864 | 105.7926 | Operational
Lyostar II | 3.5% Solid | 10-ml | 0.0002081 | 3.5% Solid | 1.0095 | 7.9755 | 15 | 0.02 | -20.3183 | 40.6 | 0.00025499 | 99.3543 | -17.118 | 30.2 | 0.00033933 | 99.3035 | 675 | 10 | 0.17781 | 73.6792 | Pmin exceeds chamber pressure
Lyostar II | 3.5% Solid | 10-ml | 0.00026036 | 3.5% Solid | 1.0095 | 7.9755 | 15 | 0.04 | -18.3718 | 34.8 | 0.00029215 | 99.2103 | -15.2103 | 26.2 | 0.00038695 | 99.4154 | 675 | 10 | 0.2036 | 81.1506 | Pmin exceeds chamber pressure
Lyostar II | 3.5% Solid | 10-ml | 0.00030819 | 3.5% Solid | 1.0095 | 7.9755 | 15 | 0.06 | -16.8956 | 31.2 | 0.00032207 | 99.3868 | -13.7798 | 23.6 | 0.0004241 | 99.3231 | 675 | 10 | 0.22428 | 87.1442 | Pmin exceeds chamber pressure
Lyostar II | 3.5% Solid | 10-ml | 0.00035213 | 3.5% Solid | 1.0095 | 7.9755 | 15 | 0.08 | -15.7319 | 28.6 | 0.0003461 | 99.2699 | -12.6474 | 21.8 | 0.00045295 | 99.3544 | 675 | 10 | 0.24083 | 91.9386 | Pmin exceeds chamber pressure
Lyostar II | 3.5% Solid | 10-ml | 0.00039264 | 3.5% Solid | 1.0095 | 7.9755 | 15 | 0.1 | -14.7699 | 26.8 | 0.00036613 | 99.5382 | -11.72 | 20.6 | 0.00047657 | 99.9404 | 675 | 10 | 0.25459 | 95.926 | Operational
Lyostar II | 3.5% Solid | 10-ml | 0.00043903 | 3.5% Solid | 1.0095 | 7.9755 | 15 | 0.125 | -13.7844 | 25 | 0.00038674 | 99.317 | -10.7638 | 19.2 | 0.00050047 | 99.0761 | 675 | 10 | 0.26872 | 100.0208 | Operational
Lyostar II | 3.5% Solid | 10-ml | 0.0004813 | 3.5% Solid | 1.0095 | 7.9755 | 15 | 0.15 | -12.9608 | 23.8 | 0.00040348 | 99.7096 | -9.9818 | 18.4 | 0.00051957 | 99.6672 | 675 | 10 | 0.28019 | 103.3419 | Operational
Lyostar II | 3.5% Solid | 10-ml | 0.00051997 | 3.5% Solid | 1.0095 | 7.9755 | 15 | 0.175 | -12.2646 | 22.8 | 0.00041719 | 99.7312 | -9.3067 | 17.6 | 0.00053496 | 99.1201 | 675 | 10 | 0.28955 | 106.0562 | Operational
Lyostar II | 3.5% Solid | 10-ml | 0.00055547 | 3.5% Solid | 1.0095 | 7.9755 | 15 | 0.2 | -11.6606 | 22 | 0.00042848 | 99.7124 | -8.7515 | 17.2 | 0.00054743 | 100.0398 | 675 | 10 | 0.29725 | 108.2868 | Operational
Lyostar II | 3.5% Solid | 10-ml | 0.0005882 | 3.5% Solid | 1.0095 | 7.9755 | 15 | 0.225 | -11.1336 | 21.4 | 0.0004378 | 99.9105 | -8.2285 | 16.6 | 0.00055758 | 99.1152 | 675 | 10 | 0.3036 | 110.1261 | Operational
Lyostar II | 3.5% Solid | 10-ml | 0.00061845 | 3.5% Solid | 1.0095 | 7.9755 | 15 | 0.25 | -10.6624 | 20.8 | 0.00044551 | 99.5659 | -7.8142 | 16.4 | 0.00056583 | 100.1744 | 675 | 10 | 0.30884 | 111.6444 | Operational
Lyostar II | 3.5% Solid | 10-ml | 0.0006465 | 3.5% Solid | 1.0095 | 7.9755 | 15 | 0.275 | -10.2433 | 20.4 | 0.00045188 | 99.7493 | -7.4003 | 16 | 0.00057253 | 99.5607 | 675 | 10 | 0.31317 | 112.8976 | Operational
Lyostar II | 3.5% Solid | 10-ml | 0.00067258 | 3.5% Solid | 1.0095 | 7.9755 | 15 | 0.3 | -9.8604 | 20 | 0.00045714 | 99.5852 | -7.0558 | 15.8 | 0.00057795 | 99.9306 | 675 | 10 | 0.31672 | 113.9289 | Operational
Lyostar II | 3.5% Solid | 10-ml | 0.00069689 | 3.5% Solid | 1.0095 | 7.9755 | 15 | 0.325 | -9.5058 | 19.6 | 0.00046145 | 99.1208 | -6.7363 | 15.6 | 0.00058229 | 100.0415 | 675 | 10 | 0.31964 | 114.773 | Operational
Lyostar II | 3.5% Solid | 10-ml | 0.0007196 | 3.5% Solid | 1.0095 | 7.9755 | 15 | 0.35 | -9.1914 | 19.4 | 0.00046497 | 99.4515 | -6.436 | 15.4 | 0.00058572 | 99.9273 | 675 | 10 | 0.322 | 115.4586 | Operational
Lyostar II | 3.5% Solid | 10-ml | 0.00074088 | 3.5% Solid | 1.0095 | 7.9755 | 15 | 0.375 | -8.899 | 19.2 | 0.0004678 | 99.5902 | -6.1509 | 15.2 | 0.00058839 | 99.6167 | 675 | 10 | 0.3239 | 116.0088 | Operational
Lyostar II | 3.5% Solid | 10-ml | 0.00076084 | 3.5% Solid | 1.0095 | 7.9755 | 15 | 0.4 | -8.6246 | 19 | 0.00047004 | 99.5596 | -5.8777 | 15 | 0.00059039 | 99.1338 | 675 | 10 | 0.3254 | 116.4425 | Operational
Lyostar II | 3.5% Solid | 10-ml | 0.00079729 | 3.5% Solid | 1.0095 | 7.9755 | 15 | 0.45 | -8.1177 | 18.6 | 0.00047307 | 99.0668 | -5.4254 | 14.8 | 0.00059277 | 99.2131 | 675 | 10 | 0.3274 | 117.0225 | Operational
Lyostar II | 3.5% Solid | 10-ml | 0.0002081 | 3.5% Solid | 1.0095 | 7.9755 | 20 | 0.02 | -19.24 | 37.1667 | 0.00027167 | 99.4426 | -15.9313 | 27.5667 | 0.00036175 | 99.4039 | 675 | 10 | 0.18946 | 77.0542 | Pmin exceeds chamber pressure
Lyostar II | 3.5% Solid | 10-ml | 0.00026036 | 3.5% Solid | 1.0095 | 7.9755 | 20 | 0.04 | -17.2483 | 31.7667 | 0.00031297 | 99.3031 | -13.9735 | 23.7667 | 0.00041441 | 99.1654 | 675 | 10 | 0.2181 | 85.3524 | Pmin exceeds chamber pressure
Lyostar II | 3.5% Solid | 10-ml | 0.00030819 | 3.5% Solid | 1.0095 | 7.9755 | 20 | 0.06 | -15.7402 | 28.3667 | 0.00034644 | 99.3276 | -12.4948 | 21.3667 | 0.00045587 | 99.0797 | 675 | 10 | 0.24123 | 92.0553 | Pmin exceeds chamber pressure
Lyostar II | 3.5% Solid | 10-ml | 0.00035213 | 3.5% Solid | 1.0095 | 7.9755 | 20 | 0.08 | -14.5445 | 25.9667 | 0.00037357 | 99.2728 | -11.3226 | 19.7667 | 0.0004885 | 99.4426 | 675 | 10 | 0.25992 | 97.469 | Pmin exceeds chamber pressure
Lyostar II | 3.5% Solid | 10-ml | 0.00039264 | 3.5% Solid | 1.0095 | 7.9755 | 20 | 0.1 | -13.5633 | 24.1667 | 0.00039636 | 99.0593 | -10.3672 | 18.5667 | 0.00051546 | 99.6043 | 675 | 10 | 0.27558 | 102.0084 | Pmin exceeds chamber pressure
Lyostar II | 3.5% Solid | 10-ml | 0.00043903 | 3.5% Solid | 1.0095 | 7.9755 | 20 | 0.125 | -12.546 | 22.5667 | 0.00042005 | 99.1234 | -9.3762 | 17.3667 | 0.00054306 | 99.2595 | 675 | 10 | 0.29184 | 106.7181 | Operational
Lyostar II | 3.5% Solid | 10-ml | 0.0004813 | 3.5% Solid | 1.0095 | 7.9755 | 20 | 0.15 | -11.6997 | 21.3667 | 0.00043954 | 99.1589 | -8.5669 | 16.5667 | 0.00056543 | 99.563 | 675 | 10 | 0.30519 | 110.5858 | Operational
Lyostar II | 3.5% Solid | 10-ml | 0.00051997 | 3.5% Solid | 1.0095 | 7.9755 | 20 | 0.175 | -10.9868 | 20.5667 | 0.00045572 | 99.8164 | -7.8891 | 15.9667 | 0.00058375 | 99.947 | 675 | 10 | 0.31625 | 113.7916 | Operational
Lyostar II | 3.5% Solid | 10-ml | 0.00055547 | 3.5% Solid | 1.0095 | 7.9755 | 20 | 0.2 | -10.367 | 19.7667 | 0.00046924 | 99.5511 | -7.2787 | 15.3667 | 0.00059888 | 99.4277 | 675 | 10 | 0.32549 | 116.4673 | Operational
Lyostar II | 3.5% Solid | 10-ml | 0.0005882 | 3.5% Solid | 1.0095 | 7.9755 | 20 | 0.225 | -9.8254 | 19.1667 | 0.0004806 | 99.5753 | -6.7657 | 14.9667 | 0.00061144 | 99.5858 | 675 | 10 | 0.33323 | 118.7126 | Operational
Lyostar II | 3.5% Solid | 10-ml | 0.00061845 | 3.5% Solid | 1.0095 | 7.9755 | 20 | 0.25 | -9.3347 | 18.5667 | 0.00049018 | 99.0155 | -6.2905 | 14.5667 | 0.00062191 | 99.2013 | 675 | 10 | 0.33976 | 120.6037 | Operational
Lyostar II | 3.5% Solid | 10-ml | 0.0006465 | 3.5% Solid | 1.0095 | 7.9755 | 20 | 0.275 | -8.9037 | 18.1667 | 0.00049827 | 99.0903 | -5.9115 | 14.3667 | 0.00063066 | 99.8778 | 675 | 10 | 0.34527 | 122.1999 | Operational
Lyostar II | 3.5% Solid | 10-ml | 0.00067258 | 3.5% Solid | 1.0095 | 7.9755 | 20 | 0.3 | -8.5335 | 17.9667 | 0.00050512 | 99.9584 | -5.5617 | 14.1667 | 0.00063796 | 100.2344 | 675 | 10 | 0.34993 | 123.5491 | Operational
Lyostar II | 3.5% Solid | 10-ml | 0.00069689 | 3.5% Solid | 1.0095 | 7.9755 | 20 | 0.325 | -8.1639 | 17.5667 | 0.00051092 | 99.3676 | -5.233 | 13.9667 | 0.00064406 | 100.3134 | 675 | 10 | 0.35386 | 124.6886 | Operational
Lyostar II | 3.5% Solid | 10-ml | 0.0007196 | 3.5% Solid | 1.0095 | 7.9755 | 20 | 0.35 | -7.8478 | 17.3667 | 0.00051582 | 99.7091 | -4.9198 | 13.7667 | 0.00064913 | 100.1501 | 675 | 10 | 0.35717 | 125.6495 | Operational
Lyostar II | 3.5% Solid | 10-ml | 0.00074088 | 3.5% Solid | 1.0095 | 7.9755 | 20 | 0.375 | -7.5522 | 17.1667 | 0.00051994 | 99.847 | -4.6178 | 13.5667 | 0.00065333 | 99.7746 | 675 | 10 | 0.35996 | 126.457 | Operational
Lyostar II | 3.5% Solid | 10-ml | 0.00076084 | 3.5% Solid | 1.0095 | 7.9755 | 20 | 0.4 | -7.2729 | 16.9667 | 0.00052339 | 99.8048 | -4.3242 | 13.3667 | 0.00065677 | 99.2125 | 675 | 10 | 0.36229 | 127.1322 | Operational
Lyostar II | 3.5% Solid | 10-ml | 0.00079729 | 3.5% Solid | 1.0095 | 7.9755 | 20 | 0.45 | -6.7513 | 16.5667 | 0.00052863 | 99.2589 | -3.8646 | 13.1667 | 0.00067277 | 99.3433 | 675 | 10 | 0.36656 | 128.3673 | Operational
Lyostar II | 3.5% Solid | 10-ml | 0.0002081 | 3.5% Solid | 1.0095 | 7.9755 | 25 | 0.02 | -18.2501 | 34.1333 | 0.00028838 | 99.1364 | -14.833 | 25.3333 | 0.00038436 | 99.3661 | 675 | 10 | 0.20114 | 80.4376 | Pmin exceeds chamber pressure
Lyostar II | 3.5% Solid | 10-ml | 0.00026036 | 3.5% Solid | 1.0095 | 7.9755 | 25 | 0.04 | -16.2119 | 29.1333 | 0.00033372 | 99.0661 | -12.819 | 21.9333 | 0.000442 | 99.7105 | 675 | 10 | 0.23257 | 89.5458 | Pmin exceeds chamber pressure
Lyostar II | 3.5% Solid | 10-ml | 0.00030819 | 3.5% Solid | 1.0095 | 7.9755 | 25 | 0.06 | -14.6588 | 26.1333 | 0.00037069 | 99.6953 | -11.303 | 19.7333 | 0.00048773 | 99.8553 | 675 | 10 | 0.25811 | 96.9462 | Pmin exceeds chamber pressure
Lyostar II | 3.5% Solid | 10-ml | 0.00035213 | 3.5% Solid | 1.0095 | 7.9755 | 25 | 0.08 | -13.4436 | 23.7333 | 0.00040088 | 99.0209 | -10.1019 | 18.1333 | 0.0005241 | 99.6933 | 675 | 10 | 0.27891 | 102.9717 | Pmin exceeds chamber pressure
Lyostar II | 3.5% Solid | 10-ml | 0.00039264 | 3.5% Solid | 1.0095 | 7.9755 | 25 | 0.1 | -12.4352 | 22.1333 | 0.0004264 | 99.1345 | -9.1112 | 16.9333 | 0.00055439 | 99.38 | 675 | 10 | 0.29646 | 108.0569 | Pmin exceeds chamber pressure
Lyostar II | 3.5% Solid | 10-ml | 0.00043903 | 3.5% Solid | 1.0095 | 7.9755 | 25 | 0.125 | -11.3942 | 20.7333 | 0.00045313 | 99.6652 | -8.1069 | 15.9333 | 0.00058567 | 99.7811 | 675 | 10 | 0.31481 | 113.3748 | Operational
Lyostar II | 3.5% Solid | 10-ml | 0.0004813 | 3.5% Solid | 1.0095 | 7.9755 | 25 | 0.15 | -10.5296 | 19.5333 | 0.00047534 | 99.3356 | -7.2676 | 15.1333 | 0.0006113 | 99.7594 | 675 | 10 | 0.33003 | 117.7842 | Operational
Lyostar II | 3.5% Solid | 10-ml | 0.00051997 | 3.5% Solid | 1.0095 | 7.9755 | 25 | 0.175 | -9.8032 | 18.7333 | 0.00049395 | 99.7588 | -6.5636 | 14.5333 | 0.00063254 | 99.8858 | 675 | 10 | 0.34277 | 121.4767 | Operational
Lyostar II | 3.5% Solid | 10-ml | 0.00055547 | 3.5% Solid | 1.0095 | 7.9755 | 25 | 0.2 | -9.1604 | 17.9333 | 0.00050969 | 99.1922 | -5.9107 | 13.9333 | 0.00065031 | 99.0365 | 675 | 10 | 0.35353 | 124.5941 | Operational
Lyostar II | 3.5% Solid | 10-ml | 0.0005882 | 3.5% Solid | 1.0095 | 7.9755 | 25 | 0.225 | -8.6296 | 17.5333 | 0.00052307 | 100.1894 | -5.4615 | 13.7333 | 0.00066528 | 100.6226 | 675 | 10 | 0.36267 | 127.2421 | Operational
Lyostar II | 3.5% Solid | 10-ml | 0.00061845 | 3.5% Solid | 1.0095 | 7.9755 | 25 | 0.25 | -8.1182 | 16.9333 | 0.00053451 | 99.4047 | -4.9594 | 13.3333 | 0.00067795 | 100.054 | 675 | 10 | 0.37047 | 129.503 | Operational
Lyostar II | 3.5% Solid | 10-ml | 0.0006465 | 3.5% Solid | 1.0095 | 7.9755 | 25 | 0.275 | -7.6763 | 16.5333 | 0.00054432 | 99.3609 | -4.5831 | 13.1333 | 0.00068873 | 100.7192 | 675 | 10 | 0.37716 | 131.4407 | Operational
Lyostar II | 3.5% Solid | 10-ml | 0.00067258 | 3.5% Solid | 1.0095 | 7.9755 | 25 | 0.3 | -7.3096 | 16.3333 | 0.00055276 | 100.2376 | -4.1075 | 12.7333 | 0.00069792 | 99.2566 | 675 | 10 | 0.38291 | 133.1061 | Operational
Lyostar II | 3.5% Solid | 10-ml | 0.00069689 | 3.5% Solid | 1.0095 | 7.9755 | 25 | 0.325 | -6.9207 | 15.9333 | 0.00056003 | 99.4824 | -3.7608 | 12.5333 | 0.0007087 | 99.2383 | 675 | 10 | 0.38806 | 134.5972 | Operational
Lyostar II | 3.5% Solid | 10-ml | 0.0007196 | 3.5% Solid | 1.0095 | 7.9755 | 25 | 0.35 | -6.6024 | 15.7333 | 0.0005663 | 99.8009 | -3.5656 | 12.5333 | 0.00072683 | 100.8302 | 675 | 10 | 0.39309 | 136.0562 | Operational
Lyostar II | 3.5% Solid | 10-ml | 0.00074088 | 3.5% Solid | 1.0095 | 7.9755 | 25 | 0.375 | -6.3023 | 15.5333 | 0.00057171 | 99.9041 | -3.2437 | 12.3333 | 0.00073989 | 100.364 | 675 | 10 | 0.39726 | 137.2638 | Operational
Lyostar II | 3.5% Solid | 10-ml | 0.00076084 | 3.5% Solid | 1.0095 | 7.9755 | 25 | 0.4 | -6.0162 | 15.3333 | 0.00057638 | 99.8166 | -2.9249 | 12.1333 | 0.00075125 | 99.6957 | 675 | 10 | 0.40086 | 138.3069 | Operational
Lyostar II | 3.5% Solid | 10-ml | 0.00079729 | 3.5% Solid | 1.0095 | 7.9755 | 25 | 0.45 | -5.4744 | 14.9333 | 0.00058383 | 99.1509 | -2.4596 | 11.9333 | 0.00077412 | 99.8323 | 675 | 10 | 0.40693 | 140.0661 | Operational
Lyostar II | 3.5% Solid | 10-ml | 0.0002081 | 3.5% Solid | 1.0095 | 7.9755 | 30 | 0.02 | -17.3099 | 31.7 | 0.00030515 | 99.2606 | -13.806 | 23.5 | 0.0004072 | 99.5381 | 675 | 10 | 0.21286 | 83.8352 | Pmin exceeds chamber pressure
Lyostar II | 3.5% Solid | 10-ml | 0.00026036 | 3.5% Solid | 1.0095 | 7.9755 | 30 | 0.04 | -15.2283 | 27.1 | 0.00035447 | 99.5041 | -11.7481 | 20.3 | 0.00046978 | 99.7874 | 675 | 10 | 0.24705 | 93.741 | Pmin exceeds chamber pressure
Lyostar II | 3.5% Solid | 10-ml | 0.00030819 | 3.5% Solid | 1.0095 | 7.9755 | 30 | 0.06 | -13.6596 | 24.1 | 0.00039488 | 99.4274 | -10.1887 | 18.1 | 0.00051976 | 99.1132 | 675 | 10 | 0.27497 | 101.8308 | Pmin exceeds chamber pressure
Lyostar II | 3.5% Solid | 10-ml | 0.00035213 | 3.5% Solid | 1.0095 | 7.9755 | 30 | 0.08 | -12.4102 | 22.1 | 0.0004281 | 99.8185 | -8.9601 | 16.7 | 0.00055989 | 99.453 | 675 | 10 | 0.29786 | 108.4636 | Pmin exceeds chamber pressure
Lyostar II | 3.5% Solid | 10-ml | 0.00039264 | 3.5% Solid | 1.0095 | 7.9755 | 30 | 0.1 | -11.3829 | 20.5 | 0.00045634 | 99.5015 | -7.9638 | 15.7 | 0.00059351 | 99.9251 | 675 | 10 | 0.31729 | 114.0914 | Pmin exceeds chamber pressure
Lyostar II | 3.5% Solid | 10-ml | 0.00043903 | 3.5% Solid | 1.0095 | 7.9755 | 30 | 0.125 | -10.324 | 19.1 | 0.0004861 | 99.6053 | -6.9245 | 14.7 | 0.00062848 | 99.9064 | 675 | 10 | 0.33773 | 120.0142 | Operational
Lyostar II | 3.5% Solid | 10-ml | 0.0004813 | 3.5% Solid | 1.0095 | 7.9755 | 30 | 0.15 | -9.4513 | 18.1 | 0.00051099 | 99.9737 | -6.0425 | 13.9 | 0.00065738 | 99.4827 | 675 | 10 | 0.3548 | 124.9621 | Operational
Lyostar II | 3.5% Solid | 10-ml | 0.00051997 | 3.5% Solid | 1.0095 | 7.9755 | 30 | 0.175 | -8.7113 | 17.3 | 0.00053204 | 100.1501 | -5.2995 | 13.3 | 0.00068156 | 99.2799 | 675 | 10 | 0.36922 | 129.1396 | Operational
Lyostar II | 3.5% Solid | 10-ml | 0.00055547 | 3.5% Solid | 1.0095 | 7.9755 | 30 | 0.2 | -8.0418 | 16.5 | 0.00054998 | 99.2649 | -4.7018 | 12.9 | 0.00070198 | 99.7835 | 675 | 10 | 0.3815 | 132.6965 | Operational
Lyostar II | 3.5% Solid | 10-ml | 0.0005882 | 3.5% Solid | 1.0095 | 7.9755 | 30 | 0.225 | -7.5072 | 16.1 | 0.00056537 | 100.1561 | -4.1371 | 12.5 | 0.00071936 | 99.5507 | 675 | 10 | 0.39202 | 135.7464 | Operational
Lyostar II | 3.5% Solid | 10-ml | 0.00061845 | 3.5% Solid | 1.0095 | 7.9755 | 30 | 0.25 | -6.966 | 15.5 | 0.00057866 | 99.0898 | -3.7329 | 12.3 | 0.00073766 | 100.5853 | 675 | 10 | 0.40133 | 138.4429 | Operational
Lyostar II | 3.5% Solid | 10-ml | 0.0006465 | 3.5% Solid | 1.0095 | 7.9755 | 30 | 0.275 | -6.5703 | 15.3 | 0.00059018 | 100.3089 | -3.1935 | 11.9 | 0.00075878 | 99.2436 | 675 | 10 | 0.40975 | 140.8836 | Operational
Lyostar II | 3.5% Solid | 10-ml | 0.00067258 | 3.5% Solid | 1.0095 | 7.9755 | 30 | 0.3 | -6.1395 | 14.9 | 0.0006002 | 99.7131 | -2.8196 | 11.7 | 0.0007805 | 99.4394 | 675 | 10 | 0.41731 | 143.0729 | Operational
Lyostar II | 3.5% Solid | 10-ml | 0.00069689 | 3.5% Solid | 1.0095 | 7.9755 | 30 | 0.325 | -5.8007 | 14.7 | 0.00060895 | 100.2578 | -2.4554 | 11.5 | 0.00079974 | 99.3231 | 675 | 10 | 0.42392 | 144.989 | Operational
Lyostar II | 3.5% Solid | 10-ml | 0.0007196 | 3.5% Solid | 1.0095 | 7.9755 | 30 | 0.35 | -5.4823 | 14.5 | 0.0006166 | 100.5446 | -2.2982 | 11.5 | 0.00082181 | 101.0421 | 675 | 10 | 0.43006 | 146.7674 | Operational
Lyostar II | 3.5% Solid | 10-ml | 0.00074088 | 3.5% Solid | 1.0095 | 7.9755 | 30 | 0.375 | -5.0866 | 14.1 | 0.0006233 | 99.0235 | -1.9481 | 11.3 | 0.00083693 | 100.4504 | 675 | 10 | 0.43515 | 148.2428 | Operational
Lyostar II | 3.5% Solid | 10-ml | 0.00076084 | 3.5% Solid | 1.0095 | 7.9755 | 30 | 0.4 | -4.8859 | 14.1 | 0.00062918 | 100.4583 | -1.5949 | 11.1 | 0.00084998 | 99.6419 | 675 | 10 | 0.4396 | 149.5326 | Operational
Lyostar II | 3.5% Solid | 10-ml | 0.00079729 | 3.5% Solid | 1.0095 | 7.9755 | 30 | 0.45 | -4.3208 | 13.7 | 0.00064503 | 99.6459 | -1.1163 | 10.9 | 0.00087721 | 99.7241 | 675 | 10 | 0.45107 | 152.8551 | Operational
Lyostar II | 3.5% Solid | 10-ml | 0.0002081 | 3.5% Solid | 1.0095 | 7.9755 | 35 | 0.02 | -16.4318 | 29.5667 | 0.00032199 | 99.2458 | -12.8484 | 21.8667 | 0.00043029 | 99.3927 | 675 | 10 | 0.22465 | 87.2511 | Pmin exceeds chamber pressure
Lyostar II | 3.5% Solid | 10-ml | 0.00026036 | 3.5% Solid | 1.0095 | 7.9755 | 35 | 0.04 | -14.3211 | 25.1667 | 0.00037525 | 99.1789 | -10.7424 | 18.7667 | 0.0004978 | 99.0496 | 675 | 10 | 0.26156 | 97.9464 | Pmin exceeds chamber pressure
Lyostar II | 3.5% Solid | 10-ml | 0.00030819 | 3.5% Solid | 1.0095 | 7.9755 | 35 | 0.06 | -12.7208 | 22.3667 | 0.00041907 | 99.1217 | -9.153 | 16.8667 | 0.00055206 | 99.2338 | 675 | 10 | 0.29185 | 106.7211 | Pmin exceeds chamber pressure
Lyostar II | 3.5% Solid | 10-ml | 0.00035213 | 3.5% Solid | 1.0095 | 7.9755 | 35 | 0.08 | -11.4453 | 20.4667 | 0.00045531 | 99.3789 | -7.9044 | 15.5667 | 0.00059596 | 99.6774 | 675 | 10 | 0.31683 | 113.9594 | Pmin exceeds chamber pressure
Lyostar II | 3.5% Solid | 10-ml | 0.00039264 | 3.5% Solid | 1.0095 | 7.9755 | 35 | 0.1 | -10.3951 | 18.9667 | 0.00048625 | 99.0224 | -6.8726 | 14.5667 | 0.00063294 | 99.7118 | 675 | 10 | 0.33812 | 120.1288 | Pmin exceeds chamber pressure
Lyostar II | 3.5% Solid | 10-ml | 0.00043903 | 3.5% Solid | 1.0095 | 7.9755 | 35 | 0.125 | -9.3136 | 17.6667 | 0.00051903 | 99.1698 | -5.7762 | 13.5667 | 0.00067165 | 99.1595 | 675 | 10 | 0.36065 | 126.656 | Pmin exceeds chamber pressure
Lyostar II | 3.5% Solid | 10-ml | 0.0004813 | 3.5% Solid | 1.0095 | 7.9755 | 35 | 0.15 | -8.4126 | 16.6667 | 0.00054663 | 99.1324 | -4.8845 | 12.8667 | 0.00070387 | 99.1028 | 675 | 10 | 0.37959 | 132.1432 | Operational
Lyostar II | 3.5% Solid | 10-ml | 0.00051997 | 3.5% Solid | 1.0095 | 7.9755 | 35 | 0.175 | -7.6654 | 15.9667 | 0.0005701 | 99.612 | -4.1583 | 12.3667 | 0.00073101 | 99.453 | 675 | 10 | 0.39568 | 136.806 | Operational
Lyostar II | 3.5% Solid | 10-ml | 0.00055547 | 3.5% Solid | 1.0095 | 7.9755 | 35 | 0.2 | -6.9844 | 15.2667 | 0.00059024 | 99.0367 | -3.5379 | 11.9667 | 0.00075692 | 99.7519 | 675 | 10 | 0.40966 | 140.8581 | Operational
Lyostar II | 3.5% Solid | 10-ml | 0.0005882 | 3.5% Solid | 1.0095 | 7.9755 | 35 | 0.225 | -6.4063 | 14.7667 | 0.00060765 | 99.0429 | -2.933 | 11.5667 | 0.00078893 | 99.2666 | 675 | 10 | 0.4224 | 144.5487 | Operational
Lyostar II | 3.5% Solid | 10-ml | 0.00061845 | 3.5% Solid | 1.0095 | 7.9755 | 35 | 0.25 | -5.9001 | 14.3667 | 0.00062279 | 99.1611 | -2.4245 | 11.2667 | 0.00081838 | 99.1645 | 675 | 10 | 0.43359 | 147.7894 | Operational
Lyostar II | 3.5% Solid | 10-ml | 0.0006465 | 3.5% Solid | 1.0095 | 7.9755 | 35 | 0.275 | -5.4651 | 14.0667 | 0.00063602 | 99.5577 | -2.0278 | 11.0667 | 0.00084643 | 99.6419 | 675 | 10 | 0.44352 | 150.6666 | Operational
Lyostar II | 3.5% Solid | 10-ml | 0.00067258 | 3.5% Solid | 1.0095 | 7.9755 | 35 | 0.3 | -5.0536 | 13.7667 | 0.00064763 | 99.5529 | -1.6403 | 10.8667 | 0.00087136 | 99.7404 | 675 | 10 | 0.45225 | 153.1982 | Operational
Lyostar II | 3.5% Solid | 10-ml | 0.00069689 | 3.5% Solid | 1.0095 | 7.9755 | 35 | 0.325 | -4.6565 | 13.4667 | 0.00065786 | 99.1966 | -1.2539 | 10.6667 | 0.00089334 | 99.5071 | 675 | 10 | 0.45995 | 155.4282 | Operational
Lyostar II | 3.5% Solid | 10-ml | 0.0007196 | 3.5% Solid | 1.0095 | 7.9755 | 35 | 0.35 | -4.3268 | 13.2667 | 0.0006671 | 99.3891 | -1.0012 | 10.5667 | 0.00091603 | 100.1595 | 675 | 10 | 0.46709 | 157.4982 | Operational
Lyostar II | 3.5% Solid | 10-ml | 0.00074088 | 3.5% Solid | 1.0095 | 7.9755 | 35 | 0.375 | -4.0086 | 13.0667 | 0.00068126 | 99.344 | -0.6093 | 10.3667 | 0.00093284 | 99.4005 | 675 | 10 | 0.47683 | 160.3201 | Operational
Lyostar II | 3.5% Solid | 10-ml | 0.00076084 | 3.5% Solid | 1.0095 | 7.9755 | 35 | 0.4 | -3.6979 | 12.8667 | 0.00069404 | 99.0876 | -0.3597 | 10.2667 | 0.00095126 | 99.635 | 675 | 10 | 0.48584 | 162.9307 | Operational
Lyostar II | 3.5% Solid | 10-ml | 0.00079729 | 3.5% Solid | 1.0095 | 7.9755 | 35 | 0.45 | -3.2379 | 12.6667 | 0.00071865 | 99.8757 | 0.1382 | 10.0667 | 0.0009828 | 99.6288 | 675 | 10 | 0.50292 | 167.8789 | Operational
Lyostar II | 3.5% Solid | 10-ml | 0.0002081 | 3.5% Solid | 1.0095 | 7.9755 | 40 | 0.02 | -15.6036 | 27.7333 | 0.00033892 | 99.2823 | -11.9469 | 20.4333 | 0.00045364 | 99.1034 | 675 | 10 | 0.23652 | 90.6887 | Pmin exceeds chamber pressure
Lyostar II | 3.5% Solid | 10-ml | 0.00026036 | 3.5% Solid | 1.0095 | 7.9755 | 40 | 0.04 | -13.4587 | 23.6333 | 0.00039609 | 99.4043 | -9.8044 | 17.6333 | 0.00052611 | 99.3444 | 675 | 10 | 0.27614 | 102.1689 | Pmin exceeds chamber pressure
Lyostar II | 3.5% Solid | 10-ml | 0.00030819 | 3.5% Solid | 1.0095 | 7.9755 | 40 | 0.06 | -11.834 | 20.9333 | 0.00044331 | 99.0653 | -8.1872 | 15.8333 | 0.00058468 | 99.4645 | 675 | 10 | 0.30878 | 111.6268 | Pmin exceeds chamber pressure
Lyostar II | 3.5% Solid | 10-ml | 0.00035213 | 3.5% Solid | 1.0095 | 7.9755 | 40 | 0.08 | -10.538 | 19.1333 | 0.00048258 | 99.2627 | -6.8951 | 14.5333 | 0.00063241 | 99.3574 | 675 | 10 | 0.33585 | 119.4717 | Pmin exceeds chamber pressure
Lyostar II | 3.5% Solid | 10-ml | 0.00039264 | 3.5% Solid | 1.0095 | 7.9755 | 40 | 0.1 | -9.4788 | 17.8333 | 0.00051622 | 99.5463 | -5.8555 | 13.6333 | 0.00067281 | 99.6884 | 675 | 10 | 0.35902 | 126.1843 | Pmin exceeds chamber pressure
Lyostar II | 3.5% Solid | 10-ml | 0.00043903 | 3.5% Solid | 1.0095 | 7.9755 | 40 | 0.125 | -8.3716 | 16.5333 | 0.00055203 | 99.2552 | -4.7519 | 12.7333 | 0.00071532 | 99.4718 | 675 | 10 | 0.38364 | 133.319 | Pmin exceeds chamber pressure
Lyostar II | 3.5% Solid | 10-ml | 0.0004813 | 3.5% Solid | 1.0095 | 7.9755 | 40 | 0.15 | -7.4665 | 15.6333 | 0.00058233 | 99.5112 | -3.8121 | 12.0333 | 0.00075091 | 99.0345 | 675 | 10 | 0.40445 | 139.3481 | Operational
Lyostar II | 3.5% Solid | 10-ml | 0.00051997 | 3.5% Solid | 1.0095 | 7.9755 | 40 | 0.175 | -6.702 | 14.9333 | 0.00060824 | 99.7305 | -3.0473 | 11.5333 | 0.00079144 | 99.0912 | 675 | 10 | 0.42293 | 144.7019 | Operational
Lyostar II | 3.5% Solid | 10-ml | 0.00055547 | 3.5% Solid | 1.0095 | 7.9755 | 40 | 0.2 | -6.0282 | 14.3333 | 0.0006306 | 99.6066 | -2.3887 | 11.1333 | 0.00083256 | 99.132 | 675 | 10 | 0.43929 | 149.4413 | Operational
Lyostar II | 3.5% Solid | 10-ml | 0.0005882 | 3.5% Solid | 1.0095 | 7.9755 | 40 | 0.225 | -5.4317 | 13.8333 | 0.00065004 | 99.4101 | -1.8463 | 10.8333 | 0.00087032 | 99.463 | 675 | 10 | 0.45364 | 153.601 | Operational
Lyostar II | 3.5% Solid | 10-ml | 0.00061845 | 3.5% Solid | 1.0095 | 7.9755 | 40 | 0.25 | -4.9096 | 13.4333 | 0.00066704 | 99.3603 | -1.3039 | 10.5333 | 0.00090322 | 99.1686 | 675 | 10 | 0.46619 | 157.2373 | Operational
Lyostar II | 3.5% Solid | 10-ml | 0.0006465 | 3.5% Solid | 1.0095 | 7.9755 | 40 | 0.275 | -4.4653 | 13.1333 | 0.00068199 | 99.6374 | -0.8938 | 10.3333 | 0.00093481 | 99.5359 | 675 | 10 | 0.47741 | 160.4872 | Operational
Lyostar II | 3.5% Solid | 10-ml | 0.00067258 | 3.5% Solid | 1.0095 | 7.9755 | 40 | 0.3 | -4.0372 | 12.8333 | 0.00069818 | 99.4921 | -0.4826 | 10.1333 | 0.00096274 | 99.504 | 675 | 10 | 0.48913 | 163.8836 | Operational
Lyostar II | 3.5% Solid | 10-ml | 0.00069689 | 3.5% Solid | 1.0095 | 7.9755 | 40 | 0.325 | -3.6908 | 12.6333 | 0.00071773 | 99.8992 | -0.0626 | 9.9333 | 0.00098719 | 99.1224 | 675 | 10 | 0.50265 | 167.8022 | Operational
Lyostar II | 3.5% Solid | 10-ml | 0.0007196 | 3.5% Solid | 1.0095 | 7.9755 | 40 | 0.35 | -3.2763 | 12.3333 | 0.00073409 | 99.0783 | 0.1899 | 9.8333 | 0.0010129 | 99.7345 | 675 | 10 | 0.51433 | 171.1864 | Operational
Lyostar II | 3.5% Solid | 10-ml | 0.00074088 | 3.5% Solid | 1.0095 | 7.9755 | 40 | 0.375 | -3.0286 | 12.2333 | 0.00075147 | 99.8981 | 0.4392 | 9.7333 | 0.0010364 | 100.1302 | 675 | 10 | 0.52647 | 174.7027 | Operational
Lyostar II | 3.5% Solid | 10-ml | 0.00076084 | 3.5% Solid | 1.0095 | 7.9755 | 40 | 0.4 | -2.7033 | 12.0333 | 0.00076588 | 99.5487 | 0.6896 | 9.6333 | 0.0010575 | 100.3325 | 675 | 10 | 0.53666 | 177.6543 | Operational
Lyostar II | 3.5% Solid | 10-ml | 0.00079729 | 3.5% Solid | 1.0095 | 7.9755 | 40 | 0.45 | -2.1503 | 11.7333 | 0.00079218 | 99.2914 | 1.2054 | 9.4333 | 0.0010937 | 100.2342 | 675 | 10 | 0.55507 | 182.9904 | Operational
Lyostar II | 3.5% Solid | 10-ml | 0.0002081 | 3.5% Solid | 1.0095 | 7.9755 | 45 | 0.02 | -14.8236 | 26.1 | 0.00035596 | 99.1937 | -11.0947 | 19.3 | 0.00047727 | 99.3878 | 675 | 10 | 0.24846 | 94.1503 | Pmin exceeds chamber pressure
Lyostar II | 3.5% Solid | 10-ml | 0.00026036 | 3.5% Solid | 1.0095 | 7.9755 | 45 | 0.04 | -12.6489 | 22.2 | 0.00041703 | 99.1672 | -8.9164 | 16.6 | 0.00055475 | 99.2822 | 675 | 10 | 0.29079 | 106.4142 | Pmin exceeds chamber pressure
Lyostar II | 3.5% Solid | 10-ml | 0.00030819 | 3.5% Solid | 1.0095 | 7.9755 | 45 | 0.06 | -10.9947 | 19.7 | 0.00046765 | 99.0369 | -7.2683 | 14.9 | 0.00061768 | 99.3556 | 675 | 10 | 0.32579 | 116.5566 | Pmin exceeds chamber pressure
Lyostar II | 3.5% Solid | 10-ml | 0.00035213 | 3.5% Solid | 1.0095 | 7.9755 | 45 | 0.08 | -9.682 | 18 | 0.00050995 | 99.2324 | -5.9605 | 13.7 | 0.00066931 | 99.4399 | 675 | 10 | 0.35497 | 125.0114 | Pmin exceeds chamber pressure
Lyostar II | 3.5% Solid | 10-ml | 0.00039264 | 3.5% Solid | 1.0095 | 7.9755 | 45 | 0.1 | -8.595 | 16.7 | 0.00054632 | 99.0539 | -4.8745 | 12.8 | 0.0007132 | 99.3248 | 675 | 10 | 0.38003 | 132.2714 | Pmin exceeds chamber pressure
Lyostar II | 3.5% Solid | 10-ml | 0.00043903 | 3.5% Solid | 1.0095 | 7.9755 | 45 | 0.125 | -7.4952 | 15.6 | 0.00058518 | 99.5965 | -3.7781 | 12 | 0.00075961 | 99.5383 | 675 | 10 | 0.40677 | 140.0188 | Pmin exceeds chamber pressure
Lyostar II | 3.5% Solid | 10-ml | 0.0004813 | 3.5% Solid | 1.0095 | 7.9755 | 45 | 0.15 | -6.5644 | 14.7 | 0.0006182 | 99.5055 | -2.8748 | 11.4 | 0.00081474 | 99.7217 | 675 | 10 | 0.43055 | 146.9102 | Operational
Lyostar II | 3.5% Solid | 10-ml | 0.00051997 | 3.5% Solid | 1.0095 | 7.9755 | 45 | 0.175 | -5.7725 | 14 | 0.00064657 | 99.4178 | -2.0734 | 10.9 | 0.00086546 | 99.5078 | 675 | 10 | 0.45121 | 152.8965 | Operational
Lyostar II | 3.5% Solid | 10-ml | 0.00055547 | 3.5% Solid | 1.0095 | 7.9755 | 45 | 0.2 | -5.1204 | 13.5 | 0.00067117 | 99.838 | -1.3778 | 10.5 | 0.0009109 | 99.3095 | 675 | 10 | 0.46922 | 158.115 | Operational
Lyostar II | 3.5% Solid | 10-ml | 0.0005882 | 3.5% Solid | 1.0095 | 7.9755 | 45 | 0.225 | -4.4969 | 13 | 0.00069265 | 99.4051 | -0.8082 | 10.2 | 0.00095272 | 99.4573 | 675 | 10 | 0.4851 | 162.7146 | Operational
Lyostar II | 3.5% Solid | 10-ml | 0.00061845 | 3.5% Solid | 1.0095 | 7.9755 | 45 | 0.25 | -3.9506 | 12.6 | 0.00071362 | 99.1559 | -0.3949 | 10 | 0.00099268 | 100.2203 | 675 | 10 | 0.50053 | 167.1868 | Operational
Lyostar II | 3.5% Solid | 10-ml | 0.0006465 | 3.5% Solid | 1.0095 | 7.9755 | 45 | 0.275 | -3.4895 | 12.3 | 0.00073896 | 99.2841 | 0.2123 | 9.7 | 0.0010238 | 99.1788 | 675 | 10 | 0.51803 | 172.2562 | Operational
Lyostar II | 3.5% Solid | 10-ml | 0.00067258 | 3.5% Solid | 1.0095 | 7.9755 | 45 | 0.3 | -3.1256 | 12.1 | 0.000763 | 99.9514 | 0.4507 | 9.6 | 0.0010595 | 100.3545 | 675 | 10 | 0.53504 | 177.1847 | Operational
Lyostar II | 3.5% Solid | 10-ml | 0.00069689 | 3.5% Solid | 1.0095 | 7.9755 | 45 | 0.325 | -2.6785 | 11.8 | 0.00078324 | 99.2755 | 0.9032 | 9.4 | 0.0010866 | 99.8378 | 675 | 10 | 0.54916 | 181.2773 | Operational
Lyostar II | 3.5% Solid | 10-ml | 0.0007196 | 3.5% Solid | 1.0095 | 7.9755 | 45 | 0.35 | -2.3276 | 11.6 | 0.00080281 | 99.2874 | 1.1459 | 9.3 | 0.0011158 | 100.4269 | 675 | 10 | 0.56303 | 185.2954 | Operational
Lyostar II | 3.5% Solid | 10-ml | 0.00074088 | 3.5% Solid | 1.0095 | 7.9755 | 45 | 0.375 | -1.9782 | 11.4 | 0.00082044 | 99.0384 | 1.6425 | 9.1 | 0.0011358 | 99.3224 | 675 | 10 | 0.57509 | 188.7895 | Operational
Lyostar II | 3.5% Solid | 10-ml | 0.00076084 | 3.5% Solid | 1.0095 | 7.9755 | 45 | 0.4 | -1.7434 | 11.3 | 0.00083834 | 99.6347 | 1.91 | 9 | 0.0011592 | 99.4499 | 675 | 10 | 0.58754 | 192.3974 | Operational
Lyostar II | 3.5% Solid | 10-ml | 0.00079729 | 3.5% Solid | 1.0095 | 7.9755 | 45 | 0.45 | -1.1629 | 11 | 0.00086759 | 99.2215 | 2.4744 | 8.8 | 0.0011989 | 99.1838 | 675 | 10 | 0.60799 | 198.3221 | Operational
Lyostar II | 3.5% Solid | 10-ml | 0.0002081 | 3.5% Solid | 1.0095 | 7.9755 | 50 | 0.02 | -14.0839 | 24.6667 | 0.00037312 | 99.1109 | -10.2915 | 18.2667 | 0.00050118 | 99.423 | 675 | 10 | 0.2605 | 97.6379 | Pmin exceeds chamber pressure
Lyostar II | 3.5% Solid | 10-ml | 0.00026036 | 3.5% Solid | 1.0095 | 7.9755 | 50 | 0.04 | -11.8796 | 20.9667 | 0.00043808 | 99.0236 | -8.0914 | 15.7667 | 0.00058374 | 99.6575 | 675 | 10 | 0.30554 | 110.6869 | Pmin exceeds chamber pressure
Lyostar II | 3.5% Solid | 10-ml | 0.00030819 | 3.5% Solid | 1.0095 | 7.9755 | 50 | 0.06 | -10.205 | 18.6667 | 0.00049212 | 99.2364 | -6.3868 | 14.0667 | 0.00065111 | 99.0353 | 675 | 10 | 0.34291 | 121.5173 | Pmin exceeds chamber pressure
Lyostar II | 3.5% Solid | 10-ml | 0.00035213 | 3.5% Solid | 1.0095 | 7.9755 | 50 | 0.08 | -8.8797 | 17.0667 | 0.00053747 | 99.5172 | -5.071 | 12.9667 | 0.00070673 | 99.3864 | 675 | 10 | 0.37422 | 130.5876 | Pmin exceeds chamber pressure
Lyostar II | 3.5% Solid | 10-ml | 0.00039264 | 3.5% Solid | 1.0095 | 7.9755 | 50 | 0.1 | -7.7873 | 15.8667 | 0.00057659 | 99.5701 | -4.0043 | 12.1667 | 0.00075421 | 99.7516 | 675 | 10 | 0.40119 | 138.4014 | Pmin exceeds chamber pressure
Lyostar II | 3.5% Solid | 10-ml | 0.00043903 | 3.5% Solid | 1.0095 | 7.9755 | 50 | 0.125 | -6.6637 | 14.7667 | 0.00061853 | 99.7279 | -2.8562 | 11.3667 | 0.00082052 | 99.5474 | 675 | 10 | 0.43114 | 147.081 | Pmin exceeds chamber pressure
Lyostar II | 3.5% Solid | 10-ml | 0.0004813 | 3.5% Solid | 1.0095 | 7.9755 | 50 | 0.15 | -5.6968 | 13.8667 | 0.00065431 | 99.252 | -1.8976 | 10.7667 | 0.0008832 | 99.3637 | 675 | 10 | 0.45711 | 154.6062 | Pmin exceeds chamber pressure
Lyostar II | 3.5% Solid | 10-ml | 0.00051997 | 3.5% Solid | 1.0095 | 7.9755 | 50 | 0.175 | -4.9266 | 13.2667 | 0.00068518 | 99.688 | -1.1827 | 10.3667 | 0.00094102 | 100.0037 | 675 | 10 | 0.47977 | 161.1708 | Operational
Lyostar II | 3.5% Solid | 10-ml | 0.00055547 | 3.5% Solid | 1.0095 | 7.9755 | 50 | 0.2 | -4.2554 | 12.7667 | 0.00071206 | 99.8912 | -0.4416 | 9.9667 | 0.00099072 | 99.5533 | 675 | 10 | 0.49945 | 166.8729 | Operational
Lyostar II | 3.5% Solid | 10-ml | 0.0005882 | 3.5% Solid | 1.0095 | 7.9755 | 50 | 0.225 | -3.596 | 12.2667 | 0.00074313 | 99.198 | 0.1622 | 9.6667 | 0.0010365 | 99.5057 | 675 | 10 | 0.52141 | 173.2378 | Operational
Lyostar II | 3.5% Solid | 10-ml | 0.00061845 | 3.5% Solid | 1.0095 | 7.9755 | 50 | 0.25 | -3.1098 | 11.9667 | 0.00077426 | 99.7227 | 0.5868 | 9.4667 | 0.0010805 | 100.1509 | 675 | 10 | 0.5433 | 179.5785 | Operational
Lyostar II | 3.5% Solid | 10-ml | 0.0006465 | 3.5% Solid | 1.0095 | 7.9755 | 50 | 0.275 | -2.6345 | 11.6667 | 0.00080213 | 99.717 | 1.0277 | 9.2667 | 0.0011195 | 100.2895 | 675 | 10 | 0.56286 | 185.2461 | Operational
Lyostar II | 3.5% Solid | 10-ml | 0.00067258 | 3.5% Solid | 1.0095 | 7.9755 | 50 | 0.3 | -2.1569 | 11.3667 | 0.00082691 | 99.2465 | 1.4975 | 9.0667 | 0.0011535 | 99.9844 | 675 | 10 | 0.58021 | 190.2737 | Operational
Lyostar II | 3.5% Solid | 10-ml | 0.00069689 | 3.5% Solid | 1.0095 | 7.9755 | 50 | 0.325 | -1.7904 | 11.1667 | 0.00085078 | 99.4617 | 2.0027 | 8.8667 | 0.0011827 | 99.2898 | 675 | 10 | 0.59668 | 195.0471 | Operational
Lyostar II | 3.5% Solid | 10-ml | 0.0007196 | 3.5% Solid | 1.0095 | 7.9755 | 50 | 0.35 | -1.4242 | 10.9667 | 0.0008723 | 99.3702 | 2.2534 | 8.7667 | 0.0012149 | 99.8127 | 675 | 10 | 0.61193 | 199.4644 | Operational
Lyostar II | 3.5% Solid | 10-ml | 0.00074088 | 3.5% Solid | 1.0095 | 7.9755 | 50 | 0.375 | -1.0532 | 10.7667 | 0.00089161 | 99.0061 | 2.5137 | 8.6667 | 0.001244 | 100.1002 | 675 | 10 | 0.62562 | 203.432 | Operational
Lyostar II | 3.5% Solid | 10-ml | 0.00076084 | 3.5% Solid | 1.0095 | 7.9755 | 50 | 0.4 | -0.8212 | 10.6667 | 0.00091147 | 99.5703 | 2.788 | 8.5667 | 0.0012701 | 100.1769 | 675 | 10 | 0.63945 | 207.4397 | Operational
Lyostar II | 3.5% Solid | 10-ml | 0.00079729 | 3.5% Solid | 1.0095 | 7.9755 | 50 | 0.45 | -0.3675 | 10.4667 | 0.00094662 | 100.1945 | 3.3881 | 8.3667 | 0.0013141 | 99.7812 | 675 | 10 | 0.66377 | 214.4848 | Operational
Lyostar II | 3.5% Solid | 10-ml | 0.0002081 | 3.5% Solid | 1.0095 | 9.5706 | -35 | 0.02 | -38.7005 | 339.3333 | 7.4636e-05 | 99.0161 | -37.7875 | 289.8333 | 0.00010294 | 99.0804 | 675 | 10 | 0.052289 | 37.3088 | Pmin exceeds chamber pressure
Lyostar II | 3.5% Solid | 10-ml | 0.00026036 | 3.5% Solid | 1.0095 | 9.5706 | -35 | 0.04 | -37.7173 | 368.3333 | 6.2523e-05 | 99.0739 | -37.0257 | 316.8333 | 8.5712e-05 | 99.0202 | 675 | 10 | 0.043768 | 34.8398 | Operational
Lyostar II | 3.5% Solid | 10-ml | 0.00030819 | 3.5% Solid | 1.0095 | 9.5706 | -35 | 0.06 | -37.016 | 418.3333 | 5.2122e-05 | 99.0385 | -36.4896 | 362.8333 | 7.0816e-05 | 99.0709 | 675 | 10 | 0.036444 | 32.7177 | Operational
Lyostar II | 3.5% Solid | 10-ml | 0.00035213 | 3.5% Solid | 1.0095 | 9.5706 | -35 | 0.08 | -36.4761 | 499.3333 | 4.1955e-05 | 99.0234 | -36.0838 | 435.3333 | 5.6493e-05 | 99.0397 | 675 | 10 | 0.029301 | 30.648 | Operational
Lyostar II | 3.5% Solid | 10-ml | 0.00039264 | 3.5% Solid | 1.0095 | 9.5706 | -35 | 0.1 | -36.0386 | 636.3333 | 3.1886e-05 | 99.0491 | -35.7589 | 556.8333 | 4.2594e-05 | 99.0255 | 675 | 10 | 0.022246 | 28.6037 | Operational
Lyostar II | 3.5% Solid | 10-ml | 0.00043903 | 3.5% Solid | 1.0095 | 9.5706 | -35 | 0.125 | -35.5875 | 1006.3333 | 1.9468e-05 | 99.0238 | -35.4271 | 884.3333 | 2.5779e-05 | 99.0008 | 675 | 10 | 0.013567 | 26.0889 | Operational
Lyostar II | 3.5% Solid | 10-ml | 0.0004813 | 3.5% Solid | 1.0095 | 9.5706 | -35 | 0.15 | -35.208 | 2594.8333 | 7.3212e-06 | 99.01 | -35.1506 | 2288.3333 | 9.6204e-06 | 99.004 | 675 | 10 | 0.005097 | 23.6349 | Operational
Lyostar II | 3.5% Solid | 10-ml | 0.0002081 | 3.5% Solid | 1.0095 | 9.5706 | -30 | 0.02 | -35.5642 | 237.5 | 9.4213e-05 | 99.0761 | -34.3215 | 197.5 | 0.00012881 | 99.0897 | 675 | 10 | 0.06593 | 41.2611 | Pmin exceeds chamber pressure
Lyostar II | 3.5% Solid | 10-ml | 0.00026036 | 3.5% Solid | 1.0095 | 9.5706 | -30 | 0.04 | -34.4474 | 237 | 8.7084e-05 | 99.0688 | -33.414 | 199 | 0.00011874 | 99.1068 | 675 | 10 | 0.060919 | 39.8093 | Operational
Lyostar II | 3.5% Solid | 10-ml | 0.00030819 | 3.5% Solid | 1.0095 | 9.5706 | -30 | 0.06 | -33.6433 | 244 | 8.0645e-05 | 99.0229 | -32.7717 | 206.5 | 0.00010914 | 99.0958 | 675 | 10 | 0.056359 | 38.488 | Operational
Lyostar II | 3.5% Solid | 10-ml | 0.00035213 | 3.5% Solid | 1.0095 | 9.5706 | -30 | 0.08 | -33.0212 | 257.5 | 7.3806e-05 | 99.071 | -32.2835 | 219 | 9.9065e-05 | 99.0775 | 675 | 10 | 0.051524 | 37.0871 | Operational
Lyostar II | 3.5% Solid | 10-ml | 0.00039264 | 3.5% Solid | 1.0095 | 9.5706 | -30 | 0.1 | -32.5189 | 277 | 6.6631e-05 | 99.055 | -31.894 | 236.5 | 8.8769e-05 | 99.0033 | 675 | 10 | 0.04647 | 35.6228 | Operational
Lyostar II | 3.5% Solid | 10-ml | 0.00043903 | 3.5% Solid | 1.0095 | 9.5706 | -30 | 0.125 | -32.0023 | 312 | 5.7345e-05 | 99.0642 | -31.4963 | 268 | 7.5769e-05 | 99.0991 | 675 | 10 | 0.039952 | 33.734 | Operational
Lyostar II | 3.5% Solid | 10-ml | 0.0004813 | 3.5% Solid | 1.0095 | 9.5706 | -30 | 0.15 | -31.5708 | 363.5 | 4.7898e-05 | 99.0949 | -31.1693 | 313 | 6.2833e-05 | 99.042 | 675 | 10 | 0.033339 | 31.8181 | Operational
Lyostar II | 3.5% Solid | 10-ml | 0.00051997 | 3.5% Solid | 1.0095 | 9.5706 | -30 | 0.175 | -31.1997 | 441.5 | 3.8444e-05 | 99.0779 | -30.8896 | 381.5 | 5.0111e-05 | 99.0619 | 675 | 10 | 0.026737 | 29.9051 | Operational
Lyostar II | 3.5% Solid | 10-ml | 0.00055547 | 3.5% Solid | 1.0095 | 9.5706 | -30 | 0.2 | -30.8724 | 569.5 | 2.9087e-05 | 99.0097 | -30.6448 | 493.5 | 3.7703e-05 | 99.0271 | 675 | 10 | 0.020215 | 28.0154 | Operational
Lyostar II | 3.5% Solid | 10-ml | 0.0005882 | 3.5% Solid | 1.0095 | 9.5706 | -30 | 0.225 | -30.5775 | 815 | 1.9893e-05 | 99.0342 | -30.4258 | 707.5 | 2.5656e-05 | 99.043 | 675 | 10 | 0.013817 | 26.1613 | Operational
Lyostar II | 3.5% Solid | 10-ml | 0.00061845 | 3.5% Solid | 1.0095 | 9.5706 | -30 | 0.25 | -30.3083 | 1456 | 1.0903e-05 | 99.0012 | -30.2269 | 1266 | 1.4e-05 | 99.0169 | 675 | 10 | 0.0075687 | 24.351 | Operational
Lyostar II | 3.5% Solid | 10-ml | 0.0006465 | 3.5% Solid | 1.0095 | 9.5706 | -30 | 0.275 | -30.0593 | 7269.5 | 2.1427e-06 | 99.0003 | -30.0435 | 6328.5 | 2.7386e-06 | 99.0047 | 675 | 10 | 0.0014865 | 22.5887 | Operational
Lyostar II | 3.5% Solid | 10-ml | 0.0002081 | 3.5% Solid | 1.0095 | 9.5706 | -25 | 0.02 | -32.7856 | 177.6667 | 0.00011317 | 99.0923 | -31.2174 | 144.6667 | 0.00015344 | 99.2055 | 675 | 10 | 0.07911 | 45.0801 | Pmin exceeds chamber pressure
Lyostar II | 3.5% Solid | 10-ml | 0.00026036 | 3.5% Solid | 1.0095 | 9.5706 | -25 | 0.04 | -31.5363 | 169.1667 | 0.00011113 | 99.1309 | -30.1666 | 138.6667 | 0.00015058 | 99.0484 | 675 | 10 | 0.077674 | 44.6641 | Pmin exceeds chamber pressure
Lyostar II | 3.5% Solid | 10-ml | 0.00030819 | 3.5% Solid | 1.0095 | 9.5706 | -25 | 0.06 | -30.627 | 166.1667 | 0.0001087 | 99.2165 | -29.4101 | 137.1667 | 0.00014639 | 99.0929 | 675 | 10 | 0.075919 | 44.1554 | Operational
Lyostar II | 3.5% Solid | 10-ml | 0.00035213 | 3.5% Solid | 1.0095 | 9.5706 | -25 | 0.08 | -29.9256 | 166.1667 | 0.00010522 | 99.1682 | -28.8322 | 138.1667 | 0.00014063 | 99.1283 | 675 | 10 | 0.073414 | 43.4298 | Operational
Lyostar II | 3.5% Solid | 10-ml | 0.00039264 | 3.5% Solid | 1.0095 | 9.5706 | -25 | 0.1 | -29.3567 | 168.6667 | 0.00010097 | 99.1641 | -28.3685 | 141.1667 | 0.00013401 | 99.2332 | 675 | 10 | 0.070384 | 42.5516 | Operational
Lyostar II | 3.5% Solid | 10-ml | 0.00043903 | 3.5% Solid | 1.0095 | 9.5706 | -25 | 0.125 | -28.7757 | 174.1667 | 9.485e-05 | 99.0109 | -27.9015 | 146.6667 | 0.00012491 | 99.1593 | 675 | 10 | 0.066053 | 41.2968 | Operational
Lyostar II | 3.5% Solid | 10-ml | 0.0004813 | 3.5% Solid | 1.0095 | 9.5706 | -25 | 0.15 | -28.2876 | 183.1667 | 8.8136e-05 | 99.1654 | -27.5158 | 154.6667 | 0.00011528 | 99.214 | 675 | 10 | 0.061324 | 39.9267 | Operational
Lyostar II | 3.5% Solid | 10-ml | 0.00051997 | 3.5% Solid | 1.0095 | 9.5706 | -25 | 0.175 | -27.8719 | 194.6667 | 8.1066e-05 | 99.1793 | -27.1905 | 164.6667 | 0.0001054 | 99.1179 | 675 | 10 | 0.056362 | 38.489 | Operational
Lyostar II | 3.5% Solid | 10-ml | 0.00055547 | 3.5% Solid | 1.0095 | 9.5706 | -25 | 0.2 | -27.5086 | 209.1667 | 7.3806e-05 | 99.1225 | -26.9063 | 177.6667 | 9.5453e-05 | 99.1664 | 675 | 10 | 0.05128 | 37.0164 | Operational
Lyostar II | 3.5% Solid | 10-ml | 0.0005882 | 3.5% Solid | 1.0095 | 9.5706 | -25 | 0.225 | -27.1837 | 227.6667 | 6.6469e-05 | 99.1153 | -26.6555 | 193.6667 | 8.5559e-05 | 99.1072 | 675 | 10 | 0.046155 | 35.5314 | Operational
Lyostar II | 3.5% Solid | 10-ml | 0.00061845 | 3.5% Solid | 1.0095 | 9.5706 | -25 | 0.25 | -26.8892 | 251.1667 | 5.9137e-05 | 99.1173 | -26.4287 | 214.1667 | 7.5798e-05 | 99.1496 | 675 | 10 | 0.041042 | 34.05 | Operational
Lyostar II | 3.5% Solid | 10-ml | 0.0006465 | 3.5% Solid | 1.0095 | 9.5706 | -25 | 0.275 | -26.6195 | 281.1667 | 5.1862e-05 | 99.0604 | -26.2223 | 240.1667 | 6.6219e-05 | 99.113 | 675 | 10 | 0.035976 | 32.582 | Operational
Lyostar II | 3.5% Solid | 10-ml | 0.00067258 | 3.5% Solid | 1.0095 | 9.5706 | -25 | 0.3 | -26.3693 | 320.6667 | 4.4682e-05 | 99.0016 | -26.0319 | 274.1667 | 5.6855e-05 | 99.0357 | 675 | 10 | 0.030982 | 31.1351 | Operational
Lyostar II | 3.5% Solid | 10-ml | 0.00069689 | 3.5% Solid | 1.0095 | 9.5706 | -25 | 0.325 | -26.1346 | 375.1667 | 3.7622e-05 | 99.0714 | -25.8542 | 320.6667 | 4.772e-05 | 99.0082 | 675 | 10 | 0.026077 | 29.7137 | Operational
Lyostar II | 3.5% Solid | 10-ml | 0.0007196 | 3.5% Solid | 1.0095 | 9.5706 | -25 | 0.35 | -25.9139 | 452.6667 | 3.0698e-05 | 99.0391 | -25.6869 | 387.6667 | 3.8823e-05 | 99.0593 | 675 | 10 | 0.021269 | 28.3208 | Operational
Lyostar II | 3.5% Solid | 10-ml | 0.00074088 | 3.5% Solid | 1.0095 | 9.5706 | -25 | 0.375 | -25.7044 | 572.6667 | 2.3916e-05 | 99.0461 | -25.529 | 490.6667 | 3.0165e-05 | 99.0519 | 675 | 10 | 0.016565 | 26.9577 | Operational
Lyostar II | 3.5% Solid | 10-ml | 0.00076084 | 3.5% Solid | 1.0095 | 9.5706 | -25 | 0.4 | -25.5047 | 781.1667 | 1.7286e-05 | 99.0261 | -25.3787 | 669.6667 | 2.1751e-05 | 99.0323 | 675 | 10 | 0.011969 | 25.6261 | Operational
Lyostar II | 3.5% Solid | 10-ml | 0.00079729 | 3.5% Solid | 1.0095 | 9.5706 | -25 | 0.45 | -25.1292 | 2934.1667 | 4.4824e-06 | 99.0009 | -25.0968 | 2517.1667 | 5.6157e-06 | 99.0034 | 675 | 10 | 0.0031021 | 23.0568 | Operational
Lyostar II | 3.5% Solid | 10-ml | 0.0002081 | 3.5% Solid | 1.0095 | 9.5706 | -20 | 0.02 | -30.3282 | 139.3333 | 0.00013153 | 99.0384 | -28.4599 | 111.3333 | 0.000177 | 99.155 | 675 | 10 | 0.091853 | 48.7723 | Pmin exceeds chamber pressure
Lyostar II | 3.5% Solid | 10-ml | 0.00026036 | 3.5% Solid | 1.0095 | 9.5706 | -20 | 0.04 | -28.9536 | 128.8333 | 0.00013458 | 99.1576 | -27.2596 | 103.8333 | 0.00018119 | 99.2162 | 675 | 10 | 0.093989 | 49.3913 | Pmin exceeds chamber pressure
Lyostar II | 3.5% Solid | 10-ml | 0.00030819 | 3.5% Solid | 1.0095 | 9.5706 | -20 | 0.06 | -27.9496 | 122.8333 | 0.00013619 | 99.1779 | -26.3913 | 99.8333 | 0.00018238 | 99.297 | 675 | 10 | 0.095048 | 49.698 | Operational
Lyostar II | 3.5% Solid | 10-ml | 0.00035213 | 3.5% Solid | 1.0095 | 9.5706 | -20 | 0.08 | -27.1708 | 119.3333 | 0.00013607 | 99.1089 | -25.7319 | 97.3333 | 0.00018095 | 99.0335 | 675 | 10 | 0.094879 | 49.6493 | Operational
Lyostar II | 3.5% Solid | 10-ml | 0.00039264 | 3.5% Solid | 1.0095 | 9.5706 | -20 | 0.1 | -26.5345 | 117.8333 | 0.00013475 | 99.2245 | -25.1908 | 96.8333 | 0.00017803 | 99.3236 | 675 | 10 | 0.09388 | 49.3597 | Operational
Lyostar II | 3.5% Solid | 10-ml | 0.00043903 | 3.5% Solid | 1.0095 | 9.5706 | -20 | 0.125 | -25.8857 | 117.3333 | 0.00013182 | 99.1936 | -24.6507 | 96.8333 | 0.0001729 | 99.2172 | 675 | 10 | 0.091752 | 48.743 | Operational
Lyostar II | 3.5% Solid | 10-ml | 0.0004813 | 3.5% Solid | 1.0095 | 9.5706 | -20 | 0.15 | -25.3454 | 118.3333 | 0.00012786 | 99.268 | -24.2076 | 97.8333 | 0.00016664 | 99.1019 | 675 | 10 | 0.088926 | 47.9242 | Operational
Lyostar II | 3.5% Solid | 10-ml | 0.00051997 | 3.5% Solid | 1.0095 | 9.5706 | -20 | 0.175 | -24.8852 | 120.3333 | 0.00012321 | 99.3103 | -23.8307 | 99.8333 | 0.00015966 | 99.1387 | 675 | 10 | 0.085625 | 46.9678 | Operational
Lyostar II | 3.5% Solid | 10-ml | 0.00055547 | 3.5% Solid | 1.0095 | 9.5706 | -20 | 0.2 | -24.4882 | 122.8333 | 0.00011807 | 99.1035 | -23.507 | 102.3333 | 0.00015224 | 99.0303 | 675 | 10 | 0.082004 | 45.9186 | Operational
Lyostar II | 3.5% Solid | 10-ml | 0.0005882 | 3.5% Solid | 1.0095 | 9.5706 | -20 | 0.225 | -24.1339 | 126.3333 | 0.00011262 | 99.0186 | -23.2184 | 105.8333 | 0.00014457 | 99.1817 | 675 | 10 | 0.078175 | 44.8092 | Operational
Lyostar II | 3.5% Solid | 10-ml | 0.00061845 | 3.5% Solid | 1.0095 | 9.5706 | -20 | 0.25 | -23.8128 | 130.8333 | 0.00010697 | 99.061 | -22.9616 | 109.8333 | 0.00013677 | 99.2275 | 675 | 10 | 0.074219 | 43.6628 | Operational
Lyostar II | 3.5% Solid | 10-ml | 0.0006465 | 3.5% Solid | 1.0095 | 9.5706 | -20 | 0.275 | -23.5189 | 136.3333 | 0.00010121 | 99.2086 | -22.7301 | 114.3333 | 0.00012894 | 99.1617 | 675 | 10 | 0.070191 | 42.4958 | Operational
Lyostar II | 3.5% Solid | 10-ml | 0.00067258 | 3.5% Solid | 1.0095 | 9.5706 | -20 | 0.3 | -23.2508 | 142.3333 | 9.5402e-05 | 99.1428 | -22.5161 | 119.8333 | 0.00012114 | 99.2863 | 675 | 10 | 0.066134 | 41.3202 | Operational
Lyostar II | 3.5% Solid | 10-ml | 0.00069689 | 3.5% Solid | 1.0095 | 9.5706 | -20 | 0.325 | -23.0014 | 149.3333 | 8.9582e-05 | 99.1075 | -22.32 | 125.8333 | 0.00011341 | 99.2229 | 675 | 10 | 0.062076 | 40.1446 | Operational
Lyostar II | 3.5% Solid | 10-ml | 0.0007196 | 3.5% Solid | 1.0095 | 9.5706 | -20 | 0.35 | -22.7682 | 157.3333 | 8.3787e-05 | 99.0377 | -22.1364 | 132.8333 | 0.00010578 | 99.2261 | 675 | 10 | 0.05804 | 38.9752 | Operational
Lyostar II | 3.5% Solid | 10-ml | 0.00074088 | 3.5% Solid | 1.0095 | 9.5706 | -20 | 0.375 | -22.5471 | 166.8333 | 7.8039e-05 | 99.0984 | -21.9643 | 140.8333 | 9.8276e-05 | 99.2069 | 675 | 10 | 0.054043 | 37.8168 | Operational
Lyostar II | 3.5% Solid | 10-ml | 0.00076084 | 3.5% Solid | 1.0095 | 9.5706 | -20 | 0.4 | -22.3376 | 177.8333 | 7.2357e-05 | 99.1691 | -21.8025 | 149.8333 | 9.0909e-05 | 99.0709 | 675 | 10 | 0.050093 | 36.6724 | Operational
Lyostar II | 3.5% Solid | 10-ml | 0.00079729 | 3.5% Solid | 1.0095 | 9.5706 | -20 | 0.45 | -21.9494 | 204.8333 | 6.1232e-05 | 99.0199 | -21.4996 | 173.3333 | 7.661e-05 | 99.1789 | 675 | 10 | 0.042369 | 34.4345 | Operational
Lyostar II | 3.5% Solid | 10-ml | 0.0002081 | 3.5% Solid | 1.0095 | 9.5706 | -15 | 0.02 | -28.1409 | 113.5 | 0.00014935 | 99.1274 | -25.9964 | 89.5 | 0.00019974 | 99.4263 | 675 | 10 | 0.10421 | 52.3531 | Pmin exceeds chamber pressure
Lyostar II | 3.5% Solid | 10-ml | 0.00026036 | 3.5% Solid | 1.0095 | 9.5706 | -15 | 0.04 | -26.6638 | 102.5 | 0.00015743 | 99.0315 | -24.6714 | 81.5 | 0.00021065 | 99.2572 | 675 | 10 | 0.10986 | 53.989 | Pmin exceeds chamber pressure
Lyostar II | 3.5% Solid | 10-ml | 0.00030819 | 3.5% Solid | 1.0095 | 9.5706 | -15 | 0.06 | -25.5684 | 96 | 0.00016305 | 99.1345 | -23.6952 | 77 | 0.00021711 | 99.4499 | 675 | 10 | 0.11371 | 55.1047 | Operational
Lyostar II | 3.5% Solid | 10-ml | 0.00035213 | 3.5% Solid | 1.0095 | 9.5706 | -15 | 0.08 | -24.7078 | 92 | 0.00016628 | 99.3972 | -22.9451 | 74 | 0.00021995 | 99.446 | 675 | 10 | 0.11586 | 55.7292 | Operational
Lyostar II | 3.5% Solid | 10-ml | 0.00039264 | 3.5% Solid | 1.0095 | 9.5706 | -15 | 0.1 | -24.019 | 89 | 0.00016789 | 99.2639 | -22.343 | 72 | 0.00022071 | 99.359 | 675 | 10 | 0.11689 | 56.0264 | Operational
Lyostar II | 3.5% Solid | 10-ml | 0.00043903 | 3.5% Solid | 1.0095 | 9.5706 | -15 | 0.125 | -23.3146 | 86.5 | 0.00016814 | 99.0007 | -21.7306 | 70.5 | 0.00021954 | 99.2613 | 675 | 10 | 0.11696 | 56.0482 | Operational
Lyostar II | 3.5% Solid | 10-ml | 0.0004813 | 3.5% Solid | 1.0095 | 9.5706 | -15 | 0.15 | -22.7206 | 85.5 | 0.00016695 | 99.1842 | -21.2225 | 70 | 0.00021667 | 99.45 | 675 | 10 | 0.11605 | 55.7831 | Operational
Lyostar II | 3.5% Solid | 10-ml | 0.00051997 | 3.5% Solid | 1.0095 | 9.5706 | -15 | 0.175 | -22.2195 | 85 | 0.00016472 | 99.1679 | -20.8047 | 69.5 | 0.00021265 | 99.0368 | 675 | 10 | 0.11442 | 55.3115 | Operational
Lyostar II | 3.5% Solid | 10-ml | 0.00055547 | 3.5% Solid | 1.0095 | 9.5706 | -15 | 0.2 | -21.7847 | 85 | 0.00016173 | 99.1153 | -20.4331 | 70 | 0.00020781 | 99.3097 | 675 | 10 | 0.11228 | 54.6906 | Operational
Lyostar II | 3.5% Solid | 10-ml | 0.0005882 | 3.5% Solid | 1.0095 | 9.5706 | -15 | 0.225 | -21.3992 | 85.5 | 0.00015819 | 99.1332 | -20.1127 | 70.5 | 0.00020241 | 99.2179 | 675 | 10 | 0.10976 | 53.9622 | Operational
Lyostar II | 3.5% Solid | 10-ml | 0.00061845 | 3.5% Solid | 1.0095 | 9.5706 | -15 | 0.25 | -21.0512 | 86.5 | 0.00015426 | 99.2899 | -19.8237 | 71.5 | 0.00019663 | 99.3912 | 675 | 10 | 0.10698 | 53.1565 | Operational
Lyostar II | 3.5% Solid | 10-ml | 0.0006465 | 3.5% Solid | 1.0095 | 9.5706 | -15 | 0.275 | -20.7402 | 87.5 | 0.00015004 | 99.1573 | -19.5666 | 72.5 | 0.00019061 | 99.3001 | 675 | 10 | 0.10401 | 52.2961 | Operational
Lyostar II | 3.5% Solid | 10-ml | 0.00067258 | 3.5% Solid | 1.0095 | 9.5706 | -15 | 0.3 | -20.4521 | 89 | 0.00014562 | 99.2367 | -19.3284 | 74 | 0.00018442 | 99.5297 | 675 | 10 | 0.10091 | 51.3976 | Operational
Lyostar II | 3.5% Solid | 10-ml | 0.00069689 | 3.5% Solid | 1.0095 | 9.5706 | -15 | 0.325 | -20.1891 | 90.5 | 0.00014107 | 99.0812 | -19.1119 | 75.5 | 0.00017816 | 99.5364 | 675 | 10 | 0.097725 | 50.4738 | Operational
Lyostar II | 3.5% Solid | 10-ml | 0.0007196 | 3.5% Solid | 1.0095 | 9.5706 | -15 | 0.35 | -19.941 | 92.5 | 0.00013643 | 99.1614 | -18.9135 | 77 | 0.00017186 | 99.3381 | 675 | 10 | 0.094481 | 49.5339 | Operational
Lyostar II | 3.5% Solid | 10-ml | 0.00074088 | 3.5% Solid | 1.0095 | 9.5706 | -15 | 0.375 | -19.7111 | 94.5 | 0.00013174 | 99.0284 | -18.7249 | 79 | 0.00016556 | 99.4719 | 675 | 10 | 0.091207 | 48.5854 | Operational
Lyostar II | 3.5% Solid | 10-ml | 0.00076084 | 3.5% Solid | 1.0095 | 9.5706 | -15 | 0.4 | -19.4917 | 97 | 0.00012703 | 99.1262 | -18.5497 | 81 | 0.00015929 | 99.404 | 675 | 10 | 0.087924 | 47.6338 | Operational
Lyostar II | 3.5% Solid | 10-ml | 0.00079729 | 3.5% Solid | 1.0095 | 9.5706 | -15 | 0.45 | -19.0882 | 102.5 | 0.00011763 | 99.1103 | -18.2278 | 85.5 | 0.00014692 | 99.1798 | 675 | 10 | 0.081378 | 45.7374 | Operational
Lyostar II | 3.5% Solid | 10-ml | 0.0002081 | 3.5% Solid | 1.0095 | 9.5706 | -10 | 0.02 | -26.1845 | 95.1667 | 0.00016671 | 99.3016 | -23.8183 | 73.6667 | 0.00022191 | 99.1435 | 675 | 10 | 0.11625 | 55.8424 | Pmin exceeds chamber pressure
Lyostar II | 3.5% Solid | 10-ml | 0.00026036 | 3.5% Solid | 1.0095 | 9.5706 | -10 | 0.04 | -24.6097 | 84.6667 | 0.00017969 | 99.2014 | -22.3684 | 66.1667 | 0.00023915 | 99.069 | 675 | 10 | 0.1253 | 58.4651 | Pmin exceeds chamber pressure
Lyostar II | 3.5% Solid | 10-ml | 0.00030819 | 3.5% Solid | 1.0095 | 9.5706 | -10 | 0.06 | -23.439 | 78.1667 | 0.00018926 | 99.2075 | -21.2966 | 61.6667 | 0.00025068 | 99.2286 | 675 | 10 | 0.1319 | 60.3755 | Pmin exceeds chamber pressure
Lyostar II | 3.5% Solid | 10-ml | 0.00035213 | 3.5% Solid | 1.0095 | 9.5706 | -10 | 0.08 | -22.5251 | 73.6667 | 0.00019581 | 99.0961 | -20.4636 | 58.6667 | 0.00025768 | 99.3821 | 675 | 10 | 0.13635 | 61.6644 | Operational
Lyostar II | 3.5% Solid | 10-ml | 0.00039264 | 3.5% Solid | 1.0095 | 9.5706 | -10 | 0.1 | -21.7748 | 70.6667 | 0.00020031 | 99.1969 | -19.7885 | 56.6667 | 0.00026206 | 99.6214 | 675 | 10 | 0.13938 | 62.5429 | Operational
Lyostar II | 3.5% Solid | 10-ml | 0.00043903 | 3.5% Solid | 1.0095 | 9.5706 | -10 | 0.125 | -21.0015 | 68.1667 | 0.00020374 | 99.4197 | -19.1113 | 54.6667 | 0.00026479 | 99.3994 | 675 | 10 | 0.14164 | 63.199 | Operational
Lyostar II | 3.5% Solid | 10-ml | 0.0004813 | 3.5% Solid | 1.0095 | 9.5706 | -10 | 0.15 | -20.3718 | 66.1667 | 0.00020531 | 99.1874 | -18.5448 | 53.6667 | 0.00026531 | 99.7328 | 675 | 10 | 0.14263 | 63.4861 | Operational
Lyostar II | 3.5% Solid | 10-ml | 0.00051997 | 3.5% Solid | 1.0095 | 9.5706 | -10 | 0.175 | -19.8256 | 65.1667 | 0.00020551 | 99.4617 | -18.0788 | 52.6667 | 0.00026423 | 99.3882 | 675 | 10 | 0.14268 | 63.5002 | Operational
Lyostar II | 3.5% Solid | 10-ml | 0.00055547 | 3.5% Solid | 1.0095 | 9.5706 | -10 | 0.2 | -19.3634 | 64.1667 | 0.00020468 | 99.1788 | -17.673 | 52.1667 | 0.00026199 | 99.3322 | 675 | 10 | 0.14203 | 63.3102 | Operational
Lyostar II | 3.5% Solid | 10-ml | 0.0005882 | 3.5% Solid | 1.0095 | 9.5706 | -10 | 0.225 | -18.9517 | 63.6667 | 0.00020307 | 99.1211 | -17.3119 | 52.1667 | 0.0002589 | 99.7045 | 675 | 10 | 0.14084 | 62.9664 | Operational
Lyostar II | 3.5% Solid | 10-ml | 0.00061845 | 3.5% Solid | 1.0095 | 9.5706 | -10 | 0.25 | -18.5781 | 63.6667 | 0.00020086 | 99.3939 | -16.9953 | 52.1667 | 0.00025519 | 99.7775 | 675 | 10 | 0.13925 | 62.5057 | Operational
Lyostar II | 3.5% Solid | 10-ml | 0.0006465 | 3.5% Solid | 1.0095 | 9.5706 | -10 | 0.275 | -18.2451 | 63.6667 | 0.00019821 | 99.3949 | -16.7139 | 52.1667 | 0.00025101 | 99.6038 | 675 | 10 | 0.13736 | 61.957 | Operational
Lyostar II | 3.5% Solid | 10-ml | 0.00067258 | 3.5% Solid | 1.0095 | 9.5706 | -10 | 0.3 | -17.9446 | 63.6667 | 0.00019521 | 99.1679 | -16.4606 | 52.1667 | 0.0002465 | 99.224 | 675 | 10 | 0.13523 | 61.3409 | Operational
Lyostar II | 3.5% Solid | 10-ml | 0.00069689 | 3.5% Solid | 1.0095 | 9.5706 | -10 | 0.325 | -17.6612 | 64.1667 | 0.00019195 | 99.4228 | -16.2218 | 52.6667 | 0.00024175 | 99.493 | 675 | 10 | 0.13293 | 60.674 | Operational
Lyostar II | 3.5% Solid | 10-ml | 0.0007196 | 3.5% Solid | 1.0095 | 9.5706 | -10 | 0.35 | -17.4007 | 64.6667 | 0.00018849 | 99.5095 | -16.003 | 53.1667 | 0.00023682 | 99.6087 | 675 | 10 | 0.1305 | 59.969 | Operational
Lyostar II | 3.5% Solid | 10-ml | 0.00074088 | 3.5% Solid | 1.0095 | 9.5706 | -10 | 0.375 | -17.1596 | 65.1667 | 0.00018489 | 99.4476 | -15.801 | 53.6667 | 0.00023178 | 99.5883 | 675 | 10 | 0.12797 | 59.2361 | Operational
Lyostar II | 3.5% Solid | 10-ml | 0.00076084 | 3.5% Solid | 1.0095 | 9.5706 | -10 | 0.4 | -16.9347 | 65.6667 | 0.00018118 | 99.2535 | -15.6132 | 54.1667 | 0.00022667 | 99.4462 | 675 | 10 | 0.12536 | 58.4825 | Operational
Lyostar II | 3.5% Solid | 10-ml | 0.00079729 | 3.5% Solid | 1.0095 | 9.5706 | -10 | 0.45 | -16.5179 | 67.1667 | 0.00017355 | 99.177 | -15.2663 | 55.6667 | 0.00021633 | 99.6382 | 675 | 10 | 0.12003 | 56.9381 | Operational
Lyostar II | 3.5% Solid | 10-ml | 0.0002081 | 3.5% Solid | 1.0095 | 9.5706 | -5 | 0.02 | -24.4458 | 81.1333 | 0.00018371 | 99.0288 | -21.8588 | 62.3333 | 0.00024371 | 99.102 | 675 | 10 | 0.12805 | 59.261 | Pmin exceeds chamber pressure
Lyostar II | 3.5% Solid | 10-ml | 0.00026036 | 3.5% Solid | 1.0095 | 9.5706 | -5 | 0.04 | -22.7756 | 71.5333 | 0.00020143 | 99.0981 | -20.2931 | 55.5333 | 0.00026688 | 99.2723 | 675 | 10 | 0.14038 | 62.8338 | Pmin exceeds chamber pressure
Lyostar II | 3.5% Solid | 10-ml | 0.00030819 | 3.5% Solid | 1.0095 | 9.5706 | -5 | 0.06 | -21.5289 | 65.5333 | 0.00021487 | 99.2562 | -19.1416 | 51.1333 | 0.00028325 | 99.2203 | 675 | 10 | 0.14965 | 65.5192 | Pmin exceeds chamber pressure
Lyostar II | 3.5% Solid | 10-ml | 0.00035213 | 3.5% Solid | 1.0095 | 9.5706 | -5 | 0.08 | -20.5613 | 61.1333 | 0.00022466 | 99.0045 | -18.2417 | 48.1333 | 0.00029429 | 99.2083 | 675 | 10 | 0.15635 | 67.4599 | Operational
Lyostar II | 3.5% Solid | 10-ml | 0.00039264 | 3.5% Solid | 1.0095 | 9.5706 | -5 | 0.1 | -19.764 | 58.1333 | 0.00023203 | 99.0358 | -17.5145 | 45.9333 | 0.00030218 | 99.0921 | 675 | 10 | 0.16135 | 68.9103 | Operational
Lyostar II | 3.5% Solid | 10-ml | 0.00043903 | 3.5% Solid | 1.0095 | 9.5706 | -5 | 0.125 | -18.9409 | 55.5333 | 0.00023859 | 99.2179 | -16.7657 | 44.1333 | 0.00030873 | 99.2953 | 675 | 10 | 0.16578 | 70.193 | Operational
Lyostar II | 3.5% Solid | 10-ml | 0.0004813 | 3.5% Solid | 1.0095 | 9.5706 | -5 | 0.15 | -18.2651 | 53.5333 | 0.0002429 | 99.1295 | -16.1549 | 42.7333 | 0.00031257 | 99.1894 | 675 | 10 | 0.16866 | 71.0281 | Operational
Lyostar II | 3.5% Solid | 10-ml | 0.00051997 | 3.5% Solid | 1.0095 | 9.5706 | -5 | 0.175 | -17.6891 | 52.1333 | 0.00024553 | 99.1555 | -15.6394 | 41.7333 | 0.00031442 | 99.1189 | 675 | 10 | 0.17038 | 71.526 | Operational
Lyostar II | 3.5% Solid | 10-ml | 0.00055547 | 3.5% Solid | 1.0095 | 9.5706 | -5 | 0.2 | -17.1897 | 51.1333 | 0.00024685 | 99.2252 | -15.1928 | 41.1333 | 0.00031477 | 99.3239 | 675 | 10 | 0.17121 | 71.7664 | Operational
Lyostar II | 3.5% Solid | 10-ml | 0.0005882 | 3.5% Solid | 1.0095 | 9.5706 | -5 | 0.225 | -16.7527 | 50.3333 | 0.00024718 | 99.1617 | -14.807 | 40.5333 | 0.000314 | 99.0995 | 675 | 10 | 0.17136 | 71.8082 | Operational
Lyostar II | 3.5% Solid | 10-ml | 0.00061845 | 3.5% Solid | 1.0095 | 9.5706 | -5 | 0.25 | -16.3636 | 49.7333 | 0.00024672 | 99.0739 | -14.4603 | 40.3333 | 0.00031237 | 99.4163 | 675 | 10 | 0.17097 | 71.6953 | Operational
Lyostar II | 3.5% Solid | 10-ml | 0.0006465 | 3.5% Solid | 1.0095 | 9.5706 | -5 | 0.275 | -16.0121 | 49.3333 | 0.00024564 | 99.0438 | -14.1552 | 39.9333 | 0.00031007 | 99.0219 | 675 | 10 | 0.17016 | 71.4614 | Operational
Lyostar II | 3.5% Solid | 10-ml | 0.00067258 | 3.5% Solid | 1.0095 | 9.5706 | -5 | 0.3 | -15.6908 | 49.1333 | 0.00024408 | 99.1334 | -13.8742 | 39.9333 | 0.00030726 | 99.3067 | 675 | 10 | 0.16902 | 71.1317 | Operational
Lyostar II | 3.5% Solid | 10-ml | 0.00069689 | 3.5% Solid | 1.0095 | 9.5706 | -5 | 0.325 | -15.3983 | 48.9333 | 0.00024214 | 99.0237 | -13.6191 | 39.9333 | 0.00030406 | 99.4146 | 675 | 10 | 0.16762 | 70.7263 | Operational
Lyostar II | 3.5% Solid | 10-ml | 0.0007196 | 3.5% Solid | 1.0095 | 9.5706 | -5 | 0.35 | -15.126 | 48.9333 | 0.00023988 | 99.1124 | -13.3853 | 39.9333 | 0.00030055 | 99.3712 | 675 | 10 | 0.16602 | 70.2611 | Operational
Lyostar II | 3.5% Solid | 10-ml | 0.00074088 | 3.5% Solid | 1.0095 | 9.5706 | -5 | 0.375 | -14.8741 | 48.9333 | 0.00023739 | 99.0582 | -13.1692 | 39.9333 | 0.00029681 | 99.1975 | 675 | 10 | 0.16425 | 69.7485 | Operational
Lyostar II | 3.5% Solid | 10-ml | 0.00076084 | 3.5% Solid | 1.0095 | 9.5706 | -5 | 0.4 | -14.6365 | 49.1333 | 0.0002347 | 99.2505 | -12.9667 | 40.1333 | 0.00029289 | 99.3704 | 675 | 10 | 0.16235 | 69.1984 | Operational
Lyostar II | 3.5% Solid | 10-ml | 0.00079729 | 3.5% Solid | 1.0095 | 9.5706 | -5 | 0.45 | -14.2049 | 49.5333 | 0.00022889 | 99.3228 | -12.5998 | 40.5333 | 0.00028468 | 99.432 | 675 | 10 | 0.15827 | 68.0163 | Operational
Lyostar II | 3.5% Solid | 10-ml | 0.0002081 | 3.5% Solid | 1.0095 | 9.5706 | 0 | 0.02 | -22.8609 | 70.7 | 0.00020044 | 99.087 | -20.0868 | 53.9 | 0.0002653 | 99.2238 | 675 | 10 | 0.13967 | 62.628 | Pmin exceeds chamber pressure
Lyostar II | 3.5% Solid | 10-ml | 0.00026036 | 3.5% Solid | 1.0095 | 9.5706 | 0 | 0.04 | -21.1187 | 61.7 | 0.00022272 | 99.0052 | -18.432 | 47.5 | 0.00029406 | 99.184 | 675 | 10 | 0.15515 | 67.1131 | Pmin exceeds chamber pressure
Lyostar II | 3.5% Solid | 10-ml | 0.00030819 | 3.5% Solid | 1.0095 | 9.5706 | 0 | 0.06 | -19.8102 | 56.1 | 0.00023992 | 99.1309 | -17.1996 | 43.5 | 0.00031506 | 99.2737 | 675 | 10 | 0.16702 | 70.5508 | Pmin exceeds chamber pressure
Lyostar II | 3.5% Solid | 10-ml | 0.00035213 | 3.5% Solid | 1.0095 | 9.5706 | 0 | 0.08 | -18.7855 | 52.1 | 0.0002529 | 99.0342 | -16.2358 | 40.7 | 0.00032998 | 99.2817 | 675 | 10 | 0.17591 | 73.1285 | Operational
Lyostar II | 3.5% Solid | 10-ml | 0.00039264 | 3.5% Solid | 1.0095 | 9.5706 | 0 | 0.1 | -17.9431 | 49.3 | 0.00026307 | 99.1376 | -15.4518 | 38.7 | 0.00034127 | 99.3458 | 675 | 10 | 0.18285 | 75.1395 | Operational
Lyostar II | 3.5% Solid | 10-ml | 0.00043903 | 3.5% Solid | 1.0095 | 9.5706 | 0 | 0.125 | -17.0787 | 46.7 | 0.00027272 | 99.1613 | -14.6499 | 36.9 | 0.00035154 | 99.4538 | 675 | 10 | 0.18941 | 77.0385 | Operational
Lyostar II | 3.5% Solid | 10-ml | 0.0004813 | 3.5% Solid | 1.0095 | 9.5706 | 0 | 0.15 | -16.3592 | 44.9 | 0.00027975 | 99.3781 | -13.9924 | 35.5 | 0.00035863 | 99.3031 | 675 | 10 | 0.19415 | 78.4141 | Operational
Lyostar II | 3.5% Solid | 10-ml | 0.00051997 | 3.5% Solid | 1.0095 | 9.5706 | 0 | 0.175 | -15.7578 | 43.3 | 0.00028477 | 99.0426 | -13.4364 | 34.5 | 0.00036335 | 99.2976 | 675 | 10 | 0.19752 | 79.3908 | Operational
Lyostar II | 3.5% Solid | 10-ml | 0.00055547 | 3.5% Solid | 1.0095 | 9.5706 | 0 | 0.2 | -15.2298 | 42.3 | 0.00028825 | 99.2474 | -12.9589 | 33.7 | 0.00036626 | 99.1802 | 675 | 10 | 0.19983 | 80.0593 | Operational
Lyostar II | 3.5% Solid | 10-ml | 0.0005882 | 3.5% Solid | 1.0095 | 9.5706 | 0 | 0.225 | -14.7676 | 41.5 | 0.0002905 | 99.36 | -12.5414 | 33.1 | 0.00036779 | 99.1211 | 675 | 10 | 0.20131 | 80.4863 | Operational
Lyostar II | 3.5% Solid | 10-ml | 0.00061845 | 3.5% Solid | 1.0095 | 9.5706 | 0 | 0.25 | -14.3608 | 40.7 | 0.00029179 | 99.056 | -12.1716 | 32.7 | 0.00036823 | 99.2477 | 675 | 10 | 0.20212 | 80.7216 | Operational
Lyostar II | 3.5% Solid | 10-ml | 0.0006465 | 3.5% Solid | 1.0095 | 9.5706 | 0 | 0.275 | -13.9897 | 40.3 | 0.0002923 | 99.321 | -11.8408 | 32.3 | 0.00036782 | 99.0759 | 675 | 10 | 0.2024 | 80.8039 | Operational
Lyostar II | 3.5% Solid | 10-ml | 0.00067258 | 3.5% Solid | 1.0095 | 9.5706 | 0 | 0.3 | -13.6552 | 39.9 | 0.00029219 | 99.3251 | -11.541 | 32.1 | 0.00036673 | 99.2432 | 675 | 10 | 0.20226 | 80.7632 | Operational
Lyostar II | 3.5% Solid | 10-ml | 0.00069689 | 3.5% Solid | 1.0095 | 9.5706 | 0 | 0.325 | -13.3504 | 39.5 | 0.00029157 | 99.1079 | -11.2691 | 31.9 | 0.0003651 | 99.2145 | 675 | 10 | 0.20178 | 80.6224 | Operational
Lyostar II | 3.5% Solid | 10-ml | 0.0007196 | 3.5% Solid | 1.0095 | 9.5706 | 0 | 0.35 | -13.0678 | 39.3 | 0.00029054 | 99.1773 | -11.019 | 31.7 | 0.00036303 | 99.0185 | 675 | 10 | 0.20101 | 80.4007 | Operational
Lyostar II | 3.5% Solid | 10-ml | 0.00074088 | 3.5% Solid | 1.0095 | 9.5706 | 0 | 0.375 | -12.8064 | 39.1 | 0.00028917 | 99.0932 | -10.7898 | 31.7 | 0.00036062 | 99.2854 | 675 | 10 | 0.20002 | 80.1125 | Operational
Lyostar II | 3.5% Solid | 10-ml | 0.00076084 | 3.5% Solid | 1.0095 | 9.5706 | 0 | 0.4 | -12.5617 | 39.1 | 0.00028753 | 99.3591 | -10.5769 | 31.7 | 0.00035793 | 99.4365 | 675 | 10 | 0.19883 | 79.7699 | Operational
Lyostar II | 3.5% Solid | 10-ml | 0.00079729 | 3.5% Solid | 1.0095 | 9.5706 | 0 | 0.45 | -12.1182 | 38.9 | 0.00028359 | 99.0844 | -10.1904 | 31.7 | 0.00035191 | 99.4464 | 675 | 10 | 0.19603 | 78.9591 | Operational
Lyostar II | 3.5% Solid | 10-ml | 0.0002081 | 3.5% Solid | 1.0095 | 9.5706 | 5 | 0.02 | -21.4216 | 62.4667 | 0.00021698 | 99.0751 | -18.4857 | 47.2667 | 0.00028681 | 99.1581 | 675 | 10 | 0.15117 | 65.9604 | Pmin exceeds chamber pressure
Lyostar II | 3.5% Solid | 10-ml | 0.00026036 | 3.5% Solid | 1.0095 | 9.5706 | 5 | 0.04 | -19.6039 | 54.2667 | 0.00024365 | 99.1644 | -16.7409 | 41.4667 | 0.00032087 | 99.2843 | 675 | 10 | 0.16967 | 71.3212 | Pmin exceeds chamber pressure
Lyostar II | 3.5% Solid | 10-ml | 0.00030819 | 3.5% Solid | 1.0095 | 9.5706 | 5 | 0.06 | -18.2409 | 49.0667 | 0.0002645 | 99.2822 | -15.445 | 37.6667 | 0.00034629 | 99.1253 | 675 | 10 | 0.18406 | 75.4888 | Pmin exceeds chamber pressure
Lyostar II | 3.5% Solid | 10-ml | 0.00035213 | 3.5% Solid | 1.0095 | 9.5706 | 5 | 0.08 | -17.1743 | 45.2667 | 0.0002806 | 99.0191 | -14.424 | 35.0667 | 0.00036496 | 99.1074 | 675 | 10 | 0.1951 | 78.6883 | Operational
Lyostar II | 3.5% Solid | 10-ml | 0.00039264 | 3.5% Solid | 1.0095 | 9.5706 | 5 | 0.1 | -16.2927 | 42.6667 | 0.00029352 | 99.1583 | -13.5903 | 33.2667 | 0.00037954 | 99.3465 | 675 | 10 | 0.20393 | 81.2476 | Operational
Lyostar II | 3.5% Solid | 10-ml | 0.00043903 | 3.5% Solid | 1.0095 | 9.5706 | 5 | 0.125 | -15.3861 | 40.2667 | 0.0003062 | 99.2853 | -12.7399 | 31.4667 | 0.00039343 | 99.1549 | 675 | 10 | 0.21257 | 83.7508 | Operational
Lyostar II | 3.5% Solid | 10-ml | 0.0004813 | 3.5% Solid | 1.0095 | 9.5706 | 5 | 0.15 | -14.6366 | 38.4667 | 0.00031589 | 99.3257 | -12.0378 | 30.2667 | 0.00040369 | 99.3831 | 675 | 10 | 0.21915 | 85.6581 | Operational
Lyostar II | 3.5% Solid | 10-ml | 0.00051997 | 3.5% Solid | 1.0095 | 9.5706 | 5 | 0.175 | -14.0018 | 37.0667 | 0.00032329 | 99.2884 | -11.444 | 29.2667 | 0.00041121 | 99.282 | 675 | 10 | 0.22416 | 87.1077 | Operational
Lyostar II | 3.5% Solid | 10-ml | 0.00055547 | 3.5% Solid | 1.0095 | 9.5706 | 5 | 0.2 | -13.4514 | 36.0667 | 0.00032889 | 99.4929 | -10.9343 | 28.4667 | 0.00041664 | 99.1146 | 675 | 10 | 0.22793 | 88.1997 | Operational
Lyostar II | 3.5% Solid | 10-ml | 0.0005882 | 3.5% Solid | 1.0095 | 9.5706 | 5 | 0.225 | -12.9722 | 35.0667 | 0.00033307 | 99.1119 | -10.4895 | 27.8667 | 0.00042043 | 99.0781 | 675 | 10 | 0.23072 | 89.0088 | Operational
Lyostar II | 3.5% Solid | 10-ml | 0.00061845 | 3.5% Solid | 1.0095 | 9.5706 | 5 | 0.25 | -12.5435 | 34.4667 | 0.0003361 | 99.3423 | -10.0989 | 27.4667 | 0.00042292 | 99.3228 | 675 | 10 | 0.23273 | 89.5911 | Operational
Lyostar II | 3.5% Solid | 10-ml | 0.0006465 | 3.5% Solid | 1.0095 | 9.5706 | 5 | 0.275 | -12.1598 | 33.8667 | 0.0003382 | 99.216 | -9.7473 | 27.0667 | 0.00042438 | 99.2413 | 675 | 10 | 0.2341 | 89.9897 | Operational
Lyostar II | 3.5% Solid | 10-ml | 0.00067258 | 3.5% Solid | 1.0095 | 9.5706 | 5 | 0.3 | -11.8114 | 33.4667 | 0.00033955 | 99.3593 | -9.4359 | 26.8667 | 0.00042501 | 99.6212 | 675 | 10 | 0.23496 | 90.2384 | Operational
Lyostar II | 3.5% Solid | 10-ml | 0.00069689 | 3.5% Solid | 1.0095 | 9.5706 | 5 | 0.325 | -11.4925 | 33.0667 | 0.00034027 | 99.264 | -9.1403 | 26.4667 | 0.00042495 | 99.0428 | 675 | 10 | 0.2354 | 90.3641 | Operational
Lyostar II | 3.5% Solid | 10-ml | 0.0007196 | 3.5% Solid | 1.0095 | 9.5706 | 5 | 0.35 | -11.2016 | 32.8667 | 0.00034047 | 99.5533 | -8.8763 | 26.2667 | 0.00042435 | 99.0213 | 675 | 10 | 0.23548 | 90.3879 | Operational
Lyostar II | 3.5% Solid | 10-ml | 0.00074088 | 3.5% Solid | 1.0095 | 9.5706 | 5 | 0.375 | -10.9294 | 32.4667 | 0.00034024 | 99.0834 | -8.6435 | 26.2667 | 0.00042328 | 99.6111 | 675 | 10 | 0.23527 | 90.327 | Operational
Lyostar II | 3.5% Solid | 10-ml | 0.00076084 | 3.5% Solid | 1.0095 | 9.5706 | 5 | 0.4 | -10.6776 | 32.2667 | 0.00033965 | 99.0621 | -8.4134 | 26.0667 | 0.00042183 | 99.3075 | 675 | 10 | 0.23481 | 90.1952 | Operational
Lyostar II | 3.5% Solid | 10-ml | 0.00079729 | 3.5% Solid | 1.0095 | 9.5706 | 5 | 0.45 | -10.2233 | 32.0667 | 0.00033762 | 99.2776 | -8.0048 | 25.8667 | 0.00041806 | 99.1466 | 675 | 10 | 0.23332 | 89.7632 | Operational
Lyostar II | 3.5% Solid | 10-ml | 0.0002081 | 3.5% Solid | 1.0095 | 9.5706 | 10 | 0.02 | -20.1062 | 55.8333 | 0.0002334 | 99.0017 | -17.0235 | 42.0333 | 0.00030834 | 99.1281 | 675 | 10 | 0.1626 | 69.2721 | Pmin exceeds chamber pressure
Lyostar II | 3.5% Solid | 10-ml | 0.00026036 | 3.5% Solid | 1.0095 | 9.5706 | 10 | 0.04 | -18.2276 | 48.2333 | 0.0002643 | 99.0475 | -15.2054 | 36.6333 | 0.00034746 | 99.1048 | 675 | 10 | 0.18402 | 75.4765 | Pmin exceeds chamber pressure
Lyostar II | 3.5% Solid | 10-ml | 0.00030819 | 3.5% Solid | 1.0095 | 9.5706 | 10 | 0.06 | -16.8141 | 43.4333 | 0.0002887 | 99.1768 | -13.8432 | 33.2333 | 0.00037714 | 99.1956 | 675 | 10 | 0.20084 | 80.3522 | Pmin exceeds chamber pressure
Lyostar II | 3.5% Solid | 10-ml | 0.00035213 | 3.5% Solid | 1.0095 | 9.5706 | 10 | 0.08 | -15.6997 | 40.0333 | 0.00030785 | 99.1609 | -12.7714 | 30.8333 | 0.00039946 | 99.1921 | 675 | 10 | 0.21398 | 84.159 | Pmin exceeds chamber pressure
Lyostar II | 3.5% Solid | 10-ml | 0.00039264 | 3.5% Solid | 1.0095 | 9.5706 | 10 | 0.1 | -14.7836 | 37.6333 | 0.00032346 | 99.3591 | -11.8968 | 29.0333 | 0.00041723 | 99.032 | 675 | 10 | 0.22467 | 87.255 | Operational
Lyostar II | 3.5% Solid | 10-ml | 0.00043903 | 3.5% Solid | 1.0095 | 9.5706 | 10 | 0.125 | -13.8464 | 35.2333 | 0.00033911 | 99.0843 | -10.9972 | 27.4333 | 0.00043463 | 99.0665 | 675 | 10 | 0.23535 | 90.3505 | Operational
Lyostar II | 3.5% Solid | 10-ml | 0.0004813 | 3.5% Solid | 1.0095 | 9.5706 | 10 | 0.15 | -13.0645 | 33.6333 | 0.00035143 | 99.3648 | -10.2564 | 26.2333 | 0.00044797 | 99.042 | 675 | 10 | 0.24373 | 92.7801 | Operational
Lyostar II | 3.5% Solid | 10-ml | 0.00051997 | 3.5% Solid | 1.0095 | 9.5706 | 10 | 0.175 | -12.4045 | 32.2333 | 0.00036117 | 99.0988 | -9.6373 | 25.4333 | 0.00045824 | 99.4802 | 675 | 10 | 0.25034 | 94.6951 | Operational
Lyostar II | 3.5% Solid | 10-ml | 0.00055547 | 3.5% Solid | 1.0095 | 9.5706 | 10 | 0.2 | -11.8328 | 31.2333 | 0.00036888 | 99.1811 | -9.0957 | 24.6333 | 0.00046613 | 99.1596 | 675 | 10 | 0.25556 | 96.2055 | Operational
Lyostar II | 3.5% Solid | 10-ml | 0.0005882 | 3.5% Solid | 1.0095 | 9.5706 | 10 | 0.225 | -11.3311 | 30.4333 | 0.00037495 | 99.2566 | -8.6247 | 24.0333 | 0.00047214 | 99.0463 | 675 | 10 | 0.25965 | 97.3928 | Operational
Lyostar II | 3.5% Solid | 10-ml | 0.00061845 | 3.5% Solid | 1.0095 | 9.5706 | 10 | 0.25 | -10.8888 | 29.8333 | 0.00037972 | 99.4872 | -8.2167 | 23.6333 | 0.00047666 | 99.3154 | 675 | 10 | 0.26285 | 98.3195 | Operational
Lyostar II | 3.5% Solid | 10-ml | 0.0006465 | 3.5% Solid | 1.0095 | 9.5706 | 10 | 0.275 | -10.4901 | 29.2333 | 0.0003834 | 99.3302 | -7.8453 | 23.2333 | 0.00047997 | 99.2291 | 675 | 10 | 0.26531 | 99.0328 | Operational
Lyostar II | 3.5% Solid | 10-ml | 0.00067258 | 3.5% Solid | 1.0095 | 9.5706 | 10 | 0.3 | -10.1324 | 28.8333 | 0.0003862 | 99.5278 | -7.5265 | 23.0333 | 0.0004823 | 99.7348 | 675 | 10 | 0.26717 | 99.571 | Operational
Lyostar II | 3.5% Solid | 10-ml | 0.00069689 | 3.5% Solid | 1.0095 | 9.5706 | 10 | 0.325 | -9.8041 | 28.4333 | 0.00038826 | 99.4685 | -7.2067 | 22.6333 | 0.00048382 | 99.105 | 675 | 10 | 0.26853 | 99.9631 | Operational
Lyostar II | 3.5% Solid | 10-ml | 0.0007196 | 3.5% Solid | 1.0095 | 9.5706 | 10 | 0.35 | -9.4993 | 28.0333 | 0.0003897 | 99.187 | -6.9324 | 22.4333 | 0.00048466 | 99.1761 | 675 | 10 | 0.26946 | 100.2333 | Operational
Lyostar II | 3.5% Solid | 10-ml | 0.00074088 | 3.5% Solid | 1.0095 | 9.5706 | 10 | 0.375 | -9.2249 | 27.8333 | 0.00039062 | 99.4326 | -6.675 | 22.2333 | 0.00048494 | 99.0796 | 675 | 10 | 0.27004 | 100.401 | Operational
Lyostar II | 3.5% Solid | 10-ml | 0.00076084 | 3.5% Solid | 1.0095 | 9.5706 | 10 | 0.4 | -8.9685 | 27.6333 | 0.0003911 | 99.5284 | -6.464 | 22.2333 | 0.00048475 | 99.7862 | 675 | 10 | 0.27032 | 100.4821 | Operational
Lyostar II | 3.5% Solid | 10-ml | 0.00079729 | 3.5% Solid | 1.0095 | 9.5706 | 10 | 0.45 | -8.4986 | 27.2333 | 0.000391 | 99.3397 | -6.0478 | 22.0333 | 0.00048325 | 99.9204 | 675 | 10 | 0.27015 | 100.4338 | Operational
Lyostar II | 3.5% Solid | 10-ml | 0.0002081 | 3.5% Solid | 1.0095 | 9.5706 | 15 | 0.02 | -18.8839 | 50.6 | 0.00024976 | 99.2404 | -15.6818 | 37.8 | 0.00032995 | 99.0743 | 675 | 10 | 0.174 | 72.5745 | Pmin exceeds chamber pressure
Lyostar II | 3.5% Solid | 10-ml | 0.00026036 | 3.5% Solid | 1.0095 | 9.5706 | 15 | 0.04 | -16.9592 | 43.4 | 0.00028475 | 99.0015 | -13.789 | 33 | 0.00037397 | 99.5619 | 675 | 10 | 0.19823 | 79.5948 | Pmin exceeds chamber pressure
Lyostar II | 3.5% Solid | 10-ml | 0.00030819 | 3.5% Solid | 1.0095 | 9.5706 | 15 | 0.06 | -15.4988 | 39 | 0.00031261 | 99.2434 | -12.3764 | 29.8 | 0.00040777 | 99.52 | 675 | 10 | 0.21744 | 85.1602 | Pmin exceeds chamber pressure
Lyostar II | 3.5% Solid | 10-ml | 0.00035213 | 3.5% Solid | 1.0095 | 9.5706 | 15 | 0.08 | -14.3491 | 35.8 | 0.00033474 | 99.1114 | -11.2596 | 27.6 | 0.00043364 | 99.6167 | 675 | 10 | 0.23263 | 89.5615 | Pmin exceeds chamber pressure
Lyostar II | 3.5% Solid | 10-ml | 0.00039264 | 3.5% Solid | 1.0095 | 9.5706 | 15 | 0.1 | -13.402 | 33.6 | 0.000353 | 99.399 | -10.3504 | 26 | 0.00045454 | 99.7323 | 675 | 10 | 0.24513 | 93.1835 | Operational
Lyostar II | 3.5% Solid | 10-ml | 0.00043903 | 3.5% Solid | 1.0095 | 9.5706 | 15 | 0.125 | -12.4301 | 31.4 | 0.00037157 | 99.2093 | -9.4096 | 24.4 | 0.00047537 | 99.3621 | 675 | 10 | 0.25782 | 96.8604 | Operational
Lyostar II | 3.5% Solid | 10-ml | 0.0004813 | 3.5% Solid | 1.0095 | 9.5706 | 15 | 0.15 | -11.6208 | 29.8 | 0.00038647 | 99.1762 | -8.6282 | 23.2 | 0.00049174 | 99.0065 | 675 | 10 | 0.26797 | 99.8034 | Operational
Lyostar II | 3.5% Solid | 10-ml | 0.00051997 | 3.5% Solid | 1.0095 | 9.5706 | 15 | 0.175 | -10.937 | 28.6 | 0.00039852 | 99.2619 | -7.9803 | 22.4 | 0.00050469 | 99.2603 | 675 | 10 | 0.27616 | 102.1766 | Operational
Lyostar II | 3.5% Solid | 10-ml | 0.00055547 | 3.5% Solid | 1.0095 | 9.5706 | 15 | 0.2 | -10.3455 | 27.6 | 0.0004083 | 99.1557 | -7.4301 | 21.8 | 0.00051499 | 99.628 | 675 | 10 | 0.2828 | 104.0996 | Operational
Lyostar II | 3.5% Solid | 10-ml | 0.0005882 | 3.5% Solid | 1.0095 | 9.5706 | 15 | 0.225 | -9.8271 | 26.8 | 0.00041625 | 99.088 | -6.9323 | 21.2 | 0.00052319 | 99.3745 | 675 | 10 | 0.28819 | 105.6611 | Operational
Lyostar II | 3.5% Solid | 10-ml | 0.00061845 | 3.5% Solid | 1.0095 | 9.5706 | 15 | 0.25 | -9.3707 | 26.2 | 0.00042273 | 99.2405 | -6.509 | 20.8 | 0.0005297 | 99.609 | 675 | 10 | 0.29256 | 106.9285 | Operational
Lyostar II | 3.5% Solid | 10-ml | 0.0006465 | 3.5% Solid | 1.0095 | 9.5706 | 15 | 0.275 | -8.9703 | 25.8 | 0.00042799 | 99.7581 | -6.1174 | 20.4 | 0.00053484 | 99.4565 | 675 | 10 | 0.29611 | 107.9547 | Operational
Lyostar II | 3.5% Solid | 10-ml | 0.00067258 | 3.5% Solid | 1.0095 | 9.5706 | 15 | 0.3 | -8.5873 | 25.2 | 0.00043224 | 99.1528 | -5.7964 | 20.2 | 0.00053885 | 100.0334 | 675 | 10 | 0.29896 | 108.7804 | Operational
Lyostar II | 3.5% Solid | 10-ml | 0.00069689 | 3.5% Solid | 1.0095 | 9.5706 | 15 | 0.325 | -8.247 | 24.8 | 0.00043563 | 99.0559 | -5.4477 | 19.8 | 0.00054192 | 99.2874 | 675 | 10 | 0.30123 | 109.4386 | Operational
Lyostar II | 3.5% Solid | 10-ml | 0.0007196 | 3.5% Solid | 1.0095 | 9.5706 | 15 | 0.35 | -7.9501 | 24.6 | 0.00043832 | 99.5549 | -5.1651 | 19.6 | 0.00054421 | 99.3942 | 675 | 10 | 0.30301 | 109.9555 | Operational
Lyostar II | 3.5% Solid | 10-ml | 0.00074088 | 3.5% Solid | 1.0095 | 9.5706 | 15 | 0.375 | -7.6502 | 24.2 | 0.00044039 | 99.0242 | -4.897 | 19.4 | 0.00054583 | 99.3204 | 675 | 10 | 0.30438 | 110.3523 | Operational
Lyostar II | 3.5% Solid | 10-ml | 0.00076084 | 3.5% Solid | 1.0095 | 9.5706 | 15 | 0.4 | -7.3895 | 24 | 0.00044195 | 99.1705 | -4.6404 | 19.2 | 0.0005469 | 99.0882 | 675 | 10 | 0.3054 | 110.6472 | Operational
Lyostar II | 3.5% Solid | 10-ml | 0.00079729 | 3.5% Solid | 1.0095 | 9.5706 | 15 | 0.45 | -6.9083 | 23.6 | 0.00044379 | 99.0601 | -4.2181 | 19 | 0.00054767 | 99.383 | 675 | 10 | 0.30657 | 110.9863 | Operational
Lyostar II | 3.5% Solid | 10-ml | 0.0002081 | 3.5% Solid | 1.0095 | 9.5706 | 20 | 0.02 | -17.7595 | 46.1667 | 0.0002661 | 99.2921 | -14.4415 | 34.3667 | 0.00035171 | 99.1272 | 675 | 10 | 0.1854 | 75.8766 | Pmin exceeds chamber pressure
Lyostar II | 3.5% Solid | 10-ml | 0.00026036 | 3.5% Solid | 1.0095 | 9.5706 | 20 | 0.04 | -15.7791 | 39.5667 | 0.00030507 | 99.2704 | -12.4928 | 29.7667 | 0.00040049 | 99.1461 | 675 | 10 | 0.21236 | 83.6902 | Pmin exceeds chamber pressure
Lyostar II | 3.5% Solid | 10-ml | 0.00030819 | 3.5% Solid | 1.0095 | 9.5706 | 20 | 0.06 | -14.285 | 35.3667 | 0.00033631 | 99.2588 | -11.0281 | 26.9667 | 0.00043833 | 99.6368 | 675 | 10 | 0.2339 | 89.9298 | Pmin exceeds chamber pressure
Lyostar II | 3.5% Solid | 10-ml | 0.00035213 | 3.5% Solid | 1.0095 | 9.5706 | 20 | 0.08 | -13.1016 | 32.3667 | 0.00036137 | 99.0471 | -9.8654 | 24.7667 | 0.0004677 | 99.1101 | 675 | 10 | 0.2511 | 94.9152 | Pmin exceeds chamber pressure
Lyostar II | 3.5% Solid | 10-ml | 0.00039264 | 3.5% Solid | 1.0095 | 9.5706 | 20 | 0.1 | -12.1278 | 30.3667 | 0.00038222 | 99.4915 | -8.9267 | 23.3667 | 0.00049167 | 99.556 | 675 | 10 | 0.26539 | 99.0544 | Operational
Lyostar II | 3.5% Solid | 10-ml | 0.00043903 | 3.5% Solid | 1.0095 | 9.5706 | 20 | 0.125 | -11.1242 | 28.3667 | 0.00040367 | 99.4659 | -7.9547 | 21.9667 | 0.00051587 | 99.5519 | 675 | 10 | 0.28005 | 103.3035 | Operational
Lyostar II | 3.5% Solid | 10-ml | 0.0004813 | 3.5% Solid | 1.0095 | 9.5706 | 20 | 0.15 | -10.2893 | 26.7667 | 0.00042112 | 99.0526 | -7.1598 | 20.9667 | 0.0005352 | 99.7681 | 675 | 10 | 0.29196 | 106.7526 | Operational
Lyostar II | 3.5% Solid | 10-ml | 0.00051997 | 3.5% Solid | 1.0095 | 9.5706 | 20 | 0.175 | -9.5925 | 25.7667 | 0.00043544 | 99.6146 | -6.4846 | 20.1667 | 0.0005508 | 99.8093 | 675 | 10 | 0.30171 | 109.5777 | Operational
Lyostar II | 3.5% Solid | 10-ml | 0.00055547 | 3.5% Solid | 1.0095 | 9.5706 | 20 | 0.2 | -8.9785 | 24.7667 | 0.00044727 | 99.2673 | -5.9135 | 19.5667 | 0.00056348 | 100.0307 | 675 | 10 | 0.30975 | 111.9081 | Operational
Lyostar II | 3.5% Solid | 10-ml | 0.0005882 | 3.5% Solid | 1.0095 | 9.5706 | 20 | 0.225 | -8.4394 | 23.9667 | 0.00045709 | 99.0041 | -5.3829 | 18.9667 | 0.00057383 | 99.5748 | 675 | 10 | 0.31642 | 113.8394 | Operational
Lyostar II | 3.5% Solid | 10-ml | 0.00061845 | 3.5% Solid | 1.0095 | 9.5706 | 20 | 0.25 | -7.9675 | 23.3667 | 0.00046527 | 99.0278 | -4.9421 | 18.5667 | 0.00058231 | 99.7178 | 675 | 10 | 0.32196 | 115.4449 | Operational
Lyostar II | 3.5% Solid | 10-ml | 0.0006465 | 3.5% Solid | 1.0095 | 9.5706 | 20 | 0.275 | -7.5597 | 22.9667 | 0.00047209 | 99.502 | -4.5256 | 18.1667 | 0.00058925 | 99.4415 | 675 | 10 | 0.32657 | 116.781 | Operational
Lyostar II | 3.5% Solid | 10-ml | 0.00067258 | 3.5% Solid | 1.0095 | 9.5706 | 20 | 0.3 | -7.1841 | 22.5667 | 0.00047777 | 99.6354 | -4.2036 | 17.9667 | 0.00059492 | 100.039 | 675 | 10 | 0.3304 | 117.8927 | Operational
Lyostar II | 3.5% Solid | 10-ml | 0.00069689 | 3.5% Solid | 1.0095 | 9.5706 | 20 | 0.325 | -6.8325 | 22.1667 | 0.0004825 | 99.4729 | -3.817 | 17.5667 | 0.00059953 | 99.1191 | 675 | 10 | 0.33359 | 118.8155 | Operational
Lyostar II | 3.5% Solid | 10-ml | 0.0007196 | 3.5% Solid | 1.0095 | 9.5706 | 20 | 0.35 | -6.4989 | 21.7667 | 0.00048642 | 99.0523 | -3.5244 | 17.3667 | 0.00060325 | 99.2115 | 675 | 10 | 0.33622 | 119.5782 | Operational
Lyostar II | 3.5% Solid | 10-ml | 0.00074088 | 3.5% Solid | 1.0095 | 9.5706 | 20 | 0.375 | -6.2204 | 21.5667 | 0.00048965 | 99.3875 | -3.2429 | 17.1667 | 0.00060888 | 99.1107 | 675 | 10 | 0.33856 | 120.2566 | Operational
Lyostar II | 3.5% Solid | 10-ml | 0.00076084 | 3.5% Solid | 1.0095 | 9.5706 | 20 | 0.4 | -5.9576 | 21.3667 | 0.00049229 | 99.5553 | -3.069 | 17.1667 | 0.00062061 | 100.1681 | 675 | 10 | 0.34095 | 120.9496 | Operational
Lyostar II | 3.5% Solid | 10-ml | 0.00079729 | 3.5% Solid | 1.0095 | 9.5706 | 20 | 0.45 | -5.4673 | 20.9667 | 0.00049608 | 99.4618 | -2.5451 | 16.7667 | 0.00063558 | 99.2258 | 675 | 10 | 0.34427 | 121.9106 | Operational
Lyostar II | 3.5% Solid | 10-ml | 0.0002081 | 3.5% Solid | 1.0095 | 9.5706 | 25 | 0.02 | -16.721 | 42.3333 | 0.00028246 | 99.0991 | -13.2914 | 31.5333 | 0.00037363 | 99.2538 | 675 | 10 | 0.19682 | 79.1854 | Pmin exceeds chamber pressure
Lyostar II | 3.5% Solid | 10-ml | 0.00026036 | 3.5% Solid | 1.0095 | 9.5706 | 25 | 0.04 | -14.6866 | 36.3333 | 0.00032532 | 99.4423 | -11.2878 | 27.3333 | 0.0004271 | 99.5602 | 675 | 10 | 0.22646 | 87.7748 | Pmin exceeds chamber pressure
Lyostar II | 3.5% Solid | 10-ml | 0.00030819 | 3.5% Solid | 1.0095 | 9.5706 | 25 | 0.06 | -13.1591 | 32.3333 | 0.00035988 | 99.1973 | -9.7779 | 24.5333 | 0.00046893 | 99.3168 | 675 | 10 | 0.25028 | 94.6767 | Pmin exceeds chamber pressure
Lyostar II | 3.5% Solid | 10-ml | 0.00035213 | 3.5% Solid | 1.0095 | 9.5706 | 25 | 0.08 | -11.9434 | 29.7333 | 0.00038783 | 99.6171 | -8.5969 | 22.7333 | 0.00050175 | 99.8345 | 675 | 10 | 0.26947 | 100.2382 | Pmin exceeds chamber pressure
Lyostar II | 3.5% Solid | 10-ml | 0.00039264 | 3.5% Solid | 1.0095 | 9.5706 | 25 | 0.1 | -10.9462 | 27.7333 | 0.00041124 | 99.6459 | -7.6248 | 21.3333 | 0.00052876 | 99.8876 | 675 | 10 | 0.28552 | 104.8881 | Pmin exceeds chamber pressure
Lyostar II | 3.5% Solid | 10-ml | 0.00043903 | 3.5% Solid | 1.0095 | 9.5706 | 25 | 0.125 | -9.9116 | 25.7333 | 0.00043553 | 99.1124 | -6.6016 | 19.9333 | 0.00055631 | 99.4025 | 675 | 10 | 0.30214 | 109.7024 | Operational
Lyostar II | 3.5% Solid | 10-ml | 0.0004813 | 3.5% Solid | 1.0095 | 9.5706 | 25 | 0.15 | -9.0553 | 24.3333 | 0.00045549 | 99.0454 | -5.7614 | 18.9333 | 0.00057859 | 99.2414 | 675 | 10 | 0.31577 | 113.6513 | Operational
Lyostar II | 3.5% Solid | 10-ml | 0.00051997 | 3.5% Solid | 1.0095 | 9.5706 | 25 | 0.175 | -8.3384 | 23.3333 | 0.00047206 | 99.3557 | -5.1104 | 18.3333 | 0.0005968 | 100.1306 | 675 | 10 | 0.32706 | 116.9239 | Operational
Lyostar II | 3.5% Solid | 10-ml | 0.00055547 | 3.5% Solid | 1.0095 | 9.5706 | 25 | 0.2 | -7.7225 | 22.5333 | 0.00048592 | 99.6081 | -4.5115 | 17.7333 | 0.00061183 | 100.1459 | 675 | 10 | 0.3365 | 119.6577 | Operational
Lyostar II | 3.5% Solid | 10-ml | 0.0005882 | 3.5% Solid | 1.0095 | 9.5706 | 25 | 0.225 | -7.1591 | 21.7333 | 0.00049759 | 99.1132 | -3.9369 | 17.1333 | 0.00062432 | 99.4277 | 675 | 10 | 0.34443 | 121.9555 | Operational
Lyostar II | 3.5% Solid | 10-ml | 0.00061845 | 3.5% Solid | 1.0095 | 9.5706 | 25 | 0.25 | -6.7102 | 21.3333 | 0.00050745 | 99.9645 | -3.4715 | 16.7333 | 0.00063475 | 99.4245 | 675 | 10 | 0.35112 | 123.8958 | Operational
Lyostar II | 3.5% Solid | 10-ml | 0.0006465 | 3.5% Solid | 1.0095 | 9.5706 | 25 | 0.275 | -6.2531 | 20.7333 | 0.00051582 | 99.3715 | -3.1322 | 16.5333 | 0.00064348 | 100.3477 | 675 | 10 | 0.3568 | 125.5401 | Operational
Lyostar II | 3.5% Solid | 10-ml | 0.00067258 | 3.5% Solid | 1.0095 | 9.5706 | 25 | 0.3 | -5.865 | 20.3333 | 0.00052294 | 99.4074 | -2.694 | 16.1333 | 0.00065861 | 99.5407 | 675 | 10 | 0.36214 | 127.0887 | Operational
Lyostar II | 3.5% Solid | 10-ml | 0.00069689 | 3.5% Solid | 1.0095 | 9.5706 | 25 | 0.325 | -5.4962 | 19.9333 | 0.000529 | 99.1279 | -2.3836 | 15.9333 | 0.00067476 | 99.8402 | 675 | 10 | 0.36691 | 128.471 | Operational
Lyostar II | 3.5% Solid | 10-ml | 0.0007196 | 3.5% Solid | 1.0095 | 9.5706 | 25 | 0.35 | -5.2015 | 19.7333 | 0.00053415 | 99.6706 | -2.083 | 15.7333 | 0.00068911 | 99.9028 | 675 | 10 | 0.37101 | 129.659 | Operational
Lyostar II | 3.5% Solid | 10-ml | 0.00074088 | 3.5% Solid | 1.0095 | 9.5706 | 25 | 0.375 | -4.9243 | 19.5333 | 0.00053853 | 100.0132 | -1.7882 | 15.5333 | 0.00070176 | 99.7572 | 675 | 10 | 0.37453 | 130.6776 | Operational
Lyostar II | 3.5% Solid | 10-ml | 0.00076084 | 3.5% Solid | 1.0095 | 9.5706 | 25 | 0.4 | -4.5908 | 19.1333 | 0.00054225 | 99.0384 | -1.4964 | 15.3333 | 0.00071282 | 99.4278 | 675 | 10 | 0.37753 | 131.5473 | Operational
Lyostar II | 3.5% Solid | 10-ml | 0.00079729 | 3.5% Solid | 1.0095 | 9.5706 | 25 | 0.45 | -4.1602 | 18.9333 | 0.00054804 | 100.0509 | -1.0773 | 15.1333 | 0.00073515 | 99.8727 | 675 | 10 | 0.38256 | 133.0044 | Operational
Lyostar II | 3.5% Solid | 10-ml | 0.0002081 | 3.5% Solid | 1.0095 | 9.5706 | 30 | 0.02 | -15.7376 | 39.3 | 0.00029887 | 99.4337 | -12.2219 | 29.1 | 0.00039577 | 99.229 | 675 | 10 | 0.20828 | 82.5063 | Pmin exceeds chamber pressure
Lyostar II | 3.5% Solid | 10-ml | 0.00026036 | 3.5% Solid | 1.0095 | 9.5706 | 30 | 0.04 | -13.6724 | 33.5 | 0.00034554 | 99.3124 | -10.1656 | 25.1 | 0.00045388 | 99.2036 | 675 | 10 | 0.24055 | 91.8586 | Pmin exceeds chamber pressure
Lyostar II | 3.5% Solid | 10-ml | 0.00030819 | 3.5% Solid | 1.0095 | 9.5706 | 30 | 0.06 | -12.1081 | 29.9 | 0.00038338 | 99.4972 | -8.6321 | 22.7 | 0.00049966 | 99.8479 | 675 | 10 | 0.26663 | 99.4139 | Pmin exceeds chamber pressure
Lyostar II | 3.5% Solid | 10-ml | 0.00035213 | 3.5% Solid | 1.0095 | 9.5706 | 30 | 0.08 | -10.8639 | 27.3 | 0.00041419 | 99.3493 | -7.4094 | 20.9 | 0.00053592 | 99.8382 | 675 | 10 | 0.28779 | 105.5461 | Pmin exceeds chamber pressure
Lyostar II | 3.5% Solid | 10-ml | 0.00039264 | 3.5% Solid | 1.0095 | 9.5706 | 30 | 0.1 | -9.8481 | 25.5 | 0.00044014 | 99.6323 | -6.3855 | 19.5 | 0.00056597 | 99.3844 | 675 | 10 | 0.30559 | 110.7023 | Pmin exceeds chamber pressure
Lyostar II | 3.5% Solid | 10-ml | 0.00043903 | 3.5% Solid | 1.0095 | 9.5706 | 30 | 0.125 | -8.7909 | 23.7 | 0.00046725 | 99.3801 | -5.3536 | 18.3 | 0.00059686 | 99.4625 | 675 | 10 | 0.32414 | 116.0776 | Operational
Lyostar II | 3.5% Solid | 10-ml | 0.0004813 | 3.5% Solid | 1.0095 | 9.5706 | 30 | 0.15 | -7.9323 | 22.5 | 0.0004897 | 99.8389 | -4.5443 | 17.5 | 0.00062207 | 100.144 | 675 | 10 | 0.33948 | 120.5232 | Operational
Lyostar II | 3.5% Solid | 10-ml | 0.00051997 | 3.5% Solid | 1.0095 | 9.5706 | 30 | 0.175 | -7.1972 | 21.5 | 0.0005085 | 99.9025 | -3.7789 | 16.7 | 0.0006429 | 99.5405 | 675 | 10 | 0.35231 | 124.2397 | Operational
Lyostar II | 3.5% Solid | 10-ml | 0.00055547 | 3.5% Solid | 1.0095 | 9.5706 | 30 | 0.2 | -6.5633 | 20.7 | 0.00052438 | 99.9413 | -3.1333 | 16.1 | 0.00066028 | 99.2644 | 675 | 10 | 0.36313 | 127.3744 | Operational
Lyostar II | 3.5% Solid | 10-ml | 0.0005882 | 3.5% Solid | 1.0095 | 9.5706 | 30 | 0.225 | -5.9687 | 19.9 | 0.00053788 | 99.1782 | -2.6248 | 15.7 | 0.00067853 | 99.6573 | 675 | 10 | 0.37256 | 130.1076 | Operational
Lyostar II | 3.5% Solid | 10-ml | 0.00061845 | 3.5% Solid | 1.0095 | 9.5706 | 30 | 0.25 | -5.5164 | 19.5 | 0.00054942 | 99.9502 | -2.1301 | 15.3 | 0.00070261 | 99.4862 | 675 | 10 | 0.3812 | 132.6107 | Operational
Lyostar II | 3.5% Solid | 10-ml | 0.0006465 | 3.5% Solid | 1.0095 | 9.5706 | 30 | 0.275 | -5.0275 | 18.9 | 0.00055934 | 99.1303 | -1.7967 | 15.1 | 0.00072685 | 100.3866 | 675 | 10 | 0.38886 | 134.83 | Operational
Lyostar II | 3.5% Solid | 10-ml | 0.00067258 | 3.5% Solid | 1.0095 | 9.5706 | 30 | 0.3 | -4.6222 | 18.5 | 0.00056788 | 99.0365 | -1.3054 | 14.7 | 0.00074449 | 99.354 | 675 | 10 | 0.39524 | 136.6788 | Operational
Lyostar II | 3.5% Solid | 10-ml | 0.00069689 | 3.5% Solid | 1.0095 | 9.5706 | 30 | 0.325 | -4.3124 | 18.3 | 0.00057526 | 99.8159 | -0.9842 | 14.5 | 0.00076349 | 99.5911 | 675 | 10 | 0.40101 | 138.3496 | Operational
Lyostar II | 3.5% Solid | 10-ml | 0.0007196 | 3.5% Solid | 1.0095 | 9.5706 | 30 | 0.35 | -3.9335 | 17.9 | 0.00058165 | 99.1202 | -0.6666 | 14.3 | 0.00078029 | 99.5774 | 675 | 10 | 0.40602 | 139.8028 | Operational
Lyostar II | 3.5% Solid | 10-ml | 0.00074088 | 3.5% Solid | 1.0095 | 9.5706 | 30 | 0.375 | -3.6514 | 17.7 | 0.0005877 | 99.4232 | -0.3486 | 14.1 | 0.00079503 | 99.3426 | 675 | 10 | 0.41069 | 141.156 | Operational
Lyostar II | 3.5% Solid | 10-ml | 0.00076084 | 3.5% Solid | 1.0095 | 9.5706 | 30 | 0.4 | -3.38 | 17.5 | 0.00059867 | 99.5406 | -0.2449 | 14.1 | 0.00081366 | 100.6517 | 675 | 10 | 0.41861 | 143.4511 | Operational
Lyostar II | 3.5% Solid | 10-ml | 0.00079729 | 3.5% Solid | 1.0095 | 9.5706 | 30 | 0.45 | -2.8567 | 17.1 | 0.00061752 | 99.2959 | 0.3978 | 13.7 | 0.00083452 | 99.3379 | 675 | 10 | 0.43147 | 147.1767 | Operational
Lyostar II | 3.5% Solid | 10-ml | 0.0002081 | 3.5% Solid | 1.0095 | 9.5706 | 35 | 0.02 | -14.8293 | 36.4667 | 0.00031534 | 99.1684 | -11.2198 | 27.0667 | 0.00041812 | 99.3422 | 675 | 10 | 0.2198 | 85.8437 | Pmin exceeds chamber pressure
Lyostar II | 3.5% Solid | 10-ml | 0.00026036 | 3.5% Solid | 1.0095 | 9.5706 | 35 | 0.04 | -12.7214 | 31.0667 | 0.00036579 | 99.1223 | -9.1158 | 23.2667 | 0.00048086 | 99.0812 | 675 | 10 | 0.25467 | 95.9498 | Pmin exceeds chamber pressure
Lyostar II | 3.5% Solid | 10-ml | 0.00030819 | 3.5% Solid | 1.0095 | 9.5706 | 35 | 0.06 | -11.1225 | 27.6667 | 0.00040686 | 99.1962 | -7.5396 | 20.9667 | 0.00053059 | 99.4494 | 675 | 10 | 0.28299 | 104.1529 | Pmin exceeds chamber pressure
Lyostar II | 3.5% Solid | 10-ml | 0.00035213 | 3.5% Solid | 1.0095 | 9.5706 | 35 | 0.08 | -9.8531 | 25.2667 | 0.00044051 | 99.164 | -6.2748 | 19.2667 | 0.00057032 | 99.3101 | 675 | 10 | 0.30611 | 110.8529 | Pmin exceeds chamber pressure
Lyostar II | 3.5% Solid | 10-ml | 0.00039264 | 3.5% Solid | 1.0095 | 9.5706 | 35 | 0.1 | -8.8153 | 23.5667 | 0.00046899 | 99.3865 | -5.2506 | 18.0667 | 0.00060341 | 99.454 | 675 | 10 | 0.32564 | 116.5136 | Pmin exceeds chamber pressure
Lyostar II | 3.5% Solid | 10-ml | 0.00043903 | 3.5% Solid | 1.0095 | 9.5706 | 35 | 0.125 | -7.7278 | 21.8667 | 0.0004989 | 99.047 | -4.1564 | 16.8667 | 0.00063766 | 99.0406 | 675 | 10 | 0.34613 | 122.4481 | Operational
Lyostar II | 3.5% Solid | 10-ml | 0.0004813 | 3.5% Solid | 1.0095 | 9.5706 | 35 | 0.15 | -6.8357 | 20.6667 | 0.00052384 | 99.12 | -3.2999 | 16.0667 | 0.00066582 | 99.3643 | 675 | 10 | 0.36318 | 127.3886 | Operational
Lyostar II | 3.5% Solid | 10-ml | 0.00051997 | 3.5% Solid | 1.0095 | 9.5706 | 35 | 0.175 | -6.089 | 19.7667 | 0.00054487 | 99.3522 | -2.5259 | 15.3667 | 0.00068993 | 99.0595 | 675 | 10 | 0.37758 | 131.5613 | Operational
Lyostar II | 3.5% Solid | 10-ml | 0.00055547 | 3.5% Solid | 1.0095 | 9.5706 | 35 | 0.2 | -5.421 | 18.9667 | 0.00056276 | 99.0908 | -1.9012 | 14.8667 | 0.00072478 | 99.2383 | 675 | 10 | 0.3908 | 135.3915 | Operational
Lyostar II | 3.5% Solid | 10-ml | 0.0005882 | 3.5% Solid | 1.0095 | 9.5706 | 35 | 0.225 | -4.8534 | 18.3667 | 0.00057809 | 99.1638 | -1.3659 | 14.4667 | 0.00075634 | 99.4551 | 675 | 10 | 0.40224 | 138.7072 | Operational
Lyostar II | 3.5% Solid | 10-ml | 0.00061845 | 3.5% Solid | 1.0095 | 9.5706 | 35 | 0.25 | -4.3509 | 17.8667 | 0.00059131 | 99.2131 | -0.8278 | 14.0667 | 0.00078347 | 99.072 | 675 | 10 | 0.4121 | 141.5647 | Operational
Lyostar II | 3.5% Solid | 10-ml | 0.0006465 | 3.5% Solid | 1.0095 | 9.5706 | 35 | 0.275 | -3.9125 | 17.4667 | 0.00060276 | 99.3875 | -0.3829 | 13.7667 | 0.00080883 | 99.0405 | 675 | 10 | 0.42077 | 144.0774 | Operational
Lyostar II | 3.5% Solid | 10-ml | 0.00067258 | 3.5% Solid | 1.0095 | 9.5706 | 35 | 0.3 | -3.4877 | 17.0667 | 0.00061273 | 99.1552 | -0.0475 | 13.5667 | 0.00083348 | 99.5038 | 675 | 10 | 0.42849 | 146.3143 | Operational
Lyostar II | 3.5% Solid | 10-ml | 0.00069689 | 3.5% Solid | 1.0095 | 9.5706 | 35 | 0.325 | -3.1252 | 16.7667 | 0.0006263 | 99.2387 | 0.2865 | 13.3667 | 0.00085538 | 99.665 | 675 | 10 | 0.43821 | 149.1308 | Operational
Lyostar II | 3.5% Solid | 10-ml | 0.0007196 | 3.5% Solid | 1.0095 | 9.5706 | 35 | 0.35 | -2.7705 | 16.4667 | 0.0006407 | 99.0403 | 0.6251 | 13.1667 | 0.00087465 | 99.5603 | 675 | 10 | 0.44826 | 152.042 | Operational
Lyostar II | 3.5% Solid | 10-ml | 0.00074088 | 3.5% Solid | 1.0095 | 9.5706 | 35 | 0.375 | -2.4836 | 16.2667 | 0.00065463 | 99.2946 | 0.9719 | 12.9667 | 0.00089142 | 99.221 | 675 | 10 | 0.45786 | 154.8219 | Operational
Lyostar II | 3.5% Solid | 10-ml | 0.00076084 | 3.5% Solid | 1.0095 | 9.5706 | 35 | 0.4 | -2.2036 | 16.0667 | 0.00066724 | 99.3541 | 1.1822 | 12.8667 | 0.00090978 | 99.648 | 675 | 10 | 0.46676 | 157.4019 | Operational
Lyostar II | 3.5% Solid | 10-ml | 0.00079729 | 3.5% Solid | 1.0095 | 9.5706 | 35 | 0.45 | -1.7284 | 15.7667 | 0.00069028 | 99.7089 | 1.7636 | 12.5667 | 0.00093698 | 99.0534 | 675 | 10 | 0.48259 | 161.9889 | Operational
Lyostar II | 3.5% Solid | 10-ml | 0.0002081 | 3.5% Solid | 1.0095 | 9.5706 | 40 | 0.02 | -13.9679 | 34.1333 | 0.00033191 | 99.2342 | -10.2785 | 25.2333 | 0.00044072 | 99.117 | 675 | 10 | 0.23138 | 89.2007 | Pmin exceeds chamber pressure
Lyostar II | 3.5% Solid | 10-ml | 0.00026036 | 3.5% Solid | 1.0095 | 9.5706 | 40 | 0.04 | -11.8247 | 29.0333 | 0.00038608 | 99.1357 | -8.1335 | 21.7333 | 0.00050809 | 99.1145 | 675 | 10 | 0.26884 | 100.055 | Pmin exceeds chamber pressure
Lyostar II | 3.5% Solid | 10-ml | 0.00030819 | 3.5% Solid | 1.0095 | 9.5706 | 40 | 0.06 | -10.1984 | 25.8333 | 0.00043038 | 99.2026 | -6.5167 | 19.5333 | 0.0005618 | 99.2652 | 675 | 10 | 0.29938 | 108.9032 | Pmin exceeds chamber pressure
Lyostar II | 3.5% Solid | 10-ml | 0.00035213 | 3.5% Solid | 1.0095 | 9.5706 | 40 | 0.08 | -8.9115 | 23.6333 | 0.00046687 | 99.4211 | -5.2161 | 17.9333 | 0.00060501 | 99.0769 | 675 | 10 | 0.32446 | 116.1708 | Pmin exceeds chamber pressure
Lyostar II | 3.5% Solid | 10-ml | 0.00039264 | 3.5% Solid | 1.0095 | 9.5706 | 40 | 0.1 | -7.8427 | 21.9333 | 0.00049787 | 99.1921 | -4.1792 | 16.8333 | 0.00064119 | 99.378 | 675 | 10 | 0.34574 | 122.336 | Pmin exceeds chamber pressure
Lyostar II | 3.5% Solid | 10-ml | 0.00043903 | 3.5% Solid | 1.0095 | 9.5706 | 40 | 0.125 | -6.751 | 20.4333 | 0.00053059 | 99.3369 | -3.0674 | 15.7333 | 0.00067884 | 99.1348 | 675 | 10 | 0.36815 | 128.8303 | Pmin exceeds chamber pressure
Lyostar II | 3.5% Solid | 10-ml | 0.0004813 | 3.5% Solid | 1.0095 | 9.5706 | 40 | 0.15 | -5.824 | 19.2333 | 0.00055801 | 99.0369 | -2.159 | 14.9333 | 0.00071747 | 99.1025 | 675 | 10 | 0.38742 | 134.4137 | Operational
Lyostar II | 3.5% Solid | 10-ml | 0.00051997 | 3.5% Solid | 1.0095 | 9.5706 | 40 | 0.175 | -5.083 | 18.4333 | 0.00058127 | 99.5502 | -1.4093 | 14.3333 | 0.00076133 | 99.2435 | 675 | 10 | 0.40451 | 139.3648 | Operational
Lyostar II | 3.5% Solid | 10-ml | 0.00055547 | 3.5% Solid | 1.0095 | 9.5706 | 40 | 0.2 | -4.3792 | 17.6333 | 0.00060117 | 99 | -0.7442 | 13.8333 | 0.00080026 | 99.1846 | 675 | 10 | 0.41923 | 143.6295 | Operational
Lyostar II | 3.5% Solid | 10-ml | 0.0005882 | 3.5% Solid | 1.0095 | 9.5706 | 40 | 0.225 | -3.8349 | 17.1333 | 0.00061833 | 99.4991 | -0.172 | 13.4333 | 0.0008355 | 99.1993 | 675 | 10 | 0.43203 | 147.34 | Operational
Lyostar II | 3.5% Solid | 10-ml | 0.00061845 | 3.5% Solid | 1.0095 | 9.5706 | 40 | 0.25 | -3.3106 | 16.6333 | 0.00063323 | 99.373 | 0.2901 | 13.1333 | 0.00086836 | 99.5083 | 675 | 10 | 0.4433 | 150.6052 | Operational
Lyostar II | 3.5% Solid | 10-ml | 0.0006465 | 3.5% Solid | 1.0095 | 9.5706 | 40 | 0.275 | -2.8545 | 16.2333 | 0.00065309 | 99.4058 | 0.7658 | 12.8333 | 0.00089687 | 99.3298 | 675 | 10 | 0.45729 | 154.6572 | Operational
Lyostar II | 3.5% Solid | 10-ml | 0.00067258 | 3.5% Solid | 1.0095 | 9.5706 | 40 | 0.3 | -2.4026 | 15.8333 | 0.00067227 | 99.0092 | 1.1087 | 12.6333 | 0.0009249 | 99.7183 | 675 | 10 | 0.47083 | 158.5817 | Operational
Lyostar II | 3.5% Solid | 10-ml | 0.00069689 | 3.5% Solid | 1.0095 | 9.5706 | 40 | 0.325 | -2.0987 | 15.6333 | 0.00069157 | 99.7178 | 1.4605 | 12.4333 | 0.00094966 | 99.7876 | 675 | 10 | 0.48423 | 162.4645 | Operational
Lyostar II | 3.5% Solid | 10-ml | 0.0007196 | 3.5% Solid | 1.0095 | 9.5706 | 40 | 0.35 | -1.7245 | 15.3333 | 0.00070777 | 99.4066 | 1.8269 | 12.2333 | 0.00097129 | 99.5757 | 675 | 10 | 0.49553 | 165.7382 | Operational
Lyostar II | 3.5% Solid | 10-ml | 0.00074088 | 3.5% Solid | 1.0095 | 9.5706 | 40 | 0.375 | -1.4329 | 15.1333 | 0.0007236 | 99.6069 | 2.2109 | 12.0333 | 0.00098994 | 99.1155 | 675 | 10 | 0.50641 | 168.8896 | Operational
Lyostar II | 3.5% Solid | 10-ml | 0.00076084 | 3.5% Solid | 1.0095 | 9.5706 | 40 | 0.4 | -1.1434 | 14.9333 | 0.0007379 | 99.6024 | 2.4203 | 11.9333 | 0.001011 | 99.5175 | 675 | 10 | 0.51652 | 171.8191 | Operational
Lyostar II | 3.5% Solid | 10-ml | 0.00079729 | 3.5% Solid | 1.0095 | 9.5706 | 40 | 0.45 | -0.56 | 14.5333 | 0.00076229 | 99.0629 | 2.8538 | 11.7333 | 0.0010472 | 99.8604 | 675 | 10 | 0.53378 | 176.8204 | Operational
Lyostar II | 3.5% Solid | 10-ml | 0.0002081 | 3.5% Solid | 1.0095 | 9.5706 | 45 | 0.02 | -13.158 | 32 | 0.00034856 | 99.0001 | -9.393 | 23.7 | 0.00046357 | 99.1239 | 675 | 10 | 0.24304 | 92.58 | Pmin exceeds chamber pressure
Lyostar II | 3.5% Solid | 10-ml | 0.00026036 | 3.5% Solid | 1.0095 | 9.5706 | 45 | 0.04 | -10.9783 | 27.3 | 0.00040646 | 99.2637 | -7.207 | 20.4 | 0.00053561 | 99.0879 | 675 | 10 | 0.28308 | 104.1801 | Pmin exceeds chamber pressure
Lyostar II | 3.5% Solid | 10-ml | 0.00030819 | 3.5% Solid | 1.0095 | 9.5706 | 45 | 0.06 | -9.3228 | 24.2 | 0.00045398 | 99.0025 | -5.5484 | 18.3 | 0.00059332 | 99.0591 | 675 | 10 | 0.31584 | 113.6731 | Pmin exceeds chamber pressure
Lyostar II | 3.5% Solid | 10-ml | 0.00035213 | 3.5% Solid | 1.0095 | 9.5706 | 45 | 0.08 | -8.0088 | 22.1 | 0.0004933 | 99.0861 | -4.2685 | 16.9 | 0.00064008 | 99.5437 | 675 | 10 | 0.34289 | 121.5098 | Pmin exceeds chamber pressure
Lyostar II | 3.5% Solid | 10-ml | 0.00039264 | 3.5% Solid | 1.0095 | 9.5706 | 45 | 0.1 | -6.9383 | 20.6 | 0.00052684 | 99.3525 | -3.1821 | 15.8 | 0.0006794 | 99.4335 | 675 | 10 | 0.36592 | 128.182 | Pmin exceeds chamber pressure
Lyostar II | 3.5% Solid | 10-ml | 0.00043903 | 3.5% Solid | 1.0095 | 9.5706 | 45 | 0.125 | -5.804 | 19.1 | 0.00056237 | 99.0335 | -2.0741 | 14.8 | 0.00073076 | 99.4681 | 675 | 10 | 0.39097 | 135.4402 | Pmin exceeds chamber pressure
Lyostar II | 3.5% Solid | 10-ml | 0.0004813 | 3.5% Solid | 1.0095 | 9.5706 | 45 | 0.15 | -4.9067 | 18.1 | 0.0005923 | 99.5021 | -1.1041 | 14 | 0.00078461 | 99.068 | 675 | 10 | 0.41278 | 141.7611 | Operational
Lyostar II | 3.5% Solid | 10-ml | 0.00051997 | 3.5% Solid | 1.0095 | 9.5706 | 45 | 0.175 | -4.093 | 17.2 | 0.00061779 | 99.1217 | -0.4203 | 13.5 | 0.00083507 | 99.7966 | 675 | 10 | 0.43168 | 147.2363 | Operational
Lyostar II | 3.5% Solid | 10-ml | 0.00055547 | 3.5% Solid | 1.0095 | 9.5706 | 45 | 0.2 | -3.4548 | 16.6 | 0.00063972 | 99.5874 | 0.2906 | 13 | 0.00087814 | 99.4962 | 675 | 10 | 0.44791 | 151.9386 | Operational
Lyostar II | 3.5% Solid | 10-ml | 0.0005882 | 3.5% Solid | 1.0095 | 9.5706 | 45 | 0.225 | -2.8298 | 16 | 0.00066318 | 99.2207 | 0.905 | 12.6 | 0.00091709 | 99.3044 | 675 | 10 | 0.46478 | 156.8287 | Operational
Lyostar II | 3.5% Solid | 10-ml | 0.00061845 | 3.5% Solid | 1.0095 | 9.5706 | 45 | 0.25 | -2.3465 | 15.6 | 0.00069024 | 99.6171 | 1.3957 | 12.3 | 0.00095352 | 99.4599 | 675 | 10 | 0.48368 | 162.3047 | Operational
Lyostar II | 3.5% Solid | 10-ml | 0.0006465 | 3.5% Solid | 1.0095 | 9.5706 | 45 | 0.275 | -1.8679 | 15.2 | 0.00071425 | 99.4951 | 1.9178 | 12 | 0.00098483 | 99.1013 | 675 | 10 | 0.50038 | 167.1437 | Operational
Lyostar II | 3.5% Solid | 10-ml | 0.00067258 | 3.5% Solid | 1.0095 | 9.5706 | 45 | 0.3 | -1.4735 | 14.9 | 0.00073681 | 99.7101 | 2.2808 | 11.8 | 0.0010159 | 99.3836 | 675 | 10 | 0.51619 | 171.7229 | Operational
Lyostar II | 3.5% Solid | 10-ml | 0.00069689 | 3.5% Solid | 1.0095 | 9.5706 | 45 | 0.325 | -1.0775 | 14.6 | 0.00075694 | 99.5705 | 2.6639 | 11.6 | 0.0010432 | 99.3316 | 675 | 10 | 0.53025 | 175.7993 | Operational
Lyostar II | 3.5% Solid | 10-ml | 0.0007196 | 3.5% Solid | 1.0095 | 9.5706 | 45 | 0.35 | -0.6737 | 14.3 | 0.00077476 | 99.118 | 2.8444 | 11.5 | 0.0010726 | 100.1324 | 675 | 10 | 0.54307 | 179.5119 | Operational
Lyostar II | 3.5% Solid | 10-ml | 0.00074088 | 3.5% Solid | 1.0095 | 9.5706 | 45 | 0.375 | -0.3693 | 14.1 | 0.00079235 | 99.2376 | 3.271 | 11.3 | 0.0010932 | 99.5476 | 675 | 10 | 0.55514 | 183.0092 | Operational
Lyostar II | 3.5% Solid | 10-ml | 0.00076084 | 3.5% Solid | 1.0095 | 9.5706 | 45 | 0.4 | -0.062 | 13.9 | 0.00080818 | 99.1438 | 3.4765 | 11.2 | 0.0011171 | 99.9246 | 675 | 10 | 0.56637 | 186.2651 | Operational
Lyostar II | 3.5% Solid | 10-ml | 0.00079729 | 3.5% Solid | 1.0095 | 9.5706 | 45 | 0.45 | 0.4432 | 13.6 | 0.00083741 | 99.2998 | 3.9203 | 11 | 0.0011581 | 100.1945 | 675 | 10 | 0.5869 | 192.2115 | Operational
Lyostar II | 3.5% Solid | 10-ml | 0.0002081 | 3.5% Solid | 1.0095 | 9.5706 | 50 | 0.02 | -12.3873 | 30.2667 | 0.00036533 | 99.2228 | -8.5569 | 22.3667 | 0.00048669 | 99.1532 | 675 | 10 | 0.25479 | 95.9834 | Pmin exceeds chamber pressure
Lyostar II | 3.5% Solid | 10-ml | 0.00026036 | 3.5% Solid | 1.0095 | 9.5706 | 50 | 0.04 | -10.1802 | 25.7667 | 0.00042694 | 99.3216 | -6.3386 | 19.2667 | 0.00056344 | 99.1978 | 675 | 10 | 0.2974 | 108.3292 | Pmin exceeds chamber pressure
Lyostar II | 3.5% Solid | 10-ml | 0.00030819 | 3.5% Solid | 1.0095 | 9.5706 | 50 | 0.06 | -8.5032 | 22.8667 | 0.00047768 | 99.2056 | -4.6444 | 17.2667 | 0.00062522 | 99.0644 | 675 | 10 | 0.33239 | 118.4692 | Pmin exceeds chamber pressure
Lyostar II | 3.5% Solid | 10-ml | 0.00035213 | 3.5% Solid | 1.0095 | 9.5706 | 50 | 0.08 | -7.1703 | 20.8667 | 0.00051986 | 99.2444 | -3.2961 | 15.8667 | 0.00067559 | 99.0054 | 675 | 10 | 0.36142 | 126.8792 | Pmin exceeds chamber pressure
Lyostar II | 3.5% Solid | 10-ml | 0.00039264 | 3.5% Solid | 1.0095 | 9.5706 | 50 | 0.1 | -6.0629 | 19.3667 | 0.00055595 | 99.0764 | -2.2061 | 14.8667 | 0.00072479 | 99.1428 | 675 | 10 | 0.38666 | 134.1934 | Pmin exceeds chamber pressure
Lyostar II | 3.5% Solid | 10-ml | 0.00043903 | 3.5% Solid | 1.0095 | 9.5706 | 50 | 0.125 | -4.9512 | 18.0667 | 0.00059431 | 99.4444 | -1.1167 | 13.9667 | 0.00079352 | 99.5267 | 675 | 10 | 0.41461 | 142.2908 | Pmin exceeds chamber pressure
Lyostar II | 3.5% Solid | 10-ml | 0.0004813 | 3.5% Solid | 1.0095 | 9.5706 | 50 | 0.15 | -4.0239 | 17.0667 | 0.00062676 | 99.5978 | -0.194 | 13.2667 | 0.00085421 | 99.6287 | 675 | 10 | 0.43842 | 149.1897 | Operational
Lyostar II | 3.5% Solid | 10-ml | 0.00051997 | 3.5% Solid | 1.0095 | 9.5706 | 50 | 0.175 | -3.2263 | 16.2667 | 0.00065453 | 99.5719 | 0.6704 | 12.6667 | 0.00090695 | 99.1712 | 675 | 10 | 0.45884 | 155.1081 | Operational
Lyostar II | 3.5% Solid | 10-ml | 0.00055547 | 3.5% Solid | 1.0095 | 9.5706 | 50 | 0.2 | -2.4917 | 15.5667 | 0.00068733 | 99.0983 | 1.2885 | 12.2667 | 0.00095674 | 99.5738 | 675 | 10 | 0.48213 | 161.8552 | Operational
Lyostar II | 3.5% Solid | 10-ml | 0.0005882 | 3.5% Solid | 1.0095 | 9.5706 | 50 | 0.225 | -1.9022 | 15.0667 | 0.00071964 | 99.2235 | 1.9611 | 11.8667 | 0.00099911 | 99.1481 | 675 | 10 | 0.50462 | 168.3721 | Operational
Lyostar II | 3.5% Solid | 10-ml | 0.00061845 | 3.5% Solid | 1.0095 | 9.5706 | 50 | 0.25 | -1.3984 | 14.6667 | 0.00074931 | 99.4619 | 2.4945 | 11.5667 | 0.0010388 | 99.1247 | 675 | 10 | 0.52532 | 174.3709 | Operational
Lyostar II | 3.5% Solid | 10-ml | 0.0006465 | 3.5% Solid | 1.0095 | 9.5706 | 50 | 0.275 | -0.8862 | 14.2667 | 0.00077549 | 99.1575 | 2.8457 | 11.3667 | 0.0010779 | 99.7153 | 675 | 10 | 0.54387 | 179.7434 | Operational
Lyostar II | 3.5% Solid | 10-ml | 0.00067258 | 3.5% Solid | 1.0095 | 9.5706 | 50 | 0.3 | -0.4689 | 13.9667 | 0.00080015 | 99.2366 | 3.223 | 11.1667 | 0.0011124 | 99.9057 | 675 | 10 | 0.56118 | 184.7604 | Operational
Lyostar II | 3.5% Solid | 10-ml | 0.00069689 | 3.5% Solid | 1.0095 | 9.5706 | 50 | 0.325 | -0.165 | 13.7667 | 0.00082408 | 99.829 | 3.6353 | 10.9667 | 0.0011425 | 99.7434 | 675 | 10 | 0.57775 | 189.5603 | Operational
Lyostar II | 3.5% Solid | 10-ml | 0.0007196 | 3.5% Solid | 1.0095 | 9.5706 | 50 | 0.35 | 0.2722 | 13.4667 | 0.00084353 | 99.2333 | 4.0867 | 10.7667 | 0.0011682 | 99.27 | 675 | 10 | 0.5913 | 193.4869 | Operational
Lyostar II | 3.5% Solid | 10-ml | 0.00074088 | 3.5% Solid | 1.0095 | 9.5706 | 50 | 0.375 | 0.5904 | 13.2667 | 0.00086291 | 99.2711 | 4.279 | 10.6667 | 0.0011977 | 99.8028 | 675 | 10 | 0.60506 | 197.4749 | Operational
Lyostar II | 3.5% Solid | 10-ml | 0.00076084 | 3.5% Solid | 1.0095 | 9.5706 | 50 | 0.4 | 0.9178 | 13.0667 | 0.00088029 | 99.086 | 4.4851 | 10.5667 | 0.0012245 | 100.1419 | 675 | 10 | 0.61742 | 201.0568 | Operational
Lyostar II | 3.5% Solid | 10-ml | 0.00079729 | 3.5% Solid | 1.0095 | 9.5706 | 50 | 0.45 | 1.4478 | 12.7667 | 0.0009125 | 99.1151 | 4.9507 | 10.3667 | 0.00127 | 100.3139 | 675 | 10 | 0.64007 | 207.6179 | Operational
Lyostar II | 10% Solid | 10-ml | 0.0002081 | 10% Solid | 1.035 | 1.5951 | -35 | 0.02 | -37.7227 | 68.1333 | 7.4355e-05 | 99.0897 | -36.9976 | 59.4333 | 9.857e-05 | 99.0092 | 675 | 10 | 0.051824 | 37.1741 | Pmin exceeds chamber pressure
Lyostar II | 10% Solid | 10-ml | 0.00026036 | 10% Solid | 1.035 | 1.5951 | -35 | 0.04 | -36.9767 | 74.0333 | 6.8017e-05 | 99.0489 | -36.4335 | 65.3333 | 9.3401e-05 | 99.0553 | 675 | 10 | 0.047625 | 35.9573 | Operational
Lyostar II | 10% Solid | 10-ml | 0.00030819 | 10% Solid | 1.035 | 1.5951 | -35 | 0.06 | -36.4533 | 84.2333 | 5.9783e-05 | 99.043 | -36.0454 | 74.9333 | 8.379e-05 | 99.0739 | 675 | 10 | 0.041974 | 34.32 | Operational
Lyostar II | 10% Solid | 10-ml | 0.00035213 | 10% Solid | 1.035 | 1.5951 | -35 | 0.08 | -36.0569 | 100.5333 | 4.9794e-05 | 99.0156 | -35.7559 | 89.9333 | 7.037e-05 | 99.0329 | 675 | 10 | 0.035 | 32.2992 | Operational
Lyostar II | 10% Solid | 10-ml | 0.00039264 | 10% Solid | 1.035 | 1.5951 | -35 | 0.1 | -35.7396 | 128.0333 | 3.8979e-05 | 99.0317 | -35.5266 | 115.0333 | 5.548e-05 | 99.0343 | 675 | 10 | 0.027424 | 30.1042 | Operational
Lyostar II | 10% Solid | 10-ml | 0.00043903 | 10% Solid | 1.035 | 1.5951 | -35 | 0.125 | -35.4161 | 202.2333 | 2.4581e-05 | 99.0172 | -35.2949 | 182.5333 | 3.5273e-05 | 99.0243 | 675 | 10 | 0.017314 | 27.1747 | Operational
Lyostar II | 10% Solid | 10-ml | 0.0004813 | 10% Solid | 1.035 | 1.5951 | -35 | 0.15 | -35.1467 | 520.4333 | 9.5109e-06 | 99.0008 | -35.1036 | 471.3333 | 1.3751e-05 | 99.0007 | 675 | 10 | 0.006706 | 24.1011 | Operational
Lyostar II | 10% Solid | 10-ml | 0.0002081 | 10% Solid | 1.035 | 1.5951 | -30 | 0.02 | -34.2311 | 46.1 | 8.8824e-05 | 99.1279 | -33.194 | 39.1 | 0.00011521 | 99.1233 | 675 | 10 | 0.061737 | 40.0464 | Pmin exceeds chamber pressure
Lyostar II | 10% Solid | 10-ml | 0.00026036 | 10% Solid | 1.035 | 1.5951 | -30 | 0.04 | -33.34 | 46.1 | 9.0054e-05 | 99.1264 | -32.4915 | 39.5 | 0.00012001 | 99.09 | 675 | 10 | 0.062809 | 40.3568 | Pmin exceeds chamber pressure
Lyostar II | 10% Solid | 10-ml | 0.00030819 | 10% Solid | 1.035 | 1.5951 | -30 | 0.06 | -32.7105 | 47.5 | 8.8269e-05 | 99.0874 | -32.0046 | 41 | 0.00011961 | 99.0074 | 675 | 10 | 0.061697 | 40.0346 | Operational
Lyostar II | 10% Solid | 10-ml | 0.00035213 | 10% Solid | 1.035 | 1.5951 | -30 | 0.08 | -32.2329 | 50 | 8.3715e-05 | 99.0069 | -31.6388 | 43.5 | 0.00011411 | 99.0296 | 675 | 10 | 0.058559 | 39.1255 | Operational
Lyostar II | 10% Solid | 10-ml | 0.00039264 | 10% Solid | 1.035 | 1.5951 | -30 | 0.1 | -31.8495 | 53.8 | 7.7948e-05 | 99.0789 | -31.3505 | 47 | 0.00010683 | 99.0469 | 675 | 10 | 0.054565 | 37.9681 | Operational
Lyostar II | 10% Solid | 10-ml | 0.00043903 | 10% Solid | 1.035 | 1.5951 | -30 | 0.125 | -31.4622 | 60.4 | 6.9414e-05 | 99.0093 | -31.0613 | 53.1 | 9.5781e-05 | 99.0598 | 675 | 10 | 0.048634 | 36.2497 | Operational
Lyostar II | 10% Solid | 10-ml | 0.0004813 | 10% Solid | 1.035 | 1.5951 | -30 | 0.15 | -31.1416 | 70.2 | 5.9767e-05 | 99.041 | -30.8254 | 61.9 | 8.3032e-05 | 99.0362 | 675 | 10 | 0.041913 | 34.3023 | Operational
Lyostar II | 10% Solid | 10-ml | 0.00051997 | 10% Solid | 1.035 | 1.5951 | -30 | 0.175 | -30.8686 | 85 | 4.9301e-05 | 99.0105 | -30.6258 | 75.2 | 6.8964e-05 | 99.0202 | 675 | 10 | 0.034605 | 32.1849 | Operational
Lyostar II | 10% Solid | 10-ml | 0.00055547 | 10% Solid | 1.035 | 1.5951 | -30 | 0.2 | -30.6294 | 109.4 | 3.8238e-05 | 99.0042 | -30.452 | 97.1 | 5.3861e-05 | 99.057 | 675 | 10 | 0.026865 | 29.9423 | Operational
Lyostar II | 10% Solid | 10-ml | 0.0005882 | 10% Solid | 1.035 | 1.5951 | -30 | 0.225 | -30.4156 | 156 | 2.6752e-05 | 99.0078 | -30.2979 | 138.6 | 3.7942e-05 | 99.0017 | 675 | 10 | 0.018813 | 27.609 | Operational
Lyostar II | 10% Solid | 10-ml | 0.00061845 | 10% Solid | 1.035 | 1.5951 | -30 | 0.25 | -30.2214 | 277.9 | 1.4969e-05 | 99.0139 | -30.1583 | 247.3 | 2.1376e-05 | 99.0046 | 675 | 10 | 0.010537 | 25.211 | Operational
Lyostar II | 10% Solid | 10-ml | 0.0006465 | 10% Solid | 1.035 | 1.5951 | -30 | 0.275 | -30.0425 | 1382.5 | 2.9976e-06 | 99.0007 | -30.0303 | 1232.4 | 4.309e-06 | 99.0014 | 675 | 10 | 0.0021119 | 22.7699 | Operational
Lyostar II | 10% Solid | 10-ml | 0.0002081 | 10% Solid | 1.035 | 1.5951 | -25 | 0.02 | -31.1037 | 33.5667 | 0.00010238 | 99.2003 | -29.7478 | 27.6667 | 0.00013148 | 99.0563 | 675 | 10 | 0.071074 | 42.7516 | Pmin exceeds chamber pressure
Lyostar II | 10% Solid | 10-ml | 0.00026036 | 10% Solid | 1.035 | 1.5951 | -25 | 0.04 | -30.0655 | 31.9667 | 0.00010973 | 99.1442 | -28.8896 | 26.6667 | 0.00014357 | 99.0819 | 675 | 10 | 0.076353 | 44.2813 | Pmin exceeds chamber pressure
Lyostar II | 10% Solid | 10-ml | 0.00030819 | 10% Solid | 1.035 | 1.5951 | -25 | 0.06 | -29.3222 | 31.3667 | 0.00011342 | 99.1398 | -28.2885 | 26.3667 | 0.00015005 | 99.0404 | 675 | 10 | 0.079029 | 45.0565 | Operational
Lyostar II | 10% Solid | 10-ml | 0.00035213 | 10% Solid | 1.035 | 1.5951 | -25 | 0.08 | -28.7535 | 31.3667 | 0.00011359 | 99.1843 | -27.8331 | 26.5667 | 0.00015066 | 99.1627 | 675 | 10 | 0.079178 | 45.0999 | Operational
Lyostar II | 10% Solid | 10-ml | 0.00039264 | 10% Solid | 1.035 | 1.5951 | -25 | 0.1 | -28.3005 | 31.7667 | 0.00011229 | 99.1491 | -27.4754 | 27.0667 | 0.00014928 | 99.1831 | 675 | 10 | 0.078293 | 44.8434 | Operational
Lyostar II | 10% Solid | 10-ml | 0.00043903 | 10% Solid | 1.035 | 1.5951 | -25 | 0.125 | -27.8413 | 32.7667 | 0.00010903 | 99.1171 | -27.1181 | 28.0667 | 0.00014543 | 99.1617 | 675 | 10 | 0.076053 | 44.1943 | Operational
Lyostar II | 10% Solid | 10-ml | 0.0004813 | 10% Solid | 1.035 | 1.5951 | -25 | 0.15 | -27.464 | 34.2667 | 0.00010437 | 99.0892 | -26.8281 | 29.4667 | 0.00013973 | 99.125 | 675 | 10 | 0.072838 | 43.2627 | Operational
Lyostar II | 10% Solid | 10-ml | 0.00051997 | 10% Solid | 1.035 | 1.5951 | -25 | 0.175 | -27.1444 | 36.2667 | 9.8638e-05 | 99.0486 | -26.5852 | 31.2667 | 0.0001326 | 99.0429 | 675 | 10 | 0.068873 | 42.114 | Operational
Lyostar II | 10% Solid | 10-ml | 0.00055547 | 10% Solid | 1.035 | 1.5951 | -25 | 0.2 | -26.8662 | 38.8667 | 9.207e-05 | 99.0592 | -26.3737 | 33.6667 | 0.00012433 | 99.1795 | 675 | 10 | 0.064325 | 40.7961 | Operational
Lyostar II | 10% Solid | 10-ml | 0.0005882 | 10% Solid | 1.035 | 1.5951 | -25 | 0.225 | -26.6196 | 42.1667 | 8.485e-05 | 99.0797 | -26.1894 | 36.5667 | 0.00011513 | 99.1367 | 675 | 10 | 0.059317 | 39.3452 | Operational
Lyostar II | 10% Solid | 10-ml | 0.00061845 | 10% Solid | 1.035 | 1.5951 | -25 | 0.25 | -26.3975 | 46.3667 | 7.712e-05 | 99.1127 | -26.024 | 40.2667 | 0.00010516 | 99.1486 | 675 | 10 | 0.053948 | 37.7896 | Operational
Lyostar II | 10% Solid | 10-ml | 0.0006465 | 10% Solid | 1.035 | 1.5951 | -25 | 0.275 | -26.196 | 51.6667 | 6.899e-05 | 99.0163 | -25.8744 | 44.9667 | 9.456e-05 | 99.1011 | 675 | 10 | 0.048294 | 36.1512 | Operational
Lyostar II | 10% Solid | 10-ml | 0.00067258 | 10% Solid | 1.035 | 1.5951 | -25 | 0.3 | -26.0091 | 58.7667 | 6.0549e-05 | 99.0423 | -25.7367 | 51.1667 | 8.343e-05 | 99.0803 | 675 | 10 | 0.042415 | 34.4478 | Operational
Lyostar II | 10% Solid | 10-ml | 0.00069689 | 10% Solid | 1.035 | 1.5951 | -25 | 0.325 | -25.8349 | 68.4667 | 5.187e-05 | 99.084 | -25.609 | 59.5667 | 7.1854e-05 | 99.0172 | 675 | 10 | 0.036361 | 32.6936 | Operational
Lyostar II | 10% Solid | 10-ml | 0.0007196 | 10% Solid | 1.035 | 1.5951 | -25 | 0.35 | -25.6717 | 82.2667 | 4.3009e-05 | 99.0423 | -25.4893 | 71.6667 | 5.9901e-05 | 99.0115 | 675 | 10 | 0.030172 | 30.9002 | Operational
Lyostar II | 10% Solid | 10-ml | 0.00074088 | 10% Solid | 1.035 | 1.5951 | -25 | 0.375 | -25.5172 | 103.6667 | 3.4019e-05 | 99.0486 | -25.3763 | 90.3667 | 4.7633e-05 | 99.0204 | 675 | 10 | 0.023882 | 29.0777 | Operational
Lyostar II | 10% Solid | 10-ml | 0.00076084 | 10% Solid | 1.035 | 1.5951 | -25 | 0.4 | -25.3702 | 140.8667 | 2.4939e-05 | 99.0377 | -25.2691 | 122.8667 | 3.5105e-05 | 99.0174 | 675 | 10 | 0.01752 | 27.2343 | Operational
Lyostar II | 10% Solid | 10-ml | 0.00079729 | 10% Solid | 1.035 | 1.5951 | -25 | 0.45 | -25.0946 | 524.8667 | 6.6344e-06 | 99.0014 | -25.0686 | 458.2667 | 9.4356e-06 | 99.0047 | 675 | 10 | 0.0046673 | 23.5103 | Operational
Lyostar II | 10% Solid | 10-ml | 0.0002081 | 10% Solid | 1.035 | 1.5951 | -20 | 0.02 | -28.327 | 25.7333 | 0.0001156 | 99.0858 | -26.6443 | 20.8333 | 0.00014795 | 99.2555 | 675 | 10 | 0.080214 | 45.4 | Pmin exceeds chamber pressure
Lyostar II | 10% Solid | 10-ml | 0.00026036 | 10% Solid | 1.035 | 1.5951 | -20 | 0.04 | -27.1374 | 23.8333 | 0.00012797 | 99.2076 | -25.6348 | 19.4333 | 0.00016577 | 99.1248 | 675 | 10 | 0.088929 | 47.9252 | Pmin exceeds chamber pressure
Lyostar II | 10% Solid | 10-ml | 0.00030819 | 10% Solid | 1.035 | 1.5951 | -20 | 0.06 | -26.2803 | 22.7333 | 0.0001362 | 99.2625 | -24.9071 | 18.7333 | 0.0001776 | 99.3396 | 675 | 10 | 0.09473 | 49.6061 | Operational
Lyostar II | 10% Solid | 10-ml | 0.00035213 | 10% Solid | 1.035 | 1.5951 | -20 | 0.08 | -25.6266 | 22.0333 | 0.00014038 | 99.1679 | -24.3674 | 18.2333 | 0.00018298 | 99.1184 | 675 | 10 | 0.097634 | 50.4475 | Operational
Lyostar II | 10% Solid | 10-ml | 0.00039264 | 10% Solid | 1.035 | 1.5951 | -20 | 0.1 | -25.1035 | 21.6333 | 0.00014285 | 99.0389 | -23.9337 | 18.0333 | 0.00018617 | 99.1439 | 675 | 10 | 0.099347 | 50.9437 | Operational
Lyostar II | 10% Solid | 10-ml | 0.00043903 | 10% Solid | 1.035 | 1.5951 | -20 | 0.125 | -24.5642 | 21.5333 | 0.00014405 | 99.2065 | -23.4966 | 18.0333 | 0.0001878 | 99.2737 | 675 | 10 | 0.10019 | 51.187 | Operational
Lyostar II | 10% Solid | 10-ml | 0.0004813 | 10% Solid | 1.035 | 1.5951 | -20 | 0.15 | -24.125 | 21.6333 | 0.00014363 | 99.2494 | -23.1486 | 18.1333 | 0.00018742 | 99.1055 | 675 | 10 | 0.099903 | 51.105 | Operational
Lyostar II | 10% Solid | 10-ml | 0.00051997 | 10% Solid | 1.035 | 1.5951 | -20 | 0.175 | -23.7604 | 21.8333 | 0.00014194 | 99.0258 | -22.8535 | 18.4333 | 0.00018549 | 99.1451 | 675 | 10 | 0.098748 | 50.7703 | Operational
Lyostar II | 10% Solid | 10-ml | 0.00055547 | 10% Solid | 1.035 | 1.5951 | -20 | 0.2 | -23.4357 | 22.3333 | 0.00013925 | 99.2468 | -22.6023 | 18.8333 | 0.00018232 | 99.1057 | 675 | 10 | 0.096903 | 50.2356 | Operational
Lyostar II | 10% Solid | 10-ml | 0.0005882 | 10% Solid | 1.035 | 1.5951 | -20 | 0.225 | -23.1586 | 22.8333 | 0.00013577 | 99.0383 | -22.3834 | 19.3333 | 0.00017816 | 99.0259 | 675 | 10 | 0.094503 | 49.5402 | Operational
Lyostar II | 10% Solid | 10-ml | 0.00061845 | 10% Solid | 1.035 | 1.5951 | -20 | 0.25 | -22.907 | 23.5333 | 0.00013163 | 99.0227 | -22.1844 | 20.0333 | 0.00017318 | 99.24 | 675 | 10 | 0.091655 | 48.7149 | Operational
Lyostar II | 10% Solid | 10-ml | 0.0006465 | 10% Solid | 1.035 | 1.5951 | -20 | 0.275 | -22.6761 | 24.4333 | 0.00012696 | 99.1765 | -22.0107 | 20.7333 | 0.00016752 | 99.0873 | 675 | 10 | 0.088437 | 47.7827 | Operational
Lyostar II | 10% Solid | 10-ml | 0.00067258 | 10% Solid | 1.035 | 1.5951 | -20 | 0.3 | -22.467 | 25.4333 | 0.00012186 | 99.1948 | -21.849 | 21.6333 | 0.00016128 | 99.1798 | 675 | 10 | 0.084916 | 46.7625 | Operational
Lyostar II | 10% Solid | 10-ml | 0.00069689 | 10% Solid | 1.035 | 1.5951 | -20 | 0.325 | -22.2759 | 26.5333 | 0.0001164 | 99.0585 | -21.7016 | 22.6333 | 0.00015456 | 99.1688 | 675 | 10 | 0.081145 | 45.6696 | Operational
Lyostar II | 10% Solid | 10-ml | 0.0007196 | 10% Solid | 1.035 | 1.5951 | -20 | 0.35 | -22.0936 | 27.9333 | 0.00011064 | 99.2202 | -21.5663 | 23.7333 | 0.00014742 | 99.0208 | 675 | 10 | 0.077164 | 44.5162 | Operational
Lyostar II | 10% Solid | 10-ml | 0.00074088 | 10% Solid | 1.035 | 1.5951 | -20 | 0.375 | -21.9259 | 29.4333 | 0.00010463 | 99.1204 | -21.4361 | 25.1333 | 0.00013991 | 99.2049 | 675 | 10 | 0.073009 | 43.3125 | Operational
Lyostar II | 10% Solid | 10-ml | 0.00076084 | 10% Solid | 1.035 | 1.5951 | -20 | 0.4 | -21.7659 | 31.2333 | 9.8427e-05 | 99.149 | -21.3164 | 26.6333 | 0.0001321 | 99.1137 | 675 | 10 | 0.068711 | 42.067 | Operational
Lyostar II | 10% Solid | 10-ml | 0.00079729 | 10% Solid | 1.035 | 1.5951 | -20 | 0.45 | -21.47 | 35.7333 | 8.5544e-05 | 99.1088 | -21.093 | 30.5333 | 0.00011567 | 99.168 | 675 | 10 | 0.059776 | 39.478 | Operational
Lyostar II | 10% Solid | 10-ml | 0.0002081 | 10% Solid | 1.035 | 1.5951 | -15 | 0.02 | -25.856 | 20.6 | 0.00012878 | 99.0549 | -23.8727 | 16.4 | 0.00016486 | 99.3435 | 675 | 10 | 0.089364 | 48.0513 | Pmin exceeds chamber pressure
Lyostar II | 10% Solid | 10-ml | 0.00026036 | 10% Solid | 1.035 | 1.5951 | -15 | 0.04 | -24.5304 | 18.7 | 0.00014543 | 99.1946 | -22.7112 | 15 | 0.00018755 | 99.2421 | 675 | 10 | 0.10101 | 51.4253 | Pmin exceeds chamber pressure
Lyostar II | 10% Solid | 10-ml | 0.00030819 | 10% Solid | 1.035 | 1.5951 | -15 | 0.06 | -23.5683 | 17.5 | 0.00015755 | 99.222 | -21.882 | 14.1 | 0.00020382 | 99.0051 | 675 | 10 | 0.10947 | 53.8761 | Operational
Lyostar II | 10% Solid | 10-ml | 0.00035213 | 10% Solid | 1.035 | 1.5951 | -15 | 0.08 | -22.8224 | 16.7 | 0.00016517 | 99.3101 | -21.2263 | 13.6 | 0.00021319 | 99.4261 | 675 | 10 | 0.11473 | 55.4011 | Operational
Lyostar II | 10% Solid | 10-ml | 0.00039264 | 10% Solid | 1.035 | 1.5951 | -15 | 0.1 | -22.2323 | 16.1 | 0.00017085 | 99.1168 | -20.7189 | 13.2 | 0.00022011 | 99.3657 | 675 | 10 | 0.11865 | 56.5359 | Operational
Lyostar II | 10% Solid | 10-ml | 0.00043903 | 10% Solid | 1.035 | 1.5951 | -15 | 0.125 | -21.6162 | 15.7 | 0.00017582 | 99.3663 | -20.2054 | 12.9 | 0.00022613 | 99.4066 | 675 | 10 | 0.12207 | 57.5289 | Operational
Lyostar II | 10% Solid | 10-ml | 0.0004813 | 10% Solid | 1.035 | 1.5951 | -15 | 0.15 | -21.1227 | 15.4 | 0.00017895 | 99.243 | -19.7941 | 12.7 | 0.00022993 | 99.2598 | 675 | 10 | 0.12423 | 58.1544 | Operational
Lyostar II | 10% Solid | 10-ml | 0.00051997 | 10% Solid | 1.035 | 1.5951 | -15 | 0.175 | -20.6963 | 15.3 | 0.00018064 | 99.4572 | -19.4501 | 12.6 | 0.000232 | 99.1406 | 675 | 10 | 0.1254 | 58.493 | Operational
Lyostar II | 10% Solid | 10-ml | 0.00055547 | 10% Solid | 1.035 | 1.5951 | -15 | 0.2 | -20.342 | 15.2 | 0.00018119 | 99.2233 | -19.1522 | 12.6 | 0.00023271 | 99.1812 | 675 | 10 | 0.12578 | 58.6034 | Operational
Lyostar II | 10% Solid | 10-ml | 0.0005882 | 10% Solid | 1.035 | 1.5951 | -15 | 0.225 | -20.0281 | 15.2 | 0.00018081 | 99.1076 | -18.887 | 12.7 | 0.00023233 | 99.4603 | 675 | 10 | 0.12553 | 58.5292 | Operational
Lyostar II | 10% Solid | 10-ml | 0.00061845 | 10% Solid | 1.035 | 1.5951 | -15 | 0.25 | -19.7439 | 15.3 | 0.00017968 | 99.1726 | -18.6585 | 12.8 | 0.00023105 | 99.4835 | 675 | 10 | 0.12475 | 58.304 | Operational
Lyostar II | 10% Solid | 10-ml | 0.0006465 | 10% Solid | 1.035 | 1.5951 | -15 | 0.275 | -19.4822 | 15.5 | 0.00017791 | 99.4543 | -18.4586 | 12.9 | 0.00022903 | 99.2921 | 675 | 10 | 0.12354 | 57.9534 | Operational
Lyostar II | 10% Solid | 10-ml | 0.00067258 | 10% Solid | 1.035 | 1.5951 | -15 | 0.3 | -19.2603 | 15.6 | 0.00017562 | 99.0623 | -18.2703 | 13.1 | 0.00022637 | 99.4416 | 675 | 10 | 0.12197 | 57.4979 | Operational
Lyostar II | 10% Solid | 10-ml | 0.00069689 | 10% Solid | 1.035 | 1.5951 | -15 | 0.325 | -19.0395 | 15.9 | 0.00017288 | 99.3841 | -18.1017 | 13.3 | 0.00022319 | 99.4146 | 675 | 10 | 0.12009 | 56.954 | Operational
Lyostar II | 10% Solid | 10-ml | 0.0007196 | 10% Solid | 1.035 | 1.5951 | -15 | 0.35 | -18.8491 | 16.1 | 0.00016977 | 99.0777 | -17.9493 | 13.5 | 0.00021956 | 99.2279 | 675 | 10 | 0.11795 | 56.3352 | Operational
Lyostar II | 10% Solid | 10-ml | 0.00074088 | 10% Solid | 1.035 | 1.5951 | -15 | 0.375 | -18.6654 | 16.4 | 0.00016634 | 99.0441 | -17.8012 | 13.8 | 0.00021553 | 99.3898 | 675 | 10 | 0.1156 | 55.6523 | Operational
Lyostar II | 10% Solid | 10-ml | 0.00076084 | 10% Solid | 1.035 | 1.5951 | -15 | 0.4 | -18.4876 | 16.8 | 0.00016263 | 99.269 | -17.6655 | 14.1 | 0.00021116 | 99.3944 | 675 | 10 | 0.11305 | 54.9145 | Operational
Lyostar II | 10% Solid | 10-ml | 0.00079729 | 10% Solid | 1.035 | 1.5951 | -15 | 0.45 | -18.1705 | 17.6 | 0.00015455 | 99.2072 | -17.417 | 14.8 | 0.00020155 | 99.42 | 675 | 10 | 0.10749 | 53.3037 | Operational
Lyostar II | 10% Solid | 10-ml | 0.0002081 | 10% Solid | 1.035 | 1.5951 | -10 | 0.02 | -23.6495 | 17.0667 | 0.0001421 | 99.1033 | -21.4058 | 13.3667 | 0.00018234 | 99.2445 | 675 | 10 | 0.098636 | 50.7377 | Pmin exceeds chamber pressure
Lyostar II | 10% Solid | 10-ml | 0.00026036 | 10% Solid | 1.035 | 1.5951 | -10 | 0.04 | -22.2051 | 15.2667 | 0.00016257 | 99.1725 | -20.1023 | 12.0667 | 0.00020941 | 99.1627 | 675 | 10 | 0.1129 | 54.8694 | Pmin exceeds chamber pressure
Lyostar II | 10% Solid | 10-ml | 0.00030819 | 10% Solid | 1.035 | 1.5951 | -10 | 0.06 | -21.1315 | 14.1667 | 0.00017812 | 99.5011 | -19.1455 | 11.2667 | 0.00022962 | 99.3272 | 675 | 10 | 0.12371 | 58.0016 | Operational
Lyostar II | 10% Solid | 10-ml | 0.00035213 | 10% Solid | 1.035 | 1.5951 | -10 | 0.08 | -20.3314 | 13.2667 | 0.0001888 | 99.055 | -18.4181 | 10.6667 | 0.00024253 | 99.2696 | 675 | 10 | 0.13107 | 60.1351 | Operational
Lyostar II | 10% Solid | 10-ml | 0.00039264 | 10% Solid | 1.035 | 1.5951 | -10 | 0.1 | -19.645 | 12.7667 | 0.00019731 | 99.5631 | -17.8279 | 10.2667 | 0.00025271 | 99.4169 | 675 | 10 | 0.13693 | 61.8321 | Operational
Lyostar II | 10% Solid | 10-ml | 0.00043903 | 10% Solid | 1.035 | 1.5951 | -10 | 0.125 | -18.9906 | 12.1667 | 0.00020557 | 99.0828 | -17.247 | 9.8667 | 0.00026251 | 99.2013 | 675 | 10 | 0.1426 | 63.4774 | Operational
Lyostar II | 10% Solid | 10-ml | 0.0004813 | 10% Solid | 1.035 | 1.5951 | -10 | 0.15 | -18.419 | 11.8667 | 0.00021177 | 99.4981 | -16.7516 | 9.6667 | 0.00026981 | 99.6398 | 675 | 10 | 0.14686 | 64.7106 | Operational
Lyostar II | 10% Solid | 10-ml | 0.00051997 | 10% Solid | 1.035 | 1.5951 | -10 | 0.175 | -17.9626 | 11.5667 | 0.00021634 | 99.2313 | -16.3573 | 9.4667 | 0.00027519 | 99.4792 | 675 | 10 | 0.15 | 65.6212 | Operational
Lyostar II | 10% Solid | 10-ml | 0.00055547 | 10% Solid | 1.035 | 1.5951 | -10 | 0.2 | -17.5652 | 11.3667 | 0.00021962 | 99.1094 | -16.0097 | 9.3667 | 0.00027905 | 99.6608 | 675 | 10 | 0.15226 | 66.2745 | Operational
Lyostar II | 10% Solid | 10-ml | 0.0005882 | 10% Solid | 1.035 | 1.5951 | -10 | 0.225 | -17.2075 | 11.2667 | 0.00022186 | 99.27 | -15.7182 | 9.2667 | 0.00028168 | 99.5058 | 675 | 10 | 0.15379 | 66.7189 | Operational
Lyostar II | 10% Solid | 10-ml | 0.00061845 | 10% Solid | 1.035 | 1.5951 | -10 | 0.25 | -16.9004 | 11.1667 | 0.00022322 | 99.1299 | -15.4696 | 9.1667 | 0.0002833 | 99.0838 | 675 | 10 | 0.15473 | 66.9913 | Operational
Lyostar II | 10% Solid | 10-ml | 0.0006465 | 10% Solid | 1.035 | 1.5951 | -10 | 0.275 | -16.6101 | 11.1667 | 0.00022387 | 99.424 | -15.2307 | 9.1667 | 0.0002841 | 99.2528 | 675 | 10 | 0.15518 | 67.1202 | Operational
Lyostar II | 10% Solid | 10-ml | 0.00067258 | 10% Solid | 1.035 | 1.5951 | -10 | 0.3 | -16.3529 | 11.1667 | 0.0002239 | 99.5185 | -15.02 | 9.1667 | 0.00028419 | 99.2467 | 675 | 10 | 0.1552 | 67.1285 | Operational
Lyostar II | 10% Solid | 10-ml | 0.00069689 | 10% Solid | 1.035 | 1.5951 | -10 | 0.325 | -16.1227 | 11.1667 | 0.00022342 | 99.4442 | -14.8323 | 9.1667 | 0.0002837 | 99.0936 | 675 | 10 | 0.15488 | 67.0345 | Operational
Lyostar II | 10% Solid | 10-ml | 0.0007196 | 10% Solid | 1.035 | 1.5951 | -10 | 0.35 | -15.9148 | 11.1667 | 0.0002225 | 99.2258 | -14.642 | 9.2667 | 0.00028269 | 99.6118 | 675 | 10 | 0.15425 | 66.8528 | Operational
Lyostar II | 10% Solid | 10-ml | 0.00074088 | 10% Solid | 1.035 | 1.5951 | -10 | 0.375 | -15.7056 | 11.2667 | 0.0002212 | 99.5544 | -14.4895 | 9.2667 | 0.00028125 | 99.2219 | 675 | 10 | 0.15336 | 66.5954 | Operational
Lyostar II | 10% Solid | 10-ml | 0.00076084 | 10% Solid | 1.035 | 1.5951 | -10 | 0.4 | -15.5324 | 11.2667 | 0.00021957 | 99.1 | -14.3302 | 9.3667 | 0.00027943 | 99.5234 | 675 | 10 | 0.15225 | 66.2728 | Operational
Lyostar II | 10% Solid | 10-ml | 0.00079729 | 10% Solid | 1.035 | 1.5951 | -10 | 0.45 | -15.188 | 11.4667 | 0.00021549 | 99.2312 | -14.0657 | 9.4667 | 0.00027482 | 99.0797 | 675 | 10 | 0.14946 | 65.4636 | Operational
Lyostar II | 10% Solid | 10-ml | 0.0002081 | 10% Solid | 1.035 | 1.5951 | -5 | 0.02 | -21.6694 | 14.5333 | 0.00015565 | 99.2038 | -19.1992 | 11.2333 | 0.00020043 | 99.1428 | 675 | 10 | 0.10809 | 53.4763 | Pmin exceeds chamber pressure
Lyostar II | 10% Solid | 10-ml | 0.00026036 | 10% Solid | 1.035 | 1.5951 | -5 | 0.04 | -20.1155 | 12.8833 | 0.00017965 | 99.2868 | -17.7553 | 10.0833 | 0.00023165 | 99.2896 | 675 | 10 | 0.12477 | 58.3111 | Pmin exceeds chamber pressure
Lyostar II | 10% Solid | 10-ml | 0.00030819 | 10% Solid | 1.035 | 1.5951 | -5 | 0.06 | -18.9799 | 11.7833 | 0.00019836 | 99.1254 | -16.6989 | 9.3333 | 0.00025553 | 99.3975 | 675 | 10 | 0.13775 | 62.071 | Pmin exceeds chamber pressure
Lyostar II | 10% Solid | 10-ml | 0.00035213 | 10% Solid | 1.035 | 1.5951 | -5 | 0.08 | -18.0786 | 11.0333 | 0.00021187 | 99.2831 | -15.9039 | 8.7333 | 0.00027176 | 99.0264 | 675 | 10 | 0.14706 | 64.7673 | Operational
Lyostar II | 10% Solid | 10-ml | 0.00039264 | 10% Solid | 1.035 | 1.5951 | -5 | 0.1 | -17.3505 | 10.4833 | 0.00022297 | 99.3783 | -15.2477 | 8.3333 | 0.00028496 | 99.0668 | 675 | 10 | 0.15469 | 66.9793 | Operational
Lyostar II | 10% Solid | 10-ml | 0.00043903 | 10% Solid | 1.035 | 1.5951 | -5 | 0.125 | -16.6265 | 9.9333 | 0.00023421 | 99.0925 | -14.5769 | 7.9833 | 0.00029819 | 99.2543 | 675 | 10 | 0.16241 | 69.2157 | Operational
Lyostar II | 10% Solid | 10-ml | 0.0004813 | 10% Solid | 1.035 | 1.5951 | -5 | 0.15 | -16.0099 | 9.5833 | 0.00024314 | 99.2999 | -14.0288 | 7.7333 | 0.00030864 | 99.4512 | 675 | 10 | 0.16854 | 70.9928 | Operational
Lyostar II | 10% Solid | 10-ml | 0.00051997 | 10% Solid | 1.035 | 1.5951 | -5 | 0.175 | -15.506 | 9.2833 | 0.00025027 | 99.1412 | -13.5771 | 7.5333 | 0.00031693 | 99.4656 | 675 | 10 | 0.17343 | 72.4101 | Operational
Lyostar II | 10% Solid | 10-ml | 0.00055547 | 10% Solid | 1.035 | 1.5951 | -5 | 0.2 | -15.0608 | 9.0833 | 0.00025595 | 99.2686 | -13.1908 | 7.3833 | 0.00032352 | 99.4952 | 675 | 10 | 0.17733 | 73.5386 | Operational
Lyostar II | 10% Solid | 10-ml | 0.0005882 | 10% Solid | 1.035 | 1.5951 | -5 | 0.225 | -14.671 | 8.9333 | 0.00026045 | 99.4061 | -12.8706 | 7.2333 | 0.00032872 | 99.1292 | 675 | 10 | 0.18041 | 74.4325 | Operational
Lyostar II | 10% Solid | 10-ml | 0.00061845 | 10% Solid | 1.035 | 1.5951 | -5 | 0.25 | -14.3396 | 8.7833 | 0.00026397 | 99.2015 | -12.5807 | 7.1333 | 0.0003328 | 99.0047 | 675 | 10 | 0.18283 | 75.1325 | Operational
Lyostar II | 10% Solid | 10-ml | 0.0006465 | 10% Solid | 1.035 | 1.5951 | -5 | 0.275 | -14.0358 | 8.6833 | 0.00026668 | 99.1805 | -12.311 | 7.0833 | 0.00033594 | 99.1987 | 675 | 10 | 0.18468 | 75.6703 | Operational
Lyostar II | 10% Solid | 10-ml | 0.00067258 | 10% Solid | 1.035 | 1.5951 | -5 | 0.3 | -13.7512 | 8.6333 | 0.0002687 | 99.4045 | -12.0748 | 7.0333 | 0.00033829 | 99.2004 | 675 | 10 | 0.18607 | 76.0712 | Operational
Lyostar II | 10% Solid | 10-ml | 0.00069689 | 10% Solid | 1.035 | 1.5951 | -5 | 0.325 | -13.4981 | 8.5833 | 0.00027012 | 99.4489 | -11.8659 | 6.9833 | 0.00033997 | 99.0413 | 675 | 10 | 0.18705 | 76.3554 | Operational
Lyostar II | 10% Solid | 10-ml | 0.0007196 | 10% Solid | 1.035 | 1.5951 | -5 | 0.35 | -13.271 | 8.5333 | 0.00027105 | 99.3408 | -11.6602 | 6.9833 | 0.00034108 | 99.3176 | 675 | 10 | 0.18768 | 76.5391 | Operational
Lyostar II | 10% Solid | 10-ml | 0.00074088 | 10% Solid | 1.035 | 1.5951 | -5 | 0.375 | -13.0658 | 8.4833 | 0.00027153 | 99.1023 | -11.4741 | 6.9833 | 0.00034169 | 99.4812 | 675 | 10 | 0.18802 | 76.6362 | Operational
Lyostar II | 10% Solid | 10-ml | 0.00076084 | 10% Solid | 1.035 | 1.5951 | -5 | 0.4 | -12.8619 | 8.4833 | 0.00027163 | 99.2264 | -11.3046 | 6.9833 | 0.00034188 | 99.547 | 675 | 10 | 0.18809 | 76.6579 | Operational
Lyostar II | 10% Solid | 10-ml | 0.00079729 | 10% Solid | 1.035 | 1.5951 | -5 | 0.45 | -12.5007 | 8.4833 | 0.00027087 | 99.1966 | -11.0059 | 6.9833 | 0.00034115 | 99.4334 | 675 | 10 | 0.18758 | 76.5103 | Operational
Lyostar II | 10% Solid | 10-ml | 0.0002081 | 10% Solid | 1.035 | 1.5951 | 0 | 0.02 | -19.8847 | 12.65 | 0.00016948 | 99.2994 | -17.2079 | 9.7 | 0.00021914 | 99.1872 | 675 | 10 | 0.11775 | 56.276 | Pmin exceeds chamber pressure
Lyostar II | 10% Solid | 10-ml | 0.00026036 | 10% Solid | 1.035 | 1.5951 | 0 | 0.04 | -18.2557 | 11.1 | 0.00019685 | 99.0292 | -15.655 | 8.65 | 0.00025441 | 99.2195 | 675 | 10 | 0.13676 | 61.7836 | Pmin exceeds chamber pressure
Lyostar II | 10% Solid | 10-ml | 0.00030819 | 10% Solid | 1.035 | 1.5951 | 0 | 0.06 | -17.0181 | 10.15 | 0.00021855 | 99.2855 | -14.5167 | 7.95 | 0.00028187 | 99.1344 | 675 | 10 | 0.1518 | 66.1407 | Pmin exceeds chamber pressure
Lyostar II | 10% Solid | 10-ml | 0.00035213 | 10% Solid | 1.035 | 1.5951 | 0 | 0.08 | -16.0543 | 9.45 | 0.00023476 | 99.4096 | -13.6192 | 7.45 | 0.00030132 | 99.29 | 675 | 10 | 0.16296 | 69.3745 | Operational
Lyostar II | 10% Solid | 10-ml | 0.00039264 | 10% Solid | 1.035 | 1.5951 | 0 | 0.1 | -15.2911 | 8.9 | 0.00024831 | 99.1612 | -12.9162 | 7.05 | 0.00031742 | 99.0112 | 675 | 10 | 0.17228 | 72.0748 | Operational
Lyostar II | 10% Solid | 10-ml | 0.00043903 | 10% Solid | 1.035 | 1.5951 | 0 | 0.125 | -14.4786 | 8.45 | 0.00026234 | 99.4916 | -12.1574 | 6.75 | 0.00033394 | 99.6068 | 675 | 10 | 0.18191 | 74.8667 | Operational
Lyostar II | 10% Solid | 10-ml | 0.0004813 | 10% Solid | 1.035 | 1.5951 | 0 | 0.15 | -13.8472 | 8.05 | 0.00027382 | 99.0675 | -11.5886 | 6.45 | 0.00034736 | 99.0651 | 675 | 10 | 0.18979 | 77.1506 | Operational
Lyostar II | 10% Solid | 10-ml | 0.00051997 | 10% Solid | 1.035 | 1.5951 | 0 | 0.175 | -13.2824 | 7.8 | 0.0002833 | 99.3318 | -11.0916 | 6.25 | 0.00035836 | 99.0217 | 675 | 10 | 0.19629 | 79.0345 | Operational
Lyostar II | 10% Solid | 10-ml | 0.00055547 | 10% Solid | 1.035 | 1.5951 | 0 | 0.2 | -12.8003 | 7.6 | 0.00029117 | 99.5052 | -10.6627 | 6.1 | 0.00036746 | 99.0759 | 675 | 10 | 0.20169 | 80.5973 | Operational
Lyostar II | 10% Solid | 10-ml | 0.0005882 | 10% Solid | 1.035 | 1.5951 | 0 | 0.225 | -12.4027 | 7.4 | 0.00029772 | 99.1796 | -10.2784 | 6 | 0.00037502 | 99.3978 | 675 | 10 | 0.20618 | 81.8978 | Operational
Lyostar II | 10% Solid | 10-ml | 0.00061845 | 10% Solid | 1.035 | 1.5951 | 0 | 0.25 | -12.0436 | 7.25 | 0.00030318 | 99.0365 | -9.954 | 5.9 | 0.0003813 | 99.3799 | 675 | 10 | 0.20992 | 82.9813 | Operational
Lyostar II | 10% Solid | 10-ml | 0.0006465 | 10% Solid | 1.035 | 1.5951 | 0 | 0.275 | -11.7097 | 7.15 | 0.00030771 | 99.1782 | -9.6772 | 5.8 | 0.00038652 | 99.0826 | 675 | 10 | 0.21303 | 83.8826 | Operational
Lyostar II | 10% Solid | 10-ml | 0.00067258 | 10% Solid | 1.035 | 1.5951 | 0 | 0.3 | -11.419 | 7.05 | 0.00031148 | 99.0735 | -9.4077 | 5.75 | 0.00039085 | 99.3067 | 675 | 10 | 0.21561 | 84.6297 | Operational
Lyostar II | 10% Solid | 10-ml | 0.00069689 | 10% Solid | 1.035 | 1.5951 | 0 | 0.325 | -11.1365 | 7 | 0.00031458 | 99.3771 | -9.1702 | 5.7 | 0.00039443 | 99.3523 | 675 | 10 | 0.21773 | 85.2451 | Operational
Lyostar II | 10% Solid | 10-ml | 0.0007196 | 10% Solid | 1.035 | 1.5951 | 0 | 0.35 | -10.8839 | 6.95 | 0.0003171 | 99.516 | -8.9593 | 5.65 | 0.00039735 | 99.2466 | 675 | 10 | 0.21946 | 85.7469 | Operational
Lyostar II | 10% Solid | 10-ml | 0.00074088 | 10% Solid | 1.035 | 1.5951 | 0 | 0.375 | -10.6565 | 6.9 | 0.00031913 | 99.5134 | -8.7707 | 5.6 | 0.00039971 | 99.0113 | 675 | 10 | 0.22085 | 86.1502 | Operational
Lyostar II | 10% Solid | 10-ml | 0.00076084 | 10% Solid | 1.035 | 1.5951 | 0 | 0.4 | -10.4505 | 6.85 | 0.00032072 | 99.3883 | -8.5712 | 5.6 | 0.00040159 | 99.4415 | 675 | 10 | 0.22195 | 86.4673 | Operational
Lyostar II | 10% Solid | 10-ml | 0.00079729 | 10% Solid | 1.035 | 1.5951 | 0 | 0.45 | -10.0651 | 6.8 | 0.00032281 | 99.4687 | -8.2492 | 5.55 | 0.00040409 | 99.2623 | 675 | 10 | 0.22338 | 86.8835 | Operational
Lyostar II | 10% Solid | 10-ml | 0.0002081 | 10% Solid | 1.035 | 1.5951 | 5 | 0.02 | -18.2906 | 11.1667 | 0.00018361 | 99.0313 | -15.3993 | 8.5667 | 0.00023847 | 99.3574 | 675 | 10 | 0.12764 | 59.1408 | Pmin exceeds chamber pressure
Lyostar II | 10% Solid | 10-ml | 0.00026036 | 10% Solid | 1.035 | 1.5951 | 5 | 0.04 | -16.5467 | 9.8167 | 0.00021427 | 99.214 | -13.7467 | 7.6167 | 0.0002778 | 99.3495 | 675 | 10 | 0.14892 | 65.3069 | Pmin exceeds chamber pressure
Lyostar II | 10% Solid | 10-ml | 0.00030819 | 10% Solid | 1.035 | 1.5951 | 5 | 0.06 | -15.2585 | 8.9167 | 0.00023888 | 99.1711 | -12.5395 | 6.9667 | 0.0003088 | 99.0491 | 675 | 10 | 0.16597 | 70.2467 | Pmin exceeds chamber pressure
Lyostar II | 10% Solid | 10-ml | 0.00035213 | 10% Solid | 1.035 | 1.5951 | 5 | 0.08 | -14.2418 | 8.2667 | 0.00025772 | 99.2149 | -11.567 | 6.5167 | 0.00033148 | 99.313 | 675 | 10 | 0.17894 | 74.0061 | Operational
Lyostar II | 10% Solid | 10-ml | 0.00039264 | 10% Solid | 1.035 | 1.5951 | 5 | 0.1 | -13.3952 | 7.8167 | 0.00027366 | 99.571 | -10.7957 | 6.1667 | 0.00035047 | 99.2517 | 675 | 10 | 0.1899 | 77.1823 | Operational
Lyostar II | 10% Solid | 10-ml | 0.00043903 | 10% Solid | 1.035 | 1.5951 | 5 | 0.125 | -12.5514 | 7.3667 | 0.00029038 | 99.5554 | -9.9889 | 5.8667 | 0.00037023 | 99.5797 | 675 | 10 | 0.20139 | 80.5121 | Operational
Lyostar II | 10% Solid | 10-ml | 0.0004813 | 10% Solid | 1.035 | 1.5951 | 5 | 0.15 | -11.8662 | 7.0167 | 0.0003043 | 99.3688 | -9.351 | 5.6167 | 0.00038656 | 99.4309 | 675 | 10 | 0.21096 | 83.283 | Operational
Lyostar II | 10% Solid | 10-ml | 0.00051997 | 10% Solid | 1.035 | 1.5951 | 5 | 0.175 | -11.2727 | 6.7667 | 0.00031602 | 99.4857 | -8.8216 | 5.4167 | 0.00040021 | 99.1889 | 675 | 10 | 0.219 | 85.6124 | Operational
Lyostar II | 10% Solid | 10-ml | 0.00055547 | 10% Solid | 1.035 | 1.5951 | 5 | 0.2 | -10.7644 | 6.5667 | 0.00032595 | 99.5586 | -8.3611 | 5.2667 | 0.00041174 | 99.1316 | 675 | 10 | 0.22581 | 87.5864 | Operational
Lyostar II | 10% Solid | 10-ml | 0.0005882 | 10% Solid | 1.035 | 1.5951 | 5 | 0.225 | -10.3502 | 6.3667 | 0.00033443 | 99.0702 | -7.9424 | 5.1667 | 0.00042153 | 99.4647 | 675 | 10 | 0.23162 | 89.2693 | Operational
Lyostar II | 10% Solid | 10-ml | 0.00061845 | 10% Solid | 1.035 | 1.5951 | 5 | 0.25 | -9.9343 | 6.2667 | 0.00034168 | 99.585 | -7.5912 | 5.0667 | 0.0004299 | 99.4165 | 675 | 10 | 0.23659 | 90.7103 | Operational
Lyostar II | 10% Solid | 10-ml | 0.0006465 | 10% Solid | 1.035 | 1.5951 | 5 | 0.275 | -9.6155 | 6.1167 | 0.00034792 | 99.0269 | -7.294 | 4.9667 | 0.00043708 | 99.0512 | 675 | 10 | 0.24086 | 91.9484 | Operational
Lyostar II | 10% Solid | 10-ml | 0.00067258 | 10% Solid | 1.035 | 1.5951 | 5 | 0.3 | -9.2687 | 6.0667 | 0.00035329 | 99.6921 | -6.9963 | 4.9167 | 0.00044325 | 99.3807 | 675 | 10 | 0.24454 | 93.0137 | Operational
Lyostar II | 10% Solid | 10-ml | 0.00069689 | 10% Solid | 1.035 | 1.5951 | 5 | 0.325 | -8.9997 | 5.9667 | 0.00035791 | 99.3759 | -6.7349 | 4.8667 | 0.00044857 | 99.5129 | 675 | 10 | 0.24771 | 93.9315 | Operational
Lyostar II | 10% Solid | 10-ml | 0.0007196 | 10% Solid | 1.035 | 1.5951 | 5 | 0.35 | -8.7261 | 5.9167 | 0.00036189 | 99.6438 | -6.5038 | 4.8167 | 0.00045315 | 99.4764 | 675 | 10 | 0.25043 | 94.7215 | Operational
Lyostar II | 10% Solid | 10-ml | 0.00074088 | 10% Solid | 1.035 | 1.5951 | 5 | 0.375 | -8.4808 | 5.8667 | 0.00036531 | 99.758 | -6.2982 | 4.7667 | 0.0004571 | 99.2947 | 675 | 10 | 0.25278 | 95.4005 | Operational
Lyostar II | 10% Solid | 10-ml | 0.00076084 | 10% Solid | 1.035 | 1.5951 | 5 | 0.4 | -8.2595 | 5.8167 | 0.00036824 | 99.7384 | -6.071 | 4.7667 | 0.00046049 | 99.9912 | 675 | 10 | 0.25479 | 95.9825 | Operational
Lyostar II | 10% Solid | 10-ml | 0.00079729 | 10% Solid | 1.035 | 1.5951 | 5 | 0.45 | -7.8762 | 5.7167 | 0.00037285 | 99.3619 | -5.7567 | 4.6667 | 0.00046587 | 99.0773 | 675 | 10 | 0.25795 | 96.8995 | Operational
Lyostar II | 10% Solid | 10-ml | 0.0002081 | 10% Solid | 1.035 | 1.5951 | 10 | 0.02 | -16.797 | 10.0833 | 0.00019804 | 99.3825 | -13.767 | 7.6833 | 0.0002584 | 99.326 | 675 | 10 | 0.13775 | 62.0721 | Pmin exceeds chamber pressure
Lyostar II | 10% Solid | 10-ml | 0.00026036 | 10% Solid | 1.035 | 1.5951 | 10 | 0.04 | -14.9876 | 8.8333 | 0.00023197 | 99.4105 | -12.0184 | 6.8333 | 0.00030184 | 99.3875 | 675 | 10 | 0.16129 | 68.893 | Pmin exceeds chamber pressure
Lyostar II | 10% Solid | 10-ml | 0.00030819 | 10% Solid | 1.035 | 1.5951 | 10 | 0.06 | -13.6595 | 7.9833 | 0.00025947 | 99.048 | -10.7039 | 6.2833 | 0.00033644 | 99.6444 | 675 | 10 | 0.18034 | 74.4114 | Pmin exceeds chamber pressure
Lyostar II | 10% Solid | 10-ml | 0.00035213 | 10% Solid | 1.035 | 1.5951 | 10 | 0.08 | -12.5953 | 7.3833 | 0.00028092 | 99.036 | -9.7054 | 5.8333 | 0.00036239 | 99.3383 | 675 | 10 | 0.19512 | 78.6945 | Operational
Lyostar II | 10% Solid | 10-ml | 0.00039264 | 10% Solid | 1.035 | 1.5951 | 10 | 0.1 | -11.692 | 6.9833 | 0.00029921 | 99.5873 | -8.8622 | 5.5333 | 0.00038432 | 99.627 | 675 | 10 | 0.20771 | 82.3434 | Operational
Lyostar II | 10% Solid | 10-ml | 0.00043903 | 10% Solid | 1.035 | 1.5951 | 10 | 0.125 | -10.835 | 6.5333 | 0.0003186 | 99.0506 | -8.0242 | 5.2333 | 0.00040736 | 99.5438 | 675 | 10 | 0.22104 | 86.2058 | Operational
Lyostar II | 10% Solid | 10-ml | 0.0004813 | 10% Solid | 1.035 | 1.5951 | 10 | 0.15 | -10.0932 | 6.2333 | 0.00033493 | 99.1718 | -7.3087 | 5.0333 | 0.00042663 | 99.973 | 675 | 10 | 0.23226 | 89.4567 | Operational
Lyostar II | 10% Solid | 10-ml | 0.00051997 | 10% Solid | 1.035 | 1.5951 | 10 | 0.175 | -9.4836 | 5.9833 | 0.00034883 | 99.0013 | -6.7591 | 4.8333 | 0.00044294 | 99.4144 | 675 | 10 | 0.24181 | 92.223 | Operational
Lyostar II | 10% Solid | 10-ml | 0.00055547 | 10% Solid | 1.035 | 1.5951 | 10 | 0.2 | -8.9122 | 5.8333 | 0.00036077 | 99.6741 | -6.2772 | 4.6833 | 0.00045688 | 99.1338 | 675 | 10 | 0.25001 | 94.5981 | Operational
Lyostar II | 10% Solid | 10-ml | 0.0005882 | 10% Solid | 1.035 | 1.5951 | 10 | 0.225 | -8.4425 | 5.6833 | 0.0003711 | 99.7775 | -5.8326 | 4.5833 | 0.0004689 | 99.3772 | 675 | 10 | 0.2571 | 96.6516 | Operational
Lyostar II | 10% Solid | 10-ml | 0.00061845 | 10% Solid | 1.035 | 1.5951 | 10 | 0.25 | -8.0534 | 5.5333 | 0.00038009 | 99.4066 | -5.4625 | 4.4833 | 0.00047933 | 99.1952 | 675 | 10 | 0.26326 | 98.4378 | Operational
Lyostar II | 10% Solid | 10-ml | 0.0006465 | 10% Solid | 1.035 | 1.5951 | 10 | 0.275 | -7.6801 | 5.4333 | 0.00038795 | 99.5429 | -5.0935 | 4.4333 | 0.00048842 | 99.8194 | 675 | 10 | 0.26865 | 99.9983 | Operational
Lyostar II | 10% Solid | 10-ml | 0.00067258 | 10% Solid | 1.035 | 1.5951 | 10 | 0.3 | -7.3595 | 5.3333 | 0.00039484 | 99.3781 | -4.8319 | 4.3333 | 0.00049639 | 99.0028 | 675 | 10 | 0.27337 | 101.3673 | Operational
Lyostar II | 10% Solid | 10-ml | 0.00069689 | 10% Solid | 1.035 | 1.5951 | 10 | 0.325 | -7.033 | 5.2833 | 0.0004009 | 99.8978 | -4.5517 | 4.2833 | 0.0005034 | 99.1328 | 675 | 10 | 0.27753 | 102.5712 | Operational
Lyostar II | 10% Solid | 10-ml | 0.0007196 | 10% Solid | 1.035 | 1.5951 | 10 | 0.35 | -6.7928 | 5.1833 | 0.00040624 | 99.2678 | -4.3051 | 4.2333 | 0.00050958 | 99.0767 | 675 | 10 | 0.28119 | 103.6328 | Operational
Lyostar II | 10% Solid | 10-ml | 0.00074088 | 10% Solid | 1.035 | 1.5951 | 10 | 0.375 | -6.5336 | 5.1333 | 0.00041096 | 99.4146 | -4.0282 | 4.2333 | 0.00051504 | 100.0983 | 675 | 10 | 0.28443 | 104.5704 | Operational
Lyostar II | 10% Solid | 10-ml | 0.00076084 | 10% Solid | 1.035 | 1.5951 | 10 | 0.4 | -6.301 | 5.0833 | 0.00041513 | 99.4162 | -3.8343 | 4.1833 | 0.00051986 | 99.7556 | 675 | 10 | 0.28728 | 105.3985 | Operational
Lyostar II | 10% Solid | 10-ml | 0.00079729 | 10% Solid | 1.035 | 1.5951 | 10 | 0.45 | -5.9011 | 4.9833 | 0.00042207 | 99.0511 | -3.448 | 4.1333 | 0.00052793 | 99.9893 | 675 | 10 | 0.29205 | 106.7782 | Operational
Lyostar II | 10% Solid | 10-ml | 0.0002081 | 10% Solid | 1.035 | 1.5951 | 15 | 0.02 | -15.4409 | 9.2 | 0.00021279 | 99.4952 | -12.2721 | 7 | 0.00027891 | 99.339 | 675 | 10 | 0.1481 | 65.0695 | Pmin exceeds chamber pressure
Lyostar II | 10% Solid | 10-ml | 0.00026036 | 10% Solid | 1.035 | 1.5951 | 15 | 0.04 | -13.5697 | 8.05 | 0.00024999 | 99.4355 | -10.4228 | 6.25 | 0.00032656 | 99.6842 | 675 | 10 | 0.17391 | 72.5489 | Pmin exceeds chamber pressure
Lyostar II | 10% Solid | 10-ml | 0.00030819 | 10% Solid | 1.035 | 1.5951 | 15 | 0.06 | -12.1642 | 7.3 | 0.00028039 | 99.4166 | -9.0986 | 5.7 | 0.00036486 | 99.0827 | 675 | 10 | 0.19497 | 78.6492 | Pmin exceeds chamber pressure
Lyostar II | 10% Solid | 10-ml | 0.00035213 | 10% Solid | 1.035 | 1.5951 | 15 | 0.08 | -11.0513 | 6.75 | 0.00030447 | 99.4617 | -7.9746 | 5.35 | 0.00039418 | 99.8963 | 675 | 10 | 0.21157 | 83.4604 | Pmin exceeds chamber pressure
Lyostar II | 10% Solid | 10-ml | 0.00039264 | 10% Solid | 1.035 | 1.5951 | 15 | 0.1 | -10.1375 | 6.35 | 0.00032513 | 99.5761 | -7.1139 | 5.05 | 0.00041913 | 99.7232 | 675 | 10 | 0.22581 | 87.5855 | Operational
Lyostar II | 10% Solid | 10-ml | 0.00043903 | 10% Solid | 1.035 | 1.5951 | 15 | 0.125 | -9.2287 | 5.95 | 0.00034718 | 99.2378 | -6.2611 | 4.75 | 0.00044554 | 99.0839 | 675 | 10 | 0.24099 | 91.9838 | Operational
Lyostar II | 10% Solid | 10-ml | 0.0004813 | 10% Solid | 1.035 | 1.5951 | 15 | 0.15 | -8.4219 | 5.7 | 0.00036591 | 99.8537 | -5.5245 | 4.55 | 0.00046783 | 99.139 | 675 | 10 | 0.25387 | 95.7167 | Operational
Lyostar II | 10% Solid | 10-ml | 0.00051997 | 10% Solid | 1.035 | 1.5951 | 15 | 0.175 | -7.8053 | 5.45 | 0.000382 | 99.3457 | -4.8973 | 4.4 | 0.00048686 | 99.3268 | 675 | 10 | 0.26493 | 98.9205 | Operational
Lyostar II | 10% Solid | 10-ml | 0.00055547 | 10% Solid | 1.035 | 1.5951 | 15 | 0.2 | -7.2161 | 5.3 | 0.00039594 | 99.8762 | -4.3322 | 4.3 | 0.00050328 | 100.0001 | 675 | 10 | 0.2745 | 101.6956 | Operational
Lyostar II | 10% Solid | 10-ml | 0.0005882 | 10% Solid | 1.035 | 1.5951 | 15 | 0.225 | -6.7362 | 5.15 | 0.00040811 | 99.7833 | -3.8689 | 4.2 | 0.00051757 | 100.1052 | 675 | 10 | 0.28286 | 104.1176 | Operational
Lyostar II | 10% Solid | 10-ml | 0.00061845 | 10% Solid | 1.035 | 1.5951 | 15 | 0.25 | -6.3436 | 5 | 0.00041881 | 99.1664 | -3.4866 | 4.1 | 0.00053009 | 99.7365 | 675 | 10 | 0.29021 | 106.2451 | Operational
Lyostar II | 10% Solid | 10-ml | 0.0006465 | 10% Solid | 1.035 | 1.5951 | 15 | 0.275 | -5.9601 | 4.9 | 0.00042825 | 99.1797 | -3.0959 | 4.05 | 0.00054113 | 100.3616 | 675 | 10 | 0.29669 | 108.1239 | Operational
Lyostar II | 10% Solid | 10-ml | 0.00067258 | 10% Solid | 1.035 | 1.5951 | 15 | 0.3 | -5.5714 | 4.85 | 0.00043663 | 99.9622 | -2.8319 | 3.95 | 0.00055091 | 99.283 | 675 | 10 | 0.30244 | 109.7905 | Operational
Lyostar II | 10% Solid | 10-ml | 0.00069689 | 10% Solid | 1.035 | 1.5951 | 15 | 0.325 | -5.2919 | 4.75 | 0.0004441 | 99.385 | -2.5377 | 3.9 | 0.00055962 | 99.3619 | 675 | 10 | 0.30756 | 111.2745 | Operational
Lyostar II | 10% Solid | 10-ml | 0.0007196 | 10% Solid | 1.035 | 1.5951 | 15 | 0.35 | -4.9895 | 4.7 | 0.00045077 | 99.7008 | -2.2802 | 3.85 | 0.00056739 | 99.2354 | 675 | 10 | 0.31214 | 112.6001 | Operational
Lyostar II | 10% Solid | 10-ml | 0.00074088 | 10% Solid | 1.035 | 1.5951 | 15 | 0.375 | -4.7205 | 4.65 | 0.00045674 | 99.8369 | -1.9788 | 3.85 | 0.00057435 | 100.4301 | 675 | 10 | 0.31624 | 113.7877 | Operational
Lyostar II | 10% Solid | 10-ml | 0.00076084 | 10% Solid | 1.035 | 1.5951 | 15 | 0.4 | -4.4801 | 4.6 | 0.0004621 | 99.8151 | -1.7787 | 3.8 | 0.0005806 | 99.9898 | 675 | 10 | 0.31992 | 114.8539 | Operational
Lyostar II | 10% Solid | 10-ml | 0.00079729 | 10% Solid | 1.035 | 1.5951 | 15 | 0.45 | -4.0704 | 4.5 | 0.00047126 | 99.3689 | -1.3695 | 3.75 | 0.00059131 | 100.2612 | 675 | 10 | 0.32621 | 116.6761 | Operational
Lyostar II | 10% Solid | 10-ml | 0.0002081 | 10% Solid | 1.035 | 1.5951 | 20 | 0.02 | -14.209 | 8.4667 | 0.00022785 | 99.3489 | -10.8919 | 6.4667 | 0.0003 | 99.4386 | 675 | 10 | 0.15867 | 68.132 | Pmin exceeds chamber pressure
Lyostar II | 10% Solid | 10-ml | 0.00026036 | 10% Solid | 1.035 | 1.5951 | 20 | 0.04 | -12.2754 | 7.4167 | 0.00026835 | 99.3037 | -8.9923 | 5.7667 | 0.00035198 | 99.4496 | 675 | 10 | 0.18678 | 76.2783 | Pmin exceeds chamber pressure
Lyostar II | 10% Solid | 10-ml | 0.00030819 | 10% Solid | 1.035 | 1.5951 | 20 | 0.06 | -10.8347 | 6.7167 | 0.00030168 | 99.0847 | -7.5453 | 5.3167 | 0.00039409 | 99.8116 | 675 | 10 | 0.20987 | 82.9689 | Pmin exceeds chamber pressure
Lyostar II | 10% Solid | 10-ml | 0.00035213 | 10% Solid | 1.035 | 1.5951 | 20 | 0.08 | -9.6743 | 6.2167 | 0.00032842 | 99.219 | -6.4785 | 4.9167 | 0.0004269 | 99.0012 | 675 | 10 | 0.22833 | 88.3174 | Pmin exceeds chamber pressure
Lyostar II | 10% Solid | 10-ml | 0.00039264 | 10% Solid | 1.035 | 1.5951 | 20 | 0.1 | -8.7035 | 5.8667 | 0.00035149 | 99.6562 | -5.5416 | 4.6667 | 0.00045499 | 99.3576 | 675 | 10 | 0.24424 | 92.9272 | Operational
Lyostar II | 10% Solid | 10-ml | 0.00043903 | 10% Solid | 1.035 | 1.5951 | 20 | 0.125 | -7.736 | 5.5167 | 0.00037625 | 99.6694 | -4.6092 | 4.4167 | 0.00048492 | 99.3065 | 675 | 10 | 0.26131 | 97.8712 | Operational
Lyostar II | 10% Solid | 10-ml | 0.0004813 | 10% Solid | 1.035 | 1.5951 | 20 | 0.15 | -6.9195 | 5.2667 | 0.00039742 | 99.9533 | -3.7792 | 4.2667 | 0.00051034 | 100.3026 | 675 | 10 | 0.27588 | 102.0941 | Operational
Lyostar II | 10% Solid | 10-ml | 0.00051997 | 10% Solid | 1.035 | 1.5951 | 20 | 0.175 | -6.306 | 5.0167 | 0.00041571 | 99.0046 | -3.1375 | 4.1167 | 0.00053222 | 100.2221 | 675 | 10 | 0.28847 | 105.7422 | Operational
Lyostar II | 10% Solid | 10-ml | 0.00055547 | 10% Solid | 1.035 | 1.5951 | 20 | 0.2 | -5.7073 | 4.8667 | 0.00043167 | 99.3035 | -2.6393 | 3.9667 | 0.00055122 | 99.2588 | 675 | 10 | 0.29945 | 108.9233 | Operational
Lyostar II | 10% Solid | 10-ml | 0.0005882 | 10% Solid | 1.035 | 1.5951 | 20 | 0.225 | -5.153 | 4.7667 | 0.0004457 | 100.1 | -2.1655 | 3.8667 | 0.00056787 | 99.1108 | 675 | 10 | 0.3091 | 111.7184 | Operational
Lyostar II | 10% Solid | 10-ml | 0.00061845 | 10% Solid | 1.035 | 1.5951 | 20 | 0.25 | -4.7626 | 4.6167 | 0.00045811 | 99.1887 | -1.6894 | 3.8167 | 0.00058257 | 100.0415 | 675 | 10 | 0.31763 | 114.1909 | Operational
Lyostar II | 10% Solid | 10-ml | 0.0006465 | 10% Solid | 1.035 | 1.5951 | 20 | 0.275 | -4.3741 | 4.5167 | 0.00046916 | 99.0343 | -1.282 | 3.7667 | 0.00059563 | 100.6174 | 675 | 10 | 0.32522 | 116.3899 | Operational
Lyostar II | 10% Solid | 10-ml | 0.00067258 | 10% Solid | 1.035 | 1.5951 | 20 | 0.3 | -3.9713 | 4.4667 | 0.00047903 | 99.8008 | -1.0208 | 3.6667 | 0.00060729 | 99.2117 | 675 | 10 | 0.332 | 118.3558 | Operational
Lyostar II | 10% Solid | 10-ml | 0.00069689 | 10% Solid | 1.035 | 1.5951 | 20 | 0.325 | -3.6938 | 4.3667 | 0.00048789 | 99.0043 | -0.717 | 3.6167 | 0.00061774 | 99.1881 | 675 | 10 | 0.33809 | 120.1201 | Operational
Lyostar II | 10% Solid | 10-ml | 0.0007196 | 10% Solid | 1.035 | 1.5951 | 20 | 0.35 | -3.3829 | 4.3167 | 0.00049588 | 99.2688 | -0.3613 | 3.6167 | 0.00062716 | 100.6873 | 675 | 10 | 0.34358 | 121.7099 | Operational
Lyostar II | 10% Solid | 10-ml | 0.00074088 | 10% Solid | 1.035 | 1.5951 | 20 | 0.375 | -3.1076 | 4.2667 | 0.00050309 | 99.3406 | -0.1297 | 3.5667 | 0.00063567 | 100.2734 | 675 | 10 | 0.34854 | 123.1464 | Operational
Lyostar II | 10% Solid | 10-ml | 0.00076084 | 10% Solid | 1.035 | 1.5951 | 20 | 0.4 | -2.8628 | 4.2167 | 0.00050963 | 99.2424 | 0.0732 | 3.5167 | 0.00064339 | 99.6843 | 675 | 10 | 0.35303 | 124.4481 | Operational
Lyostar II | 10% Solid | 10-ml | 0.00079729 | 10% Solid | 1.035 | 1.5951 | 20 | 0.45 | -2.3719 | 4.1667 | 0.00052098 | 100.0278 | 0.4999 | 3.4667 | 0.00065679 | 99.9097 | 675 | 10 | 0.36083 | 126.7076 | Operational
Lyostar II | 10% Solid | 10-ml | 0.0002081 | 10% Solid | 1.035 | 1.5951 | 25 | 0.02 | -13.0564 | 7.8833 | 0.0002432 | 99.3676 | -9.6258 | 6.0333 | 0.00032164 | 99.4061 | 675 | 10 | 0.16946 | 71.258 | Pmin exceeds chamber pressure
Lyostar II | 10% Solid | 10-ml | 0.00026036 | 10% Solid | 1.035 | 1.5951 | 25 | 0.04 | -11.0509 | 6.9333 | 0.00028707 | 99.5497 | -7.6798 | 5.3833 | 0.0003781 | 99.1456 | 675 | 10 | 0.19991 | 80.0833 | Pmin exceeds chamber pressure
Lyostar II | 10% Solid | 10-ml | 0.00030819 | 10% Solid | 1.035 | 1.5951 | 25 | 0.06 | -9.5716 | 6.2833 | 0.00032338 | 99.2623 | -6.1634 | 4.9833 | 0.00042416 | 99.7313 | 675 | 10 | 0.22508 | 87.3761 | Pmin exceeds chamber pressure
Lyostar II | 10% Solid | 10-ml | 0.00035213 | 10% Solid | 1.035 | 1.5951 | 25 | 0.08 | -8.3559 | 5.8333 | 0.00035284 | 99.6601 | -5.025 | 4.6333 | 0.00046061 | 99.351 | 675 | 10 | 0.24544 | 93.2742 | Pmin exceeds chamber pressure
Lyostar II | 10% Solid | 10-ml | 0.00039264 | 10% Solid | 1.035 | 1.5951 | 25 | 0.1 | -7.3868 | 5.4833 | 0.00037836 | 99.6249 | -4.0827 | 4.3833 | 0.00049197 | 99.223 | 675 | 10 | 0.26306 | 98.3809 | Operational
Lyostar II | 10% Solid | 10-ml | 0.00043903 | 10% Solid | 1.035 | 1.5951 | 25 | 0.125 | -6.4256 | 5.1333 | 0.0004059 | 99.0623 | -3.0551 | 4.1833 | 0.00052559 | 100.0528 | 675 | 10 | 0.28206 | 103.8847 | Operational
Lyostar II | 10% Solid | 10-ml | 0.0004813 | 10% Solid | 1.035 | 1.5951 | 25 | 0.15 | -5.5336 | 4.9333 | 0.00042955 | 100.0504 | -2.304 | 3.9833 | 0.00055432 | 99.2275 | 675 | 10 | 0.29837 | 108.6112 | Operational
Lyostar II | 10% Solid | 10-ml | 0.00051997 | 10% Solid | 1.035 | 1.5951 | 25 | 0.175 | -4.8506 | 4.7333 | 0.00045011 | 99.8322 | -1.5602 | 3.8833 | 0.00057919 | 100.3493 | 675 | 10 | 0.31254 | 112.7157 | Operational
Lyostar II | 10% Solid | 10-ml | 0.00055547 | 10% Solid | 1.035 | 1.5951 | 25 | 0.2 | -4.2468 | 4.5833 | 0.00046813 | 99.9025 | -0.964 | 3.7833 | 0.00060092 | 100.6576 | 675 | 10 | 0.32495 | 116.3134 | Operational
Lyostar II | 10% Solid | 10-ml | 0.0005882 | 10% Solid | 1.035 | 1.5951 | 25 | 0.225 | -3.7661 | 4.4333 | 0.00048406 | 99.2354 | -0.4829 | 3.6833 | 0.00062008 | 100.2876 | 675 | 10 | 0.33592 | 119.4918 | Operational
Lyostar II | 10% Solid | 10-ml | 0.00061845 | 10% Solid | 1.035 | 1.5951 | 25 | 0.25 | -3.2987 | 4.3333 | 0.00049823 | 99.3298 | -0.0941 | 3.5833 | 0.00063708 | 99.3432 | 675 | 10 | 0.34568 | 122.3179 | Operational
Lyostar II | 10% Solid | 10-ml | 0.0006465 | 10% Solid | 1.035 | 1.5951 | 25 | 0.275 | -2.8225 | 4.2833 | 0.0005109 | 100.4007 | 0.3254 | 3.5333 | 0.00065227 | 99.8071 | 675 | 10 | 0.3544 | 124.8457 | Operational
Lyostar II | 10% Solid | 10-ml | 0.00067258 | 10% Solid | 1.035 | 1.5951 | 25 | 0.3 | -2.4962 | 4.1833 | 0.00052229 | 99.6913 | 0.6854 | 3.4833 | 0.00066592 | 99.9465 | 675 | 10 | 0.36224 | 127.1176 | Operational
Lyostar II | 10% Solid | 10-ml | 0.00069689 | 10% Solid | 1.035 | 1.5951 | 25 | 0.325 | -2.1353 | 4.1333 | 0.00053257 | 100.14 | 0.9958 | 3.4333 | 0.00067823 | 99.8046 | 675 | 10 | 0.36932 | 129.1682 | Operational
Lyostar II | 10% Solid | 10-ml | 0.0007196 | 10% Solid | 1.035 | 1.5951 | 25 | 0.35 | -1.8185 | 4.0833 | 0.00054189 | 100.3523 | 1.2644 | 3.3833 | 0.00068938 | 99.417 | 675 | 10 | 0.37573 | 131.0268 | Operational
Lyostar II | 10% Solid | 10-ml | 0.00074088 | 10% Solid | 1.035 | 1.5951 | 25 | 0.375 | -1.5392 | 4.0333 | 0.00055037 | 100.3569 | 1.6052 | 3.3833 | 0.00069953 | 100.8801 | 675 | 10 | 0.38157 | 132.717 | Operational
Lyostar II | 10% Solid | 10-ml | 0.00076084 | 10% Solid | 1.035 | 1.5951 | 25 | 0.4 | -1.2923 | 3.9833 | 0.0005581 | 100.1774 | 1.8087 | 3.3333 | 0.00070878 | 100.1218 | 675 | 10 | 0.38689 | 134.2582 | Operational
Lyostar II | 10% Solid | 10-ml | 0.00079729 | 10% Solid | 1.035 | 1.5951 | 25 | 0.45 | -0.8788 | 3.8833 | 0.00057164 | 99.345 | 2.2482 | 3.2833 | 0.00072502 | 100.2684 | 675 | 10 | 0.39621 | 136.9597 | Operational
Lyostar II | 10% Solid | 10-ml | 0.0002081 | 10% Solid | 1.035 | 1.5951 | 30 | 0.02 | -11.9878 | 7.4 | 0.00025885 | 99.3306 | -8.4291 | 5.7 | 0.00034382 | 99.6692 | 675 | 10 | 0.18046 | 74.4457 | Pmin exceeds chamber pressure
Lyostar II | 10% Solid | 10-ml | 0.00026036 | 10% Solid | 1.035 | 1.5951 | 30 | 0.04 | -9.9619 | 6.5 | 0.00030614 | 99.1185 | -6.432 | 5.1 | 0.00040491 | 99.3077 | 675 | 10 | 0.21331 | 83.9643 | Pmin exceeds chamber pressure
Lyostar II | 10% Solid | 10-ml | 0.00030819 | 10% Solid | 1.035 | 1.5951 | 30 | 0.06 | -8.377 | 5.95 | 0.0003455 | 99.7137 | -4.9245 | 4.7 | 0.00045509 | 99.0801 | 675 | 10 | 0.24061 | 91.8741 | Pmin exceeds chamber pressure
Lyostar II | 10% Solid | 10-ml | 0.00035213 | 10% Solid | 1.035 | 1.5951 | 30 | 0.08 | -7.1715 | 5.5 | 0.00037774 | 99.5124 | -3.7048 | 4.4 | 0.00049534 | 99.3008 | 675 | 10 | 0.26291 | 98.3369 | Pmin exceeds chamber pressure
Lyostar II | 10% Solid | 10-ml | 0.00039264 | 10% Solid | 1.035 | 1.5951 | 30 | 0.1 | -6.1354 | 5.2 | 0.00040579 | 100.0272 | -2.6663 | 4.2 | 0.00053015 | 100.1252 | 675 | 10 | 0.2823 | 103.9554 | Pmin exceeds chamber pressure
Lyostar II | 10% Solid | 10-ml | 0.00043903 | 10% Solid | 1.035 | 1.5951 | 30 | 0.125 | -5.103 | 4.9 | 0.00043617 | 100.088 | -1.6288 | 4 | 0.00056765 | 100.576 | 675 | 10 | 0.30329 | 110.0371 | Operational
Lyostar II | 10% Solid | 10-ml | 0.0004813 | 10% Solid | 1.035 | 1.5951 | 30 | 0.15 | -4.2921 | 4.65 | 0.0004624 | 99.5049 | -0.8816 | 3.8 | 0.00059989 | 99.2249 | 675 | 10 | 0.3214 | 115.2838 | Operational
Lyostar II | 10% Solid | 10-ml | 0.00051997 | 10% Solid | 1.035 | 1.5951 | 30 | 0.175 | -3.5251 | 4.5 | 0.00048529 | 100.2344 | -0.1246 | 3.7 | 0.00062794 | 100.1296 | 675 | 10 | 0.3372 | 119.8614 | Operational
Lyostar II | 10% Solid | 10-ml | 0.00055547 | 10% Solid | 1.035 | 1.5951 | 30 | 0.2 | -2.9217 | 4.35 | 0.00050545 | 100.0192 | 0.478 | 3.6 | 0.00065258 | 100.1606 | 675 | 10 | 0.35111 | 123.8914 | Operational
Lyostar II | 10% Solid | 10-ml | 0.0005882 | 10% Solid | 1.035 | 1.5951 | 30 | 0.225 | -2.448 | 4.2 | 0.00052333 | 99.0062 | 0.9597 | 3.5 | 0.00067441 | 99.4579 | 675 | 10 | 0.36345 | 127.4671 | Operational
Lyostar II | 10% Solid | 10-ml | 0.00061845 | 10% Solid | 1.035 | 1.5951 | 30 | 0.25 | -1.8821 | 4.15 | 0.00053931 | 100.4467 | 1.4639 | 3.45 | 0.00069389 | 100.2341 | 675 | 10 | 0.37447 | 130.6606 | Operational
Lyostar II | 10% Solid | 10-ml | 0.0006465 | 10% Solid | 1.035 | 1.5951 | 30 | 0.275 | -1.494 | 4.05 | 0.00055367 | 99.8856 | 1.8923 | 3.4 | 0.00071138 | 100.6038 | 675 | 10 | 0.38437 | 133.5291 | Operational
Lyostar II | 10% Solid | 10-ml | 0.00067258 | 10% Solid | 1.035 | 1.5951 | 30 | 0.3 | -1.0733 | 4 | 0.00056662 | 100.559 | 2.2587 | 3.35 | 0.00072716 | 100.6234 | 675 | 10 | 0.39331 | 136.1188 | Operational
Lyostar II | 10% Solid | 10-ml | 0.00069689 | 10% Solid | 1.035 | 1.5951 | 30 | 0.325 | -0.8086 | 3.9 | 0.00057837 | 99.2438 | 2.5731 | 3.3 | 0.00074147 | 100.3385 | 675 | 10 | 0.40141 | 138.4669 | Operational
Lyostar II | 10% Solid | 10-ml | 0.0007196 | 10% Solid | 1.035 | 1.5951 | 30 | 0.35 | -0.4892 | 3.85 | 0.00058907 | 99.339 | 2.8438 | 3.25 | 0.0007545 | 99.7864 | 675 | 10 | 0.40879 | 140.6043 | Operational
Lyostar II | 10% Solid | 10-ml | 0.00074088 | 10% Solid | 1.035 | 1.5951 | 30 | 0.375 | -0.2091 | 3.8 | 0.00059884 | 99.2135 | 3.1996 | 3.25 | 0.00076641 | 101.3657 | 675 | 10 | 0.41553 | 142.5566 | Operational
Lyostar II | 10% Solid | 10-ml | 0.00076084 | 10% Solid | 1.035 | 1.5951 | 30 | 0.4 | 0.1414 | 3.8 | 0.00060779 | 100.6975 | 3.4022 | 3.2 | 0.00077733 | 100.4129 | 675 | 10 | 0.4217 | 144.3458 | Operational
Lyostar II | 10% Solid | 10-ml | 0.00079729 | 10% Solid | 1.035 | 1.5951 | 30 | 0.45 | 0.5512 | 3.7 | 0.00062359 | 99.6097 | 3.8511 | 3.15 | 0.00079663 | 100.4416 | 675 | 10 | 0.4326 | 147.5044 | Operational
Lyostar II | 10% Solid | 10-ml | 0.0002081 | 10% Solid | 1.035 | 1.5951 | 35 | 0.02 | -11.0052 | 6.9867 | 0.00027478 | 99.0956 | -7.3805 | 5.3867 | 0.00036652 | 99.0247 | 675 | 10 | 0.19167 | 77.6933 | Pmin exceeds chamber pressure
Lyostar II | 10% Solid | 10-ml | 0.00026036 | 10% Solid | 1.035 | 1.5951 | 35 | 0.04 | -8.9191 | 6.1667 | 0.00032556 | 99.0697 | -5.3012 | 4.8567 | 0.00043241 | 99.0326 | 675 | 10 | 0.22697 | 87.9215 | Pmin exceeds chamber pressure
Lyostar II | 10% Solid | 10-ml | 0.00030819 | 10% Solid | 1.035 | 1.5951 | 35 | 0.06 | -7.3429 | 5.6267 | 0.00036804 | 99.0506 | -3.7163 | 4.5067 | 0.00048689 | 99.2802 | 675 | 10 | 0.25645 | 96.4648 | Pmin exceeds chamber pressure
Lyostar II | 10% Solid | 10-ml | 0.00035213 | 10% Solid | 1.035 | 1.5951 | 35 | 0.08 | -6.0788 | 5.2267 | 0.00040315 | 99.2235 | -2.4825 | 4.2167 | 0.00053112 | 99.1875 | 675 | 10 | 0.28076 | 103.5095 | Pmin exceeds chamber pressure
Lyostar II | 10% Solid | 10-ml | 0.00039264 | 10% Solid | 1.035 | 1.5951 | 35 | 0.1 | -5.0531 | 4.9267 | 0.0004338 | 99.2225 | -1.4658 | 4.0067 | 0.00056956 | 99.2157 | 675 | 10 | 0.30198 | 109.6568 | Pmin exceeds chamber pressure
Lyostar II | 10% Solid | 10-ml | 0.00043903 | 10% Solid | 1.035 | 1.5951 | 35 | 0.125 | -3.998 | 4.6467 | 0.00046713 | 99.2018 | -0.4311 | 3.8067 | 0.00061119 | 99.0885 | 675 | 10 | 0.32504 | 116.3373 | Operational
Lyostar II | 10% Solid | 10-ml | 0.0004813 | 10% Solid | 1.035 | 1.5951 | 35 | 0.15 | -3.124 | 4.4367 | 0.00049602 | 99.2017 | 0.4244 | 3.6567 | 0.00064716 | 99.0033 | 675 | 10 | 0.34501 | 122.1256 | Operational
Lyostar II | 10% Solid | 10-ml | 0.00051997 | 10% Solid | 1.035 | 1.5951 | 35 | 0.175 | -2.3981 | 4.2667 | 0.00052132 | 99.0097 | 1.164 | 3.5467 | 0.00067861 | 99.228 | 675 | 10 | 0.36251 | 127.1956 | Operational
Lyostar II | 10% Solid | 10-ml | 0.00055547 | 10% Solid | 1.035 | 1.5951 | 35 | 0.2 | -1.7606 | 4.1367 | 0.0005437 | 99.0429 | 1.7939 | 3.4567 | 0.00070639 | 99.3557 | 675 | 10 | 0.37798 | 131.6771 | Operational
Lyostar II | 10% Solid | 10-ml | 0.0005882 | 10% Solid | 1.035 | 1.5951 | 35 | 0.225 | -1.1904 | 4.0367 | 0.00056363 | 99.294 | 2.3254 | 3.3767 | 0.00073111 | 99.1909 | 675 | 10 | 0.39175 | 135.6684 | Operational
Lyostar II | 10% Solid | 10-ml | 0.00061845 | 10% Solid | 1.035 | 1.5951 | 35 | 0.25 | -0.7024 | 3.9467 | 0.00058149 | 99.2911 | 2.8117 | 3.3167 | 0.00075327 | 99.3681 | 675 | 10 | 0.4041 | 139.2468 | Operational
Lyostar II | 10% Solid | 10-ml | 0.0006465 | 10% Solid | 1.035 | 1.5951 | 35 | 0.275 | -0.2763 | 3.8667 | 0.0005976 | 99.1516 | 3.2188 | 3.2567 | 0.00077325 | 99.084 | 675 | 10 | 0.41524 | 142.473 | Operational
Lyostar II | 10% Solid | 10-ml | 0.00067258 | 10% Solid | 1.035 | 1.5951 | 35 | 0.3 | 0.1262 | 3.8067 | 0.00061219 | 99.3444 | 3.6154 | 3.2167 | 0.00079137 | 99.4053 | 675 | 10 | 0.42533 | 145.3961 | Operational
Lyostar II | 10% Solid | 10-ml | 0.00069689 | 10% Solid | 1.035 | 1.5951 | 35 | 0.325 | 0.4716 | 3.7467 | 0.00062547 | 99.215 | 3.9585 | 3.1767 | 0.00080787 | 99.4275 | 675 | 10 | 0.43451 | 148.0564 | Operational
Lyostar II | 10% Solid | 10-ml | 0.0007196 | 10% Solid | 1.035 | 1.5951 | 35 | 0.35 | 0.792 | 3.6967 | 0.00063761 | 99.1927 | 4.2564 | 3.1367 | 0.00082296 | 99.1872 | 675 | 10 | 0.4429 | 150.487 | Operational
Lyostar II | 10% Solid | 10-ml | 0.00074088 | 10% Solid | 1.035 | 1.5951 | 35 | 0.375 | 1.095 | 3.6567 | 0.00064873 | 99.3346 | 4.5437 | 3.1067 | 0.0008368 | 99.2518 | 675 | 10 | 0.45059 | 152.7156 | Operational
Lyostar II | 10% Solid | 10-ml | 0.00076084 | 10% Solid | 1.035 | 1.5951 | 35 | 0.4 | 1.3632 | 3.6167 | 0.00065896 | 99.2828 | 4.7982 | 3.0767 | 0.00084955 | 99.1299 | 675 | 10 | 0.45766 | 154.7652 | Operational
Lyostar II | 10% Solid | 10-ml | 0.00079729 | 10% Solid | 1.035 | 1.5951 | 35 | 0.45 | 1.8364 | 3.5467 | 0.00067711 | 99.098 | 5.2815 | 3.0367 | 0.00087224 | 99.533 | 675 | 10 | 0.47022 | 158.4041 | Operational
Lyostar II | 10% Solid | 10-ml | 0.0002081 | 10% Solid | 1.035 | 1.5951 | 40 | 0.02 | -10.0701 | 6.6533 | 0.00029098 | 99.0464 | -6.3468 | 5.1633 | 0.00038972 | 99.1195 | 675 | 10 | 0.20308 | 80.999 | Pmin exceeds chamber pressure
Lyostar II | 10% Solid | 10-ml | 0.00026036 | 10% Solid | 1.035 | 1.5951 | 40 | 0.04 | -7.9408 | 5.8933 | 0.00034534 | 99.0376 | -4.2225 | 4.6733 | 0.0004606 | 99.0738 | 675 | 10 | 0.24088 | 91.9541 | Pmin exceeds chamber pressure
Lyostar II | 10% Solid | 10-ml | 0.00030819 | 10% Solid | 1.035 | 1.5951 | 40 | 0.06 | -6.3273 | 5.3933 | 0.00039103 | 99.0689 | -2.612 | 4.3433 | 0.00051957 | 99.1267 | 675 | 10 | 0.27262 | 101.1493 | Pmin exceeds chamber pressure
Lyostar II | 10% Solid | 10-ml | 0.00035213 | 10% Solid | 1.035 | 1.5951 | 40 | 0.08 | -5.0454 | 5.0133 | 0.00042908 | 99.1089 | -1.3443 | 4.0733 | 0.00056798 | 99.0473 | 675 | 10 | 0.29901 | 108.7948 | Pmin exceeds chamber pressure
Lyostar II | 10% Solid | 10-ml | 0.00039264 | 10% Solid | 1.035 | 1.5951 | 40 | 0.1 | -3.9955 | 4.7333 | 0.00046242 | 99.1166 | -0.2849 | 3.8833 | 0.00061025 | 99.2969 | 675 | 10 | 0.32211 | 115.49 | Pmin exceeds chamber pressure
Lyostar II | 10% Solid | 10-ml | 0.00043903 | 10% Solid | 1.035 | 1.5951 | 40 | 0.125 | -2.9123 | 4.4733 | 0.0004988 | 99.1426 | 0.771 | 3.6933 | 0.00065627 | 99.045 | 675 | 10 | 0.34732 | 122.7935 | Operational
Lyostar II | 10% Solid | 10-ml | 0.0004813 | 10% Solid | 1.035 | 1.5951 | 40 | 0.15 | -2.0257 | 4.2733 | 0.00053045 | 99.0232 | 1.679 | 3.5633 | 0.00069624 | 99.4037 | 675 | 10 | 0.36924 | 129.1466 | Operational
Lyostar II | 10% Solid | 10-ml | 0.00051997 | 10% Solid | 1.035 | 1.5951 | 40 | 0.175 | -1.2624 | 4.1233 | 0.00055828 | 99.1215 | 2.4212 | 3.4533 | 0.00073137 | 99.3329 | 675 | 10 | 0.38852 | 134.7327 | Operational
Lyostar II | 10% Solid | 10-ml | 0.00055547 | 10% Solid | 1.035 | 1.5951 | 40 | 0.2 | -0.6054 | 4.0033 | 0.00058297 | 99.2207 | 3.0537 | 3.3633 | 0.00076254 | 99.1937 | 675 | 10 | 0.40563 | 139.6882 | Operational
Lyostar II | 10% Solid | 10-ml | 0.0005882 | 10% Solid | 1.035 | 1.5951 | 40 | 0.225 | -0.0364 | 3.9033 | 0.00060504 | 99.2507 | 3.6156 | 3.2933 | 0.00079041 | 99.2719 | 675 | 10 | 0.42091 | 144.1177 | Operational
Lyostar II | 10% Solid | 10-ml | 0.00061845 | 10% Solid | 1.035 | 1.5951 | 40 | 0.25 | 0.4492 | 3.8133 | 0.00062489 | 99.0256 | 4.1058 | 3.2333 | 0.00081551 | 99.2685 | 675 | 10 | 0.43467 | 148.1023 | Operational
Lyostar II | 10% Solid | 10-ml | 0.0006465 | 10% Solid | 1.035 | 1.5951 | 40 | 0.275 | 0.8975 | 3.7433 | 0.00064284 | 99.0725 | 4.5442 | 3.1833 | 0.00083825 | 99.3191 | 675 | 10 | 0.44711 | 151.7067 | Operational
Lyostar II | 10% Solid | 10-ml | 0.00067258 | 10% Solid | 1.035 | 1.5951 | 40 | 0.3 | 1.3002 | 3.6833 | 0.00065915 | 99.1184 | 4.946 | 3.1433 | 0.00085894 | 99.535 | 675 | 10 | 0.45841 | 154.9836 | Operational
Lyostar II | 10% Solid | 10-ml | 0.00069689 | 10% Solid | 1.035 | 1.5951 | 40 | 0.325 | 1.6695 | 3.6333 | 0.00067405 | 99.2471 | 5.2926 | 3.1033 | 0.00087787 | 99.4334 | 675 | 10 | 0.46874 | 157.9754 | Operational
Lyostar II | 10% Solid | 10-ml | 0.0007196 | 10% Solid | 1.035 | 1.5951 | 40 | 0.35 | 1.9894 | 3.5833 | 0.00068769 | 99.0952 | 5.5927 | 3.0633 | 0.00089525 | 99.0518 | 675 | 10 | 0.4782 | 160.7176 | Operational
Lyostar II | 10% Solid | 10-ml | 0.00074088 | 10% Solid | 1.035 | 1.5951 | 40 | 0.375 | 2.2932 | 3.5433 | 0.00070024 | 99.1377 | 5.8837 | 3.0333 | 0.00091127 | 99.0237 | 675 | 10 | 0.48691 | 163.2398 | Operational
Lyostar II | 10% Solid | 10-ml | 0.00076084 | 10% Solid | 1.035 | 1.5951 | 40 | 0.4 | 2.5871 | 3.5133 | 0.00071182 | 99.4278 | 6.1712 | 3.0133 | 0.00092607 | 99.4103 | 675 | 10 | 0.49494 | 165.5673 | Operational
Lyostar II | 10% Solid | 10-ml | 0.00079729 | 10% Solid | 1.035 | 1.5951 | 40 | 0.45 | 3.0597 | 3.4433 | 0.00073246 | 99.0573 | 6.6324 | 2.9633 | 0.00095257 | 99.0984 | 675 | 10 | 0.50927 | 169.7185 | Operational
Lyostar II | 10% Solid | 10-ml | 0.0002081 | 10% Solid | 1.035 | 1.5951 | 45 | 0.02 | -9.1817 | 6.38 | 0.00030744 | 99.1014 | -5.3779 | 4.98 | 0.00041343 | 99.1824 | 675 | 10 | 0.21468 | 84.3612 | Pmin exceeds chamber pressure
Lyostar II | 10% Solid | 10-ml | 0.00026036 | 10% Solid | 1.035 | 1.5951 | 45 | 0.04 | -7.0171 | 5.67 | 0.00036547 | 99.056 | -3.2032 | 4.53 | 0.00048948 | 99.2109 | 675 | 10 | 0.25506 | 96.0619 | Pmin exceeds chamber pressure
Lyostar II | 10% Solid | 10-ml | 0.00030819 | 10% Solid | 1.035 | 1.5951 | 45 | 0.06 | -5.3787 | 5.2 | 0.00041445 | 99.01 | -1.5649 | 4.22 | 0.00055314 | 99.1517 | 675 | 10 | 0.28911 | 105.9283 | Pmin exceeds chamber pressure
Lyostar II | 10% Solid | 10-ml | 0.00035213 | 10% Solid | 1.035 | 1.5951 | 45 | 0.08 | -4.0576 | 4.85 | 0.00045554 | 99.2348 | -0.2587 | 3.97 | 0.00060596 | 99.1983 | 675 | 10 | 0.31764 | 114.1951 | Pmin exceeds chamber pressure
Lyostar II | 10% Solid | 10-ml | 0.00039264 | 10% Solid | 1.035 | 1.5951 | 45 | 0.1 | -3.001 | 4.58 | 0.00049166 | 99.0422 | 0.8224 | 3.79 | 0.00065229 | 99.3984 | 675 | 10 | 0.34271 | 121.4591 | Pmin exceeds chamber pressure
Lyostar II | 10% Solid | 10-ml | 0.00043903 | 10% Solid | 1.035 | 1.5951 | 45 | 0.125 | -1.8861 | 4.34 | 0.00053121 | 99.1955 | 1.9005 | 3.61 | 0.00070298 | 99.0755 | 675 | 10 | 0.37016 | 129.412 | Pmin exceeds chamber pressure
Lyostar II | 10% Solid | 10-ml | 0.0004813 | 10% Solid | 1.035 | 1.5951 | 45 | 0.15 | -0.9618 | 4.16 | 0.00056574 | 99.3494 | 2.8085 | 3.48 | 0.00074726 | 99.0716 | 675 | 10 | 0.39413 | 136.3567 | Operational
Lyostar II | 10% Solid | 10-ml | 0.00051997 | 10% Solid | 1.035 | 1.5951 | 45 | 0.175 | -0.2041 | 4.01 | 0.00059621 | 99.13 | 3.5803 | 3.38 | 0.00078637 | 99.1587 | 675 | 10 | 0.41528 | 142.4855 | Operational
Lyostar II | 10% Solid | 10-ml | 0.00055547 | 10% Solid | 1.035 | 1.5951 | 45 | 0.2 | 0.4742 | 3.9 | 0.00062334 | 99.3401 | 4.2443 | 3.3 | 0.00082125 | 99.2655 | 675 | 10 | 0.43411 | 147.9417 | Operational
Lyostar II | 10% Solid | 10-ml | 0.0005882 | 10% Solid | 1.035 | 1.5951 | 45 | 0.225 | 1.0398 | 3.8 | 0.00064765 | 99.1302 | 4.8089 | 3.23 | 0.00085259 | 99.1307 | 675 | 10 | 0.451 | 152.835 | Operational
Lyostar II | 10% Solid | 10-ml | 0.00061845 | 10% Solid | 1.035 | 1.5951 | 45 | 0.25 | 1.5481 | 3.72 | 0.00066959 | 99.0914 | 5.3334 | 3.18 | 0.00088094 | 99.5167 | 675 | 10 | 0.46624 | 157.2515 | Operational
Lyostar II | 10% Solid | 10-ml | 0.0006465 | 10% Solid | 1.035 | 1.5951 | 45 | 0.275 | 2.0221 | 3.66 | 0.0006895 | 99.4021 | 5.7754 | 3.13 | 0.00090674 | 99.4215 | 675 | 10 | 0.48007 | 161.2593 | Operational
Lyostar II | 10% Solid | 10-ml | 0.00067258 | 10% Solid | 1.035 | 1.5951 | 45 | 0.3 | 2.4239 | 3.6 | 0.00070764 | 99.3021 | 6.1813 | 3.09 | 0.00093032 | 99.5275 | 675 | 10 | 0.49269 | 164.914 | Operational
Lyostar II | 10% Solid | 10-ml | 0.00069689 | 10% Solid | 1.035 | 1.5951 | 45 | 0.325 | 2.7931 | 3.55 | 0.00072425 | 99.308 | 6.5309 | 3.05 | 0.00095199 | 99.298 | 675 | 10 | 0.50424 | 168.2612 | Operational
Lyostar II | 10% Solid | 10-ml | 0.0007196 | 10% Solid | 1.035 | 1.5951 | 45 | 0.35 | 3.1116 | 3.5 | 0.00073951 | 99.0178 | 6.8654 | 3.02 | 0.00097196 | 99.4248 | 675 | 10 | 0.51486 | 171.3382 | Operational
Lyostar II | 10% Solid | 10-ml | 0.00074088 | 10% Solid | 1.035 | 1.5951 | 45 | 0.375 | 3.4435 | 3.47 | 0.00075358 | 99.4418 | 7.1918 | 3 | 0.00099044 | 99.9835 | 675 | 10 | 0.52465 | 174.1767 | Operational
Lyostar II | 10% Solid | 10-ml | 0.00076084 | 10% Solid | 1.035 | 1.5951 | 45 | 0.4 | 3.7104 | 3.43 | 0.0007666 | 99.1721 | 7.5462 | 3 | 0.0010076 | 101.715 | 675 | 10 | 0.53372 | 176.8034 | Operational
Lyostar II | 10% Solid | 10-ml | 0.00079729 | 10% Solid | 1.035 | 1.5951 | 45 | 0.45 | 4.2097 | 3.37 | 0.0007899 | 99.1031 | 8.1635 | 3 | 0.0010385 | 104.8315 | 675 | 10 | 0.54996 | 181.5085 | Operational
Lyostar II | 10% Solid | 10-ml | 0.0002081 | 10% Solid | 1.035 | 1.5951 | 50 | 0.02 | -8.3483 | 6.1467 | 0.00032417 | 99.0843 | -4.4726 | 4.8267 | 0.00043762 | 99.1408 | 675 | 10 | 0.22647 | 87.7783 | Pmin exceeds chamber pressure
Lyostar II | 10% Solid | 10-ml | 0.00026036 | 10% Solid | 1.035 | 1.5951 | 50 | 0.04 | -6.1429 | 5.4867 | 0.00038594 | 99.1066 | -2.2653 | 4.4067 | 0.00051905 | 99.047 | 675 | 10 | 0.26949 | 100.244 | Pmin exceeds chamber pressure
Lyostar II | 10% Solid | 10-ml | 0.00030819 | 10% Solid | 1.035 | 1.5951 | 50 | 0.06 | -4.4756 | 5.0467 | 0.0004383 | 99.0696 | -0.5724 | 4.1267 | 0.00058762 | 99.2835 | 675 | 10 | 0.30593 | 110.8025 | Pmin exceeds chamber pressure
Lyostar II | 10% Solid | 10-ml | 0.00035213 | 10% Solid | 1.035 | 1.5951 | 50 | 0.08 | -3.1527 | 4.7067 | 0.00048254 | 99.0045 | 0.7495 | 3.8867 | 0.00064508 | 99.1608 | 675 | 10 | 0.33668 | 119.7122 | Pmin exceeds chamber pressure
Lyostar II | 10% Solid | 10-ml | 0.00039264 | 10% Solid | 1.035 | 1.5951 | 50 | 0.1 | -2.044 | 4.4667 | 0.00052154 | 99.253 | 1.853 | 3.7167 | 0.00069573 | 99.3478 | 675 | 10 | 0.3638 | 127.5679 | Pmin exceeds chamber pressure
Lyostar II | 10% Solid | 10-ml | 0.00043903 | 10% Solid | 1.035 | 1.5951 | 50 | 0.125 | -0.9167 | 4.2367 | 0.00056439 | 99.2918 | 2.9547 | 3.5467 | 0.00075143 | 99.0032 | 675 | 10 | 0.39359 | 136.1995 | Pmin exceeds chamber pressure
Lyostar II | 10% Solid | 10-ml | 0.0004813 | 10% Solid | 1.035 | 1.5951 | 50 | 0.15 | -0.0015 | 4.0567 | 0.00060193 | 99.0605 | 3.8926 | 3.4267 | 0.00080036 | 99.1455 | 675 | 10 | 0.4197 | 143.7657 | Operational
Lyostar II | 10% Solid | 10-ml | 0.00051997 | 10% Solid | 1.035 | 1.5951 | 50 | 0.175 | 0.801 | 3.9267 | 0.00063518 | 99.28 | 4.6977 | 3.3367 | 0.00084382 | 99.5039 | 675 | 10 | 0.44283 | 150.4673 | Operational
Lyostar II | 10% Solid | 10-ml | 0.00055547 | 10% Solid | 1.035 | 1.5951 | 50 | 0.2 | 1.4754 | 3.8167 | 0.00066486 | 99.2369 | 5.3642 | 3.2567 | 0.00088277 | 99.3929 | 675 | 10 | 0.46349 | 156.4543 | Operational
Lyostar II | 10% Solid | 10-ml | 0.0005882 | 10% Solid | 1.035 | 1.5951 | 50 | 0.225 | 2.0643 | 3.7267 | 0.00069156 | 99.2124 | 5.931 | 3.1867 | 0.00091795 | 99.0485 | 675 | 10 | 0.48208 | 161.8416 | Operational
Lyostar II | 10% Solid | 10-ml | 0.00061845 | 10% Solid | 1.035 | 1.5951 | 50 | 0.25 | 2.5987 | 3.6567 | 0.00071572 | 99.4348 | 6.5594 | 3.1667 | 0.00094994 | 101.2224 | 675 | 10 | 0.49892 | 166.7198 | Operational
Lyostar II | 10% Solid | 10-ml | 0.0006465 | 10% Solid | 1.035 | 1.5951 | 50 | 0.275 | 3.0431 | 3.5867 | 0.0007377 | 99.1291 | 7.1649 | 3.1667 | 0.00097918 | 104.3384 | 675 | 10 | 0.51425 | 171.1608 | Operational
Lyostar II | 10% Solid | 10-ml | 0.00067258 | 10% Solid | 1.035 | 1.5951 | 50 | 0.3 | 3.4725 | 3.5367 | 0.00075779 | 99.3541 | 7.6962 | 3.1667 | 0.0010061 | 107.2011 | 675 | 10 | 0.52826 | 175.2227 | Operational
Lyostar II | 10% Solid | 10-ml | 0.00069689 | 10% Solid | 1.035 | 1.5951 | 50 | 0.325 | 3.8407 | 3.4867 | 0.00077623 | 99.2275 | 8.166 | 3.1667 | 0.0010308 | 109.8424 | 675 | 10 | 0.54114 | 178.9538 | Operational
Lyostar II | 10% Solid | 10-ml | 0.0007196 | 10% Solid | 1.035 | 1.5951 | 50 | 0.35 | 4.1875 | 3.4467 | 0.00079322 | 99.3128 | 8.5843 | 3.1667 | 0.0010538 | 112.2887 | 675 | 10 | 0.55301 | 182.3941 | Operational
Lyostar II | 10% Solid | 10-ml | 0.00074088 | 10% Solid | 1.035 | 1.5951 | 50 | 0.375 | 4.4905 | 3.4067 | 0.00080893 | 99.1449 | 8.959 | 3.1667 | 0.0010751 | 114.5622 | 675 | 10 | 0.564 | 185.5768 | Operational
Lyostar II | 10% Solid | 10-ml | 0.00076084 | 10% Solid | 1.035 | 1.5951 | 50 | 0.4 | 4.7866 | 3.3767 | 0.0008235 | 99.2961 | 9.2966 | 3.1667 | 0.001095 | 116.6813 | 675 | 10 | 0.57419 | 188.5299 | Operational
Lyostar II | 10% Solid | 10-ml | 0.00079729 | 10% Solid | 1.035 | 1.5951 | 50 | 0.45 | 5.2856 | 3.3167 | 0.00084968 | 99.068 | 9.8799 | 3.1667 | 0.001131 | 120.5193 | 675 | 10 | 0.59252 | 193.842 | Operational
Lyostar II | 10% Solid | 10-ml | 0.0002081 | 10% Solid | 1.035 | 3.1902 | -35 | 0.02 | -36.5806 | 219.3333 | 7.2759e-05 | 99.0256 | -36.1179 | 200.2333 | 9.5909e-05 | 99.0096 | 675 | 10 | 0.050675 | 36.8411 | Pmin exceeds chamber pressure
Lyostar II | 10% Solid | 10-ml | 0.00026036 | 10% Solid | 1.035 | 3.1902 | -35 | 0.04 | -36.1269 | 242.5333 | 6.6016e-05 | 99.0049 | -35.79 | 223.7333 | 8.9825e-05 | 99.005 | 675 | 10 | 0.046168 | 35.5351 | Operational
Lyostar II | 10% Solid | 10-ml | 0.00030819 | 10% Solid | 1.035 | 3.1902 | -35 | 0.06 | -35.8178 | 279.6333 | 5.7615e-05 | 99.0165 | -35.5699 | 259.8333 | 7.9727e-05 | 99.0184 | 675 | 10 | 0.040382 | 33.8588 | Operational
Lyostar II | 10% Solid | 10-ml | 0.00035213 | 10% Solid | 1.035 | 3.1902 | -35 | 0.08 | -35.5889 | 337.3333 | 4.7707e-05 | 99.0145 | -35.4087 | 315.1333 | 6.6381e-05 | 99.0164 | 675 | 10 | 0.033463 | 31.8538 | Operational
Lyostar II | 10% Solid | 10-ml | 0.00039264 | 10% Solid | 1.035 | 3.1902 | -35 | 0.1 | -35.4092 | 432.9333 | 3.714e-05 | 99.0048 | -35.283 | 406.1333 | 5.1905e-05 | 99.0089 | 675 | 10 | 0.026066 | 29.7107 | Operational
Lyostar II | 10% Solid | 10-ml | 0.00043903 | 10% Solid | 1.035 | 3.1902 | -35 | 0.125 | -35.2285 | 689.5333 | 2.3274e-05 | 99.0034 | -35.1575 | 649.4333 | 3.2676e-05 | 99.0063 | 675 | 10 | 0.016345 | 26.8939 | Operational
Lyostar II | 10% Solid | 10-ml | 0.0004813 | 10% Solid | 1.035 | 3.1902 | -35 | 0.15 | -35.0801 | 1786.4333 | 8.9527e-06 | 99.0027 | -35.0551 | 1687.7333 | 1.2619e-05 | 99.0004 | 675 | 10 | 0.0062905 | 23.9807 | Operational
Lyostar II | 10% Solid | 10-ml | 0.0002081 | 10% Solid | 1.035 | 3.1902 | -30 | 0.02 | -32.5786 | 140.7 | 8.706e-05 | 99.0066 | -31.8671 | 125 | 0.00011234 | 99.0262 | 675 | 10 | 0.060472 | 39.6797 | Pmin exceeds chamber pressure
Lyostar II | 10% Solid | 10-ml | 0.00026036 | 10% Solid | 1.035 | 3.1902 | -30 | 0.04 | -31.9943 | 143.2 | 8.7618e-05 | 99.0013 | -31.4285 | 128.7 | 0.00011589 | 99.0128 | 675 | 10 | 0.06105 | 39.8473 | Operational
Lyostar II | 10% Solid | 10-ml | 0.00030819 | 10% Solid | 1.035 | 3.1902 | -30 | 0.06 | -31.5938 | 149.7 | 8.5322e-05 | 99.0082 | -31.1329 | 135.7 | 0.00011446 | 99.0226 | 675 | 10 | 0.059559 | 39.4151 | Operational
Lyostar II | 10% Solid | 10-ml | 0.00035213 | 10% Solid | 1.035 | 3.1902 | -30 | 0.08 | -31.2972 | 159.6 | 8.0482e-05 | 99.0184 | -30.9169 | 145.6 | 0.00010842 | 99.0284 | 675 | 10 | 0.056211 | 38.445 | Operational
Lyostar II | 10% Solid | 10-ml | 0.00039264 | 10% Solid | 1.035 | 3.1902 | -30 | 0.1 | -31.0653 | 173.1 | 7.4558e-05 | 99.0172 | -30.7498 | 158.7 | 0.00010081 | 99.0213 | 675 | 10 | 0.052099 | 37.2536 | Operational
Lyostar II | 10% Solid | 10-ml | 0.00043903 | 10% Solid | 1.035 | 3.1902 | -30 | 0.125 | -30.8345 | 196.3 | 6.6003e-05 | 99.002 | -30.5848 | 180.9 | 8.9629e-05 | 99.0178 | 675 | 10 | 0.046146 | 35.5289 | Operational
Lyostar II | 10% Solid | 10-ml | 0.0004813 | 10% Solid | 1.035 | 3.1902 | -30 | 0.15 | -30.647 | 229.8 | 5.6515e-05 | 99.0216 | -30.452 | 212.5 | 7.7075e-05 | 99.0128 | 675 | 10 | 0.039536 | 33.6134 | Operational
Lyostar II | 10% Solid | 10-ml | 0.00051997 | 10% Solid | 1.035 | 3.1902 | -30 | 0.175 | -30.4894 | 280 | 4.6375e-05 | 99.0075 | -30.341 | 259.8 | 6.3516e-05 | 99.0156 | 675 | 10 | 0.03246 | 31.5634 | Operational
Lyostar II | 10% Solid | 10-ml | 0.00055547 | 10% Solid | 1.035 | 3.1902 | -30 | 0.2 | -30.353 | 362.2 | 3.5794e-05 | 99.0049 | -30.2454 | 336.9 | 4.9228e-05 | 99.0108 | 675 | 10 | 0.025068 | 29.4213 | Operational
Lyostar II | 10% Solid | 10-ml | 0.0005882 | 10% Solid | 1.035 | 3.1902 | -30 | 0.225 | -30.2322 | 518.6 | 2.4924e-05 | 99.0028 | -30.1612 | 483.3 | 3.4419e-05 | 99.0003 | 675 | 10 | 0.017465 | 27.2184 | Operational
Lyostar II | 10% Solid | 10-ml | 0.00061845 | 10% Solid | 1.035 | 3.1902 | -30 | 0.25 | -30.1233 | 927.1 | 1.3886e-05 | 99.0056 | -30.0854 | 865.5 | 1.925e-05 | 99.002 | 675 | 10 | 0.0097351 | 24.9787 | Operational
Lyostar II | 10% Solid | 10-ml | 0.0006465 | 10% Solid | 1.035 | 3.1902 | -30 | 0.275 | -30.0236 | 4628.9 | 2.769e-06 | 99.001 | -30.0163 | 4330 | 3.8518e-06 | 99.0013 | 675 | 10 | 0.0019422 | 22.7207 | Operational
Lyostar II | 10% Solid | 10-ml | 0.0002081 | 10% Solid | 1.035 | 3.1902 | -25 | 0.02 | -28.9087 | 97.3667 | 0.00010044 | 99.028 | -27.9072 | 84.0667 | 0.00012831 | 99.0201 | 675 | 10 | 0.069678 | 42.3472 | Pmin exceeds chamber pressure
Lyostar II | 10% Solid | 10-ml | 0.00026036 | 10% Solid | 1.035 | 3.1902 | -25 | 0.04 | -28.1738 | 94.3667 | 0.00010695 | 99.0303 | -27.3306 | 82.5667 | 0.00013894 | 99.0682 | 675 | 10 | 0.074349 | 43.7007 | Pmin exceeds chamber pressure
Lyostar II | 10% Solid | 10-ml | 0.00030819 | 10% Solid | 1.035 | 3.1902 | -25 | 0.06 | -27.6643 | 93.8667 | 0.0001099 | 99.0432 | -26.9393 | 82.8667 | 0.00014411 | 99.0575 | 675 | 10 | 0.076489 | 44.3207 | Operational
Lyostar II | 10% Solid | 10-ml | 0.00035213 | 10% Solid | 1.035 | 3.1902 | -25 | 0.08 | -27.2855 | 94.8667 | 0.00010954 | 99.0364 | -26.6521 | 84.3667 | 0.00014384 | 99.0605 | 675 | 10 | 0.076255 | 44.253 | Operational
Lyostar II | 10% Solid | 10-ml | 0.00039264 | 10% Solid | 1.035 | 3.1902 | -25 | 0.1 | -26.9887 | 97.0667 | 0.0001078 | 99.0579 | -26.4303 | 86.7667 | 0.00014174 | 99.0464 | 675 | 10 | 0.075055 | 43.9051 | Operational
Lyostar II | 10% Solid | 10-ml | 0.00043903 | 10% Solid | 1.035 | 3.1902 | -25 | 0.125 | -26.695 | 101.0667 | 0.00010412 | 99.0163 | -26.2126 | 90.8667 | 0.00013716 | 99.0119 | 675 | 10 | 0.072513 | 43.1686 | Operational
Lyostar II | 10% Solid | 10-ml | 0.0004813 | 10% Solid | 1.035 | 3.1902 | -25 | 0.15 | -26.4578 | 106.5667 | 9.9184e-05 | 99.0146 | -26.0385 | 96.2667 | 0.00013096 | 99.0235 | 675 | 10 | 0.069094 | 42.178 | Operational
Lyostar II | 10% Solid | 10-ml | 0.00051997 | 10% Solid | 1.035 | 3.1902 | -25 | 0.175 | -26.2601 | 113.5667 | 9.3301e-05 | 99.0011 | -25.8947 | 102.9667 | 0.00012351 | 99.0115 | 675 | 10 | 0.065018 | 40.9968 | Operational
Lyostar II | 10% Solid | 10-ml | 0.00055547 | 10% Solid | 1.035 | 3.1902 | -25 | 0.2 | -26.0906 | 122.3667 | 8.6704e-05 | 99.0073 | -25.7722 | 111.2667 | 0.00011511 | 99.0121 | 675 | 10 | 0.060443 | 39.6714 | Operational
Lyostar II | 10% Solid | 10-ml | 0.0005882 | 10% Solid | 1.035 | 3.1902 | -25 | 0.225 | -25.9421 | 133.3667 | 7.957e-05 | 99.0235 | -25.6656 | 121.5667 | 0.00010597 | 99.0262 | 675 | 10 | 0.055492 | 38.2368 | Operational
Lyostar II | 10% Solid | 10-ml | 0.00061845 | 10% Solid | 1.035 | 3.1902 | -25 | 0.25 | -25.8099 | 147.1667 | 7.2032e-05 | 99.0274 | -25.5712 | 134.3667 | 9.6242e-05 | 99.0055 | 675 | 10 | 0.050256 | 36.7196 | Operational
Lyostar II | 10% Solid | 10-ml | 0.0006465 | 10% Solid | 1.035 | 3.1902 | -25 | 0.275 | -25.6905 | 164.7667 | 6.4191e-05 | 99.0151 | -25.486 | 150.7667 | 8.605e-05 | 99.0187 | 675 | 10 | 0.044804 | 35.14 | Operational
Lyostar II | 10% Solid | 10-ml | 0.00067258 | 10% Solid | 1.035 | 3.1902 | -25 | 0.3 | -25.581 | 187.8667 | 5.6131e-05 | 99.0082 | -25.4084 | 172.1667 | 7.5497e-05 | 99.0139 | 675 | 10 | 0.039196 | 33.5149 | Operational
Lyostar II | 10% Solid | 10-ml | 0.00069689 | 10% Solid | 1.035 | 3.1902 | -25 | 0.325 | -25.4795 | 219.3667 | 4.7916e-05 | 99.026 | -25.3366 | 201.2667 | 6.4661e-05 | 99.0245 | 675 | 10 | 0.033473 | 31.8569 | Operational
Lyostar II | 10% Solid | 10-ml | 0.0007196 | 10% Solid | 1.035 | 3.1902 | -25 | 0.35 | -25.3849 | 264.2667 | 3.9598e-05 | 99.0066 | -25.2699 | 242.7667 | 5.3614e-05 | 99.0148 | 675 | 10 | 0.027675 | 30.1768 | Operational
Lyostar II | 10% Solid | 10-ml | 0.00074088 | 10% Solid | 1.035 | 3.1902 | -25 | 0.375 | -25.2958 | 333.6667 | 3.1219e-05 | 99.0108 | -25.2072 | 306.7667 | 4.2404e-05 | 99.011 | 675 | 10 | 0.021828 | 28.4827 | Operational
Lyostar II | 10% Solid | 10-ml | 0.00076084 | 10% Solid | 1.035 | 3.1902 | -25 | 0.4 | -25.2114 | 454.2667 | 2.2815e-05 | 99.0088 | -25.1479 | 417.9667 | 3.1086e-05 | 99.0061 | 675 | 10 | 0.015958 | 26.782 | Operational
Lyostar II | 10% Solid | 10-ml | 0.00079729 | 10% Solid | 1.035 | 3.1902 | -25 | 0.45 | -25.0539 | 1698.5667 | 6.0348e-06 | 99.0003 | -25.0376 | 1565.2667 | 8.2713e-06 | 99.0022 | 675 | 10 | 0.0042245 | 23.382 | Operational
Lyostar II | 10% Solid | 10-ml | 0.0002081 | 10% Solid | 1.035 | 3.1902 | -20 | 0.02 | -25.585 | 71.4333 | 0.00011345 | 99.0561 | -24.2713 | 60.0333 | 0.0001444 | 99.0124 | 675 | 10 | 0.078668 | 44.9521 | Pmin exceeds chamber pressure
Lyostar II | 10% Solid | 10-ml | 0.00026036 | 10% Solid | 1.035 | 3.1902 | -20 | 0.04 | -24.6892 | 67.0333 | 0.00012485 | 99.0763 | -23.5398 | 57.0333 | 0.00016059 | 99.0082 | 675 | 10 | 0.086687 | 47.2755 | Pmin exceeds chamber pressure
Lyostar II | 10% Solid | 10-ml | 0.00030819 | 10% Solid | 1.035 | 3.1902 | -20 | 0.06 | -24.0615 | 64.6333 | 0.00013219 | 99.049 | -23.0333 | 55.6333 | 0.00017091 | 99.1053 | 675 | 10 | 0.091844 | 48.7699 | Operational
Lyostar II | 10% Solid | 10-ml | 0.00035213 | 10% Solid | 1.035 | 3.1902 | -20 | 0.08 | -23.5893 | 63.4333 | 0.00013567 | 99.0807 | -22.662 | 54.9333 | 0.0001752 | 99.0488 | 675 | 10 | 0.094245 | 49.4655 | Operational
Lyostar II | 10% Solid | 10-ml | 0.00039264 | 10% Solid | 1.035 | 3.1902 | -20 | 0.1 | -23.2196 | 62.9333 | 0.00013751 | 99.0569 | -22.3734 | 54.8333 | 0.00017741 | 99.0277 | 675 | 10 | 0.09551 | 49.832 | Operational
Lyostar II | 10% Solid | 10-ml | 0.00043903 | 10% Solid | 1.035 | 3.1902 | -20 | 0.125 | -22.8523 | 63.0333 | 0.00013803 | 99.0202 | -22.0886 | 55.3333 | 0.00017798 | 99.0752 | 675 | 10 | 0.095865 | 49.935 | Operational
Lyostar II | 10% Solid | 10-ml | 0.0004813 | 10% Solid | 1.035 | 3.1902 | -20 | 0.15 | -22.5552 | 63.8333 | 0.00013703 | 99.0799 | -21.8631 | 56.2333 | 0.00017671 | 99.0488 | 675 | 10 | 0.095176 | 49.7353 | Operational
Lyostar II | 10% Solid | 10-ml | 0.00051997 | 10% Solid | 1.035 | 3.1902 | -20 | 0.175 | -22.3098 | 65.0333 | 0.00013488 | 99.0611 | -21.6774 | 57.5333 | 0.00017404 | 99.0435 | 675 | 10 | 0.093689 | 49.3043 | Operational
Lyostar II | 10% Solid | 10-ml | 0.00055547 | 10% Solid | 1.035 | 3.1902 | -20 | 0.2 | -22.1011 | 66.6333 | 0.00013183 | 99.0273 | -21.5198 | 59.2333 | 0.00017027 | 99.0993 | 675 | 10 | 0.091578 | 48.6928 | Operational
Lyostar II | 10% Solid | 10-ml | 0.0005882 | 10% Solid | 1.035 | 3.1902 | -20 | 0.225 | -21.9196 | 68.6333 | 0.00012806 | 99.005 | -21.3851 | 61.1333 | 0.00016563 | 99.0307 | 675 | 10 | 0.088978 | 47.9395 | Operational
Lyostar II | 10% Solid | 10-ml | 0.00061845 | 10% Solid | 1.035 | 3.1902 | -20 | 0.25 | -21.7578 | 71.1333 | 0.00012373 | 99.0828 | -21.2661 | 63.4333 | 0.0001603 | 99.0342 | 675 | 10 | 0.085988 | 47.073 | Operational
Lyostar II | 10% Solid | 10-ml | 0.0006465 | 10% Solid | 1.035 | 3.1902 | -20 | 0.275 | -21.6138 | 73.9333 | 0.00011895 | 99.0709 | -21.1594 | 66.1333 | 0.00015439 | 99.0858 | 675 | 10 | 0.082684 | 46.1158 | Operational
Lyostar II | 10% Solid | 10-ml | 0.00067258 | 10% Solid | 1.035 | 3.1902 | -20 | 0.3 | -21.4834 | 77.1333 | 0.00011381 | 99.0344 | -21.0637 | 69.1333 | 0.00014803 | 99.0667 | 675 | 10 | 0.07913 | 45.0858 | Operational
Lyostar II | 10% Solid | 10-ml | 0.00069689 | 10% Solid | 1.035 | 3.1902 | -20 | 0.325 | -21.3636 | 80.8333 | 0.00010837 | 99.0167 | -20.9764 | 72.5333 | 0.00014127 | 99.0306 | 675 | 10 | 0.075373 | 43.9973 | Operational
Lyostar II | 10% Solid | 10-ml | 0.0007196 | 10% Solid | 1.035 | 3.1902 | -20 | 0.35 | -21.2523 | 85.1333 | 0.00010271 | 99.0402 | -20.8958 | 76.4333 | 0.0001342 | 99.0102 | 675 | 10 | 0.071453 | 42.8614 | Operational
Lyostar II | 10% Solid | 10-ml | 0.00074088 | 10% Solid | 1.035 | 3.1902 | -20 | 0.375 | -21.1487 | 90.0333 | 9.6854e-05 | 99.0388 | -20.8206 | 80.9333 | 0.00012686 | 99.0171 | 675 | 10 | 0.067402 | 41.6876 | Operational
Lyostar II | 10% Solid | 10-ml | 0.00076084 | 10% Solid | 1.035 | 3.1902 | -20 | 0.4 | -21.0517 | 95.6333 | 9.0857e-05 | 99.0065 | -20.7501 | 86.1333 | 0.00011929 | 99.0429 | 675 | 10 | 0.063248 | 40.484 | Operational
Lyostar II | 10% Solid | 10-ml | 0.00079729 | 10% Solid | 1.035 | 3.1902 | -20 | 0.45 | -20.8724 | 109.8333 | 7.855e-05 | 99.0025 | -20.6212 | 99.0333 | 0.00010365 | 99.0137 | 675 | 10 | 0.054716 | 38.0119 | Operational
Lyostar II | 10% Solid | 10-ml | 0.0002081 | 10% Solid | 1.035 | 3.1902 | -15 | 0.02 | -22.5987 | 54.9 | 0.0001264 | 99.0741 | -20.9673 | 45.1 | 0.00016088 | 99.0799 | 675 | 10 | 0.087649 | 47.5543 | Pmin exceeds chamber pressure
Lyostar II | 10% Solid | 10-ml | 0.00026036 | 10% Solid | 1.035 | 3.1902 | -15 | 0.04 | -21.5445 | 50.3 | 0.00014197 | 99.0376 | -20.0692 | 41.9 | 0.00018176 | 99.1399 | 675 | 10 | 0.098518 | 50.7035 | Pmin exceeds chamber pressure
Lyostar II | 10% Solid | 10-ml | 0.00030819 | 10% Solid | 1.035 | 3.1902 | -15 | 0.06 | -20.795 | 47.5 | 0.00015307 | 99.0002 | -19.4461 | 39.9 | 0.00019634 | 99.0255 | 675 | 10 | 0.10624 | 52.9414 | Operational
Lyostar II | 10% Solid | 10-ml | 0.00035213 | 10% Solid | 1.035 | 3.1902 | -15 | 0.08 | -20.2223 | 45.8 | 0.00015985 | 99.1459 | -18.9774 | 38.7 | 0.00020441 | 99.0654 | 675 | 10 | 0.1109 | 54.2924 | Operational
Lyostar II | 10% Solid | 10-ml | 0.00039264 | 10% Solid | 1.035 | 3.1902 | -15 | 0.1 | -19.7748 | 44.6 | 0.00016475 | 99.1111 | -18.6141 | 37.9 | 0.00021015 | 99.0027 | 675 | 10 | 0.11427 | 55.2679 | Operational
Lyostar II | 10% Solid | 10-ml | 0.00043903 | 10% Solid | 1.035 | 3.1902 | -15 | 0.125 | -19.3275 | 43.7 | 0.00016885 | 99.1062 | -18.253 | 37.4 | 0.00021487 | 99.0527 | 675 | 10 | 0.11708 | 56.0817 | Operational
Lyostar II | 10% Solid | 10-ml | 0.0004813 | 10% Solid | 1.035 | 3.1902 | -15 | 0.15 | -18.9686 | 43.2 | 0.00017121 | 99.05 | -17.9661 | 37.2 | 0.00021751 | 99.0658 | 675 | 10 | 0.11869 | 56.5486 | Operational
Lyostar II | 10% Solid | 10-ml | 0.00051997 | 10% Solid | 1.035 | 3.1902 | -15 | 0.175 | -18.6677 | 43.1 | 0.00017222 | 99.1341 | -17.7315 | 37.2 | 0.00021858 | 99.0283 | 675 | 10 | 0.11938 | 56.7478 | Operational
Lyostar II | 10% Solid | 10-ml | 0.00055547 | 10% Solid | 1.035 | 3.1902 | -15 | 0.2 | -18.4166 | 43.1 | 0.00017217 | 99.0192 | -17.5331 | 37.4 | 0.0002184 | 99.0334 | 675 | 10 | 0.11934 | 56.7361 | Operational
Lyostar II | 10% Solid | 10-ml | 0.0005882 | 10% Solid | 1.035 | 3.1902 | -15 | 0.225 | -18.1956 | 43.4 | 0.00017128 | 99.0786 | -17.361 | 37.8 | 0.00021725 | 99.1364 | 675 | 10 | 0.11872 | 56.5561 | Operational
Lyostar II | 10% Solid | 10-ml | 0.00061845 | 10% Solid | 1.035 | 3.1902 | -15 | 0.25 | -18.0028 | 43.8 | 0.0001697 | 99.0577 | -17.2138 | 38.2 | 0.00021529 | 99.0426 | 675 | 10 | 0.11762 | 56.2396 | Operational
Lyostar II | 10% Solid | 10-ml | 0.0006465 | 10% Solid | 1.035 | 3.1902 | -15 | 0.275 | -17.829 | 44.4 | 0.00016755 | 99.1336 | -17.0809 | 38.8 | 0.00021269 | 99.1038 | 675 | 10 | 0.11615 | 55.8114 | Operational
Lyostar II | 10% Solid | 10-ml | 0.00067258 | 10% Solid | 1.035 | 3.1902 | -15 | 0.3 | -17.6755 | 45 | 0.00016495 | 99.0347 | -16.964 | 39.4 | 0.00020955 | 99.0115 | 675 | 10 | 0.11435 | 55.2909 | Operational
Lyostar II | 10% Solid | 10-ml | 0.00069689 | 10% Solid | 1.035 | 3.1902 | -15 | 0.325 | -17.5333 | 45.8 | 0.00016195 | 99.0616 | -16.8556 | 40.2 | 0.00020595 | 99.0905 | 675 | 10 | 0.11229 | 54.6938 | Operational
Lyostar II | 10% Solid | 10-ml | 0.0007196 | 10% Solid | 1.035 | 3.1902 | -15 | 0.35 | -17.4029 | 46.7 | 0.00015864 | 99.0762 | -16.7582 | 41 | 0.00020197 | 99.0326 | 675 | 10 | 0.11001 | 54.0325 | Operational
Lyostar II | 10% Solid | 10-ml | 0.00074088 | 10% Solid | 1.035 | 3.1902 | -15 | 0.375 | -17.2823 | 47.7 | 0.00015506 | 99.0813 | -16.6662 | 42 | 0.00019766 | 99.1412 | 675 | 10 | 0.10754 | 53.3175 | Operational
Lyostar II | 10% Solid | 10-ml | 0.00076084 | 10% Solid | 1.035 | 3.1902 | -15 | 0.4 | -17.1699 | 48.8 | 0.00015125 | 99.0763 | -16.5824 | 43 | 0.00019308 | 99.1154 | 675 | 10 | 0.10492 | 52.5572 | Operational
Lyostar II | 10% Solid | 10-ml | 0.00079729 | 10% Solid | 1.035 | 3.1902 | -15 | 0.45 | -16.9656 | 51.3 | 0.00014308 | 99.0241 | -16.4301 | 45.3 | 0.00018323 | 99.089 | 675 | 10 | 0.099292 | 50.9277 | Operational
Lyostar II | 10% Solid | 10-ml | 0.0002081 | 10% Solid | 1.035 | 3.1902 | -10 | 0.02 | -19.9274 | 43.7667 | 0.00013947 | 99.0149 | -17.9893 | 35.2667 | 0.00017786 | 99.08 | 675 | 10 | 0.096733 | 50.1865 | Pmin exceeds chamber pressure
Lyostar II | 10% Solid | 10-ml | 0.00026036 | 10% Solid | 1.035 | 3.1902 | -10 | 0.04 | -18.7172 | 39.4667 | 0.00015874 | 99.0511 | -16.9293 | 32.1667 | 0.00020294 | 99.0687 | 675 | 10 | 0.11014 | 54.0696 | Pmin exceeds chamber pressure
Lyostar II | 10% Solid | 10-ml | 0.00030819 | 10% Solid | 1.035 | 3.1902 | -10 | 0.06 | -17.8458 | 36.7667 | 0.00017315 | 99.0955 | -16.1744 | 30.2667 | 0.00022126 | 99.1582 | 675 | 10 | 0.12012 | 56.9639 | Operational
Lyostar II | 10% Solid | 10-ml | 0.00035213 | 10% Solid | 1.035 | 3.1902 | -10 | 0.08 | -17.1851 | 34.8667 | 0.00018286 | 99.0306 | -15.6061 | 28.9667 | 0.00023268 | 99.2241 | 675 | 10 | 0.1268 | 58.8971 | Operational
Lyostar II | 10% Solid | 10-ml | 0.00039264 | 10% Solid | 1.035 | 3.1902 | -10 | 0.1 | -16.6565 | 33.5667 | 0.00019047 | 99.0677 | -15.1668 | 27.9667 | 0.00024149 | 99.0466 | 675 | 10 | 0.13201 | 60.4081 | Operational
Lyostar II | 10% Solid | 10-ml | 0.00043903 | 10% Solid | 1.035 | 3.1902 | -10 | 0.125 | -16.1244 | 32.4667 | 0.00019769 | 99.1816 | -14.7259 | 27.1667 | 0.00024974 | 99.0298 | 675 | 10 | 0.13695 | 61.8406 | Operational
Lyostar II | 10% Solid | 10-ml | 0.0004813 | 10% Solid | 1.035 | 3.1902 | -10 | 0.15 | -15.6989 | 31.6667 | 0.00020295 | 99.1571 | -14.3715 | 26.6667 | 0.00025566 | 99.0926 | 675 | 10 | 0.14055 | 62.8813 | Operational
Lyostar II | 10% Solid | 10-ml | 0.00051997 | 10% Solid | 1.035 | 3.1902 | -10 | 0.175 | -15.3493 | 31.0667 | 0.00020667 | 99.0194 | -14.0787 | 26.3667 | 0.0002598 | 99.1972 | 675 | 10 | 0.14309 | 63.6184 | Operational
Lyostar II | 10% Solid | 10-ml | 0.00055547 | 10% Solid | 1.035 | 3.1902 | -10 | 0.2 | -15.045 | 30.7667 | 0.00020919 | 99.1437 | -13.8341 | 26.1667 | 0.00026255 | 99.2187 | 675 | 10 | 0.14481 | 64.1153 | Operational
Lyostar II | 10% Solid | 10-ml | 0.0005882 | 10% Solid | 1.035 | 3.1902 | -10 | 0.225 | -14.7841 | 30.5667 | 0.00021073 | 99.1884 | -13.6243 | 26.0667 | 0.00026418 | 99.2385 | 675 | 10 | 0.14585 | 64.4191 | Operational
Lyostar II | 10% Solid | 10-ml | 0.00061845 | 10% Solid | 1.035 | 3.1902 | -10 | 0.25 | -14.5555 | 30.4667 | 0.00021148 | 99.219 | -13.446 | 25.9667 | 0.00026492 | 99.0586 | 675 | 10 | 0.14636 | 64.5646 | Operational
Lyostar II | 10% Solid | 10-ml | 0.0006465 | 10% Solid | 1.035 | 3.1902 | -10 | 0.275 | -14.3574 | 30.3667 | 0.00021157 | 99.0583 | -13.2811 | 26.0667 | 0.00026491 | 99.2237 | 675 | 10 | 0.14641 | 64.58 | Operational
Lyostar II | 10% Solid | 10-ml | 0.00067258 | 10% Solid | 1.035 | 3.1902 | -10 | 0.3 | -14.1722 | 30.4667 | 0.00021111 | 99.1861 | -13.1418 | 26.0667 | 0.00026428 | 99.0031 | 675 | 10 | 0.14609 | 64.4866 | Operational
Lyostar II | 10% Solid | 10-ml | 0.00069689 | 10% Solid | 1.035 | 3.1902 | -10 | 0.325 | -14.0074 | 30.5667 | 0.00021018 | 99.1798 | -13.0083 | 26.2667 | 0.00026314 | 99.1715 | 675 | 10 | 0.14545 | 64.3014 | Operational
Lyostar II | 10% Solid | 10-ml | 0.0007196 | 10% Solid | 1.035 | 3.1902 | -10 | 0.35 | -13.8594 | 30.6667 | 0.00020887 | 99.0591 | -12.8887 | 26.4667 | 0.00026155 | 99.2395 | 675 | 10 | 0.14454 | 64.0386 | Operational
Lyostar II | 10% Solid | 10-ml | 0.00074088 | 10% Solid | 1.035 | 3.1902 | -10 | 0.375 | -13.7202 | 30.8667 | 0.00020721 | 99.0578 | -12.7805 | 26.6667 | 0.00025958 | 99.2197 | 675 | 10 | 0.1434 | 63.7095 | Operational
Lyostar II | 10% Solid | 10-ml | 0.00076084 | 10% Solid | 1.035 | 3.1902 | -10 | 0.4 | -13.5883 | 31.1667 | 0.00020528 | 99.1832 | -12.682 | 26.8667 | 0.0002573 | 99.1222 | 675 | 10 | 0.14207 | 63.3236 | Operational
Lyostar II | 10% Solid | 10-ml | 0.00079729 | 10% Solid | 1.035 | 3.1902 | -10 | 0.45 | -13.3548 | 31.7667 | 0.00020069 | 99.1886 | -12.5003 | 27.4667 | 0.00025191 | 99.2002 | 675 | 10 | 0.13892 | 62.4114 | Operational
Lyostar II | 10% Solid | 10-ml | 0.0002081 | 10% Solid | 1.035 | 3.1902 | -5 | 0.02 | -17.5289 | 36.0333 | 0.00015274 | 99.0646 | -15.3113 | 28.5333 | 0.00019541 | 99.0754 | 675 | 10 | 0.10598 | 52.8664 | Pmin exceeds chamber pressure
Lyostar II | 10% Solid | 10-ml | 0.00026036 | 10% Solid | 1.035 | 3.1902 | -5 | 0.04 | -16.1776 | 32.0833 | 0.00017543 | 99.097 | -14.0954 | 25.6833 | 0.00022442 | 99.0459 | 675 | 10 | 0.12172 | 57.4275 | Pmin exceeds chamber pressure
Lyostar II | 10% Solid | 10-ml | 0.00030819 | 10% Solid | 1.035 | 3.1902 | -5 | 0.06 | -15.1987 | 29.5333 | 0.00019287 | 99.0608 | -13.2201 | 23.8833 | 0.00024621 | 99.0912 | 675 | 10 | 0.13379 | 60.9234 | Pmin exceeds chamber pressure
Lyostar II | 10% Solid | 10-ml | 0.00035213 | 10% Solid | 1.035 | 3.1902 | -5 | 0.08 | -14.4421 | 27.7833 | 0.00020529 | 99.1232 | -12.559 | 22.5833 | 0.00026073 | 99.0181 | 675 | 10 | 0.14231 | 63.3925 | Operational
Lyostar II | 10% Solid | 10-ml | 0.00039264 | 10% Solid | 1.035 | 3.1902 | -5 | 0.1 | -13.8415 | 26.4833 | 0.00021535 | 99.0849 | -12.0309 | 21.6833 | 0.00027235 | 99.0827 | 675 | 10 | 0.14921 | 65.3919 | Operational
Lyostar II | 10% Solid | 10-ml | 0.00043903 | 10% Solid | 1.035 | 3.1902 | -5 | 0.125 | -13.2332 | 25.3333 | 0.00022539 | 99.138 | -11.5093 | 20.8333 | 0.00028378 | 99.0178 | 675 | 10 | 0.15608 | 67.3823 | Operational
Lyostar II | 10% Solid | 10-ml | 0.0004813 | 10% Solid | 1.035 | 3.1902 | -5 | 0.15 | -12.7425 | 24.4833 | 0.00023323 | 99.1305 | -11.0891 | 20.2333 | 0.00029261 | 99.0038 | 675 | 10 | 0.16144 | 68.9354 | Operational
Lyostar II | 10% Solid | 10-ml | 0.00051997 | 10% Solid | 1.035 | 3.1902 | -5 | 0.175 | -12.3365 | 23.8333 | 0.00023936 | 99.0669 | -10.7379 | 19.8333 | 0.00029944 | 99.1349 | 675 | 10 | 0.16562 | 70.1476 | Operational
Lyostar II | 10% Solid | 10-ml | 0.00055547 | 10% Solid | 1.035 | 3.1902 | -5 | 0.2 | -11.9869 | 23.3833 | 0.00024413 | 99.1377 | -10.4485 | 19.4833 | 0.0003047 | 99.0418 | 675 | 10 | 0.16887 | 71.0893 | Operational
Lyostar II | 10% Solid | 10-ml | 0.0005882 | 10% Solid | 1.035 | 3.1902 | -5 | 0.225 | -11.6918 | 22.9833 | 0.00024779 | 99.0071 | -10.1987 | 19.2333 | 0.00030871 | 99.0047 | 675 | 10 | 0.17137 | 71.8125 | Operational
Lyostar II | 10% Solid | 10-ml | 0.00061845 | 10% Solid | 1.035 | 3.1902 | -5 | 0.25 | -11.4269 | 22.7333 | 0.00025055 | 99.0688 | -9.9774 | 19.0833 | 0.00031169 | 99.0979 | 675 | 10 | 0.17325 | 72.3562 | Operational
Lyostar II | 10% Solid | 10-ml | 0.0006465 | 10% Solid | 1.035 | 3.1902 | -5 | 0.275 | -11.1938 | 22.5333 | 0.00025255 | 99.0708 | -9.7873 | 18.9333 | 0.00031383 | 99.0061 | 675 | 10 | 0.17461 | 72.7513 | Operational
Lyostar II | 10% Solid | 10-ml | 0.00067258 | 10% Solid | 1.035 | 3.1902 | -5 | 0.3 | -10.9853 | 22.3833 | 0.00025393 | 99.0552 | -9.612 | 18.8833 | 0.00031527 | 99.1328 | 675 | 10 | 0.17554 | 73.0214 | Operational
Lyostar II | 10% Solid | 10-ml | 0.00069689 | 10% Solid | 1.035 | 3.1902 | -5 | 0.325 | -10.7963 | 22.2833 | 0.00025477 | 99.0539 | -9.4573 | 18.8333 | 0.00031612 | 99.1366 | 675 | 10 | 0.17611 | 73.1859 | Operational
Lyostar II | 10% Solid | 10-ml | 0.0007196 | 10% Solid | 1.035 | 3.1902 | -5 | 0.35 | -10.6228 | 22.2333 | 0.00025515 | 99.0913 | -9.3196 | 18.7833 | 0.00031647 | 99.0373 | 675 | 10 | 0.17637 | 73.26 | Operational
Lyostar II | 10% Solid | 10-ml | 0.00074088 | 10% Solid | 1.035 | 3.1902 | -5 | 0.375 | -10.4665 | 22.1833 | 0.00025514 | 99.0254 | -9.1913 | 18.7833 | 0.00031638 | 99.0352 | 675 | 10 | 0.17635 | 73.2564 | Operational
Lyostar II | 10% Solid | 10-ml | 0.00076084 | 10% Solid | 1.035 | 3.1902 | -5 | 0.4 | -10.3199 | 22.1833 | 0.00025479 | 99.0313 | -9.0705 | 18.8333 | 0.00031592 | 99.1421 | 675 | 10 | 0.17611 | 73.1859 | Operational
Lyostar II | 10% Solid | 10-ml | 0.00079729 | 10% Solid | 1.035 | 3.1902 | -5 | 0.45 | -10.0537 | 22.2833 | 0.00025324 | 99.1408 | -8.8589 | 18.9333 | 0.00031406 | 99.165 | 675 | 10 | 0.17504 | 72.8767 | Operational
Lyostar II | 10% Solid | 10-ml | 0.0002081 | 10% Solid | 1.035 | 3.1902 | 0 | 0.02 | -15.3756 | 30.4 | 0.00016628 | 99.0615 | -12.9017 | 23.75 | 0.00021354 | 99.0726 | 675 | 10 | 0.11543 | 55.603 | Pmin exceeds chamber pressure
Lyostar II | 10% Solid | 10-ml | 0.00026036 | 10% Solid | 1.035 | 3.1902 | 0 | 0.04 | -13.898 | 26.8 | 0.00019221 | 99.0575 | -11.5358 | 21.2 | 0.00024637 | 99.1398 | 675 | 10 | 0.1334 | 60.8101 | Pmin exceeds chamber pressure
Lyostar II | 10% Solid | 10-ml | 0.00030819 | 10% Solid | 1.035 | 3.1902 | 0 | 0.06 | -12.8131 | 24.5 | 0.00021252 | 99.1048 | -10.5467 | 19.55 | 0.00027149 | 99.1744 | 675 | 10 | 0.14743 | 64.8755 | Pmin exceeds chamber pressure
Lyostar II | 10% Solid | 10-ml | 0.00035213 | 10% Solid | 1.035 | 3.1902 | 0 | 0.08 | -11.9782 | 22.85 | 0.00022749 | 99.0617 | -9.7932 | 18.35 | 0.000289 | 99.1031 | 675 | 10 | 0.15771 | 67.8535 | Operational
Lyostar II | 10% Solid | 10-ml | 0.00039264 | 10% Solid | 1.035 | 3.1902 | 0 | 0.1 | -11.3063 | 21.65 | 0.00023987 | 99.0541 | -9.188 | 17.5 | 0.0003033 | 99.1595 | 675 | 10 | 0.1662 | 70.313 | Operational
Lyostar II | 10% Solid | 10-ml | 0.00043903 | 10% Solid | 1.035 | 3.1902 | 0 | 0.125 | -10.6261 | 20.55 | 0.00025254 | 99.0733 | -8.5849 | 16.7 | 0.00031774 | 99.1359 | 675 | 10 | 0.17486 | 72.8251 | Operational
Lyostar II | 10% Solid | 10-ml | 0.0004813 | 10% Solid | 1.035 | 3.1902 | 0 | 0.15 | -10.0708 | 19.75 | 0.00026277 | 99.1448 | -8.1004 | 16.1 | 0.00032928 | 99.0715 | 675 | 10 | 0.18186 | 74.8514 | Operational
Lyostar II | 10% Solid | 10-ml | 0.00051997 | 10% Solid | 1.035 | 3.1902 | 0 | 0.175 | -9.6148 | 19.1 | 0.0002711 | 99.047 | -7.6983 | 15.65 | 0.00033858 | 99.0474 | 675 | 10 | 0.18754 | 76.499 | Operational
Lyostar II | 10% Solid | 10-ml | 0.00055547 | 10% Solid | 1.035 | 3.1902 | 0 | 0.2 | -9.2171 | 18.65 | 0.0002779 | 99.1978 | -7.3587 | 15.3 | 0.00034612 | 99.0233 | 675 | 10 | 0.19219 | 77.8443 | Operational
Lyostar II | 10% Solid | 10-ml | 0.0005882 | 10% Solid | 1.035 | 3.1902 | 0 | 0.225 | -8.8812 | 18.25 | 0.00028347 | 99.1422 | -7.0624 | 15.05 | 0.00035225 | 99.1294 | 675 | 10 | 0.19599 | 78.9451 | Operational
Lyostar II | 10% Solid | 10-ml | 0.00061845 | 10% Solid | 1.035 | 3.1902 | 0 | 0.25 | -8.5833 | 17.95 | 0.00028803 | 99.1815 | -6.8049 | 14.85 | 0.00035724 | 99.2092 | 675 | 10 | 0.19909 | 79.844 | Operational
Lyostar II | 10% Solid | 10-ml | 0.0006465 | 10% Solid | 1.035 | 3.1902 | 0 | 0.275 | -8.3207 | 17.7 | 0.00029173 | 99.1792 | -6.585 | 14.65 | 0.00036127 | 99.0703 | 675 | 10 | 0.20161 | 80.5755 | Operational
Lyostar II | 10% Solid | 10-ml | 0.00067258 | 10% Solid | 1.035 | 3.1902 | 0 | 0.3 | -8.0853 | 17.5 | 0.00029472 | 99.1865 | -6.387 | 14.5 | 0.0003645 | 99.0071 | 675 | 10 | 0.20365 | 81.1654 | Operational
Lyostar II | 10% Solid | 10-ml | 0.00069689 | 10% Solid | 1.035 | 3.1902 | 0 | 0.325 | -7.8789 | 17.3 | 0.00029711 | 99.0256 | -6.2055 | 14.4 | 0.00036706 | 99.0559 | 675 | 10 | 0.20527 | 81.6353 | Operational
Lyostar II | 10% Solid | 10-ml | 0.0007196 | 10% Solid | 1.035 | 3.1902 | 0 | 0.35 | -7.6805 | 17.2 | 0.00029897 | 99.161 | -6.0366 | 14.35 | 0.00036906 | 99.2442 | 675 | 10 | 0.20654 | 82.0025 | Operational
Lyostar II | 10% Solid | 10-ml | 0.00074088 | 10% Solid | 1.035 | 3.1902 | 0 | 0.375 | -7.5027 | 17.1 | 0.00030039 | 99.1809 | -5.8933 | 14.25 | 0.00037055 | 99.0741 | 675 | 10 | 0.2075 | 82.2807 | Operational
Lyostar II | 10% Solid | 10-ml | 0.00076084 | 10% Solid | 1.035 | 3.1902 | 0 | 0.4 | -7.3422 | 17 | 0.00030141 | 99.1012 | -5.7566 | 14.2 | 0.00037162 | 99.078 | 675 | 10 | 0.20819 | 82.4815 | Operational
Lyostar II | 10% Solid | 10-ml | 0.00079729 | 10% Solid | 1.035 | 3.1902 | 0 | 0.45 | -7.0484 | 16.9 | 0.00030247 | 99.1405 | -5.5119 | 14.15 | 0.00037269 | 99.1375 | 675 | 10 | 0.20891 | 82.6896 | Operational
Lyostar II | 10% Solid | 10-ml | 0.0002081 | 10% Solid | 1.035 | 3.1902 | 5 | 0.02 | -13.4262 | 26.2167 | 0.00018009 | 99.1489 | -10.7221 | 20.2667 | 0.00023224 | 99.1676 | 675 | 10 | 0.12508 | 58.4009 | Pmin exceeds chamber pressure
Lyostar II | 10% Solid | 10-ml | 0.00026036 | 10% Solid | 1.035 | 3.1902 | 5 | 0.04 | -11.8409 | 22.9167 | 0.00020918 | 99.0269 | -9.235 | 17.9167 | 0.00026887 | 99.0293 | 675 | 10 | 0.14523 | 64.2375 | Pmin exceeds chamber pressure
Lyostar II | 10% Solid | 10-ml | 0.00030819 | 10% Solid | 1.035 | 3.1902 | 5 | 0.06 | -10.6659 | 20.8167 | 0.00023226 | 99.0384 | -8.1422 | 16.4167 | 0.00029729 | 99.0298 | 675 | 10 | 0.16117 | 68.8558 | Pmin exceeds chamber pressure
Lyostar II | 10% Solid | 10-ml | 0.00035213 | 10% Solid | 1.035 | 3.1902 | 5 | 0.08 | -9.7542 | 19.3167 | 0.00024972 | 99.0158 | -7.2921 | 15.3667 | 0.00031776 | 99.1712 | 675 | 10 | 0.17315 | 72.3288 | Operational
Lyostar II | 10% Solid | 10-ml | 0.00039264 | 10% Solid | 1.035 | 3.1902 | 5 | 0.1 | -9.0184 | 18.2167 | 0.00026434 | 99.0101 | -6.6191 | 14.5667 | 0.00033469 | 99.1335 | 675 | 10 | 0.18318 | 75.234 | Operational
Lyostar II | 10% Solid | 10-ml | 0.00043903 | 10% Solid | 1.035 | 3.1902 | 5 | 0.125 | -8.2671 | 17.2167 | 0.00027953 | 99.1043 | -5.9432 | 13.8167 | 0.00035207 | 99.05 | 675 | 10 | 0.19358 | 78.2473 | Operational
Lyostar II | 10% Solid | 10-ml | 0.0004813 | 10% Solid | 1.035 | 3.1902 | 5 | 0.15 | -7.6554 | 16.4667 | 0.00029203 | 99.1703 | -5.3933 | 13.2667 | 0.00036623 | 99.0398 | 675 | 10 | 0.20213 | 80.7255 | Operational
Lyostar II | 10% Solid | 10-ml | 0.00051997 | 10% Solid | 1.035 | 3.1902 | 5 | 0.175 | -7.1497 | 15.8667 | 0.00030244 | 99.1215 | -4.9306 | 12.8667 | 0.0003779 | 99.1787 | 675 | 10 | 0.20924 | 82.7849 | Operational
Lyostar II | 10% Solid | 10-ml | 0.00055547 | 10% Solid | 1.035 | 3.1902 | 5 | 0.2 | -6.7129 | 15.4167 | 0.00031115 | 99.2082 | -4.5481 | 12.5167 | 0.00038761 | 99.0795 | 675 | 10 | 0.21519 | 84.5094 | Operational
Lyostar II | 10% Solid | 10-ml | 0.0005882 | 10% Solid | 1.035 | 3.1902 | 5 | 0.225 | -6.3444 | 15.0167 | 0.0003185 | 99.0851 | -4.2107 | 12.2667 | 0.00039575 | 99.1986 | 675 | 10 | 0.2202 | 85.9617 | Operational
Lyostar II | 10% Solid | 10-ml | 0.00061845 | 10% Solid | 1.035 | 3.1902 | 5 | 0.25 | -6.0145 | 14.7167 | 0.00032472 | 99.1265 | -3.9159 | 12.0667 | 0.00040259 | 99.3252 | 675 | 10 | 0.22444 | 87.1895 | Operational
Lyostar II | 10% Solid | 10-ml | 0.0006465 | 10% Solid | 1.035 | 3.1902 | 5 | 0.275 | -5.7227 | 14.4667 | 0.00032998 | 99.1518 | -3.6651 | 11.8667 | 0.00040836 | 99.1991 | 675 | 10 | 0.22803 | 88.2294 | Operational
Lyostar II | 10% Solid | 10-ml | 0.00067258 | 10% Solid | 1.035 | 3.1902 | 5 | 0.3 | -5.4597 | 14.2667 | 0.00033445 | 99.2213 | -3.4373 | 11.7167 | 0.00041324 | 99.2007 | 675 | 10 | 0.23107 | 89.111 | Operational
Lyostar II | 10% Solid | 10-ml | 0.00069689 | 10% Solid | 1.035 | 3.1902 | 5 | 0.325 | -5.2302 | 14.0667 | 0.00033823 | 99.1 | -3.2388 | 11.5667 | 0.00041735 | 99.034 | 675 | 10 | 0.23365 | 89.8577 | Operational
Lyostar II | 10% Solid | 10-ml | 0.0007196 | 10% Solid | 1.035 | 3.1902 | 5 | 0.35 | -5.0168 | 13.9167 | 0.00034143 | 99.102 | -3.0523 | 11.4667 | 0.00042082 | 99.0694 | 675 | 10 | 0.23583 | 90.4885 | Operational
Lyostar II | 10% Solid | 10-ml | 0.00074088 | 10% Solid | 1.035 | 3.1902 | 5 | 0.375 | -4.8152 | 13.8167 | 0.00034412 | 99.2588 | -2.874 | 11.4167 | 0.00042373 | 99.3363 | 675 | 10 | 0.23766 | 91.0186 | Operational
Lyostar II | 10% Solid | 10-ml | 0.00076084 | 10% Solid | 1.035 | 3.1902 | 5 | 0.4 | -4.6455 | 13.6667 | 0.00034637 | 99.0137 | -2.7255 | 11.3167 | 0.00042615 | 99.1587 | 675 | 10 | 0.23918 | 91.4615 | Operational
Lyostar II | 10% Solid | 10-ml | 0.00079729 | 10% Solid | 1.035 | 3.1902 | 5 | 0.45 | -4.3207 | 13.5167 | 0.00034974 | 99.1186 | -2.4473 | 11.2167 | 0.00042978 | 99.2616 | 675 | 10 | 0.24148 | 92.1265 | Operational
Lyostar II | 10% Solid | 10-ml | 0.0002081 | 10% Solid | 1.035 | 3.1902 | 10 | 0.02 | -11.6611 | 22.9833 | 0.00019421 | 99.1613 | -8.7623 | 17.5833 | 0.00025151 | 99.0028 | 675 | 10 | 0.13496 | 61.2617 | Pmin exceeds chamber pressure
Lyostar II | 10% Solid | 10-ml | 0.00026036 | 10% Solid | 1.035 | 3.1902 | 10 | 0.04 | -9.975 | 19.9833 | 0.00022641 | 99.0172 | -7.1362 | 15.5333 | 0.00029197 | 99.2056 | 675 | 10 | 0.15725 | 67.7219 | Pmin exceeds chamber pressure
Lyostar II | 10% Solid | 10-ml | 0.00030819 | 10% Solid | 1.035 | 3.1902 | 10 | 0.06 | -8.715 | 18.0833 | 0.00025223 | 99.0694 | -5.9453 | 14.1833 | 0.00032371 | 99.2649 | 675 | 10 | 0.17508 | 72.8868 | Pmin exceeds chamber pressure
Lyostar II | 10% Solid | 10-ml | 0.00035213 | 10% Solid | 1.035 | 3.1902 | 10 | 0.08 | -7.73 | 16.7333 | 0.00027214 | 99.1378 | -5.0297 | 13.1833 | 0.00034716 | 99.1584 | 675 | 10 | 0.18876 | 76.8506 | Operational
Lyostar II | 10% Solid | 10-ml | 0.00039264 | 10% Solid | 1.035 | 3.1902 | 10 | 0.1 | -6.9349 | 15.7333 | 0.00028897 | 99.1669 | -4.2808 | 12.4833 | 0.00036674 | 99.3127 | 675 | 10 | 0.2003 | 80.1957 | Operational
Lyostar II | 10% Solid | 10-ml | 0.00043903 | 10% Solid | 1.035 | 3.1902 | 10 | 0.125 | -6.1318 | 14.7833 | 0.00030663 | 99.0942 | -3.5405 | 11.7833 | 0.00038706 | 99.1338 | 675 | 10 | 0.2124 | 83.702 | Operational
Lyostar II | 10% Solid | 10-ml | 0.0004813 | 10% Solid | 1.035 | 3.1902 | 10 | 0.15 | -5.4712 | 14.0833 | 0.00032136 | 99.1119 | -2.9298 | 11.2833 | 0.00040384 | 99.1724 | 675 | 10 | 0.22248 | 86.6223 | Operational
Lyostar II | 10% Solid | 10-ml | 0.00051997 | 10% Solid | 1.035 | 3.1902 | 10 | 0.175 | -4.9205 | 13.5333 | 0.00033377 | 99.0878 | -2.4258 | 10.8833 | 0.00041786 | 99.1131 | 675 | 10 | 0.23097 | 89.082 | Operational
Lyostar II | 10% Solid | 10-ml | 0.00055547 | 10% Solid | 1.035 | 3.1902 | 10 | 0.2 | -4.4387 | 13.1333 | 0.00034433 | 99.3104 | -1.9917 | 10.5833 | 0.0004297 | 99.2089 | 675 | 10 | 0.23819 | 91.1729 | Operational
Lyostar II | 10% Solid | 10-ml | 0.0005882 | 10% Solid | 1.035 | 3.1902 | 10 | 0.225 | -4.0461 | 12.7333 | 0.00035338 | 99.0128 | -1.6201 | 10.3333 | 0.00043979 | 99.2392 | 675 | 10 | 0.24437 | 92.9629 | Operational
Lyostar II | 10% Solid | 10-ml | 0.00061845 | 10% Solid | 1.035 | 3.1902 | 10 | 0.25 | -3.6754 | 12.4833 | 0.00036118 | 99.2927 | -1.2937 | 10.1333 | 0.00044843 | 99.3172 | 675 | 10 | 0.24968 | 94.504 | Operational
Lyostar II | 10% Solid | 10-ml | 0.0006465 | 10% Solid | 1.035 | 3.1902 | 10 | 0.275 | -3.3607 | 12.2333 | 0.00036792 | 99.2576 | -1.0173 | 9.9333 | 0.00045588 | 99.1063 | 675 | 10 | 0.25428 | 95.8366 | Operational
Lyostar II | 10% Solid | 10-ml | 0.00067258 | 10% Solid | 1.035 | 3.1902 | 10 | 0.3 | -3.0755 | 12.0333 | 0.00037377 | 99.3056 | -0.7641 | 9.7833 | 0.00046232 | 99.084 | 675 | 10 | 0.25827 | 96.9931 | Operational
Lyostar II | 10% Solid | 10-ml | 0.00069689 | 10% Solid | 1.035 | 3.1902 | 10 | 0.325 | -2.8279 | 11.8333 | 0.00037887 | 99.1388 | -0.5269 | 9.6833 | 0.00046791 | 99.306 | 675 | 10 | 0.26175 | 97.9992 | Operational
Lyostar II | 10% Solid | 10-ml | 0.0007196 | 10% Solid | 1.035 | 3.1902 | 10 | 0.35 | -2.5957 | 11.6833 | 0.00038331 | 99.1472 | -0.3178 | 9.5833 | 0.00047276 | 99.3747 | 675 | 10 | 0.26477 | 98.8753 | Operational
Lyostar II | 10% Solid | 10-ml | 0.00074088 | 10% Solid | 1.035 | 3.1902 | 10 | 0.375 | -2.39 | 11.5333 | 0.00038718 | 99.0053 | -0.1323 | 9.4833 | 0.00047699 | 99.3117 | 675 | 10 | 0.26741 | 99.6392 | Operational
Lyostar II | 10% Solid | 10-ml | 0.00076084 | 10% Solid | 1.035 | 3.1902 | 10 | 0.4 | -2.191 | 11.4333 | 0.00039055 | 99.1006 | 0.0333 | 9.3833 | 0.00048067 | 99.1346 | 675 | 10 | 0.2697 | 100.305 | Operational
Lyostar II | 10% Solid | 10-ml | 0.00079729 | 10% Solid | 1.035 | 3.1902 | 10 | 0.45 | -1.833 | 11.2833 | 0.00039604 | 99.3571 | 0.3489 | 9.2833 | 0.00048664 | 99.4104 | 675 | 10 | 0.27344 | 101.3874 | Operational
Lyostar II | 10% Solid | 10-ml | 0.0002081 | 10% Solid | 1.035 | 3.1902 | 15 | 0.02 | -10.0498 | 20.45 | 0.00020861 | 99.1869 | -6.9684 | 15.55 | 0.00027133 | 99.0253 | 675 | 10 | 0.14505 | 64.1853 | Pmin exceeds chamber pressure
Lyostar II | 10% Solid | 10-ml | 0.00026036 | 10% Solid | 1.035 | 3.1902 | 15 | 0.04 | -8.2622 | 17.75 | 0.00024394 | 99.1992 | -5.2314 | 13.7 | 0.0003157 | 99.2838 | 675 | 10 | 0.1695 | 71.2708 | Pmin exceeds chamber pressure
Lyostar II | 10% Solid | 10-ml | 0.00030819 | 10% Solid | 1.035 | 3.1902 | 15 | 0.06 | -6.9333 | 16 | 0.00027249 | 99.1789 | -3.9642 | 12.45 | 0.00035082 | 99.1759 | 675 | 10 | 0.18922 | 76.9833 | Pmin exceeds chamber pressure
Lyostar II | 10% Solid | 10-ml | 0.00035213 | 10% Solid | 1.035 | 3.1902 | 15 | 0.08 | -5.8921 | 14.75 | 0.00029486 | 99.1676 | -2.9741 | 11.55 | 0.00037732 | 99.1339 | 675 | 10 | 0.2046 | 81.4395 | Pmin exceeds chamber pressure
Lyostar II | 10% Solid | 10-ml | 0.00039264 | 10% Solid | 1.035 | 3.1902 | 15 | 0.1 | -5.0395 | 13.85 | 0.00031389 | 99.2911 | -2.1689 | 10.9 | 0.00039961 | 99.2063 | 675 | 10 | 0.21766 | 85.2258 | Operational
Lyostar II | 10% Solid | 10-ml | 0.00043903 | 10% Solid | 1.035 | 3.1902 | 15 | 0.125 | -4.1935 | 12.95 | 0.00033402 | 99.0186 | -1.3495 | 10.3 | 0.00042293 | 99.3368 | 675 | 10 | 0.23146 | 89.2249 | Operational
Lyostar II | 10% Solid | 10-ml | 0.0004813 | 10% Solid | 1.035 | 3.1902 | 15 | 0.15 | -3.4701 | 12.35 | 0.00035095 | 99.3316 | -0.7034 | 9.8 | 0.00044236 | 99.0108 | 675 | 10 | 0.24306 | 92.5854 | Operational
Lyostar II | 10% Solid | 10-ml | 0.00051997 | 10% Solid | 1.035 | 3.1902 | 15 | 0.175 | -2.8772 | 11.85 | 0.00036536 | 99.3597 | -0.1462 | 9.45 | 0.00045876 | 99.1013 | 675 | 10 | 0.25292 | 95.4427 | Operational
Lyostar II | 10% Solid | 10-ml | 0.00055547 | 10% Solid | 1.035 | 3.1902 | 15 | 0.2 | -2.3713 | 11.45 | 0.00037774 | 99.3825 | 0.3406 | 9.2 | 0.00047275 | 99.4681 | 675 | 10 | 0.26139 | 97.8956 | Operational
Lyostar II | 10% Solid | 10-ml | 0.0005882 | 10% Solid | 1.035 | 3.1902 | 15 | 0.225 | -1.9426 | 11.1 | 0.00038846 | 99.2168 | 0.7391 | 8.95 | 0.00048479 | 99.3283 | 675 | 10 | 0.26871 | 100.0177 | Operational
Lyostar II | 10% Solid | 10-ml | 0.00061845 | 10% Solid | 1.035 | 3.1902 | 15 | 0.25 | -1.5498 | 10.85 | 0.0003978 | 99.3997 | 1.091 | 8.75 | 0.00049524 | 99.2817 | 675 | 10 | 0.27509 | 101.8656 | Operational
Lyostar II | 10% Solid | 10-ml | 0.0006465 | 10% Solid | 1.035 | 3.1902 | 15 | 0.275 | -1.2183 | 10.6 | 0.00040598 | 99.2317 | 1.4099 | 8.6 | 0.00050435 | 99.4309 | 675 | 10 | 0.28068 | 103.4838 | Operational
Lyostar II | 10% Solid | 10-ml | 0.00067258 | 10% Solid | 1.035 | 3.1902 | 15 | 0.3 | -0.9162 | 10.4 | 0.00041317 | 99.1901 | 1.6838 | 8.45 | 0.00051234 | 99.3239 | 675 | 10 | 0.28559 | 104.9067 | Operational
Lyostar II | 10% Solid | 10-ml | 0.00069689 | 10% Solid | 1.035 | 3.1902 | 15 | 0.325 | -0.6348 | 10.25 | 0.00041953 | 99.341 | 1.943 | 8.35 | 0.00051937 | 99.5403 | 675 | 10 | 0.28992 | 106.1625 | Operational
Lyostar II | 10% Solid | 10-ml | 0.0007196 | 10% Solid | 1.035 | 3.1902 | 15 | 0.35 | -0.388 | 10.1 | 0.00042515 | 99.2992 | 2.1486 | 8.2 | 0.00052559 | 99.0356 | 675 | 10 | 0.29376 | 107.2746 | Operational
Lyostar II | 10% Solid | 10-ml | 0.00074088 | 10% Solid | 1.035 | 3.1902 | 15 | 0.375 | -0.1705 | 9.95 | 0.00043015 | 99.0899 | 2.3728 | 8.15 | 0.00053109 | 99.482 | 675 | 10 | 0.29717 | 108.2616 | Operational
Lyostar II | 10% Solid | 10-ml | 0.00076084 | 10% Solid | 1.035 | 3.1902 | 15 | 0.4 | 0.0427 | 9.85 | 0.00043459 | 99.1855 | 2.5523 | 8.05 | 0.00053598 | 99.2495 | 675 | 10 | 0.30019 | 109.139 | Operational
Lyostar II | 10% Solid | 10-ml | 0.00079729 | 10% Solid | 1.035 | 3.1902 | 15 | 0.45 | 0.4073 | 9.65 | 0.00044207 | 99.0355 | 2.8782 | 7.9 | 0.0005442 | 99.0327 | 675 | 10 | 0.30529 | 110.6163 | Operational
Lyostar II | 10% Solid | 10-ml | 0.0002081 | 10% Solid | 1.035 | 3.1902 | 20 | 0.02 | -8.5744 | 18.4167 | 0.00022331 | 99.1727 | -5.3203 | 13.9667 | 0.00029169 | 99.1532 | 675 | 10 | 0.15535 | 67.1708 | Pmin exceeds chamber pressure
Lyostar II | 10% Solid | 10-ml | 0.00026036 | 10% Solid | 1.035 | 3.1902 | 20 | 0.04 | -6.7157 | 15.9167 | 0.00026178 | 99.0194 | -3.4932 | 12.2667 | 0.00034006 | 99.315 | 675 | 10 | 0.18198 | 74.888 | Pmin exceeds chamber pressure
Lyostar II | 10% Solid | 10-ml | 0.00030819 | 10% Solid | 1.035 | 3.1902 | 20 | 0.06 | -5.3015 | 14.3667 | 0.00029309 | 99.2928 | -2.1551 | 11.1167 | 0.00037866 | 99.1025 | 675 | 10 | 0.20361 | 81.1541 | Pmin exceeds chamber pressure
Lyostar II | 10% Solid | 10-ml | 0.00035213 | 10% Solid | 1.035 | 3.1902 | 20 | 0.08 | -4.2066 | 13.2167 | 0.00031795 | 99.2661 | -1.0902 | 10.3167 | 0.0004083 | 99.2488 | 675 | 10 | 0.22071 | 86.1094 | Pmin exceeds chamber pressure
Lyostar II | 10% Solid | 10-ml | 0.00039264 | 10% Solid | 1.035 | 3.1902 | 20 | 0.1 | -3.3174 | 12.3667 | 0.00033921 | 99.2252 | -0.2332 | 9.7167 | 0.00043338 | 99.278 | 675 | 10 | 0.23532 | 90.3423 | Operational
Lyostar II | 10% Solid | 10-ml | 0.00043903 | 10% Solid | 1.035 | 3.1902 | 20 | 0.125 | -2.4122 | 11.5667 | 0.00036182 | 99.1276 | 0.6439 | 9.1667 | 0.0004598 | 99.4107 | 675 | 10 | 0.25084 | 94.8403 | Operational
Lyostar II | 10% Solid | 10-ml | 0.0004813 | 10% Solid | 1.035 | 3.1902 | 20 | 0.15 | -1.6681 | 10.9667 | 0.00038098 | 99.0649 | 1.3412 | 8.7167 | 0.00048196 | 99.1429 | 675 | 10 | 0.26398 | 98.6456 | Operational
Lyostar II | 10% Solid | 10-ml | 0.00051997 | 10% Solid | 1.035 | 3.1902 | 20 | 0.175 | -1.035 | 10.5167 | 0.00039739 | 99.1663 | 1.9522 | 8.4167 | 0.00050081 | 99.4823 | 675 | 10 | 0.27522 | 101.9036 | Operational
Lyostar II | 10% Solid | 10-ml | 0.00055547 | 10% Solid | 1.035 | 3.1902 | 20 | 0.2 | -0.489 | 10.1667 | 0.0004116 | 99.3497 | 2.4391 | 8.1167 | 0.00051701 | 99.0858 | 675 | 10 | 0.28494 | 104.7202 | Operational
Lyostar II | 10% Solid | 10-ml | 0.0005882 | 10% Solid | 1.035 | 3.1902 | 20 | 0.225 | -0.0227 | 9.8667 | 0.00042398 | 99.3839 | 2.8854 | 7.9167 | 0.00053107 | 99.2826 | 675 | 10 | 0.29342 | 107.1753 | Operational
Lyostar II | 10% Solid | 10-ml | 0.00061845 | 10% Solid | 1.035 | 3.1902 | 20 | 0.25 | 0.3862 | 9.6167 | 0.00043486 | 99.4109 | 3.2569 | 7.7167 | 0.00054335 | 99.0432 | 675 | 10 | 0.30085 | 109.33 | Operational
Lyostar II | 10% Solid | 10-ml | 0.0006465 | 10% Solid | 1.035 | 3.1902 | 20 | 0.275 | 0.7291 | 9.3667 | 0.00044446 | 99.0498 | 3.5959 | 7.5667 | 0.00055416 | 99.0677 | 675 | 10 | 0.30742 | 111.2321 | Operational
Lyostar II | 10% Solid | 10-ml | 0.00067258 | 10% Solid | 1.035 | 3.1902 | 20 | 0.3 | 1.0683 | 9.2167 | 0.00045299 | 99.3673 | 3.9136 | 7.4667 | 0.00056372 | 99.4511 | 675 | 10 | 0.31324 | 112.9194 | Operational
Lyostar II | 10% Solid | 10-ml | 0.00069689 | 10% Solid | 1.035 | 3.1902 | 20 | 0.325 | 1.3631 | 9.0667 | 0.00046058 | 99.4402 | 4.1908 | 7.3667 | 0.00057222 | 99.6144 | 675 | 10 | 0.31843 | 114.4227 | Operational
Lyostar II | 10% Solid | 10-ml | 0.0007196 | 10% Solid | 1.035 | 3.1902 | 20 | 0.35 | 1.6206 | 8.9167 | 0.00046738 | 99.3009 | 4.4342 | 7.2667 | 0.0005798 | 99.5878 | 675 | 10 | 0.32307 | 115.767 | Operational
Lyostar II | 10% Solid | 10-ml | 0.00074088 | 10% Solid | 1.035 | 3.1902 | 20 | 0.375 | 1.8717 | 8.8167 | 0.00047347 | 99.5092 | 4.6491 | 7.1667 | 0.00058659 | 99.3957 | 675 | 10 | 0.32723 | 116.9727 | Operational
Lyostar II | 10% Solid | 10-ml | 0.00076084 | 10% Solid | 1.035 | 3.1902 | 20 | 0.4 | 2.0706 | 8.6667 | 0.00047896 | 99.0297 | 4.8397 | 7.0667 | 0.00059269 | 99.0589 | 675 | 10 | 0.33097 | 118.0572 | Operational
Lyostar II | 10% Solid | 10-ml | 0.00079729 | 10% Solid | 1.035 | 3.1902 | 20 | 0.45 | 2.4775 | 8.5167 | 0.00048836 | 99.3171 | 5.2149 | 6.9667 | 0.00060314 | 99.4215 | 675 | 10 | 0.33739 | 119.9176 | Operational
Lyostar II | 10% Solid | 10-ml | 0.0002081 | 10% Solid | 1.035 | 3.1902 | 25 | 0.02 | -7.2079 | 16.7833 | 0.0002383 | 99.2524 | -3.8115 | 12.6833 | 0.00031257 | 99.1711 | 675 | 10 | 0.16586 | 70.2168 | Pmin exceeds chamber pressure
Lyostar II | 10% Solid | 10-ml | 0.00026036 | 10% Solid | 1.035 | 3.1902 | 25 | 0.04 | -5.2766 | 14.4833 | 0.00027995 | 99.0883 | -1.896 | 11.1333 | 0.00036507 | 99.3619 | 675 | 10 | 0.19471 | 78.5757 | Pmin exceeds chamber pressure
Lyostar II | 10% Solid | 10-ml | 0.00030819 | 10% Solid | 1.035 | 3.1902 | 25 | 0.06 | -3.8134 | 13.0333 | 0.00031406 | 99.2004 | -0.4886 | 10.0833 | 0.00040726 | 99.1529 | 675 | 10 | 0.21828 | 85.405 | Pmin exceeds chamber pressure
Lyostar II | 10% Solid | 10-ml | 0.00035213 | 10% Solid | 1.035 | 3.1902 | 25 | 0.08 | -2.6653 | 11.9833 | 0.00034145 | 99.2312 | 0.6255 | 9.3333 | 0.00044016 | 99.1492 | 675 | 10 | 0.23714 | 90.869 | Pmin exceeds chamber pressure
Lyostar II | 10% Solid | 10-ml | 0.00039264 | 10% Solid | 1.035 | 3.1902 | 25 | 0.1 | -1.7437 | 11.1833 | 0.00036497 | 99.0376 | 1.5317 | 8.7833 | 0.00046814 | 99.1765 | 675 | 10 | 0.25332 | 95.5578 | Operational
Lyostar II | 10% Solid | 10-ml | 0.00043903 | 10% Solid | 1.035 | 3.1902 | 25 | 0.125 | -0.7757 | 10.4833 | 0.00039013 | 99.2445 | 2.4638 | 8.2833 | 0.00049777 | 99.3637 | 675 | 10 | 0.2706 | 100.5649 | Operational
Lyostar II | 10% Solid | 10-ml | 0.0004813 | 10% Solid | 1.035 | 3.1902 | 25 | 0.15 | 0.0072 | 9.9333 | 0.00041155 | 99.2073 | 3.2123 | 7.8833 | 0.00052279 | 99.2356 | 675 | 10 | 0.2853 | 104.8242 | Operational
Lyostar II | 10% Solid | 10-ml | 0.00051997 | 10% Solid | 1.035 | 3.1902 | 25 | 0.175 | 0.6814 | 9.5333 | 0.00043 | 99.4683 | 3.847 | 7.5833 | 0.00054418 | 99.2854 | 675 | 10 | 0.29796 | 108.4906 | Operational
Lyostar II | 10% Solid | 10-ml | 0.00055547 | 10% Solid | 1.035 | 3.1902 | 25 | 0.2 | 1.2409 | 9.1833 | 0.00044605 | 99.3918 | 4.382 | 7.3333 | 0.00056269 | 99.2016 | 675 | 10 | 0.30896 | 111.6781 | Operational
Lyostar II | 10% Solid | 10-ml | 0.0005882 | 10% Solid | 1.035 | 3.1902 | 25 | 0.225 | 1.7187 | 8.8833 | 0.00046013 | 99.1799 | 4.8479 | 7.1333 | 0.00057884 | 99.1962 | 675 | 10 | 0.3186 | 114.4718 | Operational
Lyostar II | 10% Solid | 10-ml | 0.00061845 | 10% Solid | 1.035 | 3.1902 | 25 | 0.25 | 2.1675 | 8.6833 | 0.00047256 | 99.5516 | 5.2663 | 6.9833 | 0.00059304 | 99.4347 | 675 | 10 | 0.32711 | 116.9378 | Operational
Lyostar II | 10% Solid | 10-ml | 0.0006465 | 10% Solid | 1.035 | 3.1902 | 25 | 0.275 | 2.5468 | 8.4833 | 0.0004836 | 99.5293 | 5.6212 | 6.8333 | 0.00060561 | 99.303 | 675 | 10 | 0.33467 | 119.1276 | Operational
Lyostar II | 10% Solid | 10-ml | 0.00067258 | 10% Solid | 1.035 | 3.1902 | 25 | 0.3 | 2.8691 | 8.2833 | 0.00049346 | 99.1685 | 5.956 | 6.7333 | 0.0006168 | 99.6175 | 675 | 10 | 0.34141 | 121.0822 | Operational
Lyostar II | 10% Solid | 10-ml | 0.00069689 | 10% Solid | 1.035 | 3.1902 | 25 | 0.325 | 3.1736 | 8.1333 | 0.00050231 | 99.118 | 6.2478 | 6.6333 | 0.00062681 | 99.6908 | 675 | 10 | 0.34746 | 122.8348 | Operational
Lyostar II | 10% Solid | 10-ml | 0.0007196 | 10% Solid | 1.035 | 3.1902 | 25 | 0.35 | 3.4682 | 8.0333 | 0.00051027 | 99.4506 | 6.5037 | 6.5333 | 0.00063581 | 99.5549 | 675 | 10 | 0.35291 | 124.4125 | Operational
Lyostar II | 10% Solid | 10-ml | 0.00074088 | 10% Solid | 1.035 | 3.1902 | 25 | 0.375 | 3.7293 | 7.9333 | 0.00051746 | 99.6018 | 6.7291 | 6.4333 | 0.00064392 | 99.236 | 675 | 10 | 0.35782 | 125.8374 | Operational
Lyostar II | 10% Solid | 10-ml | 0.00076084 | 10% Solid | 1.035 | 3.1902 | 25 | 0.4 | 3.9618 | 7.8333 | 0.00052398 | 99.5931 | 6.9601 | 6.3833 | 0.00065126 | 99.5735 | 675 | 10 | 0.36228 | 127.1287 | Operational
Lyostar II | 10% Solid | 10-ml | 0.00079729 | 10% Solid | 1.035 | 3.1902 | 25 | 0.45 | 4.3558 | 7.6333 | 0.0005353 | 99.1661 | 7.3263 | 6.2333 | 0.000664 | 99.0638 | 675 | 10 | 0.37002 | 129.3704 | Operational
Lyostar II | 10% Solid | 10-ml | 0.0002081 | 10% Solid | 1.035 | 3.1902 | 30 | 0.02 | -5.9579 | 15.4 | 0.00025356 | 99.1049 | -2.413 | 11.65 | 0.00033394 | 99.2575 | 675 | 10 | 0.17658 | 73.3217 | Pmin exceeds chamber pressure
Lyostar II | 10% Solid | 10-ml | 0.00026036 | 10% Solid | 1.035 | 3.1902 | 30 | 0.04 | -3.9514 | 13.3 | 0.00029846 | 99.0627 | -0.4355 | 10.2 | 0.00039071 | 99.2012 | 675 | 10 | 0.20768 | 82.3346 | Pmin exceeds chamber pressure
Lyostar II | 10% Solid | 10-ml | 0.00030819 | 10% Solid | 1.035 | 3.1902 | 30 | 0.06 | -2.4408 | 11.95 | 0.00033542 | 99.0787 | 1.042 | 9.25 | 0.00043663 | 99.1088 | 675 | 10 | 0.23324 | 89.7391 | Pmin exceeds chamber pressure
Lyostar II | 10% Solid | 10-ml | 0.00035213 | 10% Solid | 1.035 | 3.1902 | 30 | 0.08 | -1.2371 | 11 | 0.00036539 | 99.2797 | 2.2351 | 8.6 | 0.00047291 | 99.5791 | 675 | 10 | 0.2539 | 95.7243 | Pmin exceeds chamber pressure
Lyostar II | 10% Solid | 10-ml | 0.00039264 | 10% Solid | 1.035 | 3.1902 | 30 | 0.1 | -0.2553 | 10.3 | 0.00039124 | 99.4506 | 3.1569 | 8.05 | 0.00050392 | 99.0968 | 675 | 10 | 0.27169 | 100.8808 | Pmin exceeds chamber pressure
Lyostar II | 10% Solid | 10-ml | 0.00043903 | 10% Solid | 1.035 | 3.1902 | 30 | 0.125 | 0.7221 | 9.6 | 0.00041899 | 99.1569 | 4.1437 | 7.6 | 0.00053692 | 99.4294 | 675 | 10 | 0.29078 | 106.4109 | Operational
Lyostar II | 10% Solid | 10-ml | 0.0004813 | 10% Solid | 1.035 | 3.1902 | 30 | 0.15 | 1.5436 | 9.1 | 0.00044272 | 99.1991 | 4.9447 | 7.25 | 0.00056493 | 99.5618 | 675 | 10 | 0.30709 | 111.1367 | Operational
Lyostar II | 10% Solid | 10-ml | 0.00051997 | 10% Solid | 1.035 | 3.1902 | 30 | 0.175 | 2.2283 | 8.7 | 0.00046327 | 99.1254 | 5.5972 | 6.95 | 0.00058901 | 99.2756 | 675 | 10 | 0.32119 | 115.2235 | Operational
Lyostar II | 10% Solid | 10-ml | 0.00055547 | 10% Solid | 1.035 | 3.1902 | 30 | 0.2 | 2.8279 | 8.4 | 0.00048121 | 99.3106 | 6.1837 | 6.75 | 0.00060994 | 99.6661 | 675 | 10 | 0.33351 | 118.7922 | Operational
Lyostar II | 10% Solid | 10-ml | 0.0005882 | 10% Solid | 1.035 | 3.1902 | 30 | 0.225 | 3.3454 | 8.15 | 0.00049703 | 99.4251 | 6.665 | 6.55 | 0.0006283 | 99.4255 | 675 | 10 | 0.34435 | 121.9344 | Operational
Lyostar II | 10% Solid | 10-ml | 0.00061845 | 10% Solid | 1.035 | 3.1902 | 30 | 0.25 | 3.8052 | 7.95 | 0.00051105 | 99.6378 | 7.099 | 6.4 | 0.00064452 | 99.4959 | 675 | 10 | 0.35397 | 124.7201 | Operational
Lyostar II | 10% Solid | 10-ml | 0.0006465 | 10% Solid | 1.035 | 3.1902 | 30 | 0.275 | 4.1923 | 7.75 | 0.00052356 | 99.4232 | 7.4666 | 6.25 | 0.00065895 | 99.1612 | 675 | 10 | 0.36254 | 127.2053 | Operational
Lyostar II | 10% Solid | 10-ml | 0.00067258 | 10% Solid | 1.035 | 3.1902 | 30 | 0.3 | 4.5531 | 7.6 | 0.00053479 | 99.5189 | 7.8153 | 6.15 | 0.00067186 | 99.3664 | 675 | 10 | 0.37024 | 129.4338 | Operational
Lyostar II | 10% Solid | 10-ml | 0.00069689 | 10% Solid | 1.035 | 3.1902 | 30 | 0.325 | 4.8646 | 7.45 | 0.00054491 | 99.3262 | 8.1191 | 6.05 | 0.00068347 | 99.3096 | 675 | 10 | 0.37717 | 131.4416 | Operational
Lyostar II | 10% Solid | 10-ml | 0.0007196 | 10% Solid | 1.035 | 3.1902 | 30 | 0.35 | 5.1683 | 7.35 | 0.00055406 | 99.5901 | 8.3853 | 5.95 | 0.00069396 | 99.0244 | 675 | 10 | 0.38343 | 133.2578 | Operational
Lyostar II | 10% Solid | 10-ml | 0.00074088 | 10% Solid | 1.035 | 3.1902 | 30 | 0.375 | 5.4369 | 7.25 | 0.00056237 | 99.6587 | 8.6544 | 5.9 | 0.00070347 | 99.4802 | 675 | 10 | 0.38912 | 134.9068 | Operational
Lyostar II | 10% Solid | 10-ml | 0.00076084 | 10% Solid | 1.035 | 3.1902 | 30 | 0.4 | 5.6755 | 7.15 | 0.00056994 | 99.5545 | 8.8961 | 5.85 | 0.00071212 | 99.7895 | 675 | 10 | 0.39431 | 136.4089 | Operational
Lyostar II | 10% Solid | 10-ml | 0.00079729 | 10% Solid | 1.035 | 3.1902 | 30 | 0.45 | 6.112 | 7 | 0.0005832 | 99.6578 | 9.2779 | 5.7 | 0.00072724 | 99.0503 | 675 | 10 | 0.40338 | 139.038 | Operational
Lyostar II | 10% Solid | 10-ml | 0.0002081 | 10% Solid | 1.035 | 3.1902 | 35 | 0.02 | -4.7921 | 14.2567 | 0.00026909 | 99.0114 | -1.1352 | 10.7667 | 0.00035581 | 99.041 | 675 | 10 | 0.18749 | 76.4837 | Pmin exceeds chamber pressure
Lyostar II | 10% Solid | 10-ml | 0.00026036 | 10% Solid | 1.035 | 3.1902 | 35 | 0.04 | -2.7179 | 12.3267 | 0.00031729 | 99.0688 | 0.9212 | 9.4467 | 0.00041698 | 99.1052 | 675 | 10 | 0.2209 | 86.1646 | Pmin exceeds chamber pressure
Lyostar II | 10% Solid | 10-ml | 0.00030819 | 10% Solid | 1.035 | 3.1902 | 35 | 0.06 | -1.1643 | 11.0667 | 0.00035718 | 99.0023 | 2.4588 | 8.5767 | 0.00046678 | 99.0647 | 675 | 10 | 0.24849 | 94.1588 | Pmin exceeds chamber pressure
Lyostar II | 10% Solid | 10-ml | 0.00035213 | 10% Solid | 1.035 | 3.1902 | 35 | 0.08 | 0.0686 | 10.1667 | 0.0003898 | 99.0263 | 3.6717 | 7.9367 | 0.0005066 | 99.0471 | 675 | 10 | 0.271 | 100.6792 | Pmin exceeds chamber pressure
Lyostar II | 10% Solid | 10-ml | 0.00039264 | 10% Solid | 1.035 | 3.1902 | 35 | 0.1 | 1.0773 | 9.5067 | 0.00041803 | 99.0709 | 4.6611 | 7.4667 | 0.00054078 | 99.0493 | 675 | 10 | 0.29045 | 106.3172 | Pmin exceeds chamber pressure
Lyostar II | 10% Solid | 10-ml | 0.00043903 | 10% Solid | 1.035 | 3.1902 | 35 | 0.125 | 2.109 | 8.8867 | 0.00044845 | 99.0664 | 5.6725 | 7.0267 | 0.00057732 | 99.029 | 675 | 10 | 0.3114 | 112.387 | Operational
Lyostar II | 10% Solid | 10-ml | 0.0004813 | 10% Solid | 1.035 | 3.1902 | 35 | 0.15 | 2.9568 | 8.4167 | 0.00047458 | 99.0258 | 6.5046 | 6.6967 | 0.00060849 | 99.0386 | 675 | 10 | 0.32938 | 117.5955 | Operational
Lyostar II | 10% Solid | 10-ml | 0.00051997 | 10% Solid | 1.035 | 3.1902 | 35 | 0.175 | 3.6753 | 8.0567 | 0.00049727 | 99.0795 | 7.2016 | 6.4367 | 0.00063542 | 99.0094 | 675 | 10 | 0.34498 | 122.1173 | Operational
Lyostar II | 10% Solid | 10-ml | 0.00055547 | 10% Solid | 1.035 | 3.1902 | 35 | 0.2 | 4.2897 | 7.7667 | 0.00051718 | 99.1122 | 7.8038 | 6.2367 | 0.00065893 | 99.1413 | 675 | 10 | 0.35866 | 126.0811 | Operational
Lyostar II | 10% Solid | 10-ml | 0.0005882 | 10% Solid | 1.035 | 3.1902 | 35 | 0.225 | 4.8216 | 7.5267 | 0.00053478 | 99.111 | 8.3207 | 6.0667 | 0.00067963 | 99.1494 | 675 | 10 | 0.37075 | 129.5842 | Operational
Lyostar II | 10% Solid | 10-ml | 0.00061845 | 10% Solid | 1.035 | 3.1902 | 35 | 0.25 | 5.289 | 7.3267 | 0.00055045 | 99.1149 | 8.7675 | 5.9167 | 0.00069801 | 99.0024 | 675 | 10 | 0.38152 | 132.702 | Operational
Lyostar II | 10% Solid | 10-ml | 0.0006465 | 10% Solid | 1.035 | 3.1902 | 35 | 0.275 | 5.7032 | 7.1567 | 0.00056449 | 99.1097 | 9.1688 | 5.7967 | 0.00071443 | 99.0117 | 675 | 10 | 0.39115 | 135.4937 | Operational
Lyostar II | 10% Solid | 10-ml | 0.00067258 | 10% Solid | 1.035 | 3.1902 | 35 | 0.3 | 6.0706 | 7.0067 | 0.00057712 | 99.0398 | 9.5292 | 5.6967 | 0.00072918 | 99.0806 | 675 | 10 | 0.39982 | 138.0064 | Operational
Lyostar II | 10% Solid | 10-ml | 0.00069689 | 10% Solid | 1.035 | 3.1902 | 35 | 0.325 | 6.4091 | 6.8867 | 0.00058855 | 99.134 | 9.8507 | 5.6067 | 0.0007425 | 99.0747 | 675 | 10 | 0.40766 | 140.2788 | Operational
Lyostar II | 10% Solid | 10-ml | 0.0007196 | 10% Solid | 1.035 | 3.1902 | 35 | 0.35 | 6.7123 | 6.7767 | 0.00059893 | 99.1384 | 10.1408 | 5.5267 | 0.00075458 | 99.0426 | 675 | 10 | 0.41479 | 142.3426 | Operational
Lyostar II | 10% Solid | 10-ml | 0.00074088 | 10% Solid | 1.035 | 3.1902 | 35 | 0.375 | 6.9866 | 6.6767 | 0.0006084 | 99.092 | 10.4053 | 5.4567 | 0.00076558 | 99.0251 | 675 | 10 | 0.42128 | 144.2233 | Operational
Lyostar II | 10% Solid | 10-ml | 0.00076084 | 10% Solid | 1.035 | 3.1902 | 35 | 0.4 | 7.2372 | 6.5867 | 0.00061705 | 99.0282 | 10.649 | 5.3967 | 0.00077564 | 99.0566 | 675 | 10 | 0.42722 | 145.9436 | Operational
Lyostar II | 10% Solid | 10-ml | 0.00079729 | 10% Solid | 1.035 | 3.1902 | 35 | 0.45 | 7.6911 | 6.4467 | 0.0006323 | 99.1302 | 11.0808 | 5.2967 | 0.00079333 | 99.152 | 675 | 10 | 0.43767 | 148.9726 | Operational
Lyostar II | 10% Solid | 10-ml | 0.0002081 | 10% Solid | 1.035 | 3.1902 | 40 | 0.02 | -3.6938 | 13.3133 | 0.00028489 | 99.0508 | 0.0674 | 10.0533 | 0.00037816 | 99.0196 | 675 | 10 | 0.1986 | 79.7012 | Pmin exceeds chamber pressure
Lyostar II | 10% Solid | 10-ml | 0.00026036 | 10% Solid | 1.035 | 3.1902 | 40 | 0.04 | -1.5676 | 11.5133 | 0.00033647 | 99.0687 | 2.1881 | 8.8333 | 0.00044389 | 99.0859 | 675 | 10 | 0.23437 | 90.0656 | Pmin exceeds chamber pressure
Lyostar II | 10% Solid | 10-ml | 0.00030819 | 10% Solid | 1.035 | 3.1902 | 40 | 0.06 | 0.0312 | 10.3433 | 0.00037934 | 99.0159 | 3.7812 | 8.0333 | 0.00049772 | 99.1109 | 675 | 10 | 0.26404 | 98.6649 | Pmin exceeds chamber pressure
Lyostar II | 10% Solid | 10-ml | 0.00035213 | 10% Solid | 1.035 | 3.1902 | 40 | 0.08 | 1.3 | 9.5033 | 0.00041468 | 99.0284 | 5.0329 | 7.4333 | 0.00054124 | 99.022 | 675 | 10 | 0.28845 | 105.7365 | Pmin exceeds chamber pressure
Lyostar II | 10% Solid | 10-ml | 0.00039264 | 10% Solid | 1.035 | 3.1902 | 40 | 0.1 | 2.3361 | 8.8833 | 0.00044536 | 99.0124 | 6.0642 | 7.0033 | 0.00057874 | 99.1275 | 675 | 10 | 0.30962 | 111.8716 | Pmin exceeds chamber pressure
Lyostar II | 10% Solid | 10-ml | 0.00043903 | 10% Solid | 1.035 | 3.1902 | 40 | 0.125 | 3.4061 | 8.3133 | 0.00047855 | 99.0942 | 7.1132 | 6.5933 | 0.00061903 | 99.0899 | 675 | 10 | 0.3325 | 118.5003 | Operational
Lyostar II | 10% Solid | 10-ml | 0.0004813 | 10% Solid | 1.035 | 3.1902 | 40 | 0.15 | 4.2798 | 7.8733 | 0.00050715 | 99.019 | 7.9754 | 6.2833 | 0.00065355 | 99.0394 | 675 | 10 | 0.35221 | 124.2096 | Operational
Lyostar II | 10% Solid | 10-ml | 0.00051997 | 10% Solid | 1.035 | 3.1902 | 40 | 0.175 | 5.0186 | 7.5333 | 0.00053208 | 99.0028 | 8.702 | 6.0433 | 0.00068351 | 99.0382 | 675 | 10 | 0.36937 | 129.1842 | Operational
Lyostar II | 10% Solid | 10-ml | 0.00055547 | 10% Solid | 1.035 | 3.1902 | 40 | 0.2 | 5.6539 | 7.2633 | 0.00055402 | 99.0318 | 9.3254 | 5.8533 | 0.00070978 | 99.0936 | 675 | 10 | 0.38448 | 133.5599 | Operational
Lyostar II | 10% Solid | 10-ml | 0.0005882 | 10% Solid | 1.035 | 3.1902 | 40 | 0.225 | 6.2068 | 7.0433 | 0.00057348 | 99.0814 | 9.8625 | 5.6933 | 0.00073301 | 99.0589 | 675 | 10 | 0.39787 | 137.4402 | Operational
Lyostar II | 10% Solid | 10-ml | 0.00061845 | 10% Solid | 1.035 | 3.1902 | 40 | 0.25 | 6.6876 | 6.8533 | 0.00059086 | 99.0234 | 10.3365 | 5.5633 | 0.00075371 | 99.1091 | 675 | 10 | 0.40983 | 140.905 | Operational
Lyostar II | 10% Solid | 10-ml | 0.0006465 | 10% Solid | 1.035 | 3.1902 | 40 | 0.275 | 7.123 | 6.7033 | 0.00060648 | 99.1568 | 10.7564 | 5.4533 | 0.00077228 | 99.1606 | 675 | 10 | 0.42057 | 144.0173 | Operational
Lyostar II | 10% Solid | 10-ml | 0.00067258 | 10% Solid | 1.035 | 3.1902 | 40 | 0.3 | 7.5033 | 6.5633 | 0.00062059 | 99.0825 | 11.1269 | 5.3533 | 0.00078902 | 99.0796 | 675 | 10 | 0.43027 | 146.8278 | Operational
Lyostar II | 10% Solid | 10-ml | 0.00069689 | 10% Solid | 1.035 | 3.1902 | 40 | 0.325 | 7.8472 | 6.4433 | 0.00063339 | 99.0396 | 11.4654 | 5.2733 | 0.0008042 | 99.1664 | 675 | 10 | 0.43907 | 149.3774 | Operational
Lyostar II | 10% Solid | 10-ml | 0.0007196 | 10% Solid | 1.035 | 3.1902 | 40 | 0.35 | 8.1631 | 6.3433 | 0.00064505 | 99.0913 | 11.7644 | 5.1933 | 0.00081801 | 99.0059 | 675 | 10 | 0.44708 | 151.7002 | Operational
Lyostar II | 10% Solid | 10-ml | 0.00074088 | 10% Solid | 1.035 | 3.1902 | 40 | 0.375 | 8.4498 | 6.2533 | 0.00065571 | 99.1057 | 12.0446 | 5.1333 | 0.00083064 | 99.1202 | 675 | 10 | 0.45441 | 153.8244 | Operational
Lyostar II | 10% Solid | 10-ml | 0.00076084 | 10% Solid | 1.035 | 3.1902 | 40 | 0.4 | 8.7125 | 6.1733 | 0.0006655 | 99.118 | 12.2961 | 5.0733 | 0.00084221 | 99.0586 | 675 | 10 | 0.46114 | 155.773 | Operational
Lyostar II | 10% Solid | 10-ml | 0.00079729 | 10% Solid | 1.035 | 3.1902 | 40 | 0.45 | 9.1749 | 6.0333 | 0.00068281 | 99.057 | 12.7489 | 4.9833 | 0.0008627 | 99.2575 | 675 | 10 | 0.47304 | 159.2209 | Operational
Lyostar II | 10% Solid | 10-ml | 0.0002081 | 10% Solid | 1.035 | 3.1902 | 45 | 0.02 | -2.6652 | 12.51 | 0.00030094 | 99.0705 | 1.1955 | 9.46 | 0.00040097 | 99.0448 | 675 | 10 | 0.20989 | 82.9724 | Pmin exceeds chamber pressure
Lyostar II | 10% Solid | 10-ml | 0.00026036 | 10% Solid | 1.035 | 3.1902 | 45 | 0.04 | -0.4889 | 10.83 | 0.00035597 | 99.0856 | 3.3686 | 8.32 | 0.00047143 | 99.0154 | 675 | 10 | 0.24807 | 94.0369 | Pmin exceeds chamber pressure
Lyostar II | 10% Solid | 10-ml | 0.00030819 | 10% Solid | 1.035 | 3.1902 | 45 | 0.06 | 1.1515 | 9.74 | 0.00040191 | 99.0533 | 5.0113 | 7.58 | 0.00052946 | 99.0802 | 675 | 10 | 0.2799 | 103.2582 | Pmin exceeds chamber pressure
Lyostar II | 10% Solid | 10-ml | 0.00035213 | 10% Solid | 1.035 | 3.1902 | 45 | 0.08 | 2.4508 | 8.95 | 0.00044005 | 99.0191 | 6.3105 | 7.03 | 0.00057685 | 99.1464 | 675 | 10 | 0.30626 | 110.8983 | Pmin exceeds chamber pressure
Lyostar II | 10% Solid | 10-ml | 0.00039264 | 10% Solid | 1.035 | 3.1902 | 45 | 0.1 | 3.5228 | 8.38 | 0.00047327 | 99.1257 | 7.3674 | 6.62 | 0.00061786 | 99.1103 | 675 | 10 | 0.32921 | 117.5479 | Pmin exceeds chamber pressure
Lyostar II | 10% Solid | 10-ml | 0.00043903 | 10% Solid | 1.035 | 3.1902 | 45 | 0.125 | 4.6172 | 7.84 | 0.0005093 | 99.1163 | 8.4539 | 6.24 | 0.00066212 | 99.1158 | 675 | 10 | 0.35409 | 124.7566 | Operational
Lyostar II | 10% Solid | 10-ml | 0.0004813 | 10% Solid | 1.035 | 3.1902 | 45 | 0.15 | 5.5174 | 7.43 | 0.00054047 | 99.0559 | 9.3454 | 5.95 | 0.00070022 | 99.0481 | 675 | 10 | 0.3756 | 130.9878 | Operational
Lyostar II | 10% Solid | 10-ml | 0.00051997 | 10% Solid | 1.035 | 3.1902 | 45 | 0.175 | 6.2762 | 7.11 | 0.00056773 | 99.0029 | 10.1011 | 5.73 | 0.00073342 | 99.1317 | 675 | 10 | 0.3944 | 136.4352 | Operational
Lyostar II | 10% Solid | 10-ml | 0.00055547 | 10% Solid | 1.035 | 3.1902 | 45 | 0.2 | 6.9325 | 6.86 | 0.00059179 | 99.0703 | 10.7448 | 5.55 | 0.00076266 | 99.1337 | 675 | 10 | 0.41099 | 141.2427 | Operational
Lyostar II | 10% Solid | 10-ml | 0.0005882 | 10% Solid | 1.035 | 3.1902 | 45 | 0.225 | 7.4985 | 6.65 | 0.0006132 | 99.0456 | 11.3014 | 5.4 | 0.00078862 | 99.0853 | 675 | 10 | 0.42575 | 145.519 | Operational
Lyostar II | 10% Solid | 10-ml | 0.00061845 | 10% Solid | 1.035 | 3.1902 | 45 | 0.25 | 8.0005 | 6.48 | 0.00063237 | 99.1216 | 11.794 | 5.28 | 0.00081185 | 99.1748 | 675 | 10 | 0.43897 | 149.3488 | Operational
Lyostar II | 10% Solid | 10-ml | 0.0006465 | 10% Solid | 1.035 | 3.1902 | 45 | 0.275 | 8.4409 | 6.33 | 0.00064965 | 99.0806 | 12.2241 | 5.17 | 0.00083275 | 99.0509 | 675 | 10 | 0.45088 | 152.7992 | Operational
Lyostar II | 10% Solid | 10-ml | 0.00067258 | 10% Solid | 1.035 | 3.1902 | 45 | 0.3 | 8.834 | 6.2 | 0.0006653 | 99.0196 | 12.6118 | 5.08 | 0.00085168 | 99.0557 | 675 | 10 | 0.46166 | 155.924 | Operational
Lyostar II | 10% Solid | 10-ml | 0.00069689 | 10% Solid | 1.035 | 3.1902 | 45 | 0.325 | 9.1906 | 6.09 | 0.00067954 | 99.0189 | 12.9593 | 5 | 0.00086889 | 99.0117 | 675 | 10 | 0.47147 | 158.7666 | Operational
Lyostar II | 10% Solid | 10-ml | 0.0007196 | 10% Solid | 1.035 | 3.1902 | 45 | 0.35 | 9.5193 | 6 | 0.00069255 | 99.1464 | 13.2809 | 4.94 | 0.00088461 | 99.2466 | 675 | 10 | 0.48043 | 161.3637 | Operational
Lyostar II | 10% Solid | 10-ml | 0.00074088 | 10% Solid | 1.035 | 3.1902 | 45 | 0.375 | 9.8101 | 5.91 | 0.00070448 | 99.0457 | 13.5686 | 4.88 | 0.00089903 | 99.2699 | 675 | 10 | 0.48865 | 163.7452 | Operational
Lyostar II | 10% Solid | 10-ml | 0.00076084 | 10% Solid | 1.035 | 3.1902 | 45 | 0.4 | 10.085 | 5.84 | 0.00071545 | 99.1632 | 13.8277 | 4.82 | 0.00091229 | 99.1051 | 675 | 10 | 0.49621 | 165.9357 | Operational
Lyostar II | 10% Solid | 10-ml | 0.00079729 | 10% Solid | 1.035 | 3.1902 | 45 | 0.45 | 10.5627 | 5.71 | 0.00073494 | 99.1327 | 14.2937 | 4.73 | 0.00093588 | 99.1629 | 675 | 10 | 0.50965 | 169.828 | Operational
Lyostar II | 10% Solid | 10-ml | 0.0002081 | 10% Solid | 1.035 | 3.1902 | 50 | 0.02 | -1.7012 | 11.8167 | 0.00031723 | 99.0371 | 2.2527 | 8.9567 | 0.00042423 | 99.0414 | 675 | 10 | 0.22136 | 86.2959 | Pmin exceeds chamber pressure
Lyostar II | 10% Solid | 10-ml | 0.00026036 | 10% Solid | 1.035 | 3.1902 | 50 | 0.04 | 0.5226 | 10.2467 | 0.00037579 | 99.0698 | 4.4808 | 7.8967 | 0.0004996 | 99.0326 | 675 | 10 | 0.26202 | 98.0777 | Pmin exceeds chamber pressure
Lyostar II | 10% Solid | 10-ml | 0.00030819 | 10% Solid | 1.035 | 3.1902 | 50 | 0.06 | 2.2004 | 9.2267 | 0.00042488 | 99.041 | 6.1667 | 7.2067 | 0.00056201 | 99.103 | 675 | 10 | 0.29605 | 107.939 | Pmin exceeds chamber pressure
Lyostar II | 10% Solid | 10-ml | 0.00035213 | 10% Solid | 1.035 | 3.1902 | 50 | 0.08 | 3.5316 | 8.4867 | 0.0004659 | 99.0237 | 7.4975 | 6.6867 | 0.00061346 | 99.0893 | 675 | 10 | 0.32444 | 116.1659 | Pmin exceeds chamber pressure
Lyostar II | 10% Solid | 10-ml | 0.00039264 | 10% Solid | 1.035 | 3.1902 | 50 | 0.1 | 4.6253 | 7.9467 | 0.00050174 | 99.0588 | 8.5884 | 6.3067 | 0.00065818 | 99.1248 | 675 | 10 | 0.34923 | 123.3487 | Pmin exceeds chamber pressure
Lyostar II | 10% Solid | 10-ml | 0.00043903 | 10% Solid | 1.035 | 3.1902 | 50 | 0.125 | 5.7528 | 7.4467 | 0.00054074 | 99.1416 | 9.7035 | 5.9467 | 0.00070665 | 99.0458 | 675 | 10 | 0.3762 | 131.1613 | Pmin exceeds chamber pressure
Lyostar II | 10% Solid | 10-ml | 0.0004813 | 10% Solid | 1.035 | 3.1902 | 50 | 0.15 | 6.6802 | 7.0667 | 0.00057458 | 99.1539 | 10.6241 | 5.6767 | 0.00074857 | 99.0084 | 675 | 10 | 0.39958 | 137.9375 | Operational
Lyostar II | 10% Solid | 10-ml | 0.00051997 | 10% Solid | 1.035 | 3.1902 | 50 | 0.175 | 7.4593 | 6.7667 | 0.00060426 | 99.1054 | 11.4002 | 5.4667 | 0.00078528 | 99.0016 | 675 | 10 | 0.4201 | 143.8809 | Operational
Lyostar II | 10% Solid | 10-ml | 0.00055547 | 10% Solid | 1.035 | 3.1902 | 50 | 0.2 | 8.1282 | 6.5267 | 0.00063055 | 99.0767 | 12.0717 | 5.3067 | 0.00081773 | 99.2173 | 675 | 10 | 0.43826 | 149.1424 | Operational
Lyostar II | 10% Solid | 10-ml | 0.0005882 | 10% Solid | 1.035 | 3.1902 | 50 | 0.225 | 8.7157 | 6.3367 | 0.000654 | 99.1848 | 12.6471 | 5.1667 | 0.00084667 | 99.1901 | 675 | 10 | 0.45446 | 153.8366 | Operational
Lyostar II | 10% Solid | 10-ml | 0.00061845 | 10% Solid | 1.035 | 3.1902 | 50 | 0.25 | 9.2221 | 6.1667 | 0.00067506 | 99.0579 | 13.1502 | 5.0467 | 0.00087266 | 99.0889 | 675 | 10 | 0.46901 | 158.0526 | Operational
Lyostar II | 10% Solid | 10-ml | 0.0006465 | 10% Solid | 1.035 | 3.1902 | 50 | 0.275 | 9.6754 | 6.0267 | 0.0006941 | 99.0289 | 13.5976 | 4.9467 | 0.00089614 | 99.0513 | 675 | 10 | 0.48215 | 161.8617 | Operational
Lyostar II | 10% Solid | 10-ml | 0.00067258 | 10% Solid | 1.035 | 3.1902 | 50 | 0.3 | 10.0813 | 5.9067 | 0.00071137 | 99.0073 | 14.0014 | 4.8667 | 0.00091748 | 99.1906 | 675 | 10 | 0.49409 | 165.3205 | Operational
Lyostar II | 10% Solid | 10-ml | 0.00069689 | 10% Solid | 1.035 | 3.1902 | 50 | 0.325 | 10.4505 | 5.8067 | 0.00072714 | 99.0787 | 14.3579 | 4.7867 | 0.00093695 | 99.01 | 675 | 10 | 0.50498 | 168.4756 | Operational
Lyostar II | 10% Solid | 10-ml | 0.0007196 | 10% Solid | 1.035 | 3.1902 | 50 | 0.35 | 10.7833 | 5.7167 | 0.00074157 | 99.0911 | 14.6871 | 4.7267 | 0.00095479 | 99.1523 | 675 | 10 | 0.51495 | 171.3653 | Operational
Lyostar II | 10% Solid | 10-ml | 0.00074088 | 10% Solid | 1.035 | 3.1902 | 50 | 0.375 | 11.0863 | 5.6367 | 0.00075484 | 99.0909 | 14.9827 | 4.6667 | 0.00097122 | 99.0702 | 675 | 10 | 0.52412 | 174.022 | Operational
Lyostar II | 10% Solid | 10-ml | 0.00076084 | 10% Solid | 1.035 | 3.1902 | 50 | 0.4 | 11.3649 | 5.5667 | 0.00076707 | 99.1178 | 15.2552 | 4.6167 | 0.00098638 | 99.1029 | 675 | 10 | 0.53258 | 176.472 | Operational
Lyostar II | 10% Solid | 10-ml | 0.00079729 | 10% Solid | 1.035 | 3.1902 | 50 | 0.45 | 11.8576 | 5.4467 | 0.00078888 | 99.1431 | 15.7345 | 4.5267 | 0.0010135 | 99.0068 | 675 | 10 | 0.54765 | 180.8406 | Operational
Lyostar II | 10% Solid | 10-ml | 0.0002081 | 10% Solid | 1.035 | 4.7853 | -35 | 0.02 | -36.118 | 450.3333 | 7.1225e-05 | 99.0014 | -35.7779 | 420.3333 | 9.3376e-05 | 99.0026 | 675 | 10 | 0.049572 | 36.5216 | Pmin exceeds chamber pressure
Lyostar II | 10% Solid | 10-ml | 0.00026036 | 10% Solid | 1.035 | 4.7853 | -35 | 0.04 | -35.7899 | 503.2333 | 6.4123e-05 | 99.0067 | -35.5459 | 473.9333 | 8.6492e-05 | 99.0047 | 675 | 10 | 0.044793 | 35.1367 | Operational
Lyostar II | 10% Solid | 10-ml | 0.00030819 | 10% Solid | 1.035 | 4.7853 | -35 | 0.06 | -35.57 | 584.2333 | 5.5593e-05 | 99.0024 | -35.392 | 553.7333 | 7.6016e-05 | 99.0087 | 675 | 10 | 0.038904 | 33.4303 | Operational
Lyostar II | 10% Solid | 10-ml | 0.00035213 | 10% Solid | 1.035 | 4.7853 | -35 | 0.08 | -35.4087 | 708.6333 | 4.5783e-05 | 99.0012 | -35.2802 | 674.6333 | 6.2798e-05 | 99.0026 | 675 | 10 | 0.032052 | 31.445 | Operational
Lyostar II | 10% Solid | 10-ml | 0.00039264 | 10% Solid | 1.035 | 4.7853 | -35 | 0.1 | -35.283 | 913.5333 | 3.5465e-05 | 99.0058 | -35.1935 | 872.6333 | 4.8745e-05 | 99.0021 | 675 | 10 | 0.024835 | 29.3541 | Operational
Lyostar II | 10% Solid | 10-ml | 0.00043903 | 10% Solid | 1.035 | 4.7853 | -35 | 0.125 | -35.1576 | 1460.9333 | 2.2097e-05 | 99.0035 | -35.1075 | 1400.2333 | 3.0426e-05 | 99.002 | 675 | 10 | 0.015478 | 26.6427 | Operational
Lyostar II | 10% Solid | 10-ml | 0.0004813 | 10% Solid | 1.035 | 4.7853 | -35 | 0.15 | -35.0551 | 3797.2333 | 8.4558e-06 | 99.001 | -35.0375 | 3649.3333 | 1.1657e-05 | 99.0005 | 675 | 10 | 0.0059238 | 23.8744 | Operational
Lyostar II | 10% Solid | 10-ml | 0.0002081 | 10% Solid | 1.035 | 4.7853 | -30 | 0.02 | -31.8674 | 280.9 | 8.5361e-05 | 99 | -31.325 | 255.8 | 0.0001096 | 99.0055 | 675 | 10 | 0.059255 | 39.327 | Pmin exceeds chamber pressure
Lyostar II | 10% Solid | 10-ml | 0.00026036 | 10% Solid | 1.035 | 4.7853 | -30 | 0.04 | -31.4284 | 289.3 | 8.5303e-05 | 99.0179 | -31.0043 | 266.3 | 0.00011201 | 99.0076 | 675 | 10 | 0.059383 | 39.3641 | Operational
Lyostar II | 10% Solid | 10-ml | 0.00030819 | 10% Solid | 1.035 | 4.7853 | -30 | 0.06 | -31.133 | 304.9 | 8.2554e-05 | 99.0075 | -30.7916 | 282.9 | 0.0001097 | 99.0054 | 675 | 10 | 0.057556 | 38.835 | Operational
Lyostar II | 10% Solid | 10-ml | 0.00035213 | 10% Solid | 1.035 | 4.7853 | -30 | 0.08 | -30.9171 | 327.1 | 7.7477e-05 | 99.001 | -30.6377 | 305.3 | 0.00010323 | 99.0052 | 675 | 10 | 0.054035 | 37.8146 | Operational
Lyostar II | 10% Solid | 10-ml | 0.00039264 | 10% Solid | 1.035 | 4.7853 | -30 | 0.1 | -30.7498 | 356.7 | 7.1438e-05 | 99.0152 | -30.5196 | 334.4 | 9.5376e-05 | 99.0152 | 675 | 10 | 0.049837 | 36.5982 | Operational
Lyostar II | 10% Solid | 10-ml | 0.00043903 | 10% Solid | 1.035 | 4.7853 | -30 | 0.125 | -30.5848 | 406.6 | 6.2899e-05 | 99.0052 | -30.404 | 382.8 | 8.4171e-05 | 99.0001 | 675 | 10 | 0.043893 | 34.8759 | Operational
Lyostar II | 10% Solid | 10-ml | 0.0004813 | 10% Solid | 1.035 | 4.7853 | -30 | 0.15 | -30.4521 | 477.7 | 5.3587e-05 | 99.0017 | -30.3114 | 451.3 | 7.1871e-05 | 99.0025 | 675 | 10 | 0.037405 | 32.9962 | Operational
Lyostar II | 10% Solid | 10-ml | 0.00051997 | 10% Solid | 1.035 | 4.7853 | -30 | 0.175 | -30.341 | 584.1 | 4.3768e-05 | 99.004 | -30.2345 | 553.3 | 5.883e-05 | 99.0051 | 675 | 10 | 0.03056 | 31.0128 | Operational
Lyostar II | 10% Solid | 10-ml | 0.00055547 | 10% Solid | 1.035 | 4.7853 | -30 | 0.2 | -30.2454 | 757.6 | 3.3636e-05 | 99.0035 | -30.1685 | 719.2 | 4.5302e-05 | 99.004 | 675 | 10 | 0.023492 | 28.9647 | Operational
Lyostar II | 10% Solid | 10-ml | 0.0005882 | 10% Solid | 1.035 | 4.7853 | -30 | 0.225 | -30.1611 | 1087.2 | 2.3327e-05 | 99.0049 | -30.1105 | 1033.9 | 3.1478e-05 | 99.0028 | 675 | 10 | 0.016296 | 26.8797 | Operational
Lyostar II | 10% Solid | 10-ml | 0.00061845 | 10% Solid | 1.035 | 4.7853 | -30 | 0.25 | -30.0854 | 1947 | 1.2947e-05 | 99.0003 | -30.0585 | 1854.5 | 1.7503e-05 | 99.0005 | 675 | 10 | 0.0090468 | 24.7793 | Operational
Lyostar II | 10% Solid | 10-ml | 0.0006465 | 10% Solid | 1.035 | 4.7853 | -30 | 0.275 | -30.0163 | 9742 | 2.5724e-06 | 99.0002 | -30.0111 | 9297.7 | 3.4838e-06 | 99.0005 | 675 | 10 | 0.0017979 | 22.6789 | Operational
Lyostar II | 10% Solid | 10-ml | 0.0002081 | 10% Solid | 1.035 | 4.7853 | -25 | 0.02 | -27.9076 | 188.7667 | 9.8565e-05 | 99.0021 | -27.1119 | 167.3667 | 0.00012528 | 99.0065 | 675 | 10 | 0.068335 | 41.9581 | Pmin exceeds chamber pressure
Lyostar II | 10% Solid | 10-ml | 0.00026036 | 10% Solid | 1.035 | 4.7853 | -25 | 0.04 | -27.3316 | 185.1667 | 0.00010429 | 99.0087 | -26.6744 | 166.2667 | 0.00013459 | 99.0223 | 675 | 10 | 0.072444 | 43.1486 | Pmin exceeds chamber pressure
Lyostar II | 10% Solid | 10-ml | 0.00030819 | 10% Solid | 1.035 | 4.7853 | -25 | 0.06 | -26.9398 | 185.8667 | 0.00010658 | 99.0218 | -26.3822 | 168.3667 | 0.00013861 | 99.018 | 675 | 10 | 0.074101 | 43.6287 | Operational
Lyostar II | 10% Solid | 10-ml | 0.00035213 | 10% Solid | 1.035 | 4.7853 | -25 | 0.08 | -26.6529 | 189.1667 | 0.00010575 | 99.0018 | -26.1707 | 172.5667 | 0.00013758 | 99.0078 | 675 | 10 | 0.07353 | 43.4634 | Operational
Lyostar II | 10% Solid | 10-ml | 0.00039264 | 10% Solid | 1.035 | 4.7853 | -25 | 0.1 | -26.4306 | 194.6667 | 0.00010363 | 99.0185 | -26.0087 | 178.5667 | 0.00013487 | 99.0304 | 675 | 10 | 0.07206 | 43.0373 | Operational
Lyostar II | 10% Solid | 10-ml | 0.00043903 | 10% Solid | 1.035 | 4.7853 | -25 | 0.125 | -26.2126 | 203.9667 | 9.9611e-05 | 99.0057 | -25.8513 | 188.0667 | 0.00012972 | 99.0102 | 675 | 10 | 0.06927 | 42.229 | Operational
Lyostar II | 10% Solid | 10-ml | 0.0004813 | 10% Solid | 1.035 | 4.7853 | -25 | 0.15 | -26.0386 | 216.0667 | 9.4459e-05 | 99.0035 | -25.7266 | 200.0667 | 0.00012314 | 99.0114 | 675 | 10 | 0.065696 | 41.1933 | Operational
Lyostar II | 10% Solid | 10-ml | 0.00051997 | 10% Solid | 1.035 | 4.7853 | -25 | 0.175 | -25.8946 | 231.2667 | 8.8482e-05 | 99.0228 | -25.6242 | 214.7667 | 0.0001155 | 99.0066 | 675 | 10 | 0.061549 | 39.9918 | Operational
Lyostar II | 10% Solid | 10-ml | 0.00055547 | 10% Solid | 1.035 | 4.7853 | -25 | 0.2 | -25.7723 | 249.8667 | 8.19e-05 | 99.0047 | -25.5376 | 232.7667 | 0.00010708 | 99.0108 | 675 | 10 | 0.056982 | 38.6686 | Operational
Lyostar II | 10% Solid | 10-ml | 0.0005882 | 10% Solid | 1.035 | 4.7853 | -25 | 0.225 | -25.6657 | 272.9667 | 7.4881e-05 | 99.0033 | -25.4626 | 254.8667 | 9.8071e-05 | 99.0102 | 675 | 10 | 0.05211 | 37.2569 | Operational
Lyostar II | 10% Solid | 10-ml | 0.00061845 | 10% Solid | 1.035 | 4.7853 | -25 | 0.25 | -25.5712 | 301.8667 | 6.7548e-05 | 99.0028 | -25.3963 | 282.3667 | 8.8627e-05 | 99.0057 | 675 | 10 | 0.047017 | 35.7813 | Operational
Lyostar II | 10% Solid | 10-ml | 0.0006465 | 10% Solid | 1.035 | 4.7853 | -25 | 0.275 | -25.486 | 338.7667 | 5.9994e-05 | 99.0156 | -25.3368 | 317.3667 | 7.8863e-05 | 99.0136 | 675 | 10 | 0.041769 | 34.2607 | Operational
Lyostar II | 10% Solid | 10-ml | 0.00067258 | 10% Solid | 1.035 | 4.7853 | -25 | 0.3 | -25.4084 | 386.8667 | 5.2294e-05 | 99.0036 | -25.2826 | 362.9667 | 6.8871e-05 | 99.0076 | 675 | 10 | 0.036417 | 32.71 | Operational
Lyostar II | 10% Solid | 10-ml | 0.00069689 | 10% Solid | 1.035 | 4.7853 | -25 | 0.325 | -25.3367 | 452.2667 | 4.4507e-05 | 99.006 | -25.2328 | 424.7667 | 5.8722e-05 | 99.0016 | 675 | 10 | 0.031002 | 31.1407 | Operational
Lyostar II | 10% Solid | 10-ml | 0.0007196 | 10% Solid | 1.035 | 4.7853 | -25 | 0.35 | -25.2699 | 545.6667 | 3.6677e-05 | 99.0016 | -25.1865 | 513.0667 | 4.8477e-05 | 99.0028 | 675 | 10 | 0.025554 | 29.5621 | Operational
Lyostar II | 10% Solid | 10-ml | 0.00074088 | 10% Solid | 1.035 | 4.7853 | -25 | 0.375 | -25.2072 | 689.6667 | 2.8839e-05 | 99.0003 | -25.143 | 649.0667 | 3.8181e-05 | 99.0031 | 675 | 10 | 0.020097 | 27.9811 | Operational
Lyostar II | 10% Solid | 10-ml | 0.00076084 | 10% Solid | 1.035 | 4.7853 | -25 | 0.4 | -25.1479 | 939.9667 | 2.1022e-05 | 99.0042 | -25.102 | 885.2667 | 2.7876e-05 | 99.0026 | 675 | 10 | 0.014652 | 26.4035 | Operational
Lyostar II | 10% Solid | 10-ml | 0.00079729 | 10% Solid | 1.035 | 4.7853 | -25 | 0.45 | -25.0376 | 3521.3667 | 5.533e-06 | 99.0012 | -25.0259 | 3321.6667 | 7.3607e-06 | 99.0006 | 675 | 10 | 0.0038582 | 23.2759 | Operational
Lyostar II | 10% Solid | 10-ml | 0.0002081 | 10% Solid | 1.035 | 4.7853 | -20 | 0.02 | -24.2714 | 134.6333 | 0.00011138 | 99.0091 | -23.1838 | 116.2333 | 0.00014102 | 99.018 | 675 | 10 | 0.077182 | 44.5214 | Pmin exceeds chamber pressure
Lyostar II | 10% Solid | 10-ml | 0.00026036 | 10% Solid | 1.035 | 4.7853 | -20 | 0.04 | -23.5392 | 127.8333 | 0.00012188 | 99.0343 | -22.6044 | 111.8333 | 0.00015573 | 99.0417 | 675 | 10 | 0.084555 | 46.6577 | Pmin exceeds chamber pressure
Lyostar II | 10% Solid | 10-ml | 0.00030819 | 10% Solid | 1.035 | 4.7853 | -20 | 0.06 | -23.0349 | 124.4333 | 0.00012841 | 99.0345 | -22.2128 | 109.9333 | 0.00016471 | 99.0402 | 675 | 10 | 0.089126 | 47.9823 | Operational
Lyostar II | 10% Solid | 10-ml | 0.00035213 | 10% Solid | 1.035 | 4.7853 | -20 | 0.08 | -22.6627 | 122.9333 | 0.00013125 | 99.0141 | -21.9279 | 109.4333 | 0.00016803 | 99.0188 | 675 | 10 | 0.091076 | 48.5473 | Operational
Lyostar II | 10% Solid | 10-ml | 0.00039264 | 10% Solid | 1.035 | 4.7853 | -20 | 0.1 | -22.3738 | 122.7333 | 0.00013253 | 99.0046 | -21.7092 | 109.9333 | 0.0001694 | 99.0168 | 675 | 10 | 0.091946 | 48.7995 | Operational
Lyostar II | 10% Solid | 10-ml | 0.00043903 | 10% Solid | 1.035 | 4.7853 | -20 | 0.125 | -22.0892 | 123.8333 | 0.00013246 | 99.0392 | -21.4964 | 111.5333 | 0.00016909 | 99.0198 | 675 | 10 | 0.091883 | 48.7812 | Operational
Lyostar II | 10% Solid | 10-ml | 0.0004813 | 10% Solid | 1.035 | 4.7853 | -20 | 0.15 | -21.8638 | 125.8333 | 0.00013099 | 99.0006 | -21.3291 | 113.9333 | 0.00016709 | 99.0086 | 675 | 10 | 0.090852 | 48.4825 | Operational
Lyostar II | 10% Solid | 10-ml | 0.00051997 | 10% Solid | 1.035 | 4.7853 | -20 | 0.175 | -21.6775 | 128.8333 | 0.00012845 | 99.0299 | -21.1925 | 117.0333 | 0.00016383 | 99.0006 | 675 | 10 | 0.089093 | 47.9727 | Operational
Lyostar II | 10% Solid | 10-ml | 0.00055547 | 10% Solid | 1.035 | 4.7853 | -20 | 0.2 | -21.5206 | 132.5333 | 0.00012511 | 99.0291 | -21.0776 | 120.8333 | 0.0001596 | 99.0232 | 675 | 10 | 0.086775 | 47.3012 | Operational
Lyostar II | 10% Solid | 10-ml | 0.0005882 | 10% Solid | 1.035 | 4.7853 | -20 | 0.225 | -21.3853 | 136.9333 | 0.00012113 | 99.0154 | -20.9792 | 125.2333 | 0.00015463 | 99.0329 | 675 | 10 | 0.084026 | 46.5045 | Operational
Lyostar II | 10% Solid | 10-ml | 0.00061845 | 10% Solid | 1.035 | 4.7853 | -20 | 0.25 | -21.2661 | 142.1333 | 0.00011667 | 99.0287 | -20.8933 | 130.2333 | 0.00014906 | 99.0222 | 675 | 10 | 0.08094 | 45.6105 | Operational
Lyostar II | 10% Solid | 10-ml | 0.0006465 | 10% Solid | 1.035 | 4.7853 | -20 | 0.275 | -21.1601 | 148.0333 | 0.00011183 | 99.0099 | -20.817 | 135.9333 | 0.00014303 | 99.0159 | 675 | 10 | 0.077592 | 44.6403 | Operational
Lyostar II | 10% Solid | 10-ml | 0.00067258 | 10% Solid | 1.035 | 4.7853 | -20 | 0.3 | -21.0642 | 154.8333 | 0.00010669 | 99.012 | -20.7483 | 142.4333 | 0.00013663 | 99.0244 | 675 | 10 | 0.074039 | 43.6107 | Operational
Lyostar II | 10% Solid | 10-ml | 0.00069689 | 10% Solid | 1.035 | 4.7853 | -20 | 0.325 | -20.9764 | 162.6333 | 0.00010132 | 99.0315 | -20.6859 | 149.7333 | 0.00012993 | 99.0078 | 675 | 10 | 0.070325 | 42.5345 | Operational
Lyostar II | 10% Solid | 10-ml | 0.0007196 | 10% Solid | 1.035 | 4.7853 | -20 | 0.35 | -20.8957 | 171.4333 | 9.5778e-05 | 99.0184 | -20.6283 | 158.1333 | 0.00012299 | 99.0302 | 675 | 10 | 0.066487 | 41.4225 | Operational
Lyostar II | 10% Solid | 10-ml | 0.00074088 | 10% Solid | 1.035 | 4.7853 | -20 | 0.375 | -20.8206 | 181.5333 | 9.0097e-05 | 99.0158 | -20.575 | 167.6333 | 0.00011587 | 99.027 | 675 | 10 | 0.062555 | 40.2833 | Operational
Lyostar II | 10% Solid | 10-ml | 0.00076084 | 10% Solid | 1.035 | 4.7853 | -20 | 0.4 | -20.7503 | 193.1333 | 8.4317e-05 | 99.0105 | -20.5253 | 178.5333 | 0.0001086 | 99.0264 | 675 | 10 | 0.058553 | 39.1238 | Operational
Lyostar II | 10% Solid | 10-ml | 0.00079729 | 10% Solid | 1.035 | 4.7853 | -20 | 0.45 | -20.6213 | 222.2333 | 7.2572e-05 | 99.0035 | -20.4343 | 205.7333 | 9.3756e-05 | 99.0111 | 675 | 10 | 0.050416 | 36.766 | Operational
Lyostar II | 10% Solid | 10-ml | 0.0002081 | 10% Solid | 1.035 | 4.7853 | -15 | 0.02 | -20.968 | 100.9 | 0.00012411 | 99.0595 | -19.5695 | 84.9 | 0.00015709 | 99.0266 | 675 | 10 | 0.086002 | 47.077 | Pmin exceeds chamber pressure
Lyostar II | 10% Solid | 10-ml | 0.00026036 | 10% Solid | 1.035 | 4.7853 | -15 | 0.04 | -20.0716 | 93.5 | 0.00013868 | 99.0645 | -18.8319 | 79.7 | 0.00017633 | 99.0062 | 675 | 10 | 0.096149 | 50.0172 | Pmin exceeds chamber pressure
Lyostar II | 10% Solid | 10-ml | 0.00030819 | 10% Solid | 1.035 | 4.7853 | -15 | 0.06 | -19.445 | 89.1 | 0.00014883 | 99.0618 | -18.3235 | 76.8 | 0.0001894 | 99.0667 | 675 | 10 | 0.1032 | 52.0606 | Operational
Lyostar II | 10% Solid | 10-ml | 0.00035213 | 10% Solid | 1.035 | 4.7853 | -15 | 0.08 | -18.9784 | 86.3 | 0.00015485 | 99.0281 | -17.9512 | 75 | 0.00019633 | 99.0521 | 675 | 10 | 0.10732 | 53.2549 | Operational
Lyostar II | 10% Solid | 10-ml | 0.00039264 | 10% Solid | 1.035 | 4.7853 | -15 | 0.1 | -18.6131 | 84.6 | 0.00015906 | 99.0395 | -17.6636 | 74 | 0.00020106 | 99.066 | 675 | 10 | 0.1102 | 54.0887 | Operational
Lyostar II | 10% Solid | 10-ml | 0.00043903 | 10% Solid | 1.035 | 4.7853 | -15 | 0.125 | -18.2534 | 83.4 | 0.00016239 | 99.0323 | -17.384 | 73.4 | 0.00020466 | 99.0374 | 675 | 10 | 0.11247 | 54.7452 | Operational
Lyostar II | 10% Solid | 10-ml | 0.0004813 | 10% Solid | 1.035 | 4.7853 | -15 | 0.15 | -17.9674 | 82.9 | 0.00016408 | 99.0065 | -17.1628 | 73.4 | 0.00020634 | 99.0591 | 675 | 10 | 0.1136 | 55.075 | Operational
Lyostar II | 10% Solid | 10-ml | 0.00051997 | 10% Solid | 1.035 | 4.7853 | -15 | 0.175 | -17.7312 | 83 | 0.00016451 | 99.0432 | -16.9839 | 73.7 | 0.00020657 | 99.0078 | 675 | 10 | 0.11388 | 55.1555 | Operational
Lyostar II | 10% Solid | 10-ml | 0.00055547 | 10% Solid | 1.035 | 4.7853 | -15 | 0.2 | -17.5336 | 83.4 | 0.00016396 | 99.0096 | -16.8332 | 74.4 | 0.00020568 | 99.0384 | 675 | 10 | 0.11349 | 55.0422 | Operational
Lyostar II | 10% Solid | 10-ml | 0.0005882 | 10% Solid | 1.035 | 4.7853 | -15 | 0.225 | -17.3627 | 84.2 | 0.00016264 | 99.0379 | -16.7051 | 75.3 | 0.00020391 | 99.0321 | 675 | 10 | 0.11257 | 54.7753 | Operational
Lyostar II | 10% Solid | 10-ml | 0.00061845 | 10% Solid | 1.035 | 4.7853 | -15 | 0.25 | -17.2142 | 85.2 | 0.00016071 | 99.0163 | -16.594 | 76.4 | 0.00020144 | 99.0174 | 675 | 10 | 0.11123 | 54.3856 | Operational
Lyostar II | 10% Solid | 10-ml | 0.0006465 | 10% Solid | 1.035 | 4.7853 | -15 | 0.275 | -17.0819 | 86.5 | 0.00015827 | 99.0407 | -16.4959 | 77.7 | 0.0001984 | 99.0112 | 675 | 10 | 0.10954 | 53.8971 | Operational
Lyostar II | 10% Solid | 10-ml | 0.00067258 | 10% Solid | 1.035 | 4.7853 | -15 | 0.3 | -16.9634 | 88 | 0.00015542 | 99.0527 | -16.4081 | 79.2 | 0.00019489 | 99.0225 | 675 | 10 | 0.10757 | 53.3276 | Operational
Lyostar II | 10% Solid | 10-ml | 0.00069689 | 10% Solid | 1.035 | 4.7853 | -15 | 0.325 | -16.856 | 89.7 | 0.00015224 | 99.0606 | -16.3287 | 80.9 | 0.000191 | 99.0552 | 675 | 10 | 0.10538 | 52.6919 | Operational
Lyostar II | 10% Solid | 10-ml | 0.0007196 | 10% Solid | 1.035 | 4.7853 | -15 | 0.35 | -16.7586 | 91.5 | 0.00014879 | 99.0016 | -16.2568 | 82.7 | 0.0001868 | 99.0373 | 675 | 10 | 0.103 | 52.0022 | Operational
Lyostar II | 10% Solid | 10-ml | 0.00074088 | 10% Solid | 1.035 | 4.7853 | -15 | 0.375 | -16.6678 | 93.6 | 0.00014512 | 99.0112 | -16.1904 | 84.7 | 0.00018233 | 99.0409 | 675 | 10 | 0.10047 | 51.2678 | Operational
Lyostar II | 10% Solid | 10-ml | 0.00076084 | 10% Solid | 1.035 | 4.7853 | -15 | 0.4 | -16.5836 | 95.9 | 0.00014126 | 99.0188 | -16.1289 | 86.9 | 0.00017763 | 99.0613 | 675 | 10 | 0.097803 | 50.4964 | Operational
Lyostar II | 10% Solid | 10-ml | 0.00079729 | 10% Solid | 1.035 | 4.7853 | -15 | 0.45 | -16.4309 | 101.1 | 0.00013311 | 99.0093 | -16.018 | 91.8 | 0.00016773 | 99.0598 | 675 | 10 | 0.092184 | 48.8682 | Operational
Lyostar II | 10% Solid | 10-ml | 0.0002081 | 10% Solid | 1.035 | 4.7853 | -10 | 0.02 | -17.9904 | 78.6667 | 0.00013694 | 99.0542 | -16.2761 | 64.7667 | 0.00017362 | 99.0625 | 675 | 10 | 0.094909 | 49.6578 | Pmin exceeds chamber pressure
Lyostar II | 10% Solid | 10-ml | 0.00026036 | 10% Solid | 1.035 | 4.7853 | -10 | 0.04 | -16.9301 | 71.5667 | 0.0001551 | 99.0487 | -15.3718 | 59.6667 | 0.00019688 | 99.0225 | 675 | 10 | 0.10751 | 53.3101 | Pmin exceeds chamber pressure
Lyostar II | 10% Solid | 10-ml | 0.00030819 | 10% Solid | 1.035 | 4.7853 | -10 | 0.06 | -16.1774 | 67.1667 | 0.00016846 | 99.0741 | -14.7395 | 56.5667 | 0.00021353 | 99.0498 | 675 | 10 | 0.11675 | 55.9867 | Operational
Lyostar II | 10% Solid | 10-ml | 0.00035213 | 10% Solid | 1.035 | 4.7853 | -10 | 0.08 | -15.6116 | 64.1667 | 0.00017729 | 99.0594 | -14.2709 | 54.4667 | 0.00022363 | 99.0313 | 675 | 10 | 0.1228 | 57.739 | Operational
Lyostar II | 10% Solid | 10-ml | 0.00039264 | 10% Solid | 1.035 | 4.7853 | -10 | 0.1 | -15.167 | 62.0667 | 0.00018408 | 99.0389 | -13.9057 | 53.0667 | 0.00023126 | 99.0583 | 675 | 10 | 0.12744 | 59.084 | Operational
Lyostar II | 10% Solid | 10-ml | 0.00043903 | 10% Solid | 1.035 | 4.7853 | -10 | 0.125 | -14.7261 | 60.2667 | 0.00019039 | 99.0221 | -13.5489 | 51.8667 | 0.00023818 | 99.035 | 675 | 10 | 0.13174 | 60.3286 | Operational
Lyostar II | 10% Solid | 10-ml | 0.0004813 | 10% Solid | 1.035 | 4.7853 | -10 | 0.15 | -14.374 | 59.0667 | 0.00019482 | 99.0009 | -13.2652 | 51.1667 | 0.00024294 | 99.0835 | 675 | 10 | 0.13475 | 61.2018 | Operational
Lyostar II | 10% Solid | 10-ml | 0.00051997 | 10% Solid | 1.035 | 4.7853 | -10 | 0.175 | -14.0818 | 58.3667 | 0.00019781 | 99.076 | -13.0367 | 50.6667 | 0.00024605 | 99.0023 | 675 | 10 | 0.13678 | 61.7896 | Operational
Lyostar II | 10% Solid | 10-ml | 0.00055547 | 10% Solid | 1.035 | 4.7853 | -10 | 0.2 | -13.8385 | 57.8667 | 0.00019967 | 99.0395 | -12.8439 | 50.4667 | 0.00024788 | 99.0204 | 675 | 10 | 0.13803 | 62.1534 | Operational
Lyostar II | 10% Solid | 10-ml | 0.0005882 | 10% Solid | 1.035 | 4.7853 | -10 | 0.225 | -13.6279 | 57.6667 | 0.00020063 | 99.086 | -12.6789 | 50.4667 | 0.00024871 | 99.0795 | 675 | 10 | 0.13867 | 62.3385 | Operational
Lyostar II | 10% Solid | 10-ml | 0.00061845 | 10% Solid | 1.035 | 4.7853 | -10 | 0.25 | -13.4463 | 57.5667 | 0.00020086 | 99.0454 | -12.5367 | 50.5667 | 0.00024873 | 99.0986 | 675 | 10 | 0.13881 | 62.3791 | Operational
Lyostar II | 10% Solid | 10-ml | 0.0006465 | 10% Solid | 1.035 | 4.7853 | -10 | 0.275 | -13.2845 | 57.6667 | 0.00020049 | 99.0686 | -12.412 | 50.7667 | 0.00024808 | 99.1082 | 675 | 10 | 0.13854 | 62.301 | Operational
Lyostar II | 10% Solid | 10-ml | 0.00067258 | 10% Solid | 1.035 | 4.7853 | -10 | 0.3 | -13.1404 | 57.8667 | 0.00019962 | 99.0701 | -12.303 | 50.9667 | 0.00024689 | 99.0071 | 675 | 10 | 0.13794 | 62.1251 | Operational
Lyostar II | 10% Solid | 10-ml | 0.00069689 | 10% Solid | 1.035 | 4.7853 | -10 | 0.325 | -13.0104 | 58.1667 | 0.00019834 | 99.0697 | -12.2027 | 51.3667 | 0.00024525 | 99.0568 | 675 | 10 | 0.13705 | 61.8675 | Operational
Lyostar II | 10% Solid | 10-ml | 0.0007196 | 10% Solid | 1.035 | 4.7853 | -10 | 0.35 | -12.8917 | 58.5667 | 0.00019672 | 99.0814 | -12.1131 | 51.7667 | 0.00024322 | 99.0229 | 675 | 10 | 0.13592 | 61.5414 | Operational
Lyostar II | 10% Solid | 10-ml | 0.00074088 | 10% Solid | 1.035 | 4.7853 | -10 | 0.375 | -12.7845 | 58.9667 | 0.00019479 | 99.0063 | -12.0305 | 52.2667 | 0.00024087 | 99.0353 | 675 | 10 | 0.1346 | 61.1572 | Operational
Lyostar II | 10% Solid | 10-ml | 0.00076084 | 10% Solid | 1.035 | 4.7853 | -10 | 0.4 | -12.683 | 59.5667 | 0.00019262 | 99.0706 | -11.9538 | 52.8667 | 0.00023824 | 99.0982 | 675 | 10 | 0.1331 | 60.7237 | Operational
Lyostar II | 10% Solid | 10-ml | 0.00079729 | 10% Solid | 1.035 | 4.7853 | -10 | 0.45 | -12.5021 | 60.8667 | 0.00018768 | 99.0926 | -11.819 | 54.0667 | 0.00023232 | 99.0383 | 675 | 10 | 0.1297 | 59.7373 | Operational
Lyostar II | 10% Solid | 10-ml | 0.0002081 | 10% Solid | 1.035 | 4.7853 | -5 | 0.02 | -15.3141 | 63.3833 | 0.00014995 | 99.0168 | -13.2971 | 51.1833 | 0.00019066 | 99.0241 | 675 | 10 | 0.10396 | 52.2817 | Pmin exceeds chamber pressure
Lyostar II | 10% Solid | 10-ml | 0.00026036 | 10% Solid | 1.035 | 4.7853 | -5 | 0.04 | -14.0953 | 56.8833 | 0.00017142 | 99.0491 | -12.2252 | 46.4833 | 0.00021767 | 99.0023 | 675 | 10 | 0.11883 | 56.589 | Pmin exceeds chamber pressure
Lyostar II | 10% Solid | 10-ml | 0.00030819 | 10% Solid | 1.035 | 4.7853 | -5 | 0.06 | -13.2218 | 52.7333 | 0.0001877 | 99.0493 | -11.4658 | 43.5333 | 0.0002376 | 99.0297 | 675 | 10 | 0.13006 | 59.8437 | Operational
Lyostar II | 10% Solid | 10-ml | 0.00035213 | 10% Solid | 1.035 | 4.7853 | -5 | 0.08 | -12.5593 | 49.8333 | 0.00019911 | 99.0119 | -10.8962 | 41.4833 | 0.00025062 | 99.0332 | 675 | 10 | 0.13788 | 62.1078 | Operational
Lyostar II | 10% Solid | 10-ml | 0.00039264 | 10% Solid | 1.035 | 4.7853 | -5 | 0.1 | -12.0325 | 47.7833 | 0.00020825 | 99.0418 | -10.4493 | 40.0333 | 0.00026087 | 99.0627 | 675 | 10 | 0.14412 | 63.9172 | Operational
Lyostar II | 10% Solid | 10-ml | 0.00043903 | 10% Solid | 1.035 | 4.7853 | -5 | 0.125 | -11.5074 | 45.9333 | 0.00021723 | 99.0719 | -10.0087 | 38.7333 | 0.00027078 | 99.0807 | 675 | 10 | 0.15024 | 65.6908 | Operational
Lyostar II | 10% Solid | 10-ml | 0.0004813 | 10% Solid | 1.035 | 4.7853 | -5 | 0.15 | -11.0872 | 44.5833 | 0.00022411 | 99.0602 | -9.6603 | 37.7833 | 0.00027824 | 99.0375 | 675 | 10 | 0.15493 | 67.0478 | Operational
Lyostar II | 10% Solid | 10-ml | 0.00051997 | 10% Solid | 1.035 | 4.7853 | -5 | 0.175 | -10.7412 | 43.5833 | 0.00022936 | 99.0348 | -9.3736 | 37.1333 | 0.00028385 | 99.063 | 675 | 10 | 0.1585 | 68.083 | Operational
Lyostar II | 10% Solid | 10-ml | 0.00055547 | 10% Solid | 1.035 | 4.7853 | -5 | 0.2 | -10.4498 | 42.8333 | 0.00023334 | 99.0001 | -9.1355 | 36.6333 | 0.00028802 | 99.0233 | 675 | 10 | 0.1612 | 68.8648 | Operational
Lyostar II | 10% Solid | 10-ml | 0.0005882 | 10% Solid | 1.035 | 4.7853 | -5 | 0.225 | -10.1969 | 42.3333 | 0.00023629 | 99.0628 | -8.9321 | 36.2833 | 0.00029104 | 99.0049 | 675 | 10 | 0.16319 | 69.443 | Operational
Lyostar II | 10% Solid | 10-ml | 0.00061845 | 10% Solid | 1.035 | 4.7853 | -5 | 0.25 | -9.9787 | 41.9333 | 0.0002384 | 99.0536 | -8.7542 | 36.0833 | 0.00029314 | 99.0678 | 675 | 10 | 0.16462 | 69.8556 | Operational
Lyostar II | 10% Solid | 10-ml | 0.0006465 | 10% Solid | 1.035 | 4.7853 | -5 | 0.275 | -9.7869 | 41.6333 | 0.00023982 | 99.0215 | -8.5995 | 35.9333 | 0.00029449 | 99.0696 | 675 | 10 | 0.16557 | 70.1315 | Operational
Lyostar II | 10% Solid | 10-ml | 0.00067258 | 10% Solid | 1.035 | 4.7853 | -5 | 0.3 | -9.6155 | 41.4333 | 0.00024066 | 99.0029 | -8.4631 | 35.8333 | 0.00029521 | 99.0398 | 675 | 10 | 0.16613 | 70.2937 | Operational
Lyostar II | 10% Solid | 10-ml | 0.00069689 | 10% Solid | 1.035 | 4.7853 | -5 | 0.325 | -9.4602 | 41.3333 | 0.00024102 | 99.0252 | -8.3411 | 35.7833 | 0.0002954 | 99.0002 | 675 | 10 | 0.16636 | 70.36 | Operational
Lyostar II | 10% Solid | 10-ml | 0.0007196 | 10% Solid | 1.035 | 4.7853 | -5 | 0.35 | -9.3198 | 41.2833 | 0.00024096 | 99.0263 | -8.2288 | 35.8333 | 0.00029515 | 99.0596 | 675 | 10 | 0.16631 | 70.3451 | Operational
Lyostar II | 10% Solid | 10-ml | 0.00074088 | 10% Solid | 1.035 | 4.7853 | -5 | 0.375 | -9.1916 | 41.2833 | 0.00024055 | 99.0219 | -8.1281 | 35.8833 | 0.00029452 | 99.046 | 675 | 10 | 0.16601 | 70.2608 | Operational
Lyostar II | 10% Solid | 10-ml | 0.00076084 | 10% Solid | 1.035 | 4.7853 | -5 | 0.4 | -9.0734 | 41.3333 | 0.00023984 | 99.0239 | -8.0351 | 35.9833 | 0.00029357 | 99.0614 | 675 | 10 | 0.16552 | 70.1168 | Operational
Lyostar II | 10% Solid | 10-ml | 0.00079729 | 10% Solid | 1.035 | 4.7853 | -5 | 0.45 | -8.8627 | 41.5333 | 0.00023767 | 99.0017 | -7.8712 | 36.2333 | 0.00029086 | 99.0246 | 675 | 10 | 0.16402 | 69.6817 | Operational
Lyostar II | 10% Solid | 10-ml | 0.0002081 | 10% Solid | 1.035 | 4.7853 | 0 | 0.02 | -12.9026 | 52.55 | 0.0001632 | 99.0562 | -10.6038 | 41.75 | 0.00020825 | 99.061 | 675 | 10 | 0.1132 | 54.9586 | Pmin exceeds chamber pressure
Lyostar II | 10% Solid | 10-ml | 0.00026036 | 10% Solid | 1.035 | 4.7853 | 0 | 0.04 | -11.5418 | 46.6 | 0.0001878 | 99.0195 | -9.3711 | 37.5 | 0.00023887 | 99.0695 | 675 | 10 | 0.13021 | 59.8872 | Pmin exceeds chamber pressure
Lyostar II | 10% Solid | 10-ml | 0.00030819 | 10% Solid | 1.035 | 4.7853 | 0 | 0.06 | -10.5543 | 42.8 | 0.00020682 | 99.0127 | -8.4912 | 34.75 | 0.00026193 | 99.0201 | 675 | 10 | 0.14332 | 63.6864 | Pmin exceeds chamber pressure
Lyostar II | 10% Solid | 10-ml | 0.00035213 | 10% Solid | 1.035 | 4.7853 | 0 | 0.08 | -9.7966 | 40.15 | 0.00022067 | 99.0279 | -7.8212 | 32.85 | 0.00027774 | 99.0494 | 675 | 10 | 0.15281 | 66.4339 | Operational
Lyostar II | 10% Solid | 10-ml | 0.00039264 | 10% Solid | 1.035 | 4.7853 | 0 | 0.1 | -9.1943 | 38.2 | 0.00023201 | 99.0135 | -7.2941 | 31.45 | 0.00029047 | 99.0339 | 675 | 10 | 0.16056 | 68.6789 | Operational
Lyostar II | 10% Solid | 10-ml | 0.00043903 | 10% Solid | 1.035 | 4.7853 | 0 | 0.125 | -8.5869 | 36.45 | 0.00024347 | 99.0872 | -6.7679 | 30.2 | 0.00030315 | 99.0935 | 675 | 10 | 0.16837 | 70.944 | Operational
Lyostar II | 10% Solid | 10-ml | 0.0004813 | 10% Solid | 1.035 | 4.7853 | 0 | 0.15 | -8.1023 | 35.1 | 0.0002526 | 99.024 | -6.3504 | 29.25 | 0.00031311 | 99.0579 | 675 | 10 | 0.17459 | 72.7459 | Operational
Lyostar II | 10% Solid | 10-ml | 0.00051997 | 10% Solid | 1.035 | 4.7853 | 0 | 0.175 | -7.6991 | 34.1 | 0.00025993 | 99.0271 | -6.0063 | 28.55 | 0.000321 | 99.0693 | 675 | 10 | 0.17957 | 74.1891 | Operational
Lyostar II | 10% Solid | 10-ml | 0.00055547 | 10% Solid | 1.035 | 4.7853 | 0 | 0.2 | -7.3564 | 33.35 | 0.00026582 | 99.0846 | -5.7187 | 28 | 0.00032727 | 99.0476 | 675 | 10 | 0.18357 | 75.3484 | Operational
Lyostar II | 10% Solid | 10-ml | 0.0005882 | 10% Solid | 1.035 | 4.7853 | 0 | 0.225 | -7.0631 | 32.75 | 0.00027055 | 99.1097 | -5.471 | 27.6 | 0.00033224 | 99.1011 | 675 | 10 | 0.18679 | 76.279 | Operational
Lyostar II | 10% Solid | 10-ml | 0.00061845 | 10% Solid | 1.035 | 4.7853 | 0 | 0.25 | -6.8094 | 32.25 | 0.00027434 | 99.0777 | -5.2595 | 27.25 | 0.00033618 | 99.0489 | 675 | 10 | 0.18935 | 77.0228 | Operational
Lyostar II | 10% Solid | 10-ml | 0.0006465 | 10% Solid | 1.035 | 4.7853 | 0 | 0.275 | -6.5857 | 31.85 | 0.00027734 | 99.0491 | -5.072 | 27 | 0.00033925 | 99.0706 | 675 | 10 | 0.19138 | 77.6115 | Operational
Lyostar II | 10% Solid | 10-ml | 0.00067258 | 10% Solid | 1.035 | 4.7853 | 0 | 0.3 | -6.3849 | 31.55 | 0.00027969 | 99.0698 | -4.9063 | 26.8 | 0.00034162 | 99.075 | 675 | 10 | 0.19297 | 78.071 | Operational
Lyostar II | 10% Solid | 10-ml | 0.00069689 | 10% Solid | 1.035 | 4.7853 | 0 | 0.325 | -6.2054 | 31.3 | 0.00028148 | 99.0603 | -4.7578 | 26.65 | 0.00034338 | 99.0899 | 675 | 10 | 0.19418 | 78.4207 | Operational
Lyostar II | 10% Solid | 10-ml | 0.0007196 | 10% Solid | 1.035 | 4.7853 | 0 | 0.35 | -6.0429 | 31.1 | 0.0002828 | 99.0457 | -4.6264 | 26.5 | 0.00034464 | 99.0047 | 675 | 10 | 0.19506 | 78.6773 | Operational
Lyostar II | 10% Solid | 10-ml | 0.00074088 | 10% Solid | 1.035 | 4.7853 | 0 | 0.375 | -5.8941 | 30.95 | 0.00028371 | 99.0457 | -4.5026 | 26.45 | 0.00034546 | 99.0998 | 675 | 10 | 0.19567 | 78.8538 | Operational
Lyostar II | 10% Solid | 10-ml | 0.00076084 | 10% Solid | 1.035 | 4.7853 | 0 | 0.4 | -5.7567 | 30.85 | 0.00028427 | 99.0761 | -4.391 | 26.4 | 0.00034591 | 99.1239 | 675 | 10 | 0.19604 | 78.9609 | Operational
Lyostar II | 10% Solid | 10-ml | 0.00079729 | 10% Solid | 1.035 | 4.7853 | 0 | 0.45 | -5.5146 | 30.7 | 0.0002845 | 99.0431 | -4.1943 | 26.35 | 0.00034588 | 99.1295 | 675 | 10 | 0.19618 | 79.0018 | Operational
Lyostar II | 10% Solid | 10-ml | 0.0002081 | 10% Solid | 1.035 | 4.7853 | 5 | 0.02 | -10.7317 | 44.5167 | 0.00017673 | 99.0007 | -8.1727 | 34.9167 | 0.00022637 | 99.051 | 675 | 10 | 0.12264 | 57.6932 | Pmin exceeds chamber pressure
Lyostar II | 10% Solid | 10-ml | 0.00026036 | 10% Solid | 1.035 | 4.7853 | 5 | 0.04 | -9.2356 | 39.1667 | 0.00020435 | 99.019 | -6.793 | 31.0667 | 0.00026056 | 99.021 | 675 | 10 | 0.14173 | 63.2247 | Pmin exceeds chamber pressure
Lyostar II | 10% Solid | 10-ml | 0.00030819 | 10% Solid | 1.035 | 4.7853 | 5 | 0.06 | -8.1431 | 35.7167 | 0.00022602 | 99.0113 | -5.7915 | 28.6167 | 0.00028669 | 99.0766 | 675 | 10 | 0.15666 | 67.55 | Pmin exceeds chamber pressure
Lyostar II | 10% Solid | 10-ml | 0.00035213 | 10% Solid | 1.035 | 4.7853 | 5 | 0.08 | -7.2969 | 33.3167 | 0.00024223 | 99.0738 | -5.0279 | 26.8667 | 0.00030524 | 99.0792 | 675 | 10 | 0.16776 | 70.7656 | Operational
Lyostar II | 10% Solid | 10-ml | 0.00039264 | 10% Solid | 1.035 | 4.7853 | 5 | 0.1 | -6.6236 | 31.5167 | 0.00025568 | 99.0376 | -4.4232 | 25.5667 | 0.0003204 | 99.0334 | 675 | 10 | 0.17695 | 73.4296 | Operational
Lyostar II | 10% Solid | 10-ml | 0.00043903 | 10% Solid | 1.035 | 4.7853 | 5 | 0.125 | -5.9431 | 29.8667 | 0.00026951 | 99.0512 | -3.8125 | 24.4167 | 0.00033576 | 99.1505 | 675 | 10 | 0.18639 | 76.1643 | Operational
Lyostar II | 10% Solid | 10-ml | 0.0004813 | 10% Solid | 1.035 | 4.7853 | 5 | 0.15 | -5.3944 | 28.6167 | 0.00028077 | 99.0134 | -3.3277 | 23.5167 | 0.00034811 | 99.1041 | 675 | 10 | 0.19406 | 78.388 | Operational
Lyostar II | 10% Solid | 10-ml | 0.00051997 | 10% Solid | 1.035 | 4.7853 | 5 | 0.175 | -4.9373 | 27.6667 | 0.00029003 | 99.0187 | -2.929 | 22.8167 | 0.00035815 | 99.0374 | 675 | 10 | 0.20037 | 80.2146 | Operational
Lyostar II | 10% Solid | 10-ml | 0.00055547 | 10% Solid | 1.035 | 4.7853 | 5 | 0.2 | -4.5504 | 26.9167 | 0.0002977 | 99.0232 | -2.5875 | 22.3167 | 0.00036639 | 99.1507 | 675 | 10 | 0.20558 | 81.7258 | Operational
Lyostar II | 10% Solid | 10-ml | 0.0005882 | 10% Solid | 1.035 | 4.7853 | 5 | 0.225 | -4.2172 | 26.3167 | 0.00030408 | 99.0355 | -2.3015 | 21.8667 | 0.00037318 | 99.0753 | 675 | 10 | 0.20992 | 82.9825 | Operational
Lyostar II | 10% Solid | 10-ml | 0.00061845 | 10% Solid | 1.035 | 4.7853 | 5 | 0.25 | -3.928 | 25.8167 | 0.00030941 | 99.0143 | -2.0516 | 21.5167 | 0.00037879 | 99.0635 | 675 | 10 | 0.21354 | 84.0304 | Operational
Lyostar II | 10% Solid | 10-ml | 0.0006465 | 10% Solid | 1.035 | 4.7853 | 5 | 0.275 | -3.6715 | 25.4167 | 0.00031386 | 99.0318 | -1.8338 | 21.2167 | 0.00038344 | 99.0066 | 675 | 10 | 0.21655 | 84.9048 | Operational
Lyostar II | 10% Solid | 10-ml | 0.00067258 | 10% Solid | 1.035 | 4.7853 | 5 | 0.3 | -3.4395 | 25.1167 | 0.00031758 | 99.1436 | -1.6352 | 21.0167 | 0.00038729 | 99.1264 | 675 | 10 | 0.21907 | 85.6337 | Operational
Lyostar II | 10% Solid | 10-ml | 0.00069689 | 10% Solid | 1.035 | 4.7853 | 5 | 0.325 | -3.2368 | 24.8167 | 0.00032067 | 99.0892 | -1.4618 | 20.8167 | 0.00039046 | 99.1049 | 675 | 10 | 0.22116 | 86.2392 | Operational
Lyostar II | 10% Solid | 10-ml | 0.0007196 | 10% Solid | 1.035 | 4.7853 | 5 | 0.35 | -3.0531 | 24.5667 | 0.00032322 | 99.0474 | -1.3036 | 20.6667 | 0.00039306 | 99.1443 | 675 | 10 | 0.22289 | 86.739 | Operational
Lyostar II | 10% Solid | 10-ml | 0.00074088 | 10% Solid | 1.035 | 4.7853 | 5 | 0.375 | -2.8844 | 24.3667 | 0.00032531 | 99.0424 | -1.1628 | 20.5167 | 0.00039516 | 99.085 | 675 | 10 | 0.2243 | 87.1478 | Operational
Lyostar II | 10% Solid | 10-ml | 0.00076084 | 10% Solid | 1.035 | 4.7853 | 5 | 0.4 | -2.7278 | 24.2167 | 0.00032699 | 99.0939 | -1.0315 | 20.4167 | 0.00039684 | 99.1232 | 675 | 10 | 0.22543 | 87.4778 | Operational
Lyostar II | 10% Solid | 10-ml | 0.00079729 | 10% Solid | 1.035 | 4.7853 | 5 | 0.45 | -2.4523 | 23.9667 | 0.00032936 | 99.1128 | -0.8001 | 20.2667 | 0.00039912 | 99.1785 | 675 | 10 | 0.22703 | 87.9395 | Operational
Lyostar II | 10% Solid | 10-ml | 0.0002081 | 10% Solid | 1.035 | 4.7853 | 10 | 0.02 | -8.76 | 38.4833 | 0.00019053 | 99.041 | -5.9718 | 29.8333 | 0.00024503 | 99.0308 | 675 | 10 | 0.13228 | 60.4872 | Pmin exceeds chamber pressure
Lyostar II | 10% Solid | 10-ml | 0.00026036 | 10% Solid | 1.035 | 4.7853 | 10 | 0.04 | -7.1445 | 33.6333 | 0.00022114 | 99.0615 | -4.4527 | 26.3833 | 0.0002828 | 99.0652 | 675 | 10 | 0.15343 | 66.6142 | Pmin exceeds chamber pressure
Lyostar II | 10% Solid | 10-ml | 0.00030819 | 10% Solid | 1.035 | 4.7853 | 10 | 0.06 | -5.9595 | 30.4833 | 0.00024541 | 99.0052 | -3.348 | 24.1333 | 0.00031201 | 99.0205 | 675 | 10 | 0.17014 | 71.4575 | Pmin exceeds chamber pressure
Lyostar II | 10% Solid | 10-ml | 0.00035213 | 10% Solid | 1.035 | 4.7853 | 10 | 0.08 | -5.0365 | 28.2833 | 0.00026393 | 99.0301 | -2.4894 | 22.5833 | 0.00033329 | 99.1615 | 675 | 10 | 0.18284 | 75.1345 | Operational
Lyostar II | 10% Solid | 10-ml | 0.00039264 | 10% Solid | 1.035 | 4.7853 | 10 | 0.1 | -4.291 | 26.6833 | 0.00027945 | 99.1123 | -1.8133 | 21.3833 | 0.00035087 | 99.0613 | 675 | 10 | 0.19345 | 78.2101 | Operational
Lyostar II | 10% Solid | 10-ml | 0.00043903 | 10% Solid | 1.035 | 4.7853 | 10 | 0.125 | -3.5465 | 25.1333 | 0.00029559 | 99.0101 | -1.1314 | 20.2833 | 0.0003689 | 99.0213 | 675 | 10 | 0.20447 | 81.4038 | Operational
Lyostar II | 10% Solid | 10-ml | 0.0004813 | 10% Solid | 1.035 | 4.7853 | 10 | 0.15 | -2.9316 | 24.0333 | 0.00030892 | 99.1333 | -0.577 | 19.4833 | 0.0003836 | 99.0865 | 675 | 10 | 0.21356 | 84.0368 | Operational
Lyostar II | 10% Solid | 10-ml | 0.00051997 | 10% Solid | 1.035 | 4.7853 | 10 | 0.175 | -2.4274 | 23.1333 | 0.00032004 | 99.0788 | -0.1235 | 18.8333 | 0.00039575 | 99.0147 | 675 | 10 | 0.22114 | 86.2332 | Operational
Lyostar II | 10% Solid | 10-ml | 0.00055547 | 10% Solid | 1.035 | 4.7853 | 10 | 0.2 | -1.997 | 22.4333 | 0.00032942 | 99.0901 | 0.262 | 18.3333 | 0.00040589 | 99.0245 | 675 | 10 | 0.22752 | 88.0819 | Operational
Lyostar II | 10% Solid | 10-ml | 0.0005882 | 10% Solid | 1.035 | 4.7853 | 10 | 0.225 | -1.6233 | 21.8833 | 0.00033738 | 99.1661 | 0.5932 | 17.9333 | 0.00041442 | 99.055 | 675 | 10 | 0.23293 | 89.6491 | Operational
Lyostar II | 10% Solid | 10-ml | 0.00061845 | 10% Solid | 1.035 | 4.7853 | 10 | 0.25 | -1.3045 | 21.3833 | 0.00034416 | 99.0603 | 0.8854 | 17.6333 | 0.00042164 | 99.2111 | 675 | 10 | 0.23754 | 90.9846 | Operational
Lyostar II | 10% Solid | 10-ml | 0.0006465 | 10% Solid | 1.035 | 4.7853 | 10 | 0.275 | -1.0203 | 20.9833 | 0.00034997 | 99.0344 | 1.1339 | 17.3333 | 0.00042779 | 99.1179 | 675 | 10 | 0.24148 | 92.1275 | Operational
Lyostar II | 10% Solid | 10-ml | 0.00067258 | 10% Solid | 1.035 | 4.7853 | 10 | 0.3 | -0.7612 | 20.6833 | 0.00035496 | 99.1553 | 1.355 | 17.0833 | 0.00043303 | 99.0478 | 675 | 10 | 0.24487 | 93.1082 | Operational
Lyostar II | 10% Solid | 10-ml | 0.00069689 | 10% Solid | 1.035 | 4.7853 | 10 | 0.325 | -0.5356 | 20.3833 | 0.00035925 | 99.0873 | 1.5547 | 16.8833 | 0.00043751 | 99.0426 | 675 | 10 | 0.24778 | 93.9509 | Operational
Lyostar II | 10% Solid | 10-ml | 0.0007196 | 10% Solid | 1.035 | 4.7853 | 10 | 0.35 | -0.3303 | 20.1333 | 0.00036294 | 99.0548 | 1.738 | 16.7333 | 0.00044134 | 99.1352 | 675 | 10 | 0.25028 | 94.6754 | Operational
Lyostar II | 10% Solid | 10-ml | 0.00074088 | 10% Solid | 1.035 | 4.7853 | 10 | 0.375 | -0.1409 | 19.9333 | 0.00036611 | 99.0866 | 1.9009 | 16.5833 | 0.00044462 | 99.1143 | 675 | 10 | 0.25242 | 95.2975 | Operational
Lyostar II | 10% Solid | 10-ml | 0.00076084 | 10% Solid | 1.035 | 4.7853 | 10 | 0.4 | 0.0284 | 19.7333 | 0.00036883 | 99.006 | 2.054 | 16.4833 | 0.00044741 | 99.2353 | 675 | 10 | 0.25426 | 95.8312 | Operational
Lyostar II | 10% Solid | 10-ml | 0.00079729 | 10% Solid | 1.035 | 4.7853 | 10 | 0.45 | 0.3402 | 19.4833 | 0.00037314 | 99.1742 | 2.3175 | 16.2833 | 0.00045179 | 99.2429 | 675 | 10 | 0.25718 | 96.6749 | Operational
Lyostar II | 10% Solid | 10-ml | 0.0002081 | 10% Solid | 1.035 | 4.7853 | 15 | 0.02 | -6.9653 | 33.8 | 0.00020461 | 99.0752 | -3.9638 | 26 | 0.0002642 | 99.1443 | 675 | 10 | 0.14213 | 63.341 | Pmin exceeds chamber pressure
Lyostar II | 10% Solid | 10-ml | 0.00026036 | 10% Solid | 1.035 | 4.7853 | 15 | 0.04 | -5.2407 | 29.4 | 0.00023819 | 99.1291 | -2.3261 | 22.85 | 0.00030562 | 99.0956 | 675 | 10 | 0.16533 | 70.063 | Pmin exceeds chamber pressure
Lyostar II | 10% Solid | 10-ml | 0.00030819 | 10% Solid | 1.035 | 4.7853 | 15 | 0.06 | -3.9674 | 26.55 | 0.00026505 | 99.1208 | -1.1256 | 20.8 | 0.00033794 | 99.0025 | 675 | 10 | 0.18383 | 75.4232 | Pmin exceeds chamber pressure
Lyostar II | 10% Solid | 10-ml | 0.00035213 | 10% Solid | 1.035 | 4.7853 | 15 | 0.08 | -2.9811 | 24.5 | 0.00028589 | 99.0054 | -0.1829 | 19.4 | 0.00036201 | 99.1942 | 675 | 10 | 0.19811 | 79.5614 | Operational
Lyostar II | 10% Solid | 10-ml | 0.00039264 | 10% Solid | 1.035 | 4.7853 | 15 | 0.1 | -2.1731 | 23.05 | 0.00030347 | 99.1268 | 0.5592 | 18.3 | 0.00038203 | 99.0499 | 675 | 10 | 0.21015 | 83.0475 | Operational
Lyostar II | 10% Solid | 10-ml | 0.00043903 | 10% Solid | 1.035 | 4.7853 | 15 | 0.125 | -1.3628 | 21.65 | 0.0003219 | 99.0758 | 1.3137 | 17.3 | 0.00040276 | 99.0213 | 675 | 10 | 0.22274 | 86.6974 | Operational
Lyostar II | 10% Solid | 10-ml | 0.0004813 | 10% Solid | 1.035 | 4.7853 | 15 | 0.15 | -0.7016 | 20.6 | 0.00033727 | 99.0466 | 1.9254 | 16.55 | 0.00041983 | 99.0074 | 675 | 10 | 0.23323 | 89.7357 | Operational
Lyostar II | 10% Solid | 10-ml | 0.00051997 | 10% Solid | 1.035 | 4.7853 | 15 | 0.175 | -0.1465 | 19.8 | 0.00035023 | 99.0951 | 2.4403 | 16 | 0.00043408 | 99.1694 | 675 | 10 | 0.24206 | 92.2963 | Operational
Lyostar II | 10% Solid | 10-ml | 0.00055547 | 10% Solid | 1.035 | 4.7853 | 15 | 0.2 | 0.3231 | 19.15 | 0.00036127 | 99.0916 | 2.8731 | 15.55 | 0.00044611 | 99.2504 | 675 | 10 | 0.24959 | 94.4756 | Operational
Lyostar II | 10% Solid | 10-ml | 0.0005882 | 10% Solid | 1.035 | 4.7853 | 15 | 0.225 | 0.7244 | 18.6 | 0.00037076 | 99.0012 | 3.2378 | 15.15 | 0.00045637 | 99.1379 | 675 | 10 | 0.25604 | 96.3453 | Operational
Lyostar II | 10% Solid | 10-ml | 0.00061845 | 10% Solid | 1.035 | 4.7853 | 15 | 0.25 | 1.0864 | 18.2 | 0.00037895 | 99.1779 | 3.5619 | 14.85 | 0.00046517 | 99.2163 | 675 | 10 | 0.26161 | 97.9598 | Operational
Lyostar II | 10% Solid | 10-ml | 0.0006465 | 10% Solid | 1.035 | 4.7853 | 15 | 0.275 | 1.3929 | 17.8 | 0.00038607 | 99.0371 | 3.8369 | 14.55 | 0.00047277 | 99.0095 | 675 | 10 | 0.26645 | 99.3614 | Operational
Lyostar II | 10% Solid | 10-ml | 0.00067258 | 10% Solid | 1.035 | 4.7853 | 15 | 0.3 | 1.6745 | 17.5 | 0.00039228 | 99.1022 | 4.0927 | 14.35 | 0.00047937 | 99.1457 | 675 | 10 | 0.27067 | 100.5837 | Operational
Lyostar II | 10% Solid | 10-ml | 0.00069689 | 10% Solid | 1.035 | 4.7853 | 15 | 0.325 | 1.9287 | 17.25 | 0.00039771 | 99.1958 | 4.3156 | 14.15 | 0.00048512 | 99.0967 | 675 | 10 | 0.27436 | 101.653 | Operational
Lyostar II | 10% Solid | 10-ml | 0.0007196 | 10% Solid | 1.035 | 4.7853 | 15 | 0.35 | 2.1518 | 17 | 0.00040249 | 99.1139 | 4.5212 | 14 | 0.00049014 | 99.1887 | 675 | 10 | 0.27759 | 102.5909 | Operational
Lyostar II | 10% Solid | 10-ml | 0.00074088 | 10% Solid | 1.035 | 4.7853 | 15 | 0.375 | 2.3586 | 16.8 | 0.00040668 | 99.1279 | 4.7038 | 13.85 | 0.00049453 | 99.1516 | 675 | 10 | 0.28044 | 103.4149 | Operational
Lyostar II | 10% Solid | 10-ml | 0.00076084 | 10% Solid | 1.035 | 4.7853 | 15 | 0.4 | 2.543 | 16.6 | 0.00041037 | 99.0155 | 4.8667 | 13.7 | 0.00049839 | 99.0024 | 675 | 10 | 0.28294 | 104.1403 | Operational
Lyostar II | 10% Solid | 10-ml | 0.00079729 | 10% Solid | 1.035 | 4.7853 | 15 | 0.45 | 2.8861 | 16.35 | 0.00041649 | 99.2381 | 5.164 | 13.5 | 0.00050473 | 99.0449 | 675 | 10 | 0.28708 | 105.3406 | Operational
Lyostar II | 10% Solid | 10-ml | 0.0002081 | 10% Solid | 1.035 | 4.7853 | 20 | 0.02 | -5.3276 | 30.0667 | 0.00021897 | 99.0417 | -2.1389 | 22.9667 | 0.00028388 | 99.1033 | 675 | 10 | 0.15219 | 66.2538 | Pmin exceeds chamber pressure
Lyostar II | 10% Solid | 10-ml | 0.00026036 | 10% Solid | 1.035 | 4.7853 | 20 | 0.04 | -3.5033 | 26.0667 | 0.00025555 | 99.1497 | -0.3876 | 20.1167 | 0.00032902 | 99.093 | 675 | 10 | 0.17745 | 73.5754 | Pmin exceeds chamber pressure
Lyostar II | 10% Solid | 10-ml | 0.00030819 | 10% Solid | 1.035 | 4.7853 | 20 | 0.06 | -2.1524 | 23.4667 | 0.00028501 | 99.1484 | 0.9049 | 18.2667 | 0.00036454 | 99.0535 | 675 | 10 | 0.19775 | 79.4565 | Pmin exceeds chamber pressure
Lyostar II | 10% Solid | 10-ml | 0.00035213 | 10% Solid | 1.035 | 4.7853 | 20 | 0.08 | -1.0974 | 21.6167 | 0.00030818 | 99.1208 | 1.9164 | 16.9667 | 0.00039145 | 99.1435 | 675 | 10 | 0.21364 | 84.0602 | Pmin exceeds chamber pressure
Lyostar II | 10% Solid | 10-ml | 0.00039264 | 10% Solid | 1.035 | 4.7853 | 20 | 0.1 | -0.2397 | 20.2667 | 0.00032783 | 99.1568 | 2.7336 | 16.0167 | 0.00041398 | 99.2668 | 675 | 10 | 0.2271 | 87.9602 | Operational
Lyostar II | 10% Solid | 10-ml | 0.00043903 | 10% Solid | 1.035 | 4.7853 | 20 | 0.125 | 0.6234 | 18.9667 | 0.00034856 | 99.0164 | 3.5445 | 15.0667 | 0.00043746 | 99.0351 | 675 | 10 | 0.24128 | 92.0689 | Operational
Lyostar II | 10% Solid | 10-ml | 0.0004813 | 10% Solid | 1.035 | 4.7853 | 20 | 0.15 | 1.3358 | 18.0167 | 0.00036597 | 99.0366 | 4.2211 | 14.4167 | 0.00045695 | 99.2347 | 675 | 10 | 0.25317 | 95.514 | Operational
Lyostar II | 10% Solid | 10-ml | 0.00051997 | 10% Solid | 1.035 | 4.7853 | 20 | 0.175 | 1.9292 | 17.2667 | 0.00038077 | 99.0094 | 4.7728 | 13.8667 | 0.00047334 | 99.1344 | 675 | 10 | 0.26327 | 98.4393 | Operational
Lyostar II | 10% Solid | 10-ml | 0.00055547 | 10% Solid | 1.035 | 4.7853 | 20 | 0.2 | 2.4467 | 16.7167 | 0.00039347 | 99.2479 | 5.251 | 13.4667 | 0.00048731 | 99.3105 | 675 | 10 | 0.27192 | 100.9482 | Operational
Lyostar II | 10% Solid | 10-ml | 0.0005882 | 10% Solid | 1.035 | 4.7853 | 20 | 0.225 | 2.8812 | 16.2167 | 0.00040447 | 99.1905 | 5.6563 | 13.1167 | 0.00049931 | 99.3106 | 675 | 10 | 0.27942 | 103.1187 | Operational
Lyostar II | 10% Solid | 10-ml | 0.00061845 | 10% Solid | 1.035 | 4.7853 | 20 | 0.25 | 3.2651 | 15.8167 | 0.00041405 | 99.2275 | 6.0073 | 12.8167 | 0.0005097 | 99.2492 | 675 | 10 | 0.28594 | 105.0094 | Operational
Lyostar II | 10% Solid | 10-ml | 0.0006465 | 10% Solid | 1.035 | 4.7853 | 20 | 0.275 | 3.6012 | 15.4667 | 0.00042246 | 99.1902 | 6.3172 | 12.5667 | 0.00051876 | 99.2158 | 675 | 10 | 0.29166 | 106.6663 | Operational
Lyostar II | 10% Solid | 10-ml | 0.00067258 | 10% Solid | 1.035 | 4.7853 | 20 | 0.3 | 3.9007 | 15.1667 | 0.00042986 | 99.1497 | 6.596 | 12.3667 | 0.00052671 | 99.2808 | 675 | 10 | 0.29669 | 108.1253 | Operational
Lyostar II | 10% Solid | 10-ml | 0.00069689 | 10% Solid | 1.035 | 4.7853 | 20 | 0.325 | 4.1719 | 14.9167 | 0.00043642 | 99.1635 | 6.8388 | 12.1667 | 0.00053372 | 99.1371 | 675 | 10 | 0.30115 | 109.4161 | Operational
Lyostar II | 10% Solid | 10-ml | 0.0007196 | 10% Solid | 1.035 | 4.7853 | 20 | 0.35 | 4.4216 | 14.7167 | 0.00044224 | 99.2784 | 7.0639 | 12.0167 | 0.00053991 | 99.1833 | 675 | 10 | 0.3051 | 110.5614 | Operational
Lyostar II | 10% Solid | 10-ml | 0.00074088 | 10% Solid | 1.035 | 4.7853 | 20 | 0.375 | 4.6425 | 14.5167 | 0.00044742 | 99.2323 | 7.2636 | 11.8667 | 0.0005454 | 99.0841 | 675 | 10 | 0.30862 | 111.5812 | Operational
Lyostar II | 10% Solid | 10-ml | 0.00076084 | 10% Solid | 1.035 | 4.7853 | 20 | 0.4 | 4.8391 | 14.3167 | 0.00045205 | 99.0453 | 7.4538 | 11.7667 | 0.00055029 | 99.2369 | 675 | 10 | 0.31176 | 112.4913 | Operational
Lyostar II | 10% Solid | 10-ml | 0.00079729 | 10% Solid | 1.035 | 4.7853 | 20 | 0.45 | 5.2082 | 14.0667 | 0.00045989 | 99.2491 | 7.7805 | 11.5667 | 0.00055855 | 99.2465 | 675 | 10 | 0.31709 | 114.034 | Operational
Lyostar II | 10% Solid | 10-ml | 0.0002081 | 10% Solid | 1.035 | 4.7853 | 25 | 0.02 | -3.8169 | 27.0833 | 0.0002336 | 99.0884 | -0.4589 | 20.5833 | 0.00030405 | 99.1732 | 675 | 10 | 0.16244 | 69.2242 | Pmin exceeds chamber pressure
Lyostar II | 10% Solid | 10-ml | 0.00026036 | 10% Solid | 1.035 | 4.7853 | 25 | 0.04 | -1.9128 | 23.3833 | 0.00027321 | 99.0927 | 1.3932 | 17.9833 | 0.00035301 | 99.1756 | 675 | 10 | 0.1898 | 77.1536 | Pmin exceeds chamber pressure
Lyostar II | 10% Solid | 10-ml | 0.00030819 | 10% Solid | 1.035 | 4.7853 | 25 | 0.06 | -0.4968 | 20.9833 | 0.00030531 | 99.0153 | 2.7631 | 16.2833 | 0.00039181 | 99.0796 | 675 | 10 | 0.21192 | 83.5631 | Pmin exceeds chamber pressure
Lyostar II | 10% Solid | 10-ml | 0.00035213 | 10% Solid | 1.035 | 4.7853 | 25 | 0.08 | 0.6279 | 19.3333 | 0.00033084 | 99.1906 | 3.8388 | 15.0833 | 0.00042166 | 99.1144 | 675 | 10 | 0.22945 | 88.6399 | Pmin exceeds chamber pressure
Lyostar II | 10% Solid | 10-ml | 0.00039264 | 10% Solid | 1.035 | 4.7853 | 25 | 0.1 | 1.5317 | 18.0833 | 0.00035259 | 99.1782 | 4.704 | 14.1833 | 0.00044679 | 99.0484 | 675 | 10 | 0.24436 | 92.9604 | Operational
Lyostar II | 10% Solid | 10-ml | 0.00043903 | 10% Solid | 1.035 | 4.7853 | 25 | 0.125 | 2.4581 | 16.9333 | 0.00037566 | 99.2535 | 5.5947 | 13.3833 | 0.00047311 | 99.2504 | 675 | 10 | 0.26015 | 97.5353 | Operational
Lyostar II | 10% Solid | 10-ml | 0.0004813 | 10% Solid | 1.035 | 4.7853 | 25 | 0.15 | 3.2072 | 16.0333 | 0.00039513 | 99.134 | 6.3066 | 12.7333 | 0.00049509 | 99.0872 | 675 | 10 | 0.27346 | 101.3933 | Operational
Lyostar II | 10% Solid | 10-ml | 0.00051997 | 10% Solid | 1.035 | 4.7853 | 25 | 0.175 | 3.8354 | 15.3333 | 0.00041178 | 99.0455 | 6.9031 | 12.2333 | 0.0005137 | 99.0019 | 675 | 10 | 0.28483 | 104.6875 | Operational
Lyostar II | 10% Solid | 10-ml | 0.00055547 | 10% Solid | 1.035 | 4.7853 | 25 | 0.2 | 4.3743 | 14.7833 | 0.00042615 | 99.0372 | 7.4248 | 11.8833 | 0.00052965 | 99.3224 | 675 | 10 | 0.29464 | 107.5298 | Operational
Lyostar II | 10% Solid | 10-ml | 0.0005882 | 10% Solid | 1.035 | 4.7853 | 25 | 0.225 | 4.8405 | 14.3333 | 0.00043867 | 99.0335 | 7.8555 | 11.5333 | 0.00054344 | 99.0976 | 675 | 10 | 0.30318 | 110.0034 | Operational
Lyostar II | 10% Solid | 10-ml | 0.00061845 | 10% Solid | 1.035 | 4.7853 | 25 | 0.25 | 5.2557 | 13.9833 | 0.00044966 | 99.1922 | 8.2437 | 11.2833 | 0.00055547 | 99.2414 | 675 | 10 | 0.31066 | 112.1718 | Operational
Lyostar II | 10% Solid | 10-ml | 0.0006465 | 10% Solid | 1.035 | 4.7853 | 25 | 0.275 | 5.6214 | 13.6833 | 0.00045935 | 99.3068 | 8.5747 | 11.0333 | 0.00056603 | 99.0435 | 675 | 10 | 0.31726 | 114.0845 | Operational
Lyostar II | 10% Solid | 10-ml | 0.00067258 | 10% Solid | 1.035 | 4.7853 | 25 | 0.3 | 5.935 | 13.3833 | 0.00046795 | 99.1161 | 8.8873 | 10.8833 | 0.00057535 | 99.4153 | 675 | 10 | 0.32312 | 115.7808 | Operational
Lyostar II | 10% Solid | 10-ml | 0.00069689 | 10% Solid | 1.035 | 4.7853 | 25 | 0.325 | 6.2199 | 13.1333 | 0.00047562 | 99.0081 | 9.1475 | 10.6833 | 0.00058363 | 99.1329 | 675 | 10 | 0.32833 | 117.292 | Operational
Lyostar II | 10% Solid | 10-ml | 0.0007196 | 10% Solid | 1.035 | 4.7853 | 25 | 0.35 | 6.4829 | 12.9333 | 0.00048247 | 99.0367 | 9.3894 | 10.5333 | 0.00059101 | 99.0943 | 675 | 10 | 0.333 | 118.6437 | Operational
Lyostar II | 10% Solid | 10-ml | 0.00074088 | 10% Solid | 1.035 | 4.7853 | 25 | 0.375 | 6.7295 | 12.7833 | 0.00048863 | 99.2463 | 9.6177 | 10.4333 | 0.00059762 | 99.3459 | 675 | 10 | 0.33718 | 119.8571 | Operational
Lyostar II | 10% Solid | 10-ml | 0.00076084 | 10% Solid | 1.035 | 4.7853 | 25 | 0.4 | 6.95 | 12.6333 | 0.00049418 | 99.3111 | 9.8092 | 10.2833 | 0.00060356 | 99.0098 | 675 | 10 | 0.34095 | 120.9497 | Operational
Lyostar II | 10% Solid | 10-ml | 0.00079729 | 10% Solid | 1.035 | 4.7853 | 25 | 0.45 | 7.3266 | 12.3333 | 0.00050372 | 99.0709 | 10.1751 | 10.1333 | 0.00061372 | 99.3834 | 675 | 10 | 0.34744 | 122.8281 | Operational
Lyostar II | 10% Solid | 10-ml | 0.0002081 | 10% Solid | 1.035 | 4.7853 | 30 | 0.02 | -2.419 | 24.65 | 0.0002485 | 99.168 | 1.0874 | 18.65 | 0.00032469 | 99.2084 | 675 | 10 | 0.17288 | 72.2509 | Pmin exceeds chamber pressure
Lyostar II | 10% Solid | 10-ml | 0.00026036 | 10% Solid | 1.035 | 4.7853 | 30 | 0.04 | -0.4474 | 21.2 | 0.00029119 | 99.0114 | 3.025 | 16.25 | 0.00037759 | 99.1223 | 675 | 10 | 0.20238 | 80.7987 | Pmin exceeds chamber pressure
Lyostar II | 10% Solid | 10-ml | 0.00030819 | 10% Solid | 1.035 | 4.7853 | 30 | 0.06 | 1.0475 | 19.05 | 0.00032597 | 99.2017 | 4.4701 | 14.7 | 0.00041978 | 99.0665 | 675 | 10 | 0.22636 | 87.7464 | Pmin exceeds chamber pressure
Lyostar II | 10% Solid | 10-ml | 0.00035213 | 10% Solid | 1.035 | 4.7853 | 30 | 0.08 | 2.2167 | 17.5 | 0.0003539 | 99.2522 | 5.6071 | 13.6 | 0.00045268 | 99.1187 | 675 | 10 | 0.24555 | 93.3062 | Pmin exceeds chamber pressure
Lyostar II | 10% Solid | 10-ml | 0.00039264 | 10% Solid | 1.035 | 4.7853 | 30 | 0.1 | 3.1653 | 16.35 | 0.0003778 | 99.2519 | 6.5324 | 12.8 | 0.00048049 | 99.2426 | 675 | 10 | 0.26195 | 98.0566 | Operational
Lyostar II | 10% Solid | 10-ml | 0.00043903 | 10% Solid | 1.035 | 4.7853 | 30 | 0.125 | 4.1263 | 15.25 | 0.00040324 | 99.0913 | 7.4729 | 12.05 | 0.00050977 | 99.3513 | 675 | 10 | 0.27938 | 103.1084 | Operational
Lyostar II | 10% Solid | 10-ml | 0.0004813 | 10% Solid | 1.035 | 4.7853 | 30 | 0.15 | 4.9239 | 14.45 | 0.00042483 | 99.1387 | 8.2301 | 11.45 | 0.00053435 | 99.1575 | 675 | 10 | 0.29415 | 107.3883 | Operational
Lyostar II | 10% Solid | 10-ml | 0.00051997 | 10% Solid | 1.035 | 4.7853 | 30 | 0.175 | 5.5847 | 13.8 | 0.00044336 | 99.0106 | 8.8695 | 11 | 0.00055527 | 99.1518 | 675 | 10 | 0.30682 | 111.0599 | Operational
Lyostar II | 10% Solid | 10-ml | 0.00055547 | 10% Solid | 1.035 | 4.7853 | 30 | 0.2 | 6.1558 | 13.3 | 0.00045944 | 99.0491 | 9.417 | 10.65 | 0.00057328 | 99.248 | 675 | 10 | 0.31781 | 114.2426 | Operational
Lyostar II | 10% Solid | 10-ml | 0.0005882 | 10% Solid | 1.035 | 4.7853 | 30 | 0.225 | 6.6532 | 12.9 | 0.00047351 | 99.1556 | 9.8854 | 10.35 | 0.00058894 | 99.2107 | 675 | 10 | 0.32741 | 117.0253 | Operational
Lyostar II | 10% Solid | 10-ml | 0.00061845 | 10% Solid | 1.035 | 4.7853 | 30 | 0.25 | 7.0835 | 12.55 | 0.00048591 | 99.1289 | 10.2947 | 10.1 | 0.00060266 | 99.1807 | 675 | 10 | 0.33587 | 119.4764 | Operational
Lyostar II | 10% Solid | 10-ml | 0.0006465 | 10% Solid | 1.035 | 4.7853 | 30 | 0.275 | 7.4631 | 12.25 | 0.00049691 | 99.0761 | 10.6594 | 9.9 | 0.00061478 | 99.269 | 675 | 10 | 0.34337 | 121.6493 | Operational
Lyostar II | 10% Solid | 10-ml | 0.00067258 | 10% Solid | 1.035 | 4.7853 | 30 | 0.3 | 7.8041 | 12 | 0.00050672 | 99.0839 | 10.9755 | 9.7 | 0.00062553 | 99.0576 | 675 | 10 | 0.35005 | 123.5858 | Operational
Lyostar II | 10% Solid | 10-ml | 0.00069689 | 10% Solid | 1.035 | 4.7853 | 30 | 0.325 | 8.1157 | 11.8 | 0.0005155 | 99.2234 | 11.266 | 9.55 | 0.00063514 | 99.1061 | 675 | 10 | 0.35604 | 125.3205 | Operational
Lyostar II | 10% Solid | 10-ml | 0.0007196 | 10% Solid | 1.035 | 4.7853 | 30 | 0.35 | 8.3897 | 11.6 | 0.00052341 | 99.142 | 11.537 | 9.45 | 0.00064375 | 99.4767 | 675 | 10 | 0.36142 | 126.8809 | Operational
Lyostar II | 10% Solid | 10-ml | 0.00074088 | 10% Solid | 1.035 | 4.7853 | 30 | 0.375 | 8.6473 | 11.45 | 0.00053055 | 99.2852 | 11.7655 | 9.3 | 0.0006515 | 99.1499 | 675 | 10 | 0.36629 | 128.2891 | Operational
Lyostar II | 10% Solid | 10-ml | 0.00076084 | 10% Solid | 1.035 | 4.7853 | 30 | 0.4 | 8.8775 | 11.3 | 0.00053702 | 99.2711 | 11.9834 | 9.2 | 0.00065851 | 99.2089 | 675 | 10 | 0.37069 | 129.5652 | Operational
Lyostar II | 10% Solid | 10-ml | 0.00079729 | 10% Solid | 1.035 | 4.7853 | 30 | 0.45 | 9.2857 | 11.05 | 0.00054825 | 99.2762 | 12.3724 | 9.05 | 0.00067064 | 99.5237 | 675 | 10 | 0.37833 | 131.7797 | Operational
Lyostar II | 10% Solid | 10-ml | 0.0002081 | 10% Solid | 1.035 | 4.7853 | 35 | 0.02 | -1.1358 | 22.5767 | 0.00026366 | 99.0329 | 2.5062 | 17.0267 | 0.00034579 | 99.0348 | 675 | 10 | 0.18352 | 75.332 | Pmin exceeds chamber pressure
Lyostar II | 10% Solid | 10-ml | 0.00026036 | 10% Solid | 1.035 | 4.7853 | 35 | 0.04 | 0.9171 | 19.4267 | 0.00030948 | 99.0402 | 4.5315 | 14.8367 | 0.00040275 | 99.0371 | 675 | 10 | 0.21519 | 84.5104 | Pmin exceeds chamber pressure
Lyostar II | 10% Solid | 10-ml | 0.00030819 | 10% Solid | 1.035 | 4.7853 | 35 | 0.06 | 2.4561 | 17.3967 | 0.000347 | 99.0181 | 6.0448 | 13.4167 | 0.00044846 | 99.0179 | 675 | 10 | 0.24107 | 92.0086 | Pmin exceeds chamber pressure
Lyostar II | 10% Solid | 10-ml | 0.00035213 | 10% Solid | 1.035 | 4.7853 | 35 | 0.08 | 3.6702 | 15.9567 | 0.00037739 | 99.0208 | 7.235 | 12.3967 | 0.00048452 | 99.0293 | 675 | 10 | 0.26197 | 98.0632 | Pmin exceeds chamber pressure
Lyostar II | 10% Solid | 10-ml | 0.00039264 | 10% Solid | 1.035 | 4.7853 | 35 | 0.1 | 4.6598 | 14.8967 | 0.00040348 | 99.0253 | 8.2026 | 11.6467 | 0.00051513 | 99.0512 | 675 | 10 | 0.27988 | 103.2547 | Pmin exceeds chamber pressure
Lyostar II | 10% Solid | 10-ml | 0.00043903 | 10% Solid | 1.035 | 4.7853 | 35 | 0.125 | 5.6722 | 13.9067 | 0.00043136 | 99.0229 | 9.1898 | 10.9467 | 0.00054751 | 99.0747 | 675 | 10 | 0.29901 | 108.7963 | Operational
Lyostar II | 10% Solid | 10-ml | 0.0004813 | 10% Solid | 1.035 | 4.7853 | 35 | 0.15 | 6.5059 | 13.1667 | 0.00045511 | 99.0649 | 9.9974 | 10.4167 | 0.0005748 | 99.0733 | 675 | 10 | 0.31528 | 113.5102 | Operational
Lyostar II | 10% Solid | 10-ml | 0.00051997 | 10% Solid | 1.035 | 4.7853 | 35 | 0.175 | 7.2016 | 12.5767 | 0.00047558 | 99.0094 | 10.6716 | 9.9967 | 0.00059814 | 99.0123 | 675 | 10 | 0.32929 | 117.5704 | Operational
Lyostar II | 10% Solid | 10-ml | 0.00055547 | 10% Solid | 1.035 | 4.7853 | 35 | 0.2 | 7.8007 | 12.1167 | 0.00049341 | 99.0689 | 11.2485 | 9.6667 | 0.00061833 | 99.0341 | 675 | 10 | 0.34149 | 121.1034 | Operational
Lyostar II | 10% Solid | 10-ml | 0.0005882 | 10% Solid | 1.035 | 4.7853 | 35 | 0.225 | 8.3152 | 11.7267 | 0.00050907 | 99.0167 | 11.7472 | 9.3967 | 0.00063595 | 99.0615 | 675 | 10 | 0.35219 | 124.2042 | Operational
Lyostar II | 10% Solid | 10-ml | 0.00061845 | 10% Solid | 1.035 | 4.7853 | 35 | 0.25 | 8.7681 | 11.4067 | 0.00052292 | 99.0178 | 12.1819 | 9.1667 | 0.00065146 | 99.0349 | 675 | 10 | 0.36165 | 126.9462 | Operational
Lyostar II | 10% Solid | 10-ml | 0.0006465 | 10% Solid | 1.035 | 4.7853 | 35 | 0.275 | 9.1694 | 11.1367 | 0.00053526 | 99.0283 | 12.5672 | 8.9767 | 0.00066521 | 99.067 | 675 | 10 | 0.37007 | 129.3865 | Operational
Lyostar II | 10% Solid | 10-ml | 0.00067258 | 10% Solid | 1.035 | 4.7853 | 35 | 0.3 | 9.5281 | 10.9067 | 0.0005463 | 99.0517 | 12.9085 | 8.8067 | 0.00067747 | 99.013 | 675 | 10 | 0.37761 | 131.5699 | Operational
Lyostar II | 10% Solid | 10-ml | 0.00069689 | 10% Solid | 1.035 | 4.7853 | 35 | 0.325 | 9.8504 | 10.7067 | 0.00055624 | 99.0665 | 13.2168 | 8.6667 | 0.00068847 | 99.0522 | 675 | 10 | 0.38438 | 133.5335 | Operational
Lyostar II | 10% Solid | 10-ml | 0.0007196 | 10% Solid | 1.035 | 4.7853 | 35 | 0.35 | 10.1404 | 10.5267 | 0.00056521 | 99.0314 | 13.4958 | 8.5467 | 0.00069837 | 99.1175 | 675 | 10 | 0.39051 | 135.3072 | Operational
Lyostar II | 10% Solid | 10-ml | 0.00074088 | 10% Solid | 1.035 | 4.7853 | 35 | 0.375 | 10.4072 | 10.3767 | 0.00057335 | 99.0822 | 13.7481 | 8.4367 | 0.00070732 | 99.1242 | 675 | 10 | 0.39606 | 136.9153 | Operational
Lyostar II | 10% Solid | 10-ml | 0.00076084 | 10% Solid | 1.035 | 4.7853 | 35 | 0.4 | 10.6491 | 10.2367 | 0.00058076 | 99.0611 | 13.978 | 8.3367 | 0.00071546 | 99.1 | 675 | 10 | 0.4011 | 138.3781 | Operational
Lyostar II | 10% Solid | 10-ml | 0.00079729 | 10% Solid | 1.035 | 4.7853 | 35 | 0.45 | 11.0791 | 10.0067 | 0.00059371 | 99.0954 | 14.3834 | 8.1667 | 0.00072963 | 99.049 | 675 | 10 | 0.40993 | 140.935 | Operational
Lyostar II | 10% Solid | 10-ml | 0.0002081 | 10% Solid | 1.035 | 4.7853 | 40 | 0.02 | 0.0668 | 20.8633 | 0.00027908 | 99.0106 | 3.8357 | 15.7133 | 0.00036734 | 99.0538 | 675 | 10 | 0.19433 | 78.4661 | Pmin exceeds chamber pressure
Lyostar II | 10% Solid | 10-ml | 0.00026036 | 10% Solid | 1.035 | 4.7853 | 40 | 0.04 | 2.1854 | 17.9433 | 0.00032808 | 99.0419 | 5.9335 | 13.6833 | 0.0004285 | 99.0206 | 675 | 10 | 0.22823 | 88.2889 | Pmin exceeds chamber pressure
Lyostar II | 10% Solid | 10-ml | 0.00030819 | 10% Solid | 1.035 | 4.7853 | 40 | 0.06 | 3.7774 | 16.0633 | 0.0003684 | 99.0456 | 7.5079 | 12.3733 | 0.00047786 | 99.0216 | 675 | 10 | 0.25606 | 96.351 | Pmin exceeds chamber pressure
Lyostar II | 10% Solid | 10-ml | 0.00035213 | 10% Solid | 1.035 | 4.7853 | 40 | 0.08 | 5.0339 | 14.7233 | 0.00040131 | 99.0396 | 8.7499 | 11.4333 | 0.00051721 | 99.0794 | 675 | 10 | 0.27871 | 102.9137 | Pmin exceeds chamber pressure
Lyostar II | 10% Solid | 10-ml | 0.00039264 | 10% Solid | 1.035 | 4.7853 | 40 | 0.1 | 6.058 | 13.7333 | 0.00042966 | 99.0067 | 9.758 | 10.7333 | 0.00055075 | 99.0557 | 675 | 10 | 0.29819 | 108.559 | Pmin exceeds chamber pressure
Lyostar II | 10% Solid | 10-ml | 0.00043903 | 10% Solid | 1.035 | 4.7853 | 40 | 0.125 | 7.1123 | 12.8233 | 0.00046005 | 99.0712 | 10.7896 | 10.0833 | 0.00058636 | 99.0614 | 675 | 10 | 0.31906 | 114.606 | Operational
Lyostar II | 10% Solid | 10-ml | 0.0004813 | 10% Solid | 1.035 | 4.7853 | 40 | 0.15 | 7.9741 | 12.1233 | 0.00048603 | 99.0102 | 11.6358 | 9.5933 | 0.00061653 | 99.0659 | 675 | 10 | 0.33688 | 119.7685 | Operational
Lyostar II | 10% Solid | 10-ml | 0.00051997 | 10% Solid | 1.035 | 4.7853 | 40 | 0.175 | 8.7009 | 11.5833 | 0.0005085 | 99.0135 | 12.3462 | 9.2133 | 0.00064242 | 99.1018 | 675 | 10 | 0.35228 | 124.2302 | Operational
Lyostar II | 10% Solid | 10-ml | 0.00055547 | 10% Solid | 1.035 | 4.7853 | 40 | 0.2 | 9.3236 | 11.1533 | 0.00052813 | 99.0479 | 12.9505 | 8.9033 | 0.00066491 | 99.0759 | 675 | 10 | 0.36572 | 128.1261 | Operational
Lyostar II | 10% Solid | 10-ml | 0.0005882 | 10% Solid | 1.035 | 4.7853 | 40 | 0.225 | 9.8607 | 10.7933 | 0.00054543 | 99.011 | 13.4747 | 8.6533 | 0.00068461 | 99.1077 | 675 | 10 | 0.37756 | 131.5567 | Operational
Lyostar II | 10% Solid | 10-ml | 0.00061845 | 10% Solid | 1.035 | 4.7853 | 40 | 0.25 | 10.3355 | 10.5033 | 0.00056079 | 99.0812 | 13.933 | 8.4433 | 0.00070202 | 99.1215 | 675 | 10 | 0.38807 | 134.6003 | Operational
Lyostar II | 10% Solid | 10-ml | 0.0006465 | 10% Solid | 1.035 | 4.7853 | 40 | 0.275 | 10.7509 | 10.2433 | 0.00057451 | 99.0024 | 14.3374 | 8.2633 | 0.00071751 | 99.1079 | 675 | 10 | 0.39744 | 137.3174 | Operational
Lyostar II | 10% Solid | 10-ml | 0.00067258 | 10% Solid | 1.035 | 4.7853 | 40 | 0.3 | 11.1264 | 10.0333 | 0.00058682 | 99.0651 | 14.6967 | 8.1033 | 0.00073137 | 99.0212 | 675 | 10 | 0.40586 | 139.7569 | Operational
Lyostar II | 10% Solid | 10-ml | 0.00069689 | 10% Solid | 1.035 | 4.7853 | 40 | 0.325 | 11.4614 | 9.8433 | 0.00059794 | 99.0392 | 15.0214 | 7.9733 | 0.00074384 | 99.0634 | 675 | 10 | 0.41346 | 141.9578 | Operational
Lyostar II | 10% Solid | 10-ml | 0.0007196 | 10% Solid | 1.035 | 4.7853 | 40 | 0.35 | 11.7668 | 9.6833 | 0.00060802 | 99.0826 | 15.3135 | 7.8533 | 0.00075512 | 99.0143 | 675 | 10 | 0.42034 | 143.9523 | Operational
Lyostar II | 10% Solid | 10-ml | 0.00074088 | 10% Solid | 1.035 | 4.7853 | 40 | 0.375 | 12.0418 | 9.5333 | 0.00061719 | 99.0251 | 15.5801 | 7.7533 | 0.00076536 | 99.0533 | 675 | 10 | 0.4266 | 145.7667 | Operational
Lyostar II | 10% Solid | 10-ml | 0.00076084 | 10% Solid | 1.035 | 4.7853 | 40 | 0.4 | 12.2947 | 9.4033 | 0.00062556 | 99.0079 | 15.8234 | 7.6633 | 0.00077468 | 99.0722 | 675 | 10 | 0.43232 | 147.4233 | Operational
Lyostar II | 10% Solid | 10-ml | 0.00079729 | 10% Solid | 1.035 | 4.7853 | 40 | 0.45 | 12.7448 | 9.1933 | 0.00064028 | 99.0982 | 16.2527 | 7.5133 | 0.00079104 | 99.1466 | 675 | 10 | 0.44237 | 150.3335 | Operational
Lyostar II | 10% Solid | 10-ml | 0.0002081 | 10% Solid | 1.035 | 4.7853 | 45 | 0.02 | 1.1947 | 19.42 | 0.00029473 | 99.0324 | 5.0757 | 14.61 | 0.00038932 | 99.0597 | 675 | 10 | 0.20533 | 81.6515 | Pmin exceeds chamber pressure
Lyostar II | 10% Solid | 10-ml | 0.00026036 | 10% Solid | 1.035 | 4.7853 | 45 | 0.04 | 3.369 | 16.69 | 0.000347 | 99.0213 | 7.2429 | 12.73 | 0.00045482 | 99.0569 | 675 | 10 | 0.2415 | 92.1332 | Pmin exceeds chamber pressure
Lyostar II | 10% Solid | 10-ml | 0.00030819 | 10% Solid | 1.035 | 4.7853 | 45 | 0.06 | 5.0087 | 14.94 | 0.00039018 | 99.034 | 8.8705 | 11.51 | 0.00050797 | 99.0277 | 675 | 10 | 0.27132 | 100.7738 | Pmin exceeds chamber pressure
Lyostar II | 10% Solid | 10-ml | 0.00035213 | 10% Solid | 1.035 | 4.7853 | 45 | 0.08 | 6.3043 | 13.69 | 0.00042568 | 99.0269 | 10.1559 | 10.63 | 0.00055076 | 99.0365 | 675 | 10 | 0.29578 | 107.8593 | Pmin exceeds chamber pressure
Lyostar II | 10% Solid | 10-ml | 0.00039264 | 10% Solid | 1.035 | 4.7853 | 45 | 0.1 | 7.3627 | 12.77 | 0.00045634 | 99.0151 | 11.2031 | 9.98 | 0.00058737 | 99.019 | 675 | 10 | 0.31688 | 113.973 | Pmin exceeds chamber pressure
Lyostar II | 10% Solid | 10-ml | 0.00043903 | 10% Solid | 1.035 | 4.7853 | 45 | 0.125 | 8.4516 | 11.92 | 0.00048933 | 99.0656 | 12.2774 | 9.38 | 0.0006264 | 99.0709 | 675 | 10 | 0.33955 | 120.5425 | Operational
Lyostar II | 10% Solid | 10-ml | 0.0004813 | 10% Solid | 1.035 | 4.7853 | 45 | 0.15 | 9.3442 | 11.27 | 0.00051761 | 99.0207 | 13.1572 | 8.92 | 0.00065959 | 99.021 | 675 | 10 | 0.35897 | 126.1699 | Operational
Lyostar II | 10% Solid | 10-ml | 0.00051997 | 10% Solid | 1.035 | 4.7853 | 45 | 0.175 | 10.0981 | 10.77 | 0.00054215 | 99.0531 | 13.8987 | 8.57 | 0.0006882 | 99.0974 | 675 | 10 | 0.37581 | 131.0491 | Operational
Lyostar II | 10% Solid | 10-ml | 0.00055547 | 10% Solid | 1.035 | 4.7853 | 45 | 0.2 | 10.7434 | 10.37 | 0.00056366 | 99.0958 | 14.5292 | 8.28 | 0.00071313 | 99.0458 | 675 | 10 | 0.39056 | 135.3225 | Operational
Lyostar II | 10% Solid | 10-ml | 0.0005882 | 10% Solid | 1.035 | 4.7853 | 45 | 0.225 | 11.2988 | 10.03 | 0.00058267 | 99.0104 | 15.0771 | 8.05 | 0.00073506 | 99.1125 | 675 | 10 | 0.40359 | 139.0969 | Operational
Lyostar II | 10% Solid | 10-ml | 0.00061845 | 10% Solid | 1.035 | 4.7853 | 45 | 0.25 | 11.7912 | 9.76 | 0.00059958 | 99.0856 | 15.5551 | 7.85 | 0.0007545 | 99.06 | 675 | 10 | 0.41517 | 142.4549 | Operational
Lyostar II | 10% Solid | 10-ml | 0.0006465 | 10% Solid | 1.035 | 4.7853 | 45 | 0.275 | 12.2234 | 9.52 | 0.00061474 | 99.0293 | 15.978 | 7.68 | 0.00077185 | 99.0069 | 675 | 10 | 0.42555 | 145.4616 | Operational
Lyostar II | 10% Solid | 10-ml | 0.00067258 | 10% Solid | 1.035 | 4.7853 | 45 | 0.3 | 12.6116 | 9.32 | 0.00062838 | 99.0472 | 16.3561 | 7.54 | 0.00078744 | 99.0502 | 675 | 10 | 0.43489 | 148.1685 | Operational
Lyostar II | 10% Solid | 10-ml | 0.00069689 | 10% Solid | 1.035 | 4.7853 | 45 | 0.325 | 12.9618 | 9.15 | 0.00064073 | 99.1049 | 16.6958 | 7.42 | 0.0008015 | 99.1131 | 675 | 10 | 0.44335 | 150.6176 | Operational
Lyostar II | 10% Solid | 10-ml | 0.0007196 | 10% Solid | 1.035 | 4.7853 | 45 | 0.35 | 13.2754 | 8.99 | 0.00065196 | 99.0229 | 17.0022 | 7.31 | 0.00081426 | 99.0924 | 675 | 10 | 0.45103 | 152.8429 | Operational
Lyostar II | 10% Solid | 10-ml | 0.00074088 | 10% Solid | 1.035 | 4.7853 | 45 | 0.375 | 13.5643 | 8.86 | 0.0006622 | 99.0854 | 17.2806 | 7.21 | 0.00082588 | 99.0264 | 675 | 10 | 0.45803 | 154.873 | Operational
Lyostar II | 10% Solid | 10-ml | 0.00076084 | 10% Solid | 1.035 | 4.7853 | 45 | 0.4 | 13.8273 | 8.74 | 0.00067158 | 99.087 | 17.5355 | 7.13 | 0.0008365 | 99.1131 | 675 | 10 | 0.46445 | 156.7317 | Operational
Lyostar II | 10% Solid | 10-ml | 0.00079729 | 10% Solid | 1.035 | 4.7853 | 45 | 0.45 | 14.2907 | 8.53 | 0.00068813 | 99.0095 | 17.9846 | 6.98 | 0.0008552 | 99.0273 | 675 | 10 | 0.47576 | 160.0108 | Operational
Lyostar II | 10% Solid | 10-ml | 0.0002081 | 10% Solid | 1.035 | 4.7853 | 50 | 0.02 | 2.2506 | 18.1767 | 0.00031062 | 99.0089 | 6.2374 | 13.6767 | 0.00041173 | 99.0692 | 675 | 10 | 0.21649 | 84.8869 | Pmin exceeds chamber pressure
Lyostar II | 10% Solid | 10-ml | 0.00026036 | 10% Solid | 1.035 | 4.7853 | 50 | 0.04 | 4.4797 | 15.6267 | 0.00036622 | 99.0139 | 8.4671 | 11.9267 | 0.00048172 | 99.077 | 675 | 10 | 0.255 | 96.043 | Pmin exceeds chamber pressure
Lyostar II | 10% Solid | 10-ml | 0.00030819 | 10% Solid | 1.035 | 4.7853 | 50 | 0.06 | 6.1611 | 13.9867 | 0.00041234 | 99.0001 | 10.1435 | 10.7867 | 0.00053881 | 99.0183 | 675 | 10 | 0.28687 | 105.2778 | Pmin exceeds chamber pressure
Lyostar II | 10% Solid | 10-ml | 0.00035213 | 10% Solid | 1.035 | 4.7853 | 50 | 0.08 | 7.4965 | 12.8267 | 0.0004505 | 99.0707 | 11.4713 | 9.9667 | 0.00058519 | 99.0484 | 675 | 10 | 0.31318 | 112.9017 | Pmin exceeds chamber pressure
Lyostar II | 10% Solid | 10-ml | 0.00039264 | 10% Solid | 1.035 | 4.7853 | 50 | 0.1 | 8.5858 | 11.9667 | 0.00048356 | 99.0694 | 12.5564 | 9.3667 | 0.00062502 | 99.1118 | 675 | 10 | 0.33595 | 119.4992 | Pmin exceeds chamber pressure
Lyostar II | 10% Solid | 10-ml | 0.00043903 | 10% Solid | 1.035 | 4.7853 | 50 | 0.125 | 9.7049 | 11.1667 | 0.00051922 | 99.0791 | 13.6648 | 8.7967 | 0.00066766 | 99.0475 | 675 | 10 | 0.36049 | 126.6103 | Pmin exceeds chamber pressure
Lyostar II | 10% Solid | 10-ml | 0.0004813 | 10% Solid | 1.035 | 4.7853 | 50 | 0.15 | 10.6242 | 10.5567 | 0.00054989 | 99.0109 | 14.5795 | 8.3767 | 0.00070406 | 99.1202 | 675 | 10 | 0.38158 | 132.7214 | Operational
Lyostar II | 10% Solid | 10-ml | 0.00051997 | 10% Solid | 1.035 | 4.7853 | 50 | 0.175 | 11.4007 | 10.0867 | 0.00057658 | 99.0162 | 15.345 | 8.0367 | 0.00073556 | 99.0146 | 675 | 10 | 0.39992 | 138.0359 | Operational
Lyostar II | 10% Solid | 10-ml | 0.00055547 | 10% Solid | 1.035 | 4.7853 | 50 | 0.2 | 12.068 | 9.7167 | 0.00060004 | 99.1018 | 16.0021 | 7.7767 | 0.00076312 | 99.1173 | 675 | 10 | 0.41603 | 142.7037 | Operational
Lyostar II | 10% Solid | 10-ml | 0.0005882 | 10% Solid | 1.035 | 4.7853 | 50 | 0.225 | 12.6446 | 9.4067 | 0.00062082 | 99.1046 | 16.5701 | 7.5567 | 0.00078744 | 99.1079 | 675 | 10 | 0.4303 | 146.8379 | Operational
Lyostar II | 10% Solid | 10-ml | 0.00061845 | 10% Solid | 1.035 | 4.7853 | 50 | 0.25 | 13.1503 | 9.1467 | 0.00063937 | 99.0948 | 17.0672 | 7.3667 | 0.00080907 | 99.0012 | 675 | 10 | 0.44303 | 150.5259 | Operational
Lyostar II | 10% Solid | 10-ml | 0.0006465 | 10% Solid | 1.035 | 4.7853 | 50 | 0.275 | 13.5986 | 8.9267 | 0.00065603 | 99.0917 | 17.5082 | 7.2167 | 0.00082844 | 99.0914 | 675 | 10 | 0.45446 | 153.8366 | Operational
Lyostar II | 10% Solid | 10-ml | 0.00067258 | 10% Solid | 1.035 | 4.7853 | 50 | 0.3 | 13.9988 | 8.7367 | 0.00067106 | 99.0747 | 17.9011 | 7.0867 | 0.00084589 | 99.1541 | 675 | 10 | 0.46477 | 156.8249 | Operational
Lyostar II | 10% Solid | 10-ml | 0.00069689 | 10% Solid | 1.035 | 4.7853 | 50 | 0.325 | 14.3602 | 8.5767 | 0.00068471 | 99.1233 | 18.2543 | 6.9667 | 0.00086169 | 99.0867 | 675 | 10 | 0.47412 | 159.5353 | Operational
Lyostar II | 10% Solid | 10-ml | 0.0007196 | 10% Solid | 1.035 | 4.7853 | 50 | 0.35 | 14.6849 | 8.4267 | 0.00069713 | 99.0353 | 18.5734 | 6.8667 | 0.00087606 | 99.1174 | 675 | 10 | 0.48264 | 162.0039 | Operational
Lyostar II | 10% Solid | 10-ml | 0.00074088 | 10% Solid | 1.035 | 4.7853 | 50 | 0.375 | 14.9837 | 8.3067 | 0.0007085 | 99.1248 | 18.8636 | 6.7767 | 0.00088919 | 99.1153 | 675 | 10 | 0.49044 | 164.2617 | Operational
Lyostar II | 10% Solid | 10-ml | 0.00076084 | 10% Solid | 1.035 | 4.7853 | 50 | 0.4 | 15.2539 | 8.1867 | 0.00071894 | 99.0216 | 19.1288 | 6.6967 | 0.00090122 | 99.1147 | 675 | 10 | 0.49759 | 166.3335 | Operational
Lyostar II | 10% Solid | 10-ml | 0.00079729 | 10% Solid | 1.035 | 4.7853 | 50 | 0.45 | 15.735 | 7.9967 | 0.00073741 | 99.0386 | 19.5975 | 6.5567 | 0.0009225 | 99.0383 | 675 | 10 | 0.51025 | 170.0022 | Operational
Lyostar II | 10% Solid | 10-ml | 0.0002081 | 10% Solid | 1.035 | 6.3804 | -35 | 0.02 | -35.8656 | 760.8333 | 6.9751e-05 | 99.0093 | -35.5967 | 719.8333 | 9.0962e-05 | 99.0283 | 675 | 10 | 0.048514 | 36.2148 | Pmin exceeds chamber pressure
Lyostar II | 10% Solid | 10-ml | 0.00026036 | 10% Solid | 1.035 | 6.3804 | -35 | 0.04 | -35.6084 | 855.8333 | 6.233e-05 | 99.0186 | -35.4171 | 815.8333 | 8.3379e-05 | 99.0158 | 675 | 10 | 0.043494 | 34.7603 | Operational
Lyostar II | 10% Solid | 10-ml | 0.00030819 | 10% Solid | 1.035 | 6.3804 | -35 | 0.06 | -35.4376 | 997.8333 | 5.3703e-05 | 99.0002 | -35.2988 | 956.8333 | 7.2618e-05 | 99.0255 | 675 | 10 | 0.037526 | 33.0313 | Operational
Lyostar II | 10% Solid | 10-ml | 0.00035213 | 10% Solid | 1.035 | 6.3804 | -35 | 0.08 | -35.3129 | 1214.8333 | 4.4003e-05 | 99.0199 | -35.2132 | 1168.8333 | 5.9567e-05 | 99.0169 | 675 | 10 | 0.030753 | 31.0686 | Operational
Lyostar II | 10% Solid | 10-ml | 0.00039264 | 10% Solid | 1.035 | 6.3804 | -35 | 0.1 | -35.2163 | 1569.8333 | 3.3932e-05 | 99.015 | -35.1471 | 1514.8333 | 4.5938e-05 | 99.0121 | 675 | 10 | 0.023714 | 29.0292 | Operational
Lyostar II | 10% Solid | 10-ml | 0.00043903 | 10% Solid | 1.035 | 6.3804 | -35 | 0.125 | -35.1202 | 2516.3333 | 2.1033e-05 | 99.005 | -35.0816 | 2435.3333 | 2.8463e-05 | 99.0087 | 675 | 10 | 0.014698 | 26.4169 | Operational
Lyostar II | 10% Solid | 10-ml | 0.0004813 | 10% Solid | 1.035 | 6.3804 | -35 | 0.15 | -35.042 | 6553.3333 | 8.011e-06 | 99.0014 | -35.0284 | 6356.8333 | 1.0832e-05 | 99.0016 | 675 | 10 | 0.0055979 | 23.78 | Operational
Lyostar II | 10% Solid | 10-ml | 0.0002081 | 10% Solid | 1.035 | 6.3804 | -30 | 0.02 | -31.4667 | 466 | 8.3723e-05 | 99.0027 | -31.0276 | 431.5 | 0.00010698 | 99.047 | 675 | 10 | 0.058083 | 38.9876 | Pmin exceeds chamber pressure
Lyostar II | 10% Solid | 10-ml | 0.00026036 | 10% Solid | 1.035 | 6.3804 | -30 | 0.04 | -31.114 | 484 | 8.31e-05 | 99.0521 | -30.775 | 452 | 0.00010837 | 99.007 | 675 | 10 | 0.057798 | 38.9051 | Operational
Lyostar II | 10% Solid | 10-ml | 0.00030819 | 10% Solid | 1.035 | 6.3804 | -30 | 0.06 | -30.8796 | 513 | 7.9951e-05 | 99.0445 | -30.6086 | 482.5 | 0.00010531 | 99.0041 | 675 | 10 | 0.055679 | 38.2909 | Operational
Lyostar II | 10% Solid | 10-ml | 0.00035213 | 10% Solid | 1.035 | 6.3804 | -30 | 0.08 | -30.7097 | 552.5 | 7.4678e-05 | 99.0187 | -30.4889 | 523 | 9.8475e-05 | 99.0467 | 675 | 10 | 0.052014 | 37.229 | Operational
Lyostar II | 10% Solid | 10-ml | 0.00039264 | 10% Solid | 1.035 | 6.3804 | -30 | 0.1 | -30.5787 | 604.5 | 6.8558e-05 | 99.0338 | -30.3977 | 574 | 9.0466e-05 | 99.0163 | 675 | 10 | 0.047756 | 35.9952 | Operational
Lyostar II | 10% Solid | 10-ml | 0.00043903 | 10% Solid | 1.035 | 6.3804 | -30 | 0.125 | -30.4504 | 691 | 6.0062e-05 | 99.002 | -30.3086 | 659 | 7.9304e-05 | 99.0156 | 675 | 10 | 0.041841 | 34.2814 | Operational
Lyostar II | 10% Solid | 10-ml | 0.0004813 | 10% Solid | 1.035 | 6.3804 | -30 | 0.15 | -30.3474 | 814 | 5.0939e-05 | 99.0077 | -30.2376 | 778.5 | 6.7293e-05 | 99.0163 | 675 | 10 | 0.035488 | 32.4405 | Operational
Lyostar II | 10% Solid | 10-ml | 0.00051997 | 10% Solid | 1.035 | 6.3804 | -30 | 0.175 | -30.2617 | 997.5 | 4.1433e-05 | 99.0212 | -30.1787 | 956 | 5.4761e-05 | 99.0185 | 675 | 10 | 0.028867 | 30.5223 | Operational
Lyostar II | 10% Solid | 10-ml | 0.00055547 | 10% Solid | 1.035 | 6.3804 | -30 | 0.2 | -30.1881 | 1295.5 | 3.1719e-05 | 99.0037 | -30.1283 | 1244 | 4.1939e-05 | 99.0044 | 675 | 10 | 0.0221 | 28.5615 | Operational
Lyostar II | 10% Solid | 10-ml | 0.0005882 | 10% Solid | 1.035 | 6.3804 | -30 | 0.225 | -30.1234 | 1861.5 | 2.1921e-05 | 99.0008 | -30.084 | 1790.5 | 2.8992e-05 | 99.0079 | 675 | 10 | 0.015274 | 26.5837 | Operational
Lyostar II | 10% Solid | 10-ml | 0.00061845 | 10% Solid | 1.035 | 6.3804 | -30 | 0.25 | -30.0653 | 3338 | 1.2128e-05 | 99.0036 | -30.0445 | 3214.5 | 1.6044e-05 | 99.0006 | 675 | 10 | 0.0084506 | 24.6066 | Operational
Lyostar II | 10% Solid | 10-ml | 0.0006465 | 10% Solid | 1.035 | 6.3804 | -30 | 0.275 | -30.0124 | 16725.5 | 2.4033e-06 | 99.0012 | -30.0084 | 16141 | 3.1797e-06 | 99.0016 | 675 | 10 | 0.0016746 | 22.6432 | Operational
Lyostar II | 10% Solid | 10-ml | 0.0002081 | 10% Solid | 1.035 | 6.3804 | -25 | 0.02 | -27.3225 | 307.1667 | 9.6758e-05 | 99.0199 | -26.662 | 277.1667 | 0.0001224 | 99.0059 | 675 | 10 | 0.067042 | 41.5835 | Pmin exceeds chamber pressure
Lyostar II | 10% Solid | 10-ml | 0.00026036 | 10% Solid | 1.035 | 6.3804 | -25 | 0.04 | -26.8466 | 304.1667 | 0.00010176 | 99.0678 | -26.3083 | 277.6667 | 0.0001305 | 99.0332 | 675 | 10 | 0.07063 | 42.6231 | Pmin exceeds chamber pressure
Lyostar II | 10% Solid | 10-ml | 0.00030819 | 10% Solid | 1.035 | 6.3804 | -25 | 0.06 | -26.5277 | 307.1667 | 0.00010344 | 99.0584 | -26.0741 | 283.1667 | 0.00013349 | 99.0958 | 675 | 10 | 0.071851 | 42.9767 | Operational
Lyostar II | 10% Solid | 10-ml | 0.00035213 | 10% Solid | 1.035 | 6.3804 | -25 | 0.08 | -26.2962 | 314.1667 | 0.0001022 | 99.0363 | -25.9072 | 291.1667 | 0.00013181 | 99.0161 | 675 | 10 | 0.070983 | 42.7254 | Operational
Lyostar II | 10% Solid | 10-ml | 0.00039264 | 10% Solid | 1.035 | 6.3804 | -25 | 0.1 | -26.118 | 324.6667 | 9.9757e-05 | 99.0685 | -25.7797 | 302.1667 | 0.00012859 | 99.0066 | 675 | 10 | 0.069282 | 42.2326 | Operational
Lyostar II | 10% Solid | 10-ml | 0.00043903 | 10% Solid | 1.035 | 6.3804 | -25 | 0.125 | -25.9451 | 341.1667 | 9.5454e-05 | 99.0007 | -25.656 | 319.6667 | 0.00012299 | 99.0456 | 675 | 10 | 0.06629 | 41.3656 | Operational
Lyostar II | 10% Solid | 10-ml | 0.0004813 | 10% Solid | 1.035 | 6.3804 | -25 | 0.15 | -25.8073 | 362.6667 | 9.0141e-05 | 99.0217 | -25.5587 | 341.1667 | 0.00011614 | 99.0782 | 675 | 10 | 0.0626 | 40.2963 | Operational
Lyostar II | 10% Solid | 10-ml | 0.00051997 | 10% Solid | 1.035 | 6.3804 | -25 | 0.175 | -25.6939 | 389.1667 | 8.4111e-05 | 99.0439 | -25.4795 | 366.6667 | 0.0001084 | 99.0216 | 675 | 10 | 0.058414 | 39.0835 | Operational
Lyostar II | 10% Solid | 10-ml | 0.00055547 | 10% Solid | 1.035 | 6.3804 | -25 | 0.2 | -25.5982 | 421.1667 | 7.7577e-05 | 99.0051 | -25.4124 | 398.1667 | 0.00010002 | 99.0357 | 675 | 10 | 0.053879 | 37.7695 | Operational
Lyostar II | 10% Solid | 10-ml | 0.0005882 | 10% Solid | 1.035 | 6.3804 | -25 | 0.225 | -25.5148 | 461.1667 | 7.0691e-05 | 99.0371 | -25.3544 | 436.6667 | 9.1197e-05 | 99.0422 | 675 | 10 | 0.049101 | 36.3849 | Operational
Lyostar II | 10% Solid | 10-ml | 0.00061845 | 10% Solid | 1.035 | 6.3804 | -25 | 0.25 | -25.4412 | 510.6667 | 6.3568e-05 | 99.0299 | -25.3034 | 484.1667 | 8.2065e-05 | 99.014 | 675 | 10 | 0.044157 | 34.9524 | Operational
Lyostar II | 10% Solid | 10-ml | 0.0006465 | 10% Solid | 1.035 | 6.3804 | -25 | 0.275 | -25.3751 | 573.6667 | 5.6295e-05 | 99.0298 | -25.2577 | 544.6667 | 7.2727e-05 | 99.0128 | 675 | 10 | 0.039108 | 33.4896 | Operational
Lyostar II | 10% Solid | 10-ml | 0.00067258 | 10% Solid | 1.035 | 6.3804 | -25 | 0.3 | -25.3149 | 655.6667 | 4.8936e-05 | 99.0056 | -25.2161 | 623.6667 | 6.3266e-05 | 99.0222 | 675 | 10 | 0.033999 | 32.0093 | Operational
Lyostar II | 10% Solid | 10-ml | 0.00069689 | 10% Solid | 1.035 | 6.3804 | -25 | 0.325 | -25.2595 | 767.1667 | 4.154e-05 | 99.0045 | -25.1778 | 730.6667 | 5.3745e-05 | 99.033 | 675 | 10 | 0.028863 | 30.5212 | Operational
Lyostar II | 10% Solid | 10-ml | 0.0007196 | 10% Solid | 1.035 | 6.3804 | -25 | 0.35 | -25.2078 | 926.6667 | 3.415e-05 | 99.0191 | -25.1424 | 882.6667 | 4.4212e-05 | 99.0026 | 675 | 10 | 0.02373 | 29.0338 | Operational
Lyostar II | 10% Solid | 10-ml | 0.00074088 | 10% Solid | 1.035 | 6.3804 | -25 | 0.375 | -25.1595 | 1171.6667 | 2.679e-05 | 99.0003 | -25.1092 | 1117.6667 | 3.4705e-05 | 99.0191 | 675 | 10 | 0.018618 | 27.5525 | Operational
Lyostar II | 10% Solid | 10-ml | 0.00076084 | 10% Solid | 1.035 | 6.3804 | -25 | 0.4 | -25.1138 | 1598.1667 | 1.9486e-05 | 99.0127 | -25.0779 | 1525.1667 | 2.5259e-05 | 99.0148 | 675 | 10 | 0.013543 | 26.0821 | Operational
Lyostar II | 10% Solid | 10-ml | 0.00079729 | 10% Solid | 1.035 | 6.3804 | -25 | 0.45 | -25.0289 | 5993.6667 | 5.1101e-06 | 99.0019 | -25.0197 | 5728.6667 | 6.6306e-06 | 99.0043 | 675 | 10 | 0.003552 | 23.1872 | Operational
Lyostar II | 10% Solid | 10-ml | 0.0002081 | 10% Solid | 1.035 | 6.3804 | -20 | 0.02 | -23.476 | 214.8333 | 0.00010938 | 99.0316 | -22.5447 | 189.3333 | 0.0001378 | 99.1562 | 675 | 10 | 0.075752 | 44.1072 | Pmin exceeds chamber pressure
Lyostar II | 10% Solid | 10-ml | 0.00026036 | 10% Solid | 1.035 | 6.3804 | -20 | 0.04 | -22.8537 | 205.8333 | 0.00011905 | 99.0583 | -22.0666 | 183.3333 | 0.00015116 | 99.0288 | 675 | 10 | 0.082524 | 46.0693 | Pmin exceeds chamber pressure
Lyostar II | 10% Solid | 10-ml | 0.00030819 | 10% Solid | 1.035 | 6.3804 | -20 | 0.06 | -22.4303 | 201.8333 | 0.00012483 | 99.0897 | -21.7458 | 181.3333 | 0.00015894 | 99.0034 | 675 | 10 | 0.08656 | 47.2387 | Operational
Lyostar II | 10% Solid | 10-ml | 0.00035213 | 10% Solid | 1.035 | 6.3804 | -20 | 0.08 | -22.1222 | 200.3333 | 0.0001271 | 99.0253 | -21.5128 | 181.8333 | 0.00016141 | 99.1072 | 675 | 10 | 0.088106 | 47.6866 | Operational
Lyostar II | 10% Solid | 10-ml | 0.00039264 | 10% Solid | 1.035 | 6.3804 | -20 | 0.1 | -21.8846 | 200.8333 | 0.00012788 | 99.0026 | -21.3368 | 183.3333 | 0.00016206 | 99.0806 | 675 | 10 | 0.088628 | 47.8379 | Operational
Lyostar II | 10% Solid | 10-ml | 0.00043903 | 10% Solid | 1.035 | 6.3804 | -20 | 0.125 | -21.6509 | 203.8333 | 0.0001273 | 99.1267 | -21.1664 | 186.8333 | 0.000161 | 99.1073 | 675 | 10 | 0.088202 | 47.7147 | Operational
Lyostar II | 10% Solid | 10-ml | 0.0004813 | 10% Solid | 1.035 | 6.3804 | -20 | 0.15 | -21.4683 | 207.8333 | 0.00012542 | 99.0831 | -21.0336 | 191.3333 | 0.0001584 | 99.0567 | 675 | 10 | 0.086884 | 47.3326 | Operational
Lyostar II | 10% Solid | 10-ml | 0.00051997 | 10% Solid | 1.035 | 6.3804 | -20 | 0.175 | -21.3184 | 213.3333 | 0.00012257 | 99.0934 | -20.9248 | 197.3333 | 0.00015468 | 99.1294 | 675 | 10 | 0.084902 | 46.7583 | Operational
Lyostar II | 10% Solid | 10-ml | 0.00055547 | 10% Solid | 1.035 | 6.3804 | -20 | 0.2 | -21.193 | 219.8333 | 0.000119 | 99.0529 | -20.835 | 203.8333 | 0.00015011 | 99.0552 | 675 | 10 | 0.082423 | 46.04 | Operational
Lyostar II | 10% Solid | 10-ml | 0.0005882 | 10% Solid | 1.035 | 6.3804 | -20 | 0.225 | -21.0844 | 227.8333 | 0.00011487 | 99.1012 | -20.7573 | 211.8333 | 0.0001449 | 99.1162 | 675 | 10 | 0.079566 | 45.2121 | Operational
Lyostar II | 10% Solid | 10-ml | 0.00061845 | 10% Solid | 1.035 | 6.3804 | -20 | 0.25 | -20.9898 | 236.8333 | 0.00011033 | 99.0998 | -20.6905 | 220.3333 | 0.00013919 | 99.0295 | 675 | 10 | 0.076421 | 44.3011 | Operational
Lyostar II | 10% Solid | 10-ml | 0.0006465 | 10% Solid | 1.035 | 6.3804 | -20 | 0.275 | -20.9061 | 246.8333 | 0.00010547 | 99.0355 | -20.6308 | 230.3333 | 0.00013311 | 99.0354 | 675 | 10 | 0.073058 | 43.3266 | Operational
Lyostar II | 10% Solid | 10-ml | 0.00067258 | 10% Solid | 1.035 | 6.3804 | -20 | 0.3 | -20.8297 | 258.8333 | 0.00010037 | 99.1106 | -20.577 | 241.8333 | 0.00012674 | 99.0915 | 675 | 10 | 0.06953 | 42.3044 | Operational
Lyostar II | 10% Solid | 10-ml | 0.00069689 | 10% Solid | 1.035 | 6.3804 | -20 | 0.325 | -20.761 | 271.8333 | 9.5092e-05 | 99.0569 | -20.5286 | 254.3333 | 0.00012015 | 99.0414 | 675 | 10 | 0.065878 | 41.2462 | Operational
Lyostar II | 10% Solid | 10-ml | 0.0007196 | 10% Solid | 1.035 | 6.3804 | -20 | 0.35 | -20.6975 | 286.8333 | 8.9681e-05 | 99.0458 | -20.4839 | 268.8333 | 0.00011339 | 99.0616 | 675 | 10 | 0.062135 | 40.1617 | Operational
Lyostar II | 10% Solid | 10-ml | 0.00074088 | 10% Solid | 1.035 | 6.3804 | -20 | 0.375 | -20.6387 | 303.8333 | 8.418e-05 | 99.0125 | -20.4425 | 285.3333 | 0.00010652 | 99.0821 | 675 | 10 | 0.058329 | 39.0588 | Operational
Lyostar II | 10% Solid | 10-ml | 0.00076084 | 10% Solid | 1.035 | 6.3804 | -20 | 0.4 | -20.5833 | 323.8333 | 7.8618e-05 | 99.0661 | -20.4042 | 303.8333 | 9.9555e-05 | 99.0323 | 675 | 10 | 0.05448 | 37.9437 | Operational
Lyostar II | 10% Solid | 10-ml | 0.00079729 | 10% Solid | 1.035 | 6.3804 | -20 | 0.45 | -20.4826 | 372.8333 | 6.7409e-05 | 99.0165 | -20.3337 | 350.8333 | 8.5493e-05 | 99.0624 | 675 | 10 | 0.046722 | 35.6957 | Operational
Lyostar II | 10% Solid | 10-ml | 0.0002081 | 10% Solid | 1.035 | 6.3804 | -15 | 0.02 | -19.9501 | 158 | 0.00012191 | 99.068 | -18.7214 | 135.5 | 0.00015349 | 99.0748 | 675 | 10 | 0.084418 | 46.6182 | Pmin exceeds chamber pressure
Lyostar II | 10% Solid | 10-ml | 0.00026036 | 10% Solid | 1.035 | 6.3804 | -15 | 0.04 | -19.1629 | 148 | 0.00013553 | 99.2028 | -18.0901 | 128.5 | 0.00017123 | 99.1212 | 675 | 10 | 0.093894 | 49.3638 | Pmin exceeds chamber pressure
Lyostar II | 10% Solid | 10-ml | 0.00030819 | 10% Solid | 1.035 | 6.3804 | -15 | 0.06 | -18.6224 | 142 | 0.00014483 | 99.2007 | -17.6637 | 124.5 | 0.00018295 | 99.0907 | 675 | 10 | 0.10033 | 51.2289 | Operational
Lyostar II | 10% Solid | 10-ml | 0.00035213 | 10% Solid | 1.035 | 6.3804 | -15 | 0.08 | -18.2272 | 138 | 0.00015015 | 99.0316 | -17.3511 | 122.5 | 0.00018888 | 99.1954 | 675 | 10 | 0.10396 | 52.2817 | Operational
Lyostar II | 10% Solid | 10-ml | 0.00039264 | 10% Solid | 1.035 | 6.3804 | -15 | 0.1 | -17.9169 | 136 | 0.00015374 | 99.0912 | -17.1166 | 121 | 0.00019272 | 99.007 | 675 | 10 | 0.1064 | 52.9888 | Operational
Lyostar II | 10% Solid | 10-ml | 0.00043903 | 10% Solid | 1.035 | 6.3804 | -15 | 0.125 | -17.6121 | 135 | 0.00015639 | 99.2259 | -16.8836 | 121 | 0.00019537 | 99.1971 | 675 | 10 | 0.10819 | 53.5068 | Operational
Lyostar II | 10% Solid | 10-ml | 0.0004813 | 10% Solid | 1.035 | 6.3804 | -15 | 0.15 | -17.3754 | 134.5 | 0.00015749 | 99.1123 | -16.7063 | 121 | 0.00019623 | 99.0042 | 675 | 10 | 0.10892 | 53.7179 | Operational
Lyostar II | 10% Solid | 10-ml | 0.00051997 | 10% Solid | 1.035 | 6.3804 | -15 | 0.175 | -17.1805 | 135 | 0.00015742 | 99.1118 | -16.5603 | 122 | 0.00019576 | 99.0242 | 675 | 10 | 0.10885 | 53.6971 | Operational
Lyostar II | 10% Solid | 10-ml | 0.00055547 | 10% Solid | 1.035 | 6.3804 | -15 | 0.2 | -17.0178 | 136 | 0.00015646 | 99.0769 | -16.4385 | 123.5 | 0.00019429 | 99.0708 | 675 | 10 | 0.10816 | 53.4983 | Operational
Lyostar II | 10% Solid | 10-ml | 0.0005882 | 10% Solid | 1.035 | 6.3804 | -15 | 0.225 | -16.8785 | 137.5 | 0.00015479 | 99.0563 | -16.3344 | 125.5 | 0.00019203 | 99.1781 | 675 | 10 | 0.107 | 53.1601 | Operational
Lyostar II | 10% Solid | 10-ml | 0.00061845 | 10% Solid | 1.035 | 6.3804 | -15 | 0.25 | -16.7568 | 139.5 | 0.00015256 | 99.0789 | -16.2459 | 127.5 | 0.00018916 | 99.1338 | 675 | 10 | 0.10545 | 52.7122 | Operational
Lyostar II | 10% Solid | 10-ml | 0.0006465 | 10% Solid | 1.035 | 6.3804 | -15 | 0.275 | -16.6485 | 142 | 0.0001499 | 99.1602 | -16.1671 | 130 | 0.00018579 | 99.1845 | 675 | 10 | 0.1036 | 52.1767 | Operational
Lyostar II | 10% Solid | 10-ml | 0.00067258 | 10% Solid | 1.035 | 6.3804 | -15 | 0.3 | -16.5534 | 144.5 | 0.00014687 | 99.1002 | -16.0981 | 132.5 | 0.00018202 | 99.1111 | 675 | 10 | 0.10151 | 51.5706 | Operational
Lyostar II | 10% Solid | 10-ml | 0.00069689 | 10% Solid | 1.035 | 6.3804 | -15 | 0.325 | -16.4666 | 147.5 | 0.00014356 | 99.1162 | -16.0352 | 135.5 | 0.00017794 | 99.1392 | 675 | 10 | 0.099225 | 50.9085 | Operational
Lyostar II | 10% Solid | 10-ml | 0.0007196 | 10% Solid | 1.035 | 6.3804 | -15 | 0.35 | -16.3888 | 150.5 | 0.00014002 | 99.007 | -15.9788 | 138.5 | 0.00017359 | 99.0529 | 675 | 10 | 0.096782 | 50.2006 | Operational
Lyostar II | 10% Solid | 10-ml | 0.00074088 | 10% Solid | 1.035 | 6.3804 | -15 | 0.375 | -16.3143 | 154.5 | 0.0001363 | 99.1674 | -15.9264 | 142 | 0.00016904 | 99.0623 | 675 | 10 | 0.094212 | 49.4558 | Operational
Lyostar II | 10% Solid | 10-ml | 0.00076084 | 10% Solid | 1.035 | 6.3804 | -15 | 0.4 | -16.2485 | 158 | 0.00013243 | 99.0093 | -15.8773 | 146 | 0.00016431 | 99.1558 | 675 | 10 | 0.09154 | 48.6816 | Operational
Lyostar II | 10% Solid | 10-ml | 0.00079729 | 10% Solid | 1.035 | 6.3804 | -15 | 0.45 | -16.126 | 167 | 0.00012435 | 99.0632 | -15.7901 | 154.5 | 0.00015446 | 99.1686 | 675 | 10 | 0.08597 | 47.0678 | Operational
Lyostar II | 10% Solid | 10-ml | 0.0002081 | 10% Solid | 1.035 | 6.3804 | -10 | 0.02 | -16.7484 | 121.1667 | 0.0001345 | 99.0954 | -15.2025 | 101.6667 | 0.00016959 | 99.2026 | 675 | 10 | 0.093156 | 49.15 | Pmin exceeds chamber pressure
Lyostar II | 10% Solid | 10-ml | 0.00026036 | 10% Solid | 1.035 | 6.3804 | -10 | 0.04 | -15.7969 | 111.1667 | 0.00015163 | 99.1115 | -14.4062 | 94.6667 | 0.0001912 | 99.2877 | 675 | 10 | 0.10502 | 52.5874 | Pmin exceeds chamber pressure
Lyostar II | 10% Solid | 10-ml | 0.00030819 | 10% Solid | 1.035 | 6.3804 | -10 | 0.06 | -15.1268 | 105.1667 | 0.00016402 | 99.2364 | -13.8629 | 90.1667 | 0.00020634 | 99.1741 | 675 | 10 | 0.11357 | 55.0644 | Operational
Lyostar II | 10% Solid | 10-ml | 0.00035213 | 10% Solid | 1.035 | 6.3804 | -10 | 0.08 | -14.6275 | 101.1667 | 0.00017205 | 99.3218 | -13.4638 | 87.1667 | 0.00021529 | 99.0514 | 675 | 10 | 0.11905 | 56.6529 | Operational
Lyostar II | 10% Solid | 10-ml | 0.00039264 | 10% Solid | 1.035 | 6.3804 | -10 | 0.1 | -14.2433 | 98.1667 | 0.00017811 | 99.218 | -13.1477 | 85.6667 | 0.00022188 | 99.3349 | 675 | 10 | 0.12318 | 57.8492 | Operational
Lyostar II | 10% Solid | 10-ml | 0.00043903 | 10% Solid | 1.035 | 6.3804 | -10 | 0.125 | -13.8643 | 95.6667 | 0.00018359 | 99.1398 | -12.8465 | 84.1667 | 0.00022767 | 99.3435 | 675 | 10 | 0.1269 | 58.9274 | Operational
Lyostar II | 10% Solid | 10-ml | 0.0004813 | 10% Solid | 1.035 | 6.3804 | -10 | 0.15 | -13.5618 | 94.1667 | 0.0001873 | 99.1536 | -12.612 | 83.1667 | 0.00023143 | 99.2539 | 675 | 10 | 0.12941 | 59.6536 | Operational
Lyostar II | 10% Solid | 10-ml | 0.00051997 | 10% Solid | 1.035 | 6.3804 | -10 | 0.175 | -13.3159 | 93.1667 | 0.00018966 | 99.1044 | -12.4213 | 82.6667 | 0.00023367 | 99.2125 | 675 | 10 | 0.13099 | 60.1119 | Operational
Lyostar II | 10% Solid | 10-ml | 0.00055547 | 10% Solid | 1.035 | 6.3804 | -10 | 0.2 | -13.1091 | 92.6667 | 0.00019095 | 99.1035 | -12.2606 | 82.6667 | 0.00023475 | 99.3085 | 675 | 10 | 0.13185 | 60.3617 | Operational
Lyostar II | 10% Solid | 10-ml | 0.0005882 | 10% Solid | 1.035 | 6.3804 | -10 | 0.225 | -12.9302 | 92.6667 | 0.00019142 | 99.2221 | -12.1272 | 82.6667 | 0.00023492 | 99.2245 | 675 | 10 | 0.13214 | 60.4467 | Operational
Lyostar II | 10% Solid | 10-ml | 0.00061845 | 10% Solid | 1.035 | 6.3804 | -10 | 0.25 | -12.7783 | 92.6667 | 0.00019121 | 99.1658 | -12.0087 | 83.1667 | 0.00023435 | 99.3699 | 675 | 10 | 0.13198 | 60.3994 | Operational
Lyostar II | 10% Solid | 10-ml | 0.0006465 | 10% Solid | 1.035 | 6.3804 | -10 | 0.275 | -12.6411 | 93.1667 | 0.00019046 | 99.3081 | -11.9119 | 83.1667 | 0.0002332 | 99.0311 | 675 | 10 | 0.13145 | 60.2445 | Operational
Lyostar II | 10% Solid | 10-ml | 0.00067258 | 10% Solid | 1.035 | 6.3804 | -10 | 0.3 | -12.521 | 93.6667 | 0.00018926 | 99.3313 | -11.8176 | 84.1667 | 0.00023156 | 99.3295 | 675 | 10 | 0.13061 | 60.0019 | Operational
Lyostar II | 10% Solid | 10-ml | 0.00069689 | 10% Solid | 1.035 | 6.3804 | -10 | 0.325 | -12.4146 | 94.1667 | 0.0001877 | 99.2543 | -11.7389 | 84.6667 | 0.00022953 | 99.1791 | 675 | 10 | 0.12952 | 59.6865 | Operational
Lyostar II | 10% Solid | 10-ml | 0.0007196 | 10% Solid | 1.035 | 6.3804 | -10 | 0.35 | -12.3195 | 94.6667 | 0.00018582 | 99.0917 | -11.6643 | 85.6667 | 0.00022717 | 99.3152 | 675 | 10 | 0.12822 | 59.3103 | Operational
Lyostar II | 10% Solid | 10-ml | 0.00074088 | 10% Solid | 1.035 | 6.3804 | -10 | 0.375 | -12.2286 | 95.6667 | 0.0001837 | 99.1823 | -11.6013 | 86.1667 | 0.00022454 | 99.03 | 675 | 10 | 0.12675 | 58.8842 | Operational
Lyostar II | 10% Solid | 10-ml | 0.00076084 | 10% Solid | 1.035 | 6.3804 | -10 | 0.4 | -12.1459 | 96.6667 | 0.00018135 | 99.2008 | -11.54 | 87.1667 | 0.00022167 | 99.0392 | 675 | 10 | 0.12513 | 58.4154 | Operational
Lyostar II | 10% Solid | 10-ml | 0.00079729 | 10% Solid | 1.035 | 6.3804 | -10 | 0.45 | -12.0004 | 98.6667 | 0.00017615 | 99.0474 | -11.4289 | 89.6667 | 0.00021538 | 99.232 | 675 | 10 | 0.12155 | 57.3774 | Operational
Lyostar II | 10% Solid | 10-ml | 0.0002081 | 10% Solid | 1.035 | 6.3804 | -5 | 0.02 | -13.8596 | 96.1333 | 0.00014726 | 99.0383 | -12.0033 | 78.9333 | 0.00018616 | 99.0871 | 675 | 10 | 0.10203 | 51.7209 | Pmin exceeds chamber pressure
Lyostar II | 10% Solid | 10-ml | 0.00026036 | 10% Solid | 1.035 | 6.3804 | -5 | 0.04 | -12.7416 | 86.9333 | 0.00016759 | 99.0906 | -11.0379 | 72.3333 | 0.00021135 | 99.1306 | 675 | 10 | 0.11608 | 55.7921 | Pmin exceeds chamber pressure
Lyostar II | 10% Solid | 10-ml | 0.00030819 | 10% Solid | 1.035 | 6.3804 | -5 | 0.06 | -11.9472 | 81.1333 | 0.0001828 | 99.1466 | -10.3651 | 68.1333 | 0.00022961 | 99.1119 | 675 | 10 | 0.12655 | 58.8256 | Operational
Lyostar II | 10% Solid | 10-ml | 0.00035213 | 10% Solid | 1.035 | 6.3804 | -5 | 0.08 | -11.3491 | 77.1333 | 0.00019331 | 99.1765 | -9.8625 | 65.3333 | 0.00024131 | 99.169 | 675 | 10 | 0.13372 | 60.904 | Operational
Lyostar II | 10% Solid | 10-ml | 0.00039264 | 10% Solid | 1.035 | 6.3804 | -5 | 0.1 | -10.8834 | 74.1333 | 0.00020161 | 99.0786 | -9.4727 | 63.3333 | 0.00025038 | 99.1962 | 675 | 10 | 0.13938 | 62.5432 | Operational
Lyostar II | 10% Solid | 10-ml | 0.00043903 | 10% Solid | 1.035 | 6.3804 | -5 | 0.125 | -10.4193 | 71.5333 | 0.00020964 | 99.0685 | -9.0921 | 61.5333 | 0.00025896 | 99.1829 | 675 | 10 | 0.14484 | 64.1243 | Operational
Lyostar II | 10% Solid | 10-ml | 0.0004813 | 10% Solid | 1.035 | 6.3804 | -5 | 0.15 | -10.0481 | 69.7333 | 0.00021567 | 99.1055 | -8.7957 | 60.1333 | 0.00026526 | 99.0097 | 675 | 10 | 0.14892 | 65.3088 | Operational
Lyostar II | 10% Solid | 10-ml | 0.00051997 | 10% Solid | 1.035 | 6.3804 | -5 | 0.175 | -9.7467 | 68.3333 | 0.00022017 | 99.0367 | -8.5496 | 59.3333 | 0.00026985 | 99.084 | 675 | 10 | 0.15197 | 66.1901 | Operational
Lyostar II | 10% Solid | 10-ml | 0.00055547 | 10% Solid | 1.035 | 6.3804 | -5 | 0.2 | -9.4932 | 67.3333 | 0.00022346 | 99.0026 | -8.3462 | 58.7333 | 0.00027311 | 99.0886 | 675 | 10 | 0.15419 | 66.8337 | Operational
Lyostar II | 10% Solid | 10-ml | 0.0005882 | 10% Solid | 1.035 | 6.3804 | -5 | 0.225 | -9.2734 | 66.7333 | 0.0002258 | 99.0984 | -8.1737 | 58.3333 | 0.00027532 | 99.0976 | 675 | 10 | 0.15576 | 67.2882 | Operational
Lyostar II | 10% Solid | 10-ml | 0.00061845 | 10% Solid | 1.035 | 6.3804 | -5 | 0.25 | -9.0829 | 66.3333 | 0.00022735 | 99.1891 | -8.0239 | 58.1333 | 0.0002767 | 99.1617 | 675 | 10 | 0.15679 | 67.5894 | Operational
Lyostar II | 10% Solid | 10-ml | 0.0006465 | 10% Solid | 1.035 | 6.3804 | -5 | 0.275 | -8.9194 | 65.9333 | 0.00022828 | 99.1172 | -7.8955 | 57.9333 | 0.00027739 | 99.0937 | 675 | 10 | 0.1574 | 67.7653 | Operational
Lyostar II | 10% Solid | 10-ml | 0.00067258 | 10% Solid | 1.035 | 6.3804 | -5 | 0.3 | -8.7726 | 65.7333 | 0.00022867 | 99.1146 | -7.78 | 57.9333 | 0.00027753 | 99.1415 | 675 | 10 | 0.15765 | 67.8376 | Operational
Lyostar II | 10% Solid | 10-ml | 0.00069689 | 10% Solid | 1.035 | 6.3804 | -5 | 0.325 | -8.6434 | 65.5333 | 0.00022863 | 99.0036 | -7.6784 | 57.9333 | 0.0002772 | 99.1013 | 675 | 10 | 0.1576 | 67.823 | Operational
Lyostar II | 10% Solid | 10-ml | 0.0007196 | 10% Solid | 1.035 | 6.3804 | -5 | 0.35 | -8.5242 | 65.5333 | 0.00022821 | 99.0033 | -7.5844 | 58.1333 | 0.00027648 | 99.2088 | 675 | 10 | 0.1573 | 67.7352 | Operational
Lyostar II | 10% Solid | 10-ml | 0.00074088 | 10% Solid | 1.035 | 6.3804 | -5 | 0.375 | -8.4129 | 65.7333 | 0.00022747 | 99.1267 | -7.5037 | 58.1333 | 0.00027543 | 99.0322 | 675 | 10 | 0.15678 | 67.5858 | Operational
Lyostar II | 10% Solid | 10-ml | 0.00076084 | 10% Solid | 1.035 | 6.3804 | -5 | 0.4 | -8.312 | 65.9333 | 0.00022647 | 99.183 | -7.4274 | 58.3333 | 0.0002741 | 99.022 | 675 | 10 | 0.15608 | 67.3834 | Operational
Lyostar II | 10% Solid | 10-ml | 0.00079729 | 10% Solid | 1.035 | 6.3804 | -5 | 0.45 | -8.1357 | 66.3333 | 0.00022381 | 99.1273 | -7.2908 | 58.9333 | 0.00027075 | 99.0819 | 675 | 10 | 0.15424 | 66.8495 | Operational
Lyostar II | 10% Solid | 10-ml | 0.0002081 | 10% Solid | 1.035 | 6.3804 | 0 | 0.02 | -11.2479 | 78.7 | 0.00016025 | 99.1279 | -9.0934 | 63.5 | 0.00020324 | 99.2044 | 675 | 10 | 0.11107 | 54.3411 | Pmin exceeds chamber pressure
Lyostar II | 10% Solid | 10-ml | 0.00026036 | 10% Solid | 1.035 | 6.3804 | 0 | 0.04 | -9.9751 | 70.3 | 0.0001836 | 99.1578 | -7.9697 | 57.3 | 0.00023186 | 99.0356 | 675 | 10 | 0.12719 | 59.0109 | Pmin exceeds chamber pressure
Lyostar II | 10% Solid | 10-ml | 0.00030819 | 10% Solid | 1.035 | 6.3804 | 0 | 0.06 | -9.0621 | 64.9 | 0.00020144 | 99.1439 | -7.1657 | 53.5 | 0.00025307 | 99.1109 | 675 | 10 | 0.13946 | 62.5662 | Pmin exceeds chamber pressure
Lyostar II | 10% Solid | 10-ml | 0.00035213 | 10% Solid | 1.035 | 6.3804 | 0 | 0.08 | -8.3696 | 61.1 | 0.00021428 | 99.0875 | -6.5594 | 50.9 | 0.00026738 | 99.2319 | 675 | 10 | 0.14822 | 65.1052 | Operational
Lyostar II | 10% Solid | 10-ml | 0.00039264 | 10% Solid | 1.035 | 6.3804 | 0 | 0.1 | -7.8228 | 58.3 | 0.00022467 | 99.005 | -6.0902 | 48.9 | 0.00027877 | 99.1628 | 675 | 10 | 0.15531 | 67.1578 | Operational
Lyostar II | 10% Solid | 10-ml | 0.00043903 | 10% Solid | 1.035 | 6.3804 | 0 | 0.125 | -7.2701 | 55.9 | 0.00023506 | 99.1356 | -5.6263 | 47.1 | 0.00028994 | 99.1272 | 675 | 10 | 0.16237 | 69.204 | Operational
Lyostar II | 10% Solid | 10-ml | 0.0004813 | 10% Solid | 1.035 | 6.3804 | 0 | 0.15 | -6.8294 | 54.1 | 0.00024321 | 99.1897 | -5.2531 | 45.9 | 0.00029856 | 99.2651 | 675 | 10 | 0.16791 | 70.8087 | Operational
Lyostar II | 10% Solid | 10-ml | 0.00051997 | 10% Solid | 1.035 | 6.3804 | 0 | 0.175 | -6.4688 | 52.7 | 0.00024966 | 99.1796 | -4.9535 | 44.9 | 0.00030525 | 99.2143 | 675 | 10 | 0.17227 | 72.0738 | Operational
Lyostar II | 10% Solid | 10-ml | 0.00055547 | 10% Solid | 1.035 | 6.3804 | 0 | 0.2 | -6.1711 | 51.5 | 0.00025475 | 99.0068 | -4.705 | 44.1 | 0.00031045 | 99.1125 | 675 | 10 | 0.17572 | 73.0723 | Operational
Lyostar II | 10% Solid | 10-ml | 0.0005882 | 10% Solid | 1.035 | 6.3804 | 0 | 0.225 | -5.91 | 50.7 | 0.00025877 | 99.0561 | -4.493 | 43.5 | 0.00031448 | 99.0545 | 675 | 10 | 0.17843 | 73.8573 | Operational
Lyostar II | 10% Solid | 10-ml | 0.00061845 | 10% Solid | 1.035 | 6.3804 | 0 | 0.25 | -5.6824 | 50.1 | 0.0002619 | 99.1365 | -4.3075 | 43.1 | 0.00031755 | 99.1073 | 675 | 10 | 0.18054 | 74.4689 | Operational
Lyostar II | 10% Solid | 10-ml | 0.0006465 | 10% Solid | 1.035 | 6.3804 | 0 | 0.275 | -5.4881 | 49.5 | 0.0002643 | 99.0228 | -4.1417 | 42.9 | 0.00031985 | 99.3187 | 675 | 10 | 0.18216 | 74.9375 | Operational
Lyostar II | 10% Solid | 10-ml | 0.00067258 | 10% Solid | 1.035 | 6.3804 | 0 | 0.3 | -5.3122 | 49.1 | 0.00026611 | 99.0336 | -4.0053 | 42.5 | 0.00032151 | 99.0831 | 675 | 10 | 0.18336 | 75.287 | Operational
Lyostar II | 10% Solid | 10-ml | 0.00069689 | 10% Solid | 1.035 | 6.3804 | 0 | 0.325 | -5.1503 | 48.9 | 0.0002674 | 99.2015 | -3.8791 | 42.3 | 0.00032263 | 99.0622 | 675 | 10 | 0.18422 | 75.5368 | Operational
Lyostar II | 10% Solid | 10-ml | 0.0007196 | 10% Solid | 1.035 | 6.3804 | 0 | 0.35 | -5.0067 | 48.7 | 0.00026826 | 99.2649 | -3.7604 | 42.3 | 0.00032331 | 99.2767 | 675 | 10 | 0.18479 | 75.7015 | Operational
Lyostar II | 10% Solid | 10-ml | 0.00074088 | 10% Solid | 1.035 | 6.3804 | 0 | 0.375 | -4.8783 | 48.5 | 0.00026876 | 99.2397 | -3.6612 | 42.1 | 0.0003236 | 99.0964 | 675 | 10 | 0.18511 | 75.7941 | Operational
Lyostar II | 10% Solid | 10-ml | 0.00076084 | 10% Solid | 1.035 | 6.3804 | 0 | 0.4 | -4.7628 | 48.3 | 0.00026893 | 99.1389 | -3.5654 | 42.1 | 0.00032356 | 99.1768 | 675 | 10 | 0.18522 | 75.8245 | Operational
Lyostar II | 10% Solid | 10-ml | 0.00079729 | 10% Solid | 1.035 | 6.3804 | 0 | 0.45 | -4.5556 | 48.1 | 0.0002685 | 99.0386 | -3.3993 | 42.1 | 0.00032267 | 99.1857 | 675 | 10 | 0.18489 | 75.7306 | Operational
Lyostar II | 10% Solid | 10-ml | 0.0002081 | 10% Solid | 1.035 | 6.3804 | 5 | 0.02 | -8.8979 | 65.8667 | 0.00017349 | 99.0491 | -6.4717 | 52.2667 | 0.00022082 | 99.0119 | 675 | 10 | 0.1203 | 57.0155 | Pmin exceeds chamber pressure
Lyostar II | 10% Solid | 10-ml | 0.00026036 | 10% Solid | 1.035 | 6.3804 | 5 | 0.04 | -7.4809 | 58.2667 | 0.00019976 | 99.0679 | -5.1775 | 46.8667 | 0.00025281 | 99.1103 | 675 | 10 | 0.13842 | 62.264 | Pmin exceeds chamber pressure
Lyostar II | 10% Solid | 10-ml | 0.00030819 | 10% Solid | 1.035 | 6.3804 | 5 | 0.06 | -6.4478 | 53.4667 | 0.00022013 | 99.1891 | -4.2454 | 43.4667 | 0.0002769 | 99.296 | 675 | 10 | 0.15242 | 66.3214 | Pmin exceeds chamber pressure
Lyostar II | 10% Solid | 10-ml | 0.00035213 | 10% Solid | 1.035 | 6.3804 | 5 | 0.08 | -5.6583 | 50.0667 | 0.0002352 | 99.2349 | -3.5533 | 40.8667 | 0.00029376 | 99.0662 | 675 | 10 | 0.16271 | 69.3042 | Operational
Lyostar II | 10% Solid | 10-ml | 0.00039264 | 10% Solid | 1.035 | 6.3804 | 5 | 0.1 | -5.0369 | 47.4667 | 0.0002476 | 99.1095 | -2.9993 | 39.0667 | 0.00030738 | 99.0738 | 675 | 10 | 0.17116 | 71.7525 | Operational
Lyostar II | 10% Solid | 10-ml | 0.00043903 | 10% Solid | 1.035 | 6.3804 | 5 | 0.125 | -4.4 | 45.2667 | 0.00026021 | 99.3231 | -2.4451 | 37.4667 | 0.00032103 | 99.2012 | 675 | 10 | 0.17975 | 74.2407 | Operational
Lyostar II | 10% Solid | 10-ml | 0.0004813 | 10% Solid | 1.035 | 6.3804 | 5 | 0.15 | -3.8986 | 43.4667 | 0.00027038 | 99.2222 | -2.004 | 36.2667 | 0.00033185 | 99.2754 | 675 | 10 | 0.18665 | 76.241 | Operational
Lyostar II | 10% Solid | 10-ml | 0.00051997 | 10% Solid | 1.035 | 6.3804 | 5 | 0.175 | -3.4854 | 42.0667 | 0.00027864 | 99.1114 | -1.648 | 35.2667 | 0.00034052 | 99.1668 | 675 | 10 | 0.19226 | 77.865 | Operational
Lyostar II | 10% Solid | 10-ml | 0.00055547 | 10% Solid | 1.035 | 6.3804 | 5 | 0.2 | -3.1301 | 41.0667 | 0.0002854 | 99.2024 | -1.3508 | 34.4667 | 0.00034753 | 99.0413 | 675 | 10 | 0.19684 | 79.1923 | Operational
Lyostar II | 10% Solid | 10-ml | 0.0005882 | 10% Solid | 1.035 | 6.3804 | 5 | 0.225 | -2.8258 | 40.2667 | 0.00029096 | 99.2811 | -1.095 | 33.8667 | 0.00035321 | 99.0161 | 675 | 10 | 0.2006 | 80.2815 | Operational
Lyostar II | 10% Solid | 10-ml | 0.00061845 | 10% Solid | 1.035 | 6.3804 | 5 | 0.25 | -2.5714 | 39.4667 | 0.00029553 | 99.0685 | -0.8688 | 33.4667 | 0.00035783 | 99.1755 | 675 | 10 | 0.20369 | 81.1766 | Operational
Lyostar II | 10% Solid | 10-ml | 0.0006465 | 10% Solid | 1.035 | 6.3804 | 5 | 0.275 | -2.3309 | 39.0667 | 0.00029929 | 99.371 | -0.6761 | 33.0667 | 0.00036157 | 99.1448 | 675 | 10 | 0.20622 | 81.9109 | Operational
Lyostar II | 10% Solid | 10-ml | 0.00067258 | 10% Solid | 1.035 | 6.3804 | 5 | 0.3 | -2.1352 | 38.4667 | 0.00030236 | 99.1148 | -0.4981 | 32.8667 | 0.00036459 | 99.3987 | 675 | 10 | 0.20829 | 82.5113 | Operational
Lyostar II | 10% Solid | 10-ml | 0.00069689 | 10% Solid | 1.035 | 6.3804 | 5 | 0.325 | -1.9531 | 38.0667 | 0.00030486 | 99.0863 | -0.3539 | 32.4667 | 0.000367 | 99.0868 | 675 | 10 | 0.20998 | 82.9986 | Operational
Lyostar II | 10% Solid | 10-ml | 0.0007196 | 10% Solid | 1.035 | 6.3804 | 5 | 0.35 | -1.7805 | 37.8667 | 0.00030687 | 99.3197 | -0.216 | 32.2667 | 0.0003689 | 99.1131 | 675 | 10 | 0.21132 | 83.3894 | Operational
Lyostar II | 10% Solid | 10-ml | 0.00074088 | 10% Solid | 1.035 | 6.3804 | 5 | 0.375 | -1.6385 | 37.4667 | 0.00030846 | 99.0619 | -0.0934 | 32.0667 | 0.00037036 | 99.0527 | 675 | 10 | 0.21239 | 83.6978 | Operational
Lyostar II | 10% Solid | 10-ml | 0.00076084 | 10% Solid | 1.035 | 6.3804 | 5 | 0.4 | -1.4999 | 37.2667 | 0.00030969 | 99.1048 | 0.0276 | 32.0667 | 0.00037145 | 99.3689 | 675 | 10 | 0.21321 | 83.9348 | Operational
Lyostar II | 10% Solid | 10-ml | 0.00079729 | 10% Solid | 1.035 | 6.3804 | 5 | 0.45 | -1.2492 | 37.0667 | 0.00031123 | 99.3707 | 0.2266 | 31.8667 | 0.00037268 | 99.3746 | 675 | 10 | 0.21423 | 84.2304 | Operational
Lyostar II | 10% Solid | 10-ml | 0.0002081 | 10% Solid | 1.035 | 6.3804 | 10 | 0.02 | -6.7574 | 56.4333 | 0.000187 | 99.2052 | -4.0792 | 44.2333 | 0.0002389 | 99.1831 | 675 | 10 | 0.12973 | 59.7462 | Pmin exceeds chamber pressure
Lyostar II | 10% Solid | 10-ml | 0.00026036 | 10% Solid | 1.035 | 6.3804 | 10 | 0.04 | -5.2187 | 49.4333 | 0.00021612 | 99.0537 | -2.6481 | 39.2333 | 0.00027426 | 99.0621 | 675 | 10 | 0.14981 | 65.5644 | Pmin exceeds chamber pressure
Lyostar II | 10% Solid | 10-ml | 0.00030819 | 10% Solid | 1.035 | 6.3804 | 10 | 0.06 | -4.0845 | 45.0333 | 0.00023897 | 99.1015 | -1.6099 | 36.0333 | 0.00030122 | 99.0053 | 675 | 10 | 0.16551 | 70.1139 | Pmin exceeds chamber pressure
Lyostar II | 10% Solid | 10-ml | 0.00035213 | 10% Solid | 1.035 | 6.3804 | 10 | 0.08 | -3.2009 | 42.0333 | 0.00025624 | 99.3158 | -0.81 | 33.8333 | 0.0003206 | 99.0948 | 675 | 10 | 0.17731 | 73.5322 | Operational
Lyostar II | 10% Solid | 10-ml | 0.00039264 | 10% Solid | 1.035 | 6.3804 | 10 | 0.1 | -2.5111 | 39.6333 | 0.00027058 | 99.1225 | -0.173 | 32.2333 | 0.00033645 | 99.2102 | 675 | 10 | 0.18709 | 76.3674 | Operational
Lyostar II | 10% Solid | 10-ml | 0.00043903 | 10% Solid | 1.035 | 6.3804 | 10 | 0.125 | -1.7952 | 37.6333 | 0.00028537 | 99.4023 | 0.4522 | 30.6333 | 0.00035253 | 99.045 | 675 | 10 | 0.19716 | 79.2847 | Operational
Lyostar II | 10% Solid | 10-ml | 0.0004813 | 10% Solid | 1.035 | 6.3804 | 10 | 0.15 | -1.2261 | 36.0333 | 0.00029746 | 99.4179 | 0.9727 | 29.6333 | 0.00036549 | 99.4196 | 675 | 10 | 0.20538 | 81.6667 | Operational
Lyostar II | 10% Solid | 10-ml | 0.00051997 | 10% Solid | 1.035 | 6.3804 | 10 | 0.175 | -0.7691 | 34.6333 | 0.00030747 | 99.0765 | 1.3795 | 28.6333 | 0.00037607 | 99.1245 | 675 | 10 | 0.21217 | 83.6345 | Operational
Lyostar II | 10% Solid | 10-ml | 0.00055547 | 10% Solid | 1.035 | 6.3804 | 10 | 0.2 | -0.3719 | 33.6333 | 0.00031581 | 99.0452 | 1.7394 | 28.0333 | 0.0003848 | 99.4034 | 675 | 10 | 0.21783 | 85.2748 | Operational
Lyostar II | 10% Solid | 10-ml | 0.0005882 | 10% Solid | 1.035 | 6.3804 | 10 | 0.225 | -0.0298 | 32.8333 | 0.00032283 | 99.0434 | 2.0357 | 27.4333 | 0.00039206 | 99.3178 | 675 | 10 | 0.22258 | 86.6517 | Operational
Lyostar II | 10% Solid | 10-ml | 0.00061845 | 10% Solid | 1.035 | 6.3804 | 10 | 0.25 | 0.273 | 32.2333 | 0.00032875 | 99.1816 | 2.3005 | 27.0333 | 0.00039813 | 99.506 | 675 | 10 | 0.22659 | 87.8126 | Operational
Lyostar II | 10% Solid | 10-ml | 0.0006465 | 10% Solid | 1.035 | 6.3804 | 10 | 0.275 | 0.5302 | 31.6333 | 0.00033377 | 99.0586 | 2.526 | 26.6333 | 0.00040323 | 99.4717 | 675 | 10 | 0.22998 | 88.7953 | Operational
Lyostar II | 10% Solid | 10-ml | 0.00067258 | 10% Solid | 1.035 | 6.3804 | 10 | 0.3 | 0.7682 | 31.2333 | 0.00033802 | 99.2106 | 2.7201 | 26.2333 | 0.00040751 | 99.2534 | 675 | 10 | 0.23286 | 89.6282 | Operational
Lyostar II | 10% Solid | 10-ml | 0.00069689 | 10% Solid | 1.035 | 6.3804 | 10 | 0.325 | 0.9758 | 30.8333 | 0.00034164 | 99.1921 | 2.9053 | 26.0333 | 0.00041111 | 99.4698 | 675 | 10 | 0.23529 | 90.3347 | Operational
Lyostar II | 10% Solid | 10-ml | 0.0007196 | 10% Solid | 1.035 | 6.3804 | 10 | 0.35 | 1.1581 | 30.4333 | 0.0003447 | 99.0285 | 3.0688 | 25.8333 | 0.00041412 | 99.5674 | 675 | 10 | 0.23736 | 90.9329 | Operational
Lyostar II | 10% Solid | 10-ml | 0.00074088 | 10% Solid | 1.035 | 6.3804 | 10 | 0.375 | 1.3364 | 30.2333 | 0.00034729 | 99.2501 | 3.2142 | 25.6333 | 0.00041665 | 99.5638 | 675 | 10 | 0.2391 | 91.4384 | Operational
Lyostar II | 10% Solid | 10-ml | 0.00076084 | 10% Solid | 1.035 | 6.3804 | 10 | 0.4 | 1.4965 | 30.0333 | 0.00034947 | 99.3732 | 3.3442 | 25.4333 | 0.00041875 | 99.4732 | 675 | 10 | 0.24057 | 91.8633 | Operational
Lyostar II | 10% Solid | 10-ml | 0.00079729 | 10% Solid | 1.035 | 6.3804 | 10 | 0.45 | 1.7719 | 29.6333 | 0.0003528 | 99.3734 | 3.5669 | 25.0333 | 0.00042189 | 99.0759 | 675 | 10 | 0.24281 | 92.5111 | Operational
Lyostar II | 10% Solid | 10-ml | 0.0002081 | 10% Solid | 1.035 | 6.3804 | 15 | 0.02 | -4.8271 | 49 | 0.00020077 | 99.0691 | -1.921 | 38 | 0.00025748 | 99.0225 | 675 | 10 | 0.13935 | 62.5339 | Pmin exceeds chamber pressure
Lyostar II | 10% Solid | 10-ml | 0.00026036 | 10% Solid | 1.035 | 6.3804 | 15 | 0.04 | -3.1554 | 42.8 | 0.00023274 | 99.1731 | -0.342 | 33.6 | 0.00029623 | 99.154 | 675 | 10 | 0.16139 | 68.9195 | Pmin exceeds chamber pressure
Lyostar II | 10% Solid | 10-ml | 0.00030819 | 10% Solid | 1.035 | 6.3804 | 15 | 0.06 | -1.9262 | 38.8 | 0.00025805 | 99.2274 | 0.8148 | 30.8 | 0.00032608 | 99.3515 | 675 | 10 | 0.17878 | 73.9583 | Pmin exceeds chamber pressure
Lyostar II | 10% Solid | 10-ml | 0.00035213 | 10% Solid | 1.035 | 6.3804 | 15 | 0.08 | -0.9706 | 36 | 0.00027749 | 99.3141 | 1.7032 | 28.8 | 0.00034802 | 99.4699 | 675 | 10 | 0.19207 | 77.8102 | Operational
Lyostar II | 10% Solid | 10-ml | 0.00039264 | 10% Solid | 1.035 | 6.3804 | 15 | 0.1 | -0.2178 | 33.8 | 0.00029377 | 99.0664 | 2.3974 | 27.2 | 0.0003661 | 99.1968 | 675 | 10 | 0.20318 | 81.0291 | Operational
Lyostar II | 10% Solid | 10-ml | 0.00043903 | 10% Solid | 1.035 | 6.3804 | 15 | 0.125 | 0.5727 | 32 | 0.0003107 | 99.4393 | 3.1062 | 25.8 | 0.00038462 | 99.1953 | 675 | 10 | 0.21471 | 84.3707 | Operational
Lyostar II | 10% Solid | 10-ml | 0.0004813 | 10% Solid | 1.035 | 6.3804 | 15 | 0.15 | 1.1848 | 30.4 | 0.00032469 | 99.1029 | 3.684 | 24.8 | 0.00039971 | 99.3617 | 675 | 10 | 0.22423 | 87.128 | Operational
Lyostar II | 10% Solid | 10-ml | 0.00051997 | 10% Solid | 1.035 | 6.3804 | 15 | 0.175 | 1.723 | 29.4 | 0.00033639 | 99.4895 | 4.1585 | 24 | 0.00041219 | 99.4246 | 675 | 10 | 0.23218 | 89.4322 | Operational
Lyostar II | 10% Solid | 10-ml | 0.00055547 | 10% Solid | 1.035 | 6.3804 | 15 | 0.2 | 2.1545 | 28.4 | 0.00034628 | 99.2518 | 4.5626 | 23.4 | 0.00042262 | 99.6092 | 675 | 10 | 0.23889 | 91.3769 | Operational
Lyostar II | 10% Solid | 10-ml | 0.0005882 | 10% Solid | 1.035 | 6.3804 | 15 | 0.225 | 2.5279 | 27.6 | 0.0003547 | 99.0905 | 4.8953 | 22.8 | 0.00043142 | 99.3728 | 675 | 10 | 0.2446 | 93.0316 | Operational
Lyostar II | 10% Solid | 10-ml | 0.00061845 | 10% Solid | 1.035 | 6.3804 | 15 | 0.25 | 2.8609 | 27 | 0.00036192 | 99.1373 | 5.1953 | 22.4 | 0.0004389 | 99.5155 | 675 | 10 | 0.24949 | 94.449 | Operational
Lyostar II | 10% Solid | 10-ml | 0.0006465 | 10% Solid | 1.035 | 6.3804 | 15 | 0.275 | 3.1661 | 26.6 | 0.00036814 | 99.4938 | 5.4508 | 22 | 0.00044529 | 99.4019 | 675 | 10 | 0.2537 | 95.6688 | Operational
Lyostar II | 10% Solid | 10-ml | 0.00067258 | 10% Solid | 1.035 | 6.3804 | 15 | 0.3 | 3.4067 | 26 | 0.00037352 | 99.0037 | 5.6704 | 21.6 | 0.00045078 | 99.0742 | 675 | 10 | 0.25734 | 96.723 | Operational
Lyostar II | 10% Solid | 10-ml | 0.00069689 | 10% Solid | 1.035 | 6.3804 | 15 | 0.325 | 3.6592 | 25.8 | 0.00037819 | 99.5553 | 5.8829 | 21.4 | 0.00045551 | 99.3226 | 675 | 10 | 0.2605 | 97.6366 | Operational
Lyostar II | 10% Solid | 10-ml | 0.0007196 | 10% Solid | 1.035 | 6.3804 | 15 | 0.35 | 3.8603 | 25.4 | 0.00038224 | 99.323 | 6.0705 | 21.2 | 0.00045959 | 99.4355 | 675 | 10 | 0.26324 | 98.4304 | Operational
Lyostar II | 10% Solid | 10-ml | 0.00074088 | 10% Solid | 1.035 | 6.3804 | 15 | 0.375 | 4.06 | 25.2 | 0.00038577 | 99.5908 | 6.2373 | 21 | 0.00046311 | 99.4323 | 675 | 10 | 0.26562 | 99.1203 | Operational
Lyostar II | 10% Solid | 10-ml | 0.00076084 | 10% Solid | 1.035 | 6.3804 | 15 | 0.4 | 4.2168 | 24.8 | 0.00038884 | 99.0979 | 6.3864 | 20.8 | 0.00046616 | 99.3288 | 675 | 10 | 0.26769 | 99.7206 | Operational
Lyostar II | 10% Solid | 10-ml | 0.00079729 | 10% Solid | 1.035 | 6.3804 | 15 | 0.45 | 4.5248 | 24.4 | 0.00039383 | 99.1227 | 6.6626 | 20.6 | 0.00047105 | 99.6627 | 675 | 10 | 0.27105 | 100.6949 | Operational
Lyostar II | 10% Solid | 10-ml | 0.0002081 | 10% Solid | 1.035 | 6.3804 | 20 | 0.02 | -3.0422 | 43.3667 | 0.00021481 | 99.31 | 0.0701 | 33.3667 | 0.00027652 | 99.3043 | 675 | 10 | 0.14916 | 65.3776 | Pmin exceeds chamber pressure
Lyostar II | 10% Solid | 10-ml | 0.00026036 | 10% Solid | 1.035 | 6.3804 | 20 | 0.04 | -1.2806 | 37.5667 | 0.00024964 | 99.1309 | 1.7724 | 29.3667 | 0.00031875 | 99.4669 | 675 | 10 | 0.17317 | 72.3339 | Pmin exceeds chamber pressure
Lyostar II | 10% Solid | 10-ml | 0.00030819 | 10% Solid | 1.035 | 6.3804 | 20 | 0.06 | 0.0403 | 33.9667 | 0.00027741 | 99.2935 | 3.02 | 26.7667 | 0.00035155 | 99.5328 | 675 | 10 | 0.19226 | 77.8642 | Pmin exceeds chamber pressure
Lyostar II | 10% Solid | 10-ml | 0.00035213 | 10% Solid | 1.035 | 6.3804 | 20 | 0.08 | 1.0612 | 31.3667 | 0.00029904 | 99.2713 | 3.9636 | 24.7667 | 0.00037609 | 99.0713 | 675 | 10 | 0.20705 | 82.1521 | Pmin exceeds chamber pressure
Lyostar II | 10% Solid | 10-ml | 0.00039264 | 10% Solid | 1.035 | 6.3804 | 20 | 0.1 | 1.8737 | 29.3667 | 0.00031726 | 99.0199 | 4.7622 | 23.5667 | 0.00039644 | 99.6604 | 675 | 10 | 0.21949 | 85.7561 | Operational
Lyostar II | 10% Solid | 10-ml | 0.00043903 | 10% Solid | 1.035 | 6.3804 | 20 | 0.125 | 2.7358 | 27.7667 | 0.00033632 | 99.5563 | 5.5249 | 22.1667 | 0.00041744 | 99.2203 | 675 | 10 | 0.23249 | 89.5226 | Operational
Lyostar II | 10% Solid | 10-ml | 0.0004813 | 10% Solid | 1.035 | 6.3804 | 20 | 0.15 | 3.409 | 26.3667 | 0.0003522 | 99.3937 | 6.1515 | 21.1667 | 0.00043469 | 99.0652 | 675 | 10 | 0.2433 | 92.6545 | Operational
Lyostar II | 10% Solid | 10-ml | 0.00051997 | 10% Solid | 1.035 | 6.3804 | 20 | 0.175 | 3.9834 | 25.3667 | 0.00036559 | 99.5576 | 6.6971 | 20.5667 | 0.00044907 | 99.6718 | 675 | 10 | 0.25241 | 95.2927 | Operational
Lyostar II | 10% Solid | 10-ml | 0.00055547 | 10% Solid | 1.035 | 6.3804 | 20 | 0.2 | 4.4423 | 24.3667 | 0.000377 | 99.0177 | 7.1398 | 19.9667 | 0.00046121 | 99.6828 | 675 | 10 | 0.26016 | 97.5389 | Operational
Lyostar II | 10% Solid | 10-ml | 0.0005882 | 10% Solid | 1.035 | 6.3804 | 20 | 0.225 | 4.8696 | 23.7667 | 0.00038681 | 99.3148 | 7.5044 | 19.3667 | 0.00047155 | 99.2123 | 675 | 10 | 0.26682 | 99.4677 | Operational
Lyostar II | 10% Solid | 10-ml | 0.00061845 | 10% Solid | 1.035 | 6.3804 | 20 | 0.25 | 5.2275 | 23.1667 | 0.0003953 | 99.2101 | 7.8356 | 18.9667 | 0.00048042 | 99.2415 | 675 | 10 | 0.27257 | 101.136 | Operational
Lyostar II | 10% Solid | 10-ml | 0.0006465 | 10% Solid | 1.035 | 6.3804 | 20 | 0.275 | 5.5582 | 22.7667 | 0.00040269 | 99.51 | 8.1451 | 18.7667 | 0.0004881 | 99.892 | 675 | 10 | 0.27758 | 102.5876 | Operational
Lyostar II | 10% Solid | 10-ml | 0.00067258 | 10% Solid | 1.035 | 6.3804 | 20 | 0.3 | 5.8435 | 22.3667 | 0.00040916 | 99.5548 | 8.3877 | 18.3667 | 0.00049478 | 99.4012 | 675 | 10 | 0.28196 | 103.8568 | Operational
Lyostar II | 10% Solid | 10-ml | 0.00069689 | 10% Solid | 1.035 | 6.3804 | 20 | 0.325 | 6.0916 | 21.9667 | 0.00041485 | 99.3817 | 8.6243 | 18.1667 | 0.00050061 | 99.6443 | 675 | 10 | 0.28581 | 104.9713 | Operational
Lyostar II | 10% Solid | 10-ml | 0.0007196 | 10% Solid | 1.035 | 6.3804 | 20 | 0.35 | 6.3086 | 21.5667 | 0.00041986 | 99.0209 | 8.8335 | 17.9667 | 0.00050572 | 99.7344 | 675 | 10 | 0.2892 | 105.9532 | Operational
Lyostar II | 10% Solid | 10-ml | 0.00074088 | 10% Solid | 1.035 | 6.3804 | 20 | 0.375 | 6.527 | 21.3667 | 0.00042428 | 99.2895 | 9.0196 | 17.7667 | 0.00051021 | 99.6926 | 675 | 10 | 0.29219 | 106.8206 | Operational
Lyostar II | 10% Solid | 10-ml | 0.00076084 | 10% Solid | 1.035 | 6.3804 | 20 | 0.4 | 6.7227 | 21.1667 | 0.00042821 | 99.4358 | 9.1861 | 17.5667 | 0.00051417 | 99.5361 | 675 | 10 | 0.29484 | 107.5882 | Operational
Lyostar II | 10% Solid | 10-ml | 0.00079729 | 10% Solid | 1.035 | 6.3804 | 20 | 0.45 | 7.0587 | 20.7667 | 0.00043477 | 99.4194 | 9.496 | 17.3667 | 0.00052074 | 99.932 | 675 | 10 | 0.29927 | 108.8724 | Operational
Lyostar II | 10% Solid | 10-ml | 0.0002081 | 10% Solid | 1.035 | 6.3804 | 25 | 0.02 | -1.4184 | 38.7333 | 0.00022911 | 99.295 | 1.8689 | 29.5333 | 0.00029603 | 99.0991 | 675 | 10 | 0.15917 | 68.2766 | Pmin exceeds chamber pressure
Lyostar II | 10% Solid | 10-ml | 0.00026036 | 10% Solid | 1.035 | 6.3804 | 25 | 0.04 | 0.4546 | 33.5333 | 0.00026682 | 99.3828 | 3.6895 | 25.9333 | 0.00034181 | 99.3922 | 675 | 10 | 0.18517 | 75.8096 | Pmin exceeds chamber pressure
Lyostar II | 10% Solid | 10-ml | 0.00030819 | 10% Solid | 1.035 | 6.3804 | 25 | 0.06 | 1.838 | 30.1333 | 0.00029708 | 99.2851 | 5.0212 | 23.5333 | 0.00037763 | 99.3438 | 675 | 10 | 0.20597 | 81.8372 | Pmin exceeds chamber pressure
Lyostar II | 10% Solid | 10-ml | 0.00035213 | 10% Solid | 1.035 | 6.3804 | 25 | 0.08 | 2.9198 | 27.7333 | 0.00032093 | 99.2013 | 6.0751 | 21.9333 | 0.00040484 | 99.7265 | 675 | 10 | 0.22229 | 86.5666 | Pmin exceeds chamber pressure
Lyostar II | 10% Solid | 10-ml | 0.00039264 | 10% Solid | 1.035 | 6.3804 | 25 | 0.1 | 3.791 | 25.9333 | 0.0003411 | 99.0295 | 6.8864 | 20.5333 | 0.00042753 | 99.1215 | 675 | 10 | 0.23607 | 90.5606 | Operational
Lyostar II | 10% Solid | 10-ml | 0.00043903 | 10% Solid | 1.035 | 6.3804 | 25 | 0.125 | 4.6904 | 24.3333 | 0.00036232 | 99.1307 | 7.7606 | 19.5333 | 0.00045107 | 99.8632 | 675 | 10 | 0.25056 | 94.7566 | Operational
Lyostar II | 10% Solid | 10-ml | 0.0004813 | 10% Solid | 1.035 | 6.3804 | 25 | 0.15 | 5.4255 | 23.1333 | 0.0003801 | 99.2397 | 8.4286 | 18.5333 | 0.00047053 | 99.3216 | 675 | 10 | 0.26267 | 98.2664 | Operational
Lyostar II | 10% Solid | 10-ml | 0.00051997 | 10% Solid | 1.035 | 6.3804 | 25 | 0.175 | 6.0287 | 22.1333 | 0.00039518 | 99.0867 | 9.0144 | 17.9333 | 0.00048686 | 99.7497 | 675 | 10 | 0.27294 | 101.2413 | Operational
Lyostar II | 10% Solid | 10-ml | 0.00055547 | 10% Solid | 1.035 | 6.3804 | 25 | 0.2 | 6.575 | 21.5333 | 0.00040812 | 99.7734 | 9.4909 | 17.3333 | 0.00050073 | 99.5102 | 675 | 10 | 0.28173 | 103.7899 | Operational
Lyostar II | 10% Solid | 10-ml | 0.0005882 | 10% Solid | 1.035 | 6.3804 | 25 | 0.225 | 6.9948 | 20.7333 | 0.00041931 | 99.0825 | 9.9151 | 16.9333 | 0.00051263 | 99.7825 | 675 | 10 | 0.28933 | 105.9928 | Operational
Lyostar II | 10% Solid | 10-ml | 0.00061845 | 10% Solid | 1.035 | 6.3804 | 25 | 0.25 | 7.4058 | 20.3333 | 0.00042907 | 99.6217 | 10.2737 | 16.5333 | 0.00052293 | 99.66 | 675 | 10 | 0.29596 | 107.9116 | Operational
Lyostar II | 10% Solid | 10-ml | 0.0006465 | 10% Solid | 1.035 | 6.3804 | 25 | 0.275 | 7.7576 | 19.9333 | 0.00043763 | 99.8281 | 10.5803 | 16.1333 | 0.00053191 | 99.2068 | 675 | 10 | 0.30176 | 109.5935 | Operational
Lyostar II | 10% Solid | 10-ml | 0.00067258 | 10% Solid | 1.035 | 6.3804 | 25 | 0.3 | 8.0611 | 19.5333 | 0.00044517 | 99.7514 | 10.8738 | 15.9333 | 0.00053978 | 99.605 | 675 | 10 | 0.30688 | 111.0758 | Operational
Lyostar II | 10% Solid | 10-ml | 0.00069689 | 10% Solid | 1.035 | 6.3804 | 25 | 0.325 | 8.325 | 19.1333 | 0.00045186 | 99.4316 | 11.1317 | 15.7333 | 0.00054671 | 99.8041 | 675 | 10 | 0.31141 | 112.3883 | Operational
Lyostar II | 10% Solid | 10-ml | 0.0007196 | 10% Solid | 1.035 | 6.3804 | 25 | 0.35 | 8.587 | 18.9333 | 0.00045781 | 99.8388 | 11.3602 | 15.5333 | 0.00055284 | 99.8323 | 675 | 10 | 0.31543 | 113.5552 | Operational
Lyostar II | 10% Solid | 10-ml | 0.00074088 | 10% Solid | 1.035 | 6.3804 | 25 | 0.375 | 8.7898 | 18.5333 | 0.00046311 | 99.14 | 11.5639 | 15.3333 | 0.0005583 | 99.7122 | 675 | 10 | 0.31903 | 114.5958 | Operational
Lyostar II | 10% Solid | 10-ml | 0.00076084 | 10% Solid | 1.035 | 6.3804 | 25 | 0.4 | 8.9996 | 18.3333 | 0.00046786 | 99.2448 | 11.7466 | 15.1333 | 0.00056315 | 99.4628 | 675 | 10 | 0.32224 | 115.5269 | Operational
Lyostar II | 10% Solid | 10-ml | 0.00079729 | 10% Solid | 1.035 | 6.3804 | 25 | 0.45 | 9.3599 | 17.9333 | 0.00047595 | 99.1133 | 12.0863 | 14.9333 | 0.00057138 | 99.8619 | 675 | 10 | 0.32771 | 117.112 | Operational
Lyostar II | 10% Solid | 10-ml | 0.0002081 | 10% Solid | 1.035 | 6.3804 | 30 | 0.02 | 0.069 | 34.9 | 0.00024367 | 99.1234 | 3.53 | 26.5 | 0.00031599 | 99.0292 | 675 | 10 | 0.16936 | 71.2291 | Pmin exceeds chamber pressure
Lyostar II | 10% Solid | 10-ml | 0.00026036 | 10% Solid | 1.035 | 6.3804 | 30 | 0.04 | 2.0251 | 30.1 | 0.0002843 | 99.1358 | 5.469 | 23.3 | 0.00036542 | 99.6931 | 675 | 10 | 0.19738 | 79.3482 | Pmin exceeds chamber pressure
Lyostar II | 10% Solid | 10-ml | 0.00030819 | 10% Solid | 1.035 | 6.3804 | 30 | 0.06 | 3.4989 | 27.1 | 0.00031709 | 99.4072 | 6.8809 | 21.1 | 0.00040434 | 99.664 | 675 | 10 | 0.21992 | 85.8811 | Pmin exceeds chamber pressure
Lyostar II | 10% Solid | 10-ml | 0.00035213 | 10% Solid | 1.035 | 6.3804 | 30 | 0.08 | 4.64 | 24.9 | 0.00034318 | 99.355 | 7.9773 | 19.5 | 0.00043431 | 99.4861 | 675 | 10 | 0.2378 | 91.06 | Pmin exceeds chamber pressure
Lyostar II | 10% Solid | 10-ml | 0.00039264 | 10% Solid | 1.035 | 6.3804 | 30 | 0.1 | 5.5701 | 23.3 | 0.00036534 | 99.3919 | 8.8606 | 18.3 | 0.0004594 | 99.2321 | 675 | 10 | 0.25295 | 95.451 | Operational
Lyostar II | 10% Solid | 10-ml | 0.00043903 | 10% Solid | 1.035 | 6.3804 | 30 | 0.125 | 6.535 | 21.9 | 0.00038875 | 99.8146 | 9.7798 | 17.3 | 0.00048557 | 99.5961 | 675 | 10 | 0.26894 | 100.0845 | Operational
Lyostar II | 10% Solid | 10-ml | 0.0004813 | 10% Solid | 1.035 | 6.3804 | 30 | 0.15 | 7.297 | 20.7 | 0.00040846 | 99.5515 | 10.5195 | 16.5 | 0.00050732 | 99.6487 | 675 | 10 | 0.28238 | 103.9788 | Operational
Lyostar II | 10% Solid | 10-ml | 0.00051997 | 10% Solid | 1.035 | 6.3804 | 30 | 0.175 | 7.9238 | 19.7 | 0.00042526 | 99.0371 | 11.1401 | 15.9 | 0.00052566 | 99.8382 | 675 | 10 | 0.29383 | 107.2954 | Operational
Lyostar II | 10% Solid | 10-ml | 0.00055547 | 10% Solid | 1.035 | 6.3804 | 30 | 0.2 | 8.4952 | 19.1 | 0.00043975 | 99.5453 | 11.6474 | 15.3 | 0.00054133 | 99.2844 | 675 | 10 | 0.30368 | 110.1507 | Operational
Lyostar II | 10% Solid | 10-ml | 0.0005882 | 10% Solid | 1.035 | 6.3804 | 30 | 0.225 | 8.9684 | 18.5 | 0.00045234 | 99.4644 | 12.0999 | 14.9 | 0.00055484 | 99.3721 | 675 | 10 | 0.31225 | 112.6316 | Operational
Lyostar II | 10% Solid | 10-ml | 0.00061845 | 10% Solid | 1.035 | 6.3804 | 30 | 0.25 | 9.3999 | 18.1 | 0.00046337 | 99.9007 | 12.4844 | 14.5 | 0.0005666 | 99.0219 | 675 | 10 | 0.31974 | 114.8034 | Operational
Lyostar II | 10% Solid | 10-ml | 0.0006465 | 10% Solid | 1.035 | 6.3804 | 30 | 0.275 | 9.7693 | 17.7 | 0.0004731 | 99.9724 | 12.8435 | 14.3 | 0.0005769 | 99.6234 | 675 | 10 | 0.32635 | 116.7173 | Operational
Lyostar II | 10% Solid | 10-ml | 0.00067258 | 10% Solid | 1.035 | 6.3804 | 30 | 0.3 | 10.0887 | 17.3 | 0.00048173 | 99.7324 | 13.1572 | 14.1 | 0.00058599 | 99.9686 | 675 | 10 | 0.3322 | 118.414 | Operational
Lyostar II | 10% Solid | 10-ml | 0.00069689 | 10% Solid | 1.035 | 6.3804 | 30 | 0.325 | 10.3667 | 16.9 | 0.00048941 | 99.2233 | 13.4339 | 13.9 | 0.00059405 | 100.094 | 675 | 10 | 0.33742 | 119.9247 | Operational
Lyostar II | 10% Solid | 10-ml | 0.0007196 | 10% Solid | 1.035 | 6.3804 | 30 | 0.35 | 10.6434 | 16.7 | 0.0004963 | 99.5857 | 13.68 | 13.7 | 0.00060122 | 100.0298 | 675 | 10 | 0.34208 | 121.2763 | Operational
Lyostar II | 10% Solid | 10-ml | 0.00074088 | 10% Solid | 1.035 | 6.3804 | 30 | 0.375 | 10.8903 | 16.5 | 0.00050248 | 99.7808 | 13.9004 | 13.5 | 0.00060765 | 99.8002 | 675 | 10 | 0.34627 | 122.4901 | Operational
Lyostar II | 10% Solid | 10-ml | 0.00076084 | 10% Solid | 1.035 | 6.3804 | 30 | 0.4 | 11.112 | 16.3 | 0.00050805 | 99.8287 | 14.099 | 13.3 | 0.00061341 | 99.4258 | 675 | 10 | 0.35004 | 123.5835 | Operational
Lyostar II | 10% Solid | 10-ml | 0.00079729 | 10% Solid | 1.035 | 6.3804 | 30 | 0.45 | 11.4933 | 15.9 | 0.00051764 | 99.5489 | 14.4647 | 13.1 | 0.0006233 | 99.7828 | 675 | 10 | 0.35654 | 125.466 | Operational
Lyostar II | 10% Solid | 10-ml | 0.0002081 | 10% Solid | 1.035 | 6.3804 | 35 | 0.02 | 1.4507 | 31.7667 | 0.00025847 | 99.03 | 5.0725 | 24.0667 | 0.00033638 | 99.1062 | 675 | 10 | 0.17973 | 74.2338 | Pmin exceeds chamber pressure
Lyostar II | 10% Solid | 10-ml | 0.00026036 | 10% Solid | 1.035 | 6.3804 | 35 | 0.04 | 3.491 | 27.3667 | 0.00030208 | 99.1366 | 7.0715 | 20.9667 | 0.00038957 | 99.1352 | 675 | 10 | 0.20981 | 82.9495 | Pmin exceeds chamber pressure
Lyostar II | 10% Solid | 10-ml | 0.00030819 | 10% Solid | 1.035 | 6.3804 | 35 | 0.06 | 5.0224 | 24.5667 | 0.00033744 | 99.3073 | 8.5609 | 18.9667 | 0.0004317 | 99.1478 | 675 | 10 | 0.23413 | 89.9981 | Pmin exceeds chamber pressure
Lyostar II | 10% Solid | 10-ml | 0.00035213 | 10% Solid | 1.035 | 6.3804 | 35 | 0.08 | 6.222 | 22.5667 | 0.00036582 | 99.3707 | 9.7328 | 17.5667 | 0.00046452 | 99.2998 | 675 | 10 | 0.25359 | 95.6363 | Pmin exceeds chamber pressure
Lyostar II | 10% Solid | 10-ml | 0.00039264 | 10% Solid | 1.035 | 6.3804 | 35 | 0.1 | 7.1922 | 21.0667 | 0.00039001 | 99.3102 | 10.6692 | 16.4667 | 0.00049211 | 99.0421 | 675 | 10 | 0.27015 | 100.4335 | Pmin exceeds chamber pressure
Lyostar II | 10% Solid | 10-ml | 0.00043903 | 10% Solid | 1.035 | 6.3804 | 35 | 0.125 | 8.1831 | 19.6667 | 0.00041566 | 99.2438 | 11.6463 | 15.5667 | 0.00052101 | 99.5379 | 675 | 10 | 0.28768 | 105.5145 | Operational
Lyostar II | 10% Solid | 10-ml | 0.0004813 | 10% Solid | 1.035 | 6.3804 | 35 | 0.15 | 9.0064 | 18.6667 | 0.00043734 | 99.4609 | 12.4218 | 14.7667 | 0.00054513 | 99.1776 | 675 | 10 | 0.30248 | 109.8025 | Operational
Lyostar II | 10% Solid | 10-ml | 0.00051997 | 10% Solid | 1.035 | 6.3804 | 35 | 0.175 | 9.6728 | 17.7667 | 0.0004559 | 99.0296 | 13.0751 | 14.1667 | 0.00056557 | 99.0332 | 675 | 10 | 0.31514 | 113.469 | Operational
Lyostar II | 10% Solid | 10-ml | 0.00055547 | 10% Solid | 1.035 | 6.3804 | 35 | 0.2 | 10.2652 | 17.1667 | 0.00047196 | 99.3168 | 13.643 | 13.7667 | 0.0005831 | 99.4827 | 675 | 10 | 0.32607 | 116.6381 | Operational
Lyostar II | 10% Solid | 10-ml | 0.0005882 | 10% Solid | 1.035 | 6.3804 | 35 | 0.225 | 10.7753 | 16.6667 | 0.00048598 | 99.5274 | 14.1216 | 13.3667 | 0.00059829 | 99.3544 | 675 | 10 | 0.33562 | 119.4025 | Operational
Lyostar II | 10% Solid | 10-ml | 0.00061845 | 10% Solid | 1.035 | 6.3804 | 35 | 0.25 | 11.2064 | 16.1667 | 0.00049831 | 99.2338 | 14.5439 | 13.0667 | 0.00061156 | 99.4951 | 675 | 10 | 0.344 | 121.8329 | Operational
Lyostar II | 10% Solid | 10-ml | 0.0006465 | 10% Solid | 1.035 | 6.3804 | 35 | 0.275 | 11.5921 | 15.7667 | 0.00050923 | 99.1107 | 14.9106 | 12.7667 | 0.00062325 | 99.2663 | 675 | 10 | 0.35142 | 123.9832 | Operational
Lyostar II | 10% Solid | 10-ml | 0.00067258 | 10% Solid | 1.035 | 6.3804 | 35 | 0.3 | 11.9435 | 15.4667 | 0.00051895 | 99.2638 | 15.2432 | 12.5667 | 0.0006336 | 99.5122 | 675 | 10 | 0.35803 | 125.8975 | Operational
Lyostar II | 10% Solid | 10-ml | 0.00069689 | 10% Solid | 1.035 | 6.3804 | 35 | 0.325 | 12.252 | 15.1667 | 0.00052766 | 99.1507 | 15.5382 | 12.3667 | 0.00064282 | 99.5188 | 675 | 10 | 0.36394 | 127.61 | Operational
Lyostar II | 10% Solid | 10-ml | 0.0007196 | 10% Solid | 1.035 | 6.3804 | 35 | 0.35 | 12.5411 | 14.9667 | 0.00053548 | 99.4467 | 15.8021 | 12.1667 | 0.00065108 | 99.3176 | 675 | 10 | 0.36925 | 129.149 | Operational
Lyostar II | 10% Solid | 10-ml | 0.00074088 | 10% Solid | 1.035 | 6.3804 | 35 | 0.375 | 12.7996 | 14.7667 | 0.00054254 | 99.5621 | 16.0478 | 12.0667 | 0.0006585 | 99.7703 | 675 | 10 | 0.37404 | 130.5374 | Operational
Lyostar II | 10% Solid | 10-ml | 0.00076084 | 10% Solid | 1.035 | 6.3804 | 35 | 0.4 | 13.0323 | 14.5667 | 0.00054894 | 99.5181 | 16.2633 | 11.8667 | 0.0006652 | 99.2405 | 675 | 10 | 0.37838 | 131.7945 | Operational
Lyostar II | 10% Solid | 10-ml | 0.00079729 | 10% Solid | 1.035 | 6.3804 | 35 | 0.45 | 13.4341 | 14.1667 | 0.00056005 | 99.0216 | 16.6529 | 11.6667 | 0.00067679 | 99.5116 | 675 | 10 | 0.38591 | 133.9761 | Operational
Lyostar II | 10% Solid | 10-ml | 0.0002081 | 10% Solid | 1.035 | 6.3804 | 40 | 0.02 | 2.7515 | 29.2333 | 0.00027352 | 99.1989 | 6.4996 | 22.0333 | 0.00035719 | 99.0983 | 675 | 10 | 0.19027 | 77.2891 | Pmin exceeds chamber pressure
Lyostar II | 10% Solid | 10-ml | 0.00026036 | 10% Solid | 1.035 | 6.3804 | 40 | 0.04 | 4.8601 | 25.1333 | 0.00032015 | 99.2713 | 8.5945 | 19.2333 | 0.00041425 | 99.4356 | 675 | 10 | 0.22245 | 86.6135 | Pmin exceeds chamber pressure
Lyostar II | 10% Solid | 10-ml | 0.00030819 | 10% Solid | 1.035 | 6.3804 | 40 | 0.06 | 6.4275 | 22.4333 | 0.00035814 | 99.0367 | 10.1392 | 17.3333 | 0.0004597 | 99.1958 | 675 | 10 | 0.2486 | 94.1893 | Pmin exceeds chamber pressure
Lyostar II | 10% Solid | 10-ml | 0.00035213 | 10% Solid | 1.035 | 6.3804 | 40 | 0.08 | 7.686 | 20.6333 | 0.00038886 | 99.3229 | 11.365 | 16.0333 | 0.00049549 | 99.3279 | 675 | 10 | 0.26968 | 100.2979 | Pmin exceeds chamber pressure
Lyostar II | 10% Solid | 10-ml | 0.00039264 | 10% Solid | 1.035 | 6.3804 | 40 | 0.1 | 8.6947 | 19.2333 | 0.00041513 | 99.2083 | 12.3523 | 15.0333 | 0.00052568 | 99.1671 | 675 | 10 | 0.28768 | 105.512 | Pmin exceeds chamber pressure
Lyostar II | 10% Solid | 10-ml | 0.00043903 | 10% Solid | 1.035 | 6.3804 | 40 | 0.125 | 9.7283 | 17.9333 | 0.00044308 | 99.1144 | 13.3659 | 14.1333 | 0.00055741 | 99.2229 | 675 | 10 | 0.3068 | 111.0528 | Operational
Lyostar II | 10% Solid | 10-ml | 0.0004813 | 10% Solid | 1.035 | 6.3804 | 40 | 0.15 | 10.5931 | 17.0333 | 0.00046679 | 99.4802 | 14.1921 | 13.4333 | 0.00058402 | 99.111 | 675 | 10 | 0.32299 | 115.7457 | Operational
Lyostar II | 10% Solid | 10-ml | 0.00051997 | 10% Solid | 1.035 | 6.3804 | 40 | 0.175 | 11.2986 | 16.2333 | 0.00048715 | 99.2265 | 14.8901 | 12.9333 | 0.00060666 | 99.3767 | 675 | 10 | 0.33689 | 119.7723 | Operational
Lyostar II | 10% Solid | 10-ml | 0.00055547 | 10% Solid | 1.035 | 6.3804 | 40 | 0.2 | 11.9095 | 15.6333 | 0.00050482 | 99.2633 | 15.4831 | 12.5333 | 0.00062614 | 99.6222 | 675 | 10 | 0.34894 | 123.2647 | Operational
Lyostar II | 10% Solid | 10-ml | 0.0005882 | 10% Solid | 1.035 | 6.3804 | 40 | 0.225 | 12.4368 | 15.1333 | 0.0005203 | 99.2465 | 15.9879 | 12.1333 | 0.00064309 | 99.2368 | 675 | 10 | 0.35949 | 126.321 | Operational
Lyostar II | 10% Solid | 10-ml | 0.00061845 | 10% Solid | 1.035 | 6.3804 | 40 | 0.25 | 12.9015 | 14.7333 | 0.00053397 | 99.348 | 16.4329 | 11.8333 | 0.00065795 | 99.1874 | 675 | 10 | 0.3688 | 129.017 | Operational
Lyostar II | 10% Solid | 10-ml | 0.0006465 | 10% Solid | 1.035 | 6.3804 | 40 | 0.275 | 13.3023 | 14.3333 | 0.00054611 | 99.0219 | 16.8287 | 11.6333 | 0.00067109 | 99.6263 | 675 | 10 | 0.37706 | 131.4106 | Operational
Lyostar II | 10% Solid | 10-ml | 0.00067258 | 10% Solid | 1.035 | 6.3804 | 40 | 0.3 | 13.6673 | 14.0333 | 0.00055695 | 99.0294 | 17.1784 | 11.4333 | 0.00068277 | 99.7633 | 675 | 10 | 0.38444 | 133.5485 | Operational
Lyostar II | 10% Solid | 10-ml | 0.00069689 | 10% Solid | 1.035 | 6.3804 | 40 | 0.325 | 14.0038 | 13.8333 | 0.0005667 | 99.4681 | 17.4909 | 11.2333 | 0.00069321 | 99.6394 | 675 | 10 | 0.39106 | 135.468 | Operational
Lyostar II | 10% Solid | 10-ml | 0.0007196 | 10% Solid | 1.035 | 6.3804 | 40 | 0.35 | 14.3035 | 13.6333 | 0.00057549 | 99.6854 | 17.7731 | 11.0333 | 0.0007026 | 99.2882 | 675 | 10 | 0.39704 | 137.1991 | Operational
Lyostar II | 10% Solid | 10-ml | 0.00074088 | 10% Solid | 1.035 | 6.3804 | 40 | 0.375 | 14.5725 | 13.4333 | 0.00058345 | 99.708 | 18.0298 | 10.9333 | 0.00071107 | 99.706 | 675 | 10 | 0.40244 | 138.7663 | Operational
Lyostar II | 10% Solid | 10-ml | 0.00076084 | 10% Solid | 1.035 | 6.3804 | 40 | 0.4 | 14.8155 | 13.2333 | 0.00059069 | 99.5584 | 18.2632 | 10.8333 | 0.00071875 | 99.9793 | 675 | 10 | 0.40736 | 140.1909 | Operational
Lyostar II | 10% Solid | 10-ml | 0.00079729 | 10% Solid | 1.035 | 6.3804 | 40 | 0.45 | 15.2495 | 12.9333 | 0.00060333 | 99.5991 | 18.6778 | 10.5333 | 0.0007321 | 99.1437 | 675 | 10 | 0.41594 | 142.6771 | Operational
Lyostar II | 10% Solid | 10-ml | 0.0002081 | 10% Solid | 1.035 | 6.3804 | 45 | 0.02 | 3.9484 | 27 | 0.0002888 | 99.0627 | 7.8439 | 20.4 | 0.00037841 | 99.4015 | 675 | 10 | 0.20099 | 80.3936 | Pmin exceeds chamber pressure
Lyostar II | 10% Solid | 10-ml | 0.00026036 | 10% Solid | 1.035 | 6.3804 | 45 | 0.04 | 6.1251 | 23.2 | 0.00033851 | 99.1819 | 9.9909 | 17.7 | 0.00043947 | 99.2443 | 675 | 10 | 0.23531 | 90.3397 | Pmin exceeds chamber pressure
Lyostar II | 10% Solid | 10-ml | 0.00030819 | 10% Solid | 1.035 | 6.3804 | 45 | 0.06 | 7.7693 | 20.8 | 0.00037919 | 99.4394 | 11.6097 | 16 | 0.00048836 | 99.3488 | 675 | 10 | 0.26332 | 98.4553 | Pmin exceeds chamber pressure
Lyostar II | 10% Solid | 10-ml | 0.00035213 | 10% Solid | 1.035 | 6.3804 | 45 | 0.08 | 9.044 | 19 | 0.00041232 | 99.1546 | 12.8862 | 14.8 | 0.00052722 | 99.5499 | 675 | 10 | 0.28607 | 105.0469 | Pmin exceeds chamber pressure
Lyostar II | 10% Solid | 10-ml | 0.00039264 | 10% Solid | 1.035 | 6.3804 | 45 | 0.1 | 10.0906 | 17.7 | 0.00044072 | 99.0362 | 13.9209 | 13.9 | 0.00056012 | 99.6037 | 675 | 10 | 0.30554 | 110.6896 | Pmin exceeds chamber pressure
Lyostar II | 10% Solid | 10-ml | 0.00043903 | 10% Solid | 1.035 | 6.3804 | 45 | 0.125 | 11.1862 | 16.6 | 0.00047103 | 99.5664 | 14.9697 | 13 | 0.00059484 | 99.1869 | 675 | 10 | 0.3263 | 116.7044 | Operational
Lyostar II | 10% Solid | 10-ml | 0.0004813 | 10% Solid | 1.035 | 6.3804 | 45 | 0.15 | 12.0702 | 15.7 | 0.00049682 | 99.58 | 15.8407 | 12.4 | 0.00062406 | 99.4785 | 675 | 10 | 0.34394 | 121.8153 | Operational
Lyostar II | 10% Solid | 10-ml | 0.00051997 | 10% Solid | 1.035 | 6.3804 | 45 | 0.175 | 12.8131 | 15 | 0.00051904 | 99.6106 | 16.5664 | 11.9 | 0.000649 | 99.4582 | 675 | 10 | 0.35912 | 126.2143 | Operational
Lyostar II | 10% Solid | 10-ml | 0.00055547 | 10% Solid | 1.035 | 6.3804 | 45 | 0.2 | 13.4413 | 14.4 | 0.00053838 | 99.3731 | 17.1852 | 11.5 | 0.00067055 | 99.4536 | 675 | 10 | 0.37233 | 130.0407 | Operational
Lyostar II | 10% Solid | 10-ml | 0.0005882 | 10% Solid | 1.035 | 6.3804 | 45 | 0.225 | 13.9852 | 13.9 | 0.00055538 | 99.1052 | 17.7206 | 11.2 | 0.00068935 | 99.7193 | 675 | 10 | 0.38392 | 133.3996 | Operational
Lyostar II | 10% Solid | 10-ml | 0.00061845 | 10% Solid | 1.035 | 6.3804 | 45 | 0.25 | 14.4796 | 13.6 | 0.00057042 | 99.7451 | 18.1882 | 10.9 | 0.0007059 | 99.4703 | 675 | 10 | 0.39418 | 136.3706 | Operational
Lyostar II | 10% Solid | 10-ml | 0.0006465 | 10% Solid | 1.035 | 6.3804 | 45 | 0.275 | 14.8957 | 13.2 | 0.00058382 | 99.1993 | 18.6001 | 10.7 | 0.00072057 | 99.7974 | 675 | 10 | 0.40331 | 139.0162 | Operational
Lyostar II | 10% Solid | 10-ml | 0.00067258 | 10% Solid | 1.035 | 6.3804 | 45 | 0.3 | 15.2739 | 12.9 | 0.00059583 | 99.0466 | 18.9673 | 10.5 | 0.00073365 | 99.7987 | 675 | 10 | 0.41149 | 141.386 | Operational
Lyostar II | 10% Solid | 10-ml | 0.00069689 | 10% Solid | 1.035 | 6.3804 | 45 | 0.325 | 15.6207 | 12.7 | 0.00060664 | 99.3961 | 19.2991 | 10.3 | 0.00074539 | 99.5174 | 675 | 10 | 0.41885 | 143.5195 | Operational
Lyostar II | 10% Solid | 10-ml | 0.0007196 | 10% Solid | 1.035 | 6.3804 | 45 | 0.35 | 15.9308 | 12.5 | 0.00061643 | 99.5095 | 19.5913 | 10.2 | 0.00075597 | 100.0768 | 675 | 10 | 0.42551 | 145.4491 | Operational
Lyostar II | 10% Solid | 10-ml | 0.00074088 | 10% Solid | 1.035 | 6.3804 | 45 | 0.375 | 16.2106 | 12.3 | 0.00062532 | 99.4145 | 19.8697 | 10 | 0.00076556 | 99.3519 | 675 | 10 | 0.43156 | 147.2013 | Operational
Lyostar II | 10% Solid | 10-ml | 0.00076084 | 10% Solid | 1.035 | 6.3804 | 45 | 0.4 | 16.465 | 12.1 | 0.00063343 | 99.135 | 20.1141 | 9.9 | 0.00077427 | 99.56 | 675 | 10 | 0.43707 | 148.7989 | Operational
Lyostar II | 10% Solid | 10-ml | 0.00079729 | 10% Solid | 1.035 | 6.3804 | 45 | 0.45 | 16.9231 | 11.9 | 0.00064764 | 99.8759 | 20.5487 | 9.7 | 0.0007895 | 99.5794 | 675 | 10 | 0.44674 | 151.5995 | Operational
Lyostar II | 10% Solid | 10-ml | 0.0002081 | 10% Solid | 1.035 | 6.3804 | 50 | 0.02 | 5.0855 | 25.1667 | 0.0003043 | 99.1932 | 9.0886 | 18.9667 | 0.00040003 | 99.4471 | 675 | 10 | 0.21186 | 83.5457 | Pmin exceeds chamber pressure
Lyostar II | 10% Solid | 10-ml | 0.00026036 | 10% Solid | 1.035 | 6.3804 | 50 | 0.04 | 7.311 | 21.5667 | 0.00035717 | 99.1229 | 11.3074 | 16.4667 | 0.00046522 | 99.3738 | 675 | 10 | 0.24838 | 94.1273 | Pmin exceeds chamber pressure
Lyostar II | 10% Solid | 10-ml | 0.00030819 | 10% Solid | 1.035 | 6.3804 | 50 | 0.06 | 8.9893 | 19.2667 | 0.00040059 | 99.086 | 12.9773 | 14.8667 | 0.00051768 | 99.3793 | 675 | 10 | 0.2783 | 102.7965 | Pmin exceeds chamber pressure
Lyostar II | 10% Solid | 10-ml | 0.00035213 | 10% Solid | 1.035 | 6.3804 | 50 | 0.08 | 10.3227 | 17.6667 | 0.00043619 | 99.21 | 14.3015 | 13.7667 | 0.00055974 | 99.7307 | 675 | 10 | 0.30277 | 109.8845 | Pmin exceeds chamber pressure
Lyostar II | 10% Solid | 10-ml | 0.00039264 | 10% Solid | 1.035 | 6.3804 | 50 | 0.1 | 11.4063 | 16.4667 | 0.00046678 | 99.1773 | 15.3665 | 12.8667 | 0.00059548 | 99.3042 | 675 | 10 | 0.32376 | 115.9689 | Pmin exceeds chamber pressure
Lyostar II | 10% Solid | 10-ml | 0.00043903 | 10% Solid | 1.035 | 6.3804 | 50 | 0.125 | 12.5215 | 15.3667 | 0.00049953 | 99.2606 | 16.4644 | 12.0667 | 0.00063332 | 99.1808 | 675 | 10 | 0.34621 | 122.4734 | Operational
Lyostar II | 10% Solid | 10-ml | 0.0004813 | 10% Solid | 1.035 | 6.3804 | 50 | 0.15 | 13.4437 | 14.5667 | 0.00052747 | 99.5312 | 17.3673 | 11.4667 | 0.00066529 | 99.0985 | 675 | 10 | 0.36535 | 128.0172 | Operational
Lyostar II | 10% Solid | 10-ml | 0.00051997 | 10% Solid | 1.035 | 6.3804 | 50 | 0.175 | 14.2054 | 13.8667 | 0.00055161 | 99.2134 | 18.125 | 11.0667 | 0.00069267 | 99.7023 | 675 | 10 | 0.38186 | 132.8022 | Operational
Lyostar II | 10% Solid | 10-ml | 0.00055547 | 10% Solid | 1.035 | 6.3804 | 50 | 0.2 | 14.8671 | 13.3667 | 0.00057269 | 99.4095 | 18.7711 | 10.6667 | 0.00071641 | 99.4244 | 675 | 10 | 0.39627 | 136.9761 | Operational
Lyostar II | 10% Solid | 10-ml | 0.0005882 | 10% Solid | 1.035 | 6.3804 | 50 | 0.225 | 15.4407 | 12.9667 | 0.00059125 | 99.6681 | 19.3293 | 10.3667 | 0.00073719 | 99.48 | 675 | 10 | 0.40894 | 140.6495 | Operational
Lyostar II | 10% Solid | 10-ml | 0.00061845 | 10% Solid | 1.035 | 6.3804 | 50 | 0.25 | 15.9358 | 12.5667 | 0.00060772 | 99.3511 | 19.8105 | 10.1667 | 0.00075553 | 100.0926 | 675 | 10 | 0.42019 | 143.9071 | Operational
Lyostar II | 10% Solid | 10-ml | 0.0006465 | 10% Solid | 1.035 | 6.3804 | 50 | 0.275 | 16.3786 | 12.2667 | 0.00062243 | 99.4011 | 20.2551 | 9.8667 | 0.00077183 | 99.1545 | 675 | 10 | 0.43022 | 146.8153 | Operational
Lyostar II | 10% Solid | 10-ml | 0.00067258 | 10% Solid | 1.035 | 6.3804 | 50 | 0.3 | 16.7708 | 11.9667 | 0.00063564 | 99.0702 | 20.6228 | 9.7667 | 0.00078642 | 100.1539 | 675 | 10 | 0.43924 | 149.4264 | Operational
Lyostar II | 10% Solid | 10-ml | 0.00069689 | 10% Solid | 1.035 | 6.3804 | 50 | 0.325 | 17.1275 | 11.7667 | 0.00064757 | 99.3155 | 20.9761 | 9.5667 | 0.00079954 | 99.7035 | 675 | 10 | 0.44737 | 151.7833 | Operational
Lyostar II | 10% Solid | 10-ml | 0.0007196 | 10% Solid | 1.035 | 6.3804 | 50 | 0.35 | 17.4485 | 11.5667 | 0.00065839 | 99.3096 | 21.2759 | 9.4667 | 0.0008114 | 100.2149 | 675 | 10 | 0.45474 | 153.9199 | Operational
Lyostar II | 10% Solid | 10-ml | 0.00074088 | 10% Solid | 1.035 | 6.3804 | 50 | 0.375 | 17.7402 | 11.3667 | 0.00066825 | 99.0818 | 21.5812 | 9.2667 | 0.00082218 | 99.2853 | 675 | 10 | 0.46146 | 155.8655 | Operational
Lyostar II | 10% Solid | 10-ml | 0.00076084 | 10% Solid | 1.035 | 6.3804 | 50 | 0.4 | 18.0074 | 11.2667 | 0.00067726 | 99.6223 | 21.8368 | 9.1667 | 0.000832 | 99.42 | 675 | 10 | 0.46759 | 157.6429 | Operational
Lyostar II | 10% Solid | 10-ml | 0.00079729 | 10% Solid | 1.035 | 6.3804 | 50 | 0.45 | 18.4789 | 10.9667 | 0.00069311 | 99.2913 | 22.2977 | 8.9667 | 0.00084923 | 99.2652 | 675 | 10 | 0.47839 | 160.7714 | Operational
Lyostar II | 10% Solid | 10-ml | 0.0002081 | 10% Solid | 1.035 | 7.9755 | -35 | 0.02 | -35.7064 | 1150.3333 | 6.8332e-05 | 99.0068 | -35.4842 | 1097.8333 | 8.866e-05 | 99.014 | 675 | 10 | 0.047496 | 35.92 | Pmin exceeds chamber pressure
Lyostar II | 10% Solid | 10-ml | 0.00026036 | 10% Solid | 1.035 | 7.9755 | -35 | 0.04 | -35.4949 | 1299.8333 | 6.063e-05 | 99.0145 | -35.3376 | 1248.8333 | 8.0467e-05 | 99.0026 | 675 | 10 | 0.042264 | 34.4041 | Operational
Lyostar II | 10% Solid | 10-ml | 0.00030819 | 10% Solid | 1.035 | 7.9755 | -35 | 0.06 | -35.3551 | 1520.3333 | 5.1934e-05 | 99.0004 | -35.2414 | 1468.3333 | 6.9498e-05 | 99.0149 | 675 | 10 | 0.036241 | 32.6589 | Operational
Lyostar II | 10% Solid | 10-ml | 0.00035213 | 10% Solid | 1.035 | 7.9755 | -35 | 0.08 | -35.2536 | 1854.8333 | 4.2355e-05 | 99.0107 | -35.1721 | 1796.8333 | 5.6639e-05 | 99.0069 | 675 | 10 | 0.029553 | 30.7211 | Operational
Lyostar II | 10% Solid | 10-ml | 0.00039264 | 10% Solid | 1.035 | 7.9755 | -35 | 0.1 | -35.1751 | 2400.8333 | 3.2523e-05 | 99.0027 | -35.1186 | 2331.8333 | 4.3427e-05 | 99.0022 | 675 | 10 | 0.022689 | 28.7321 | Operational
Lyostar II | 10% Solid | 10-ml | 0.00043903 | 10% Solid | 1.035 | 7.9755 | -35 | 0.125 | -35.0972 | 3855.3333 | 2.0065e-05 | 99.0009 | -35.0657 | 3753.8333 | 2.6732e-05 | 99.0022 | 675 | 10 | 0.013994 | 26.2127 | Operational
Lyostar II | 10% Solid | 10-ml | 0.0004813 | 10% Solid | 1.035 | 7.9755 | -35 | 0.15 | -35.0339 | 10054.8333 | 7.6105e-06 | 99.0007 | -35.0229 | 9810.3333 | 1.0114e-05 | 99 | 675 | 10 | 0.0053061 | 23.6954 | Operational
Lyostar II | 10% Solid | 10-ml | 0.0002081 | 10% Solid | 1.035 | 7.9755 | -30 | 0.02 | -31.2083 | 696 | 8.2143e-05 | 99.026 | -30.8401 | 651 | 0.00010448 | 99.0081 | 675 | 10 | 0.056955 | 38.6606 | Pmin exceeds chamber pressure
Lyostar II | 10% Solid | 10-ml | 0.00026036 | 10% Solid | 1.035 | 7.9755 | -30 | 0.04 | -30.9138 | 726.5 | 8.1001e-05 | 99.0345 | -30.631 | 686 | 0.00010495 | 99.0279 | 675 | 10 | 0.056292 | 38.4687 | Operational
Lyostar II | 10% Solid | 10-ml | 0.00030819 | 10% Solid | 1.035 | 7.9755 | -30 | 0.06 | -30.7193 | 773 | 7.75e-05 | 99.0187 | -30.4944 | 734.5 | 0.00010123 | 99.0087 | 675 | 10 | 0.053914 | 37.7795 | Operational
Lyostar II | 10% Solid | 10-ml | 0.00035213 | 10% Solid | 1.035 | 7.9755 | -30 | 0.08 | -30.5789 | 835.5 | 7.2065e-05 | 99.0257 | -30.3966 | 797.5 | 9.4117e-05 | 99.0122 | 675 | 10 | 0.050132 | 36.6838 | Operational
Lyostar II | 10% Solid | 10-ml | 0.00039264 | 10% Solid | 1.035 | 7.9755 | -30 | 0.1 | -30.4714 | 916 | 6.5892e-05 | 99.0273 | -30.3221 | 877.5 | 8.6007e-05 | 99.0194 | 675 | 10 | 0.045835 | 35.4386 | Operational
Lyostar II | 10% Solid | 10-ml | 0.00043903 | 10% Solid | 1.035 | 7.9755 | -30 | 0.125 | -30.3662 | 1049.5 | 5.7462e-05 | 99.0016 | -30.2497 | 1009 | 7.4939e-05 | 99.0076 | 675 | 10 | 0.039967 | 33.7384 | Operational
Lyostar II | 10% Solid | 10-ml | 0.0004813 | 10% Solid | 1.035 | 7.9755 | -30 | 0.15 | -30.2822 | 1238.5 | 4.8532e-05 | 99.0108 | -30.1921 | 1193.5 | 6.3238e-05 | 99.0052 | 675 | 10 | 0.033752 | 31.9377 | Operational
Lyostar II | 10% Solid | 10-ml | 0.00051997 | 10% Solid | 1.035 | 7.9755 | -30 | 0.175 | -30.2124 | 1519.5 | 3.9329e-05 | 99.0148 | -30.1443 | 1467 | 5.12e-05 | 99.0006 | 675 | 10 | 0.027348 | 30.0822 | Operational
Lyostar II | 10% Solid | 10-ml | 0.00055547 | 10% Solid | 1.035 | 7.9755 | -30 | 0.2 | -30.1525 | 1976 | 3.0005e-05 | 99.0077 | -30.1035 | 1911.5 | 3.9027e-05 | 99.0112 | 675 | 10 | 0.020862 | 28.2028 | Operational
Lyostar II | 10% Solid | 10-ml | 0.0005882 | 10% Solid | 1.035 | 7.9755 | -30 | 0.225 | -30.1 | 2842 | 2.0672e-05 | 99.0064 | -30.0678 | 2753 | 2.6865e-05 | 99.0095 | 675 | 10 | 0.014371 | 26.3221 | Operational
Lyostar II | 10% Solid | 10-ml | 0.00061845 | 10% Solid | 1.035 | 7.9755 | -30 | 0.25 | -30.0529 | 5099.5 | 1.1405e-05 | 99.0001 | -30.0358 | 4946 | 1.4807e-05 | 99.0043 | 675 | 10 | 0.0079278 | 24.4551 | Operational
Lyostar II | 10% Solid | 10-ml | 0.0006465 | 10% Solid | 1.035 | 7.9755 | -30 | 0.275 | -30.0101 | 25582.5 | 2.2539e-06 | 99.0006 | -30.0068 | 24865.5 | 2.9237e-06 | 99.0004 | 675 | 10 | 0.0015666 | 22.6119 | Operational
Lyostar II | 10% Solid | 10-ml | 0.0002081 | 10% Solid | 1.035 | 7.9755 | -25 | 0.02 | -26.9364 | 452.1667 | 9.5014e-05 | 99.0278 | -26.3707 | 413.6667 | 0.00011964 | 99.0544 | 675 | 10 | 0.065797 | 41.2227 | Pmin exceeds chamber pressure
Lyostar II | 10% Solid | 10-ml | 0.00026036 | 10% Solid | 1.035 | 7.9755 | -25 | 0.04 | -26.5316 | 450.1667 | 9.9347e-05 | 99.0044 | -26.0741 | 416.6667 | 0.00012663 | 99.051 | 675 | 10 | 0.068901 | 42.1221 | Pmin exceeds chamber pressure
Lyostar II | 10% Solid | 10-ml | 0.00030819 | 10% Solid | 1.035 | 7.9755 | -25 | 0.06 | -26.2615 | 457.1667 | 0.00010048 | 99.0433 | -25.8796 | 426.1667 | 0.00012872 | 99.044 | 675 | 10 | 0.069727 | 42.3615 | Operational
Lyostar II | 10% Solid | 10-ml | 0.00035213 | 10% Solid | 1.035 | 7.9755 | -25 | 0.08 | -26.0673 | 469.1667 | 9.8866e-05 | 99.0077 | -25.7406 | 440.1667 | 0.00012648 | 99.039 | 675 | 10 | 0.068598 | 42.0343 | Operational
Lyostar II | 10% Solid | 10-ml | 0.00039264 | 10% Solid | 1.035 | 7.9755 | -25 | 0.1 | -25.9186 | 486.1667 | 9.6147e-05 | 99.0331 | -25.6356 | 457.6667 | 0.00012283 | 99.0026 | 675 | 10 | 0.0667 | 41.4845 | Operational
Lyostar II | 10% Solid | 10-ml | 0.00043903 | 10% Solid | 1.035 | 7.9755 | -25 | 0.125 | -25.7745 | 512.6667 | 9.161e-05 | 99.0068 | -25.534 | 485.1667 | 0.00011688 | 99.0265 | 675 | 10 | 0.063543 | 40.5695 | Operational
Lyostar II | 10% Solid | 10-ml | 0.0004813 | 10% Solid | 1.035 | 7.9755 | -25 | 0.15 | -25.6605 | 546.1667 | 8.618e-05 | 99.0284 | -25.4544 | 518.1667 | 0.00010984 | 99.0002 | 675 | 10 | 0.059769 | 39.476 | Operational
Lyostar II | 10% Solid | 10-ml | 0.00051997 | 10% Solid | 1.035 | 7.9755 | -25 | 0.175 | -25.5672 | 586.6667 | 8.0132e-05 | 99.0099 | -25.3892 | 558.6667 | 0.00010206 | 99.0381 | 675 | 10 | 0.055569 | 38.2593 | Operational
Lyostar II | 10% Solid | 10-ml | 0.00055547 | 10% Solid | 1.035 | 7.9755 | -25 | 0.2 | -25.4882 | 636.1667 | 7.3668e-05 | 99.0021 | -25.3345 | 607.1667 | 9.3782e-05 | 99.0338 | 675 | 10 | 0.051084 | 36.9595 | Operational
Lyostar II | 10% Solid | 10-ml | 0.0005882 | 10% Solid | 1.035 | 7.9755 | -25 | 0.225 | -25.4199 | 697.1667 | 6.6928e-05 | 99.0143 | -25.2874 | 666.1667 | 8.5174e-05 | 99.0121 | 675 | 10 | 0.046408 | 35.6047 | Operational
Lyostar II | 10% Solid | 10-ml | 0.00061845 | 10% Solid | 1.035 | 7.9755 | -25 | 0.25 | -25.3595 | 773.1667 | 6.0016e-05 | 99.035 | -25.2459 | 739.6667 | 7.6362e-05 | 99.015 | 675 | 10 | 0.041614 | 34.2158 | Operational
Lyostar II | 10% Solid | 10-ml | 0.0006465 | 10% Solid | 1.035 | 7.9755 | -25 | 0.275 | -25.3055 | 869.1667 | 5.3012e-05 | 99.0271 | -25.2087 | 832.6667 | 6.7438e-05 | 99.0136 | 675 | 10 | 0.036757 | 32.8084 | Operational
Lyostar II | 10% Solid | 10-ml | 0.00067258 | 10% Solid | 1.035 | 7.9755 | -25 | 0.3 | -25.2563 | 994.1667 | 4.5971e-05 | 99.0047 | -25.1749 | 953.6667 | 5.8474e-05 | 99.0029 | 675 | 10 | 0.031875 | 31.3937 | Operational
Lyostar II | 10% Solid | 10-ml | 0.00069689 | 10% Solid | 1.035 | 7.9755 | -25 | 0.325 | -25.2111 | 1164.1667 | 3.8938e-05 | 99.0127 | -25.144 | 1117.6667 | 4.9521e-05 | 99.0042 | 675 | 10 | 0.026997 | 29.9805 | Operational
Lyostar II | 10% Solid | 10-ml | 0.0007196 | 10% Solid | 1.035 | 7.9755 | -25 | 0.35 | -25.169 | 1406.6667 | 3.1943e-05 | 99.0147 | -25.1152 | 1351.6667 | 4.0619e-05 | 99.0086 | 675 | 10 | 0.022147 | 28.5751 | Operational
Lyostar II | 10% Solid | 10-ml | 0.00074088 | 10% Solid | 1.035 | 7.9755 | -25 | 0.375 | -25.1296 | 1779.6667 | 2.5011e-05 | 99.0023 | -25.0883 | 1711.6667 | 3.18e-05 | 99.0067 | 675 | 10 | 0.01734 | 27.1824 | Operational
Lyostar II | 10% Solid | 10-ml | 0.00076084 | 10% Solid | 1.035 | 7.9755 | -25 | 0.4 | -25.0925 | 2428.1667 | 1.8157e-05 | 99.0055 | -25.063 | 2336.6667 | 2.3082e-05 | 99.0036 | 675 | 10 | 0.012589 | 25.8056 | Operational
Lyostar II | 10% Solid | 10-ml | 0.00079729 | 10% Solid | 1.035 | 7.9755 | -25 | 0.45 | -25.0235 | 9115.6667 | 4.7455e-06 | 99.0007 | -25.016 | 8786.1667 | 6.0301e-06 | 99.0025 | 675 | 10 | 0.0032899 | 23.1113 | Operational
Lyostar II | 10% Solid | 10-ml | 0.0002081 | 10% Solid | 1.035 | 7.9755 | -20 | 0.02 | -22.9366 | 311.8333 | 0.00010746 | 99.0839 | -22.1266 | 277.8333 | 0.00013474 | 99.0129 | 675 | 10 | 0.074375 | 43.7082 | Pmin exceeds chamber pressure
Lyostar II | 10% Solid | 10-ml | 0.00026036 | 10% Solid | 1.035 | 7.9755 | -20 | 0.04 | -22.3948 | 300.8333 | 0.00011634 | 99.0954 | -21.7139 | 271.8333 | 0.00014685 | 99.0972 | 675 | 10 | 0.080587 | 45.5081 | Pmin exceeds chamber pressure
Lyostar II | 10% Solid | 10-ml | 0.00030819 | 10% Solid | 1.035 | 7.9755 | -20 | 0.06 | -22.0303 | 296.3333 | 0.00012143 | 99.0833 | -21.4415 | 270.3333 | 0.00015355 | 99.1024 | 675 | 10 | 0.084133 | 46.5356 | Operational
Lyostar II | 10% Solid | 10-ml | 0.00035213 | 10% Solid | 1.035 | 7.9755 | -20 | 0.08 | -21.7666 | 295.3333 | 0.00012318 | 99.0182 | -21.2469 | 271.3333 | 0.00015528 | 99.0449 | 675 | 10 | 0.085316 | 46.8782 | Operational
Lyostar II | 10% Solid | 10-ml | 0.00039264 | 10% Solid | 1.035 | 7.9755 | -20 | 0.1 | -21.5636 | 297.3333 | 0.00012353 | 99.0534 | -21.0994 | 274.3333 | 0.00015531 | 99.0108 | 675 | 10 | 0.08553 | 46.9403 | Operational
Lyostar II | 10% Solid | 10-ml | 0.00043903 | 10% Solid | 1.035 | 7.9755 | -20 | 0.125 | -21.3668 | 302.3333 | 0.00012251 | 99.0946 | -20.9571 | 280.3333 | 0.00015361 | 99.0295 | 675 | 10 | 0.084791 | 46.7261 | Operational
Lyostar II | 10% Solid | 10-ml | 0.0004813 | 10% Solid | 1.035 | 7.9755 | -20 | 0.15 | -21.2135 | 308.8333 | 0.00012028 | 99.0098 | -20.8458 | 288.3333 | 0.00015052 | 99.0964 | 675 | 10 | 0.083229 | 46.2736 | Operational
Lyostar II | 10% Solid | 10-ml | 0.00051997 | 10% Solid | 1.035 | 7.9755 | -20 | 0.175 | -21.0875 | 317.8333 | 0.00011717 | 99.0494 | -20.7565 | 297.3333 | 0.00014643 | 99.0591 | 675 | 10 | 0.081067 | 45.647 | Operational
Lyostar II | 10% Solid | 10-ml | 0.00055547 | 10% Solid | 1.035 | 7.9755 | -20 | 0.2 | -20.9822 | 328.3333 | 0.00011342 | 99.0525 | -20.682 | 307.8333 | 0.0001416 | 99.0309 | 675 | 10 | 0.078462 | 44.8923 | Operational
Lyostar II | 10% Solid | 10-ml | 0.0005882 | 10% Solid | 1.035 | 7.9755 | -20 | 0.225 | -20.8923 | 340.3333 | 0.00010919 | 99.0262 | -20.6184 | 319.8333 | 0.00013623 | 99.0078 | 675 | 10 | 0.075529 | 44.0426 | Operational
Lyostar II | 10% Solid | 10-ml | 0.00061845 | 10% Solid | 1.035 | 7.9755 | -20 | 0.25 | -20.8135 | 354.3333 | 0.00010461 | 99.0438 | -20.5628 | 333.8333 | 0.00013046 | 99.0575 | 675 | 10 | 0.072354 | 43.1226 | Operational
Lyostar II | 10% Solid | 10-ml | 0.0006465 | 10% Solid | 1.035 | 7.9755 | -20 | 0.275 | -20.7439 | 369.8333 | 9.9757e-05 | 99.0032 | -20.5138 | 349.3333 | 0.00012439 | 99.0685 | 675 | 10 | 0.068998 | 42.1503 | Operational
Lyostar II | 10% Solid | 10-ml | 0.00067258 | 10% Solid | 1.035 | 7.9755 | -20 | 0.3 | -20.681 | 387.8333 | 9.4719e-05 | 99.0282 | -20.4701 | 366.3333 | 0.0001181 | 99.014 | 675 | 10 | 0.065513 | 41.1404 | Operational
Lyostar II | 10% Solid | 10-ml | 0.00069689 | 10% Solid | 1.035 | 7.9755 | -20 | 0.325 | -20.6241 | 407.8333 | 8.9548e-05 | 99.0024 | -20.4303 | 385.8333 | 0.00011165 | 99.0078 | 675 | 10 | 0.061936 | 40.1041 | Operational
Lyostar II | 10% Solid | 10-ml | 0.0007196 | 10% Solid | 1.035 | 7.9755 | -20 | 0.35 | -20.5716 | 430.8333 | 8.4284e-05 | 99.0166 | -20.3936 | 408.3333 | 0.0001051 | 99.0625 | 675 | 10 | 0.058296 | 39.0494 | Operational
Lyostar II | 10% Solid | 10-ml | 0.00074088 | 10% Solid | 1.035 | 7.9755 | -20 | 0.375 | -20.523 | 456.8333 | 7.8963e-05 | 99.0061 | -20.3599 | 433.3333 | 9.8481e-05 | 99.0456 | 675 | 10 | 0.054618 | 37.9835 | Operational
Lyostar II | 10% Solid | 10-ml | 0.00076084 | 10% Solid | 1.035 | 7.9755 | -20 | 0.4 | -20.4776 | 486.8333 | 7.3614e-05 | 99.0198 | -20.3286 | 461.8333 | 9.1826e-05 | 99.018 | 675 | 10 | 0.050919 | 36.9117 | Operational
Lyostar II | 10% Solid | 10-ml | 0.00079729 | 10% Solid | 1.035 | 7.9755 | -20 | 0.45 | -20.3947 | 561.3333 | 6.291e-05 | 99.0026 | -20.2712 | 533.3333 | 7.8507e-05 | 99.0094 | 675 | 10 | 0.043517 | 34.767 | Operational
Lyostar II | 10% Solid | 10-ml | 0.0002081 | 10% Solid | 1.035 | 7.9755 | -15 | 0.02 | -19.243 | 226 | 0.00011978 | 99.1071 | -18.1476 | 196.5 | 0.00015006 | 99.0661 | 675 | 10 | 0.082895 | 46.1768 | Pmin exceeds chamber pressure
Lyostar II | 10% Solid | 10-ml | 0.00026036 | 10% Solid | 1.035 | 7.9755 | -15 | 0.04 | -18.5471 | 212.5 | 0.00013253 | 99.0266 | -17.5969 | 187.5 | 0.00016642 | 99.0484 | 675 | 10 | 0.091744 | 48.7408 | Pmin exceeds chamber pressure
Lyostar II | 10% Solid | 10-ml | 0.00030819 | 10% Solid | 1.035 | 7.9755 | -15 | 0.06 | -18.0701 | 205 | 0.00014103 | 99.0252 | -17.2256 | 183 | 0.00017693 | 99.1374 | 675 | 10 | 0.097616 | 50.4423 | Operational
Lyostar II | 10% Solid | 10-ml | 0.00035213 | 10% Solid | 1.035 | 7.9755 | -15 | 0.08 | -17.7185 | 201 | 0.00014572 | 99.1359 | -16.9587 | 180.5 | 0.00018197 | 99.1355 | 675 | 10 | 0.10081 | 51.3666 | Operational
Lyostar II | 10% Solid | 10-ml | 0.00039264 | 10% Solid | 1.035 | 7.9755 | -15 | 0.1 | -17.4506 | 198.5 | 0.00014875 | 99.1065 | -16.7555 | 179.5 | 0.00018504 | 99.1526 | 675 | 10 | 0.10286 | 51.9603 | Operational
Lyostar II | 10% Solid | 10-ml | 0.00043903 | 10% Solid | 1.035 | 7.9755 | -15 | 0.125 | -17.191 | 197 | 0.00015079 | 99.0123 | -16.5603 | 179.5 | 0.00018685 | 99.1448 | 675 | 10 | 0.10422 | 52.3559 | Operational
Lyostar II | 10% Solid | 10-ml | 0.0004813 | 10% Solid | 1.035 | 7.9755 | -15 | 0.15 | -16.9843 | 197.5 | 0.00015139 | 99.1044 | -16.4084 | 180.5 | 0.00018703 | 99.125 | 675 | 10 | 0.10459 | 52.4637 | Operational
Lyostar II | 10% Solid | 10-ml | 0.00051997 | 10% Solid | 1.035 | 7.9755 | -15 | 0.175 | -16.8185 | 198.5 | 0.00015089 | 99.0435 | -16.2869 | 182 | 0.00018599 | 99.0222 | 675 | 10 | 0.10422 | 52.3564 | Operational
Lyostar II | 10% Solid | 10-ml | 0.00055547 | 10% Solid | 1.035 | 7.9755 | -15 | 0.2 | -16.6794 | 200.5 | 0.00014957 | 99.0497 | -16.1849 | 184.5 | 0.00018404 | 99.0471 | 675 | 10 | 0.10329 | 52.0859 | Operational
Lyostar II | 10% Solid | 10-ml | 0.0005882 | 10% Solid | 1.035 | 7.9755 | -15 | 0.225 | -16.5613 | 203 | 0.00014762 | 99.015 | -16.0986 | 187.5 | 0.00018139 | 99.0696 | 675 | 10 | 0.10192 | 51.6895 | Operational
Lyostar II | 10% Solid | 10-ml | 0.00061845 | 10% Solid | 1.035 | 7.9755 | -15 | 0.25 | -16.4575 | 206.5 | 0.00014516 | 99.1094 | -16.0239 | 191 | 0.0001782 | 99.107 | 675 | 10 | 0.10021 | 51.1946 | Operational
Lyostar II | 10% Solid | 10-ml | 0.0006465 | 10% Solid | 1.035 | 7.9755 | -15 | 0.275 | -16.3676 | 210 | 0.00014231 | 99.0602 | -15.9595 | 194.5 | 0.00017459 | 99.021 | 675 | 10 | 0.098239 | 50.6229 | Operational
Lyostar II | 10% Solid | 10-ml | 0.00067258 | 10% Solid | 1.035 | 7.9755 | -15 | 0.3 | -16.2873 | 214 | 0.00013916 | 99.0214 | -15.9008 | 199 | 0.00017064 | 99.1128 | 675 | 10 | 0.096057 | 49.9906 | Operational
Lyostar II | 10% Solid | 10-ml | 0.00069689 | 10% Solid | 1.035 | 7.9755 | -15 | 0.325 | -16.2134 | 219 | 0.00013576 | 99.1313 | -15.8489 | 203.5 | 0.00016643 | 99.0905 | 675 | 10 | 0.093709 | 49.3103 | Operational
Lyostar II | 10% Solid | 10-ml | 0.0007196 | 10% Solid | 1.035 | 7.9755 | -15 | 0.35 | -16.1473 | 224 | 0.00013217 | 99.1178 | -15.8016 | 208.5 | 0.00016201 | 99.0983 | 675 | 10 | 0.09123 | 48.5919 | Operational
Lyostar II | 10% Solid | 10-ml | 0.00074088 | 10% Solid | 1.035 | 7.9755 | -15 | 0.375 | -16.0865 | 229.5 | 0.00012843 | 99.1162 | -15.7582 | 214 | 0.00015743 | 99.1311 | 675 | 10 | 0.088649 | 47.8441 | Operational
Lyostar II | 10% Solid | 10-ml | 0.00076084 | 10% Solid | 1.035 | 7.9755 | -15 | 0.4 | -16.0301 | 235.5 | 0.00012458 | 99.1215 | -15.7187 | 219.5 | 0.00015271 | 99.0519 | 675 | 10 | 0.085989 | 47.0734 | Operational
Lyostar II | 10% Solid | 10-ml | 0.00079729 | 10% Solid | 1.035 | 7.9755 | -15 | 0.45 | -15.9293 | 248.5 | 0.00011662 | 99.011 | -15.6467 | 232.5 | 0.00014301 | 99.0607 | 675 | 10 | 0.080501 | 45.4832 | Operational
Lyostar II | 10% Solid | 10-ml | 0.0002081 | 10% Solid | 1.035 | 7.9755 | -10 | 0.02 | -15.872 | 170.6667 | 0.00013215 | 99.0057 | -14.4647 | 145.1667 | 0.00016575 | 99.0787 | 675 | 10 | 0.091472 | 48.662 | Pmin exceeds chamber pressure
Lyostar II | 10% Solid | 10-ml | 0.00026036 | 10% Solid | 1.035 | 7.9755 | -10 | 0.04 | -15.0064 | 157.6667 | 0.00014831 | 99.0211 | -13.7532 | 136.1667 | 0.00018585 | 99.1695 | 675 | 10 | 0.10264 | 51.8988 | Pmin exceeds chamber pressure
Lyostar II | 10% Solid | 10-ml | 0.00030819 | 10% Solid | 1.035 | 7.9755 | -10 | 0.06 | -14.4063 | 149.6667 | 0.00015981 | 99.0164 | -13.2698 | 130.6667 | 0.00019964 | 99.1816 | 675 | 10 | 0.11056 | 54.1922 | Operational
Lyostar II | 10% Solid | 10-ml | 0.00035213 | 10% Solid | 1.035 | 7.9755 | -10 | 0.08 | -13.959 | 144.6667 | 0.00016711 | 99.1276 | -12.9169 | 127.1667 | 0.00020756 | 99.2007 | 675 | 10 | 0.11553 | 55.6319 | Operational
Lyostar II | 10% Solid | 10-ml | 0.00039264 | 10% Solid | 1.035 | 7.9755 | -10 | 0.1 | -13.6143 | 141.1667 | 0.00017251 | 99.155 | -12.649 | 124.6667 | 0.00021324 | 99.1028 | 675 | 10 | 0.11919 | 56.6942 | Operational
Lyostar II | 10% Solid | 10-ml | 0.00043903 | 10% Solid | 1.035 | 7.9755 | -10 | 0.125 | -13.2789 | 138.1667 | 0.00017726 | 99.1192 | -12.3856 | 123.1667 | 0.00021804 | 99.2325 | 675 | 10 | 0.1224 | 57.6243 | Operational
Lyostar II | 10% Solid | 10-ml | 0.0004813 | 10% Solid | 1.035 | 7.9755 | -10 | 0.15 | -13.0157 | 136.1667 | 0.00018033 | 99.021 | -12.1824 | 122.1667 | 0.00022096 | 99.1995 | 675 | 10 | 0.12446 | 58.2214 | Operational
Lyostar II | 10% Solid | 10-ml | 0.00051997 | 10% Solid | 1.035 | 7.9755 | -10 | 0.175 | -12.7999 | 135.1667 | 0.00018212 | 99.024 | -12.0192 | 121.6667 | 0.00022247 | 99.1307 | 675 | 10 | 0.12566 | 58.567 | Operational
Lyostar II | 10% Solid | 10-ml | 0.00055547 | 10% Solid | 1.035 | 7.9755 | -10 | 0.2 | -12.6163 | 135.1667 | 0.00018294 | 99.2272 | -11.8836 | 121.6667 | 0.00022291 | 99.1036 | 675 | 10 | 0.12618 | 58.719 | Operational
Lyostar II | 10% Solid | 10-ml | 0.0005882 | 10% Solid | 1.035 | 7.9755 | -10 | 0.225 | -12.4675 | 134.6667 | 0.00018298 | 99.0013 | -11.7679 | 122.1667 | 0.00022253 | 99.1663 | 675 | 10 | 0.12618 | 58.7188 | Operational
Lyostar II | 10% Solid | 10-ml | 0.00061845 | 10% Solid | 1.035 | 7.9755 | -10 | 0.25 | -12.334 | 135.1667 | 0.00018241 | 99.0799 | -11.6699 | 122.6667 | 0.00022149 | 99.1035 | 675 | 10 | 0.12576 | 58.5977 | Operational
Lyostar II | 10% Solid | 10-ml | 0.0006465 | 10% Solid | 1.035 | 7.9755 | -10 | 0.275 | -12.2188 | 135.6667 | 0.00018134 | 99.0313 | -11.5827 | 123.6667 | 0.00021993 | 99.1829 | 675 | 10 | 0.12501 | 58.3796 | Operational
Lyostar II | 10% Solid | 10-ml | 0.00067258 | 10% Solid | 1.035 | 7.9755 | -10 | 0.3 | -12.1148 | 136.6667 | 0.00017987 | 99.1041 | -11.5066 | 124.6667 | 0.00021795 | 99.1748 | 675 | 10 | 0.12398 | 58.0823 | Operational
Lyostar II | 10% Solid | 10-ml | 0.00069689 | 10% Solid | 1.035 | 7.9755 | -10 | 0.325 | -12.0228 | 137.6667 | 0.00017808 | 99.0855 | -11.4395 | 125.6667 | 0.00021562 | 99.092 | 675 | 10 | 0.12274 | 57.7207 | Operational
Lyostar II | 10% Solid | 10-ml | 0.0007196 | 10% Solid | 1.035 | 7.9755 | -10 | 0.35 | -11.9375 | 139.1667 | 0.00017601 | 99.2096 | -11.3771 | 127.1667 | 0.00021301 | 99.1807 | 675 | 10 | 0.12131 | 57.3062 | Operational
Lyostar II | 10% Solid | 10-ml | 0.00074088 | 10% Solid | 1.035 | 7.9755 | -10 | 0.375 | -11.8635 | 140.1667 | 0.00017372 | 99.0414 | -11.321 | 128.6667 | 0.00021016 | 99.207 | 675 | 10 | 0.11972 | 56.848 | Operational
Lyostar II | 10% Solid | 10-ml | 0.00076084 | 10% Solid | 1.035 | 7.9755 | -10 | 0.4 | -11.7935 | 141.6667 | 0.00017125 | 99.0287 | -11.2701 | 130.1667 | 0.00020713 | 99.1771 | 675 | 10 | 0.11802 | 56.3536 | Operational
Lyostar II | 10% Solid | 10-ml | 0.00079729 | 10% Solid | 1.035 | 7.9755 | -10 | 0.45 | -11.6679 | 145.1667 | 0.00016588 | 99.0404 | -11.1789 | 133.6667 | 0.0002006 | 99.1897 | 675 | 10 | 0.11431 | 55.2803 | Operational
Lyostar II | 10% Solid | 10-ml | 0.0002081 | 10% Solid | 1.035 | 7.9755 | -5 | 0.02 | -12.8098 | 133.9333 | 0.00014468 | 99.0272 | -11.0914 | 111.3333 | 0.00018189 | 99.0023 | 675 | 10 | 0.10017 | 51.1824 | Pmin exceeds chamber pressure
Lyostar II | 10% Solid | 10-ml | 0.00026036 | 10% Solid | 1.035 | 7.9755 | -5 | 0.04 | -11.7739 | 121.9333 | 0.00016394 | 99.0975 | -10.2121 | 102.7333 | 0.00020541 | 99.0443 | 675 | 10 | 0.11346 | 55.0335 | Pmin exceeds chamber pressure
Lyostar II | 10% Solid | 10-ml | 0.00030819 | 10% Solid | 1.035 | 7.9755 | -5 | 0.06 | -11.0497 | 114.1333 | 0.00017816 | 99.0055 | -9.6042 | 97.3333 | 0.00022218 | 99.0532 | 675 | 10 | 0.12323 | 57.8635 | Operational
Lyostar II | 10% Solid | 10-ml | 0.00035213 | 10% Solid | 1.035 | 7.9755 | -5 | 0.08 | -10.5049 | 108.9333 | 0.00018784 | 99.0139 | -9.1546 | 93.7333 | 0.00023271 | 99.0971 | 675 | 10 | 0.12982 | 59.773 | Operational
Lyostar II | 10% Solid | 10-ml | 0.00039264 | 10% Solid | 1.035 | 7.9755 | -5 | 0.1 | -10.0775 | 105.3333 | 0.00019539 | 99.0882 | -8.8089 | 91.1333 | 0.00024073 | 99.0795 | 675 | 10 | 0.13495 | 61.2589 | Operational
Lyostar II | 10% Solid | 10-ml | 0.00043903 | 10% Solid | 1.035 | 7.9755 | -5 | 0.125 | -9.6609 | 101.9333 | 0.00020257 | 99.0286 | -8.4712 | 88.9333 | 0.00024817 | 99.1104 | 675 | 10 | 0.13981 | 62.6681 | Operational
Lyostar II | 10% Solid | 10-ml | 0.0004813 | 10% Solid | 1.035 | 7.9755 | -5 | 0.15 | -9.3271 | 99.7333 | 0.00020784 | 99.1087 | -8.208 | 87.3333 | 0.00025348 | 99.0576 | 675 | 10 | 0.14337 | 63.7007 | Operational
Lyostar II | 10% Solid | 10-ml | 0.00051997 | 10% Solid | 1.035 | 7.9755 | -5 | 0.175 | -9.0592 | 97.9333 | 0.00021167 | 99.0114 | -7.9936 | 86.3333 | 0.00025719 | 99.0887 | 675 | 10 | 0.14595 | 64.447 | Operational
Lyostar II | 10% Solid | 10-ml | 0.00055547 | 10% Solid | 1.035 | 7.9755 | -5 | 0.2 | -8.8305 | 96.9333 | 0.00021437 | 99.1306 | -7.8179 | 85.5333 | 0.00025968 | 99.0115 | 675 | 10 | 0.14776 | 64.9708 | Operational
Lyostar II | 10% Solid | 10-ml | 0.0005882 | 10% Solid | 1.035 | 7.9755 | -5 | 0.225 | -8.6413 | 95.9333 | 0.00021618 | 99.0112 | -7.6677 | 85.1333 | 0.00026122 | 99.0405 | 675 | 10 | 0.14896 | 65.3188 | Operational
Lyostar II | 10% Solid | 10-ml | 0.00061845 | 10% Solid | 1.035 | 7.9755 | -5 | 0.25 | -8.473 | 95.5333 | 0.00021726 | 99.115 | -7.5385 | 84.9333 | 0.00026199 | 99.0716 | 675 | 10 | 0.14967 | 65.5252 | Operational
Lyostar II | 10% Solid | 10-ml | 0.0006465 | 10% Solid | 1.035 | 7.9755 | -5 | 0.275 | -8.3286 | 95.1333 | 0.00021776 | 99.0734 | -7.4255 | 84.9333 | 0.00026216 | 99.1357 | 675 | 10 | 0.14999 | 65.6167 | Operational
Lyostar II | 10% Solid | 10-ml | 0.00067258 | 10% Solid | 1.035 | 7.9755 | -5 | 0.3 | -8.2004 | 94.9333 | 0.00021778 | 99.0507 | -7.3273 | 84.9333 | 0.00026183 | 99.1053 | 675 | 10 | 0.14998 | 65.6135 | Operational
Lyostar II | 10% Solid | 10-ml | 0.00069689 | 10% Solid | 1.035 | 7.9755 | -5 | 0.325 | -8.085 | 94.9333 | 0.0002174 | 99.0676 | -7.2388 | 85.1333 | 0.00026108 | 99.1459 | 675 | 10 | 0.14969 | 65.5317 | Operational
Lyostar II | 10% Solid | 10-ml | 0.0007196 | 10% Solid | 1.035 | 7.9755 | -5 | 0.35 | -7.9824 | 94.9333 | 0.00021669 | 99.0034 | -7.1602 | 85.3333 | 0.00025998 | 99.121 | 675 | 10 | 0.14919 | 65.3845 | Operational
Lyostar II | 10% Solid | 10-ml | 0.00074088 | 10% Solid | 1.035 | 7.9755 | -5 | 0.375 | -7.8878 | 95.1333 | 0.00021569 | 99.0062 | -7.0898 | 85.5333 | 0.0002586 | 99.0402 | 675 | 10 | 0.14849 | 65.1821 | Operational
Lyostar II | 10% Solid | 10-ml | 0.00076084 | 10% Solid | 1.035 | 7.9755 | -5 | 0.4 | -7.7998 | 95.5333 | 0.00021446 | 99.0845 | -7.0242 | 85.9333 | 0.00025697 | 99.0583 | 675 | 10 | 0.14763 | 64.933 | Operational
Lyostar II | 10% Solid | 10-ml | 0.00079729 | 10% Solid | 1.035 | 7.9755 | -5 | 0.45 | -7.6462 | 96.3333 | 0.00021141 | 99.0886 | -6.908 | 86.9333 | 0.00025313 | 99.1154 | 675 | 10 | 0.14552 | 64.3215 | Operational
Lyostar II | 10% Solid | 10-ml | 0.0002081 | 10% Solid | 1.035 | 7.9755 | 0 | 0.02 | -10.0366 | 108.5 | 0.00015741 | 99.1305 | -8.0128 | 88.5 | 0.00019849 | 99.0968 | 675 | 10 | 0.10903 | 53.7486 | Pmin exceeds chamber pressure
Lyostar II | 10% Solid | 10-ml | 0.00026036 | 10% Solid | 1.035 | 7.9755 | 0 | 0.04 | -8.8455 | 97.3 | 0.0001796 | 99.0221 | -6.9671 | 80.5 | 0.00022528 | 99.0394 | 675 | 10 | 0.12431 | 58.1775 | Pmin exceeds chamber pressure
Lyostar II | 10% Solid | 10-ml | 0.00030819 | 10% Solid | 1.035 | 7.9755 | 0 | 0.06 | -7.9915 | 90.3 | 0.00019635 | 99.0479 | -6.2301 | 75.5 | 0.00024484 | 99.0694 | 675 | 10 | 0.13581 | 61.5088 | Pmin exceeds chamber pressure
Lyostar II | 10% Solid | 10-ml | 0.00035213 | 10% Solid | 1.035 | 7.9755 | 0 | 0.08 | -7.3443 | 85.5 | 0.00020825 | 99.1133 | -5.6784 | 72.1 | 0.00025783 | 99.1476 | 675 | 10 | 0.14392 | 63.8583 | Operational
Lyostar II | 10% Solid | 10-ml | 0.00039264 | 10% Solid | 1.035 | 7.9755 | 0 | 0.1 | -6.8386 | 81.9 | 0.0002178 | 99.0706 | -5.2533 | 69.5 | 0.00026803 | 99.0654 | 675 | 10 | 0.15041 | 65.7379 | Operational
Lyostar II | 10% Solid | 10-ml | 0.00043903 | 10% Solid | 1.035 | 7.9755 | 0 | 0.125 | -6.3347 | 78.7 | 0.00022722 | 99.1081 | -4.8317 | 67.3 | 0.00027789 | 99.1431 | 675 | 10 | 0.15679 | 67.5887 | Operational
Lyostar II | 10% Solid | 10-ml | 0.0004813 | 10% Solid | 1.035 | 7.9755 | 0 | 0.15 | -5.9349 | 76.3 | 0.00023451 | 99.0825 | -4.4996 | 65.7 | 0.00028537 | 99.1908 | 675 | 10 | 0.16173 | 69.0189 | Operational
Lyostar II | 10% Solid | 10-ml | 0.00051997 | 10% Solid | 1.035 | 7.9755 | 0 | 0.175 | -5.6073 | 74.5 | 0.00024018 | 99.0654 | -4.2355 | 64.3 | 0.00029105 | 99.0022 | 675 | 10 | 0.16556 | 70.1282 | Operational
Lyostar II | 10% Solid | 10-ml | 0.00055547 | 10% Solid | 1.035 | 7.9755 | 0 | 0.2 | -5.3336 | 73.1 | 0.00024458 | 99.031 | -4.0091 | 63.5 | 0.00029535 | 99.124 | 675 | 10 | 0.16852 | 70.9868 | Operational
Lyostar II | 10% Solid | 10-ml | 0.0005882 | 10% Solid | 1.035 | 7.9755 | 0 | 0.225 | -5.0981 | 72.1 | 0.00024797 | 99.0834 | -3.8226 | 62.7 | 0.00029858 | 99.01 | 675 | 10 | 0.1708 | 71.6459 | Operational
Lyostar II | 10% Solid | 10-ml | 0.00061845 | 10% Solid | 1.035 | 7.9755 | 0 | 0.25 | -4.8951 | 71.3 | 0.00025054 | 99.1043 | -3.6571 | 62.3 | 0.00030094 | 99.1428 | 675 | 10 | 0.17251 | 72.1439 | Operational
Lyostar II | 10% Solid | 10-ml | 0.0006465 | 10% Solid | 1.035 | 7.9755 | 0 | 0.275 | -4.717 | 70.7 | 0.00025243 | 99.1427 | -3.5158 | 61.9 | 0.0003026 | 99.1343 | 675 | 10 | 0.17378 | 72.5101 | Operational
Lyostar II | 10% Solid | 10-ml | 0.00067258 | 10% Solid | 1.035 | 7.9755 | 0 | 0.3 | -4.5628 | 70.1 | 0.00025377 | 99.0401 | -3.3936 | 61.5 | 0.00030368 | 99.0115 | 675 | 10 | 0.17466 | 72.7668 | Operational
Lyostar II | 10% Solid | 10-ml | 0.00069689 | 10% Solid | 1.035 | 7.9755 | 0 | 0.325 | -4.4232 | 69.7 | 0.00025464 | 99.0169 | -3.2826 | 61.3 | 0.00030428 | 99.0129 | 675 | 10 | 0.17523 | 72.9323 | Operational
Lyostar II | 10% Solid | 10-ml | 0.0007196 | 10% Solid | 1.035 | 7.9755 | 0 | 0.35 | -4.295 | 69.5 | 0.00025512 | 99.0945 | -3.1803 | 61.3 | 0.00030448 | 99.1555 | 675 | 10 | 0.17554 | 73.0208 | Operational
Lyostar II | 10% Solid | 10-ml | 0.00074088 | 10% Solid | 1.035 | 7.9755 | 0 | 0.375 | -4.1805 | 69.3 | 0.00025527 | 99.0925 | -3.093 | 61.1 | 0.00030434 | 99.0157 | 675 | 10 | 0.17562 | 73.0437 | Operational
Lyostar II | 10% Solid | 10-ml | 0.00076084 | 10% Solid | 1.035 | 7.9755 | 0 | 0.4 | -4.0774 | 69.1 | 0.00025513 | 99.0227 | -3.0107 | 61.1 | 0.00030391 | 99.0394 | 675 | 10 | 0.17551 | 73.0107 | Operational
Lyostar II | 10% Solid | 10-ml | 0.00079729 | 10% Solid | 1.035 | 7.9755 | 0 | 0.45 | -3.8903 | 69.1 | 0.00025415 | 99.11 | -2.8642 | 61.3 | 0.00030235 | 99.1694 | 675 | 10 | 0.1748 | 72.807 | Operational
Lyostar II | 10% Solid | 10-ml | 0.0002081 | 10% Solid | 1.035 | 7.9755 | 5 | 0.02 | -7.5327 | 90.0667 | 0.00017039 | 99.1449 | -5.2207 | 72.2667 | 0.00021557 | 99.0903 | 675 | 10 | 0.11806 | 56.3658 | Pmin exceeds chamber pressure
Lyostar II | 10% Solid | 10-ml | 0.00026036 | 10% Solid | 1.035 | 7.9755 | 5 | 0.04 | -6.1846 | 80.0667 | 0.00019538 | 99.1402 | -4.009 | 65.0667 | 0.00024554 | 99.0618 | 675 | 10 | 0.13527 | 61.3513 | Pmin exceeds chamber pressure
Lyostar II | 10% Solid | 10-ml | 0.00030819 | 10% Solid | 1.035 | 7.9755 | 5 | 0.06 | -5.2124 | 73.6667 | 0.00021456 | 99.1414 | -3.1466 | 60.4667 | 0.00026782 | 99.0474 | 675 | 10 | 0.14842 | 65.1628 | Pmin exceeds chamber pressure
Lyostar II | 10% Solid | 10-ml | 0.00035213 | 10% Solid | 1.035 | 7.9755 | 5 | 0.08 | -4.4768 | 69.0667 | 0.00022859 | 99.0067 | -2.4957 | 57.2667 | 0.00028318 | 99.0551 | 675 | 10 | 0.15799 | 67.9343 | Operational
Lyostar II | 10% Solid | 10-ml | 0.00039264 | 10% Solid | 1.035 | 7.9755 | 5 | 0.1 | -3.8859 | 65.8667 | 0.00024004 | 99.0877 | -1.9788 | 55.0667 | 0.00029548 | 99.2401 | 675 | 10 | 0.16577 | 70.1889 | Operational
Lyostar II | 10% Solid | 10-ml | 0.00043903 | 10% Solid | 1.035 | 7.9755 | 5 | 0.125 | -3.2989 | 62.8667 | 0.00025157 | 99.1224 | -1.4763 | 52.8667 | 0.00030764 | 99.187 | 675 | 10 | 0.1736 | 72.4572 | Operational
Lyostar II | 10% Solid | 10-ml | 0.0004813 | 10% Solid | 1.035 | 7.9755 | 5 | 0.15 | -2.8272 | 60.6667 | 0.00026076 | 99.1855 | -1.0759 | 51.2667 | 0.00031715 | 99.1805 | 675 | 10 | 0.17982 | 74.2603 | Operational
Lyostar II | 10% Solid | 10-ml | 0.00051997 | 10% Solid | 1.035 | 7.9755 | 5 | 0.175 | -2.4442 | 58.8667 | 0.00026814 | 99.0985 | -0.7484 | 50.0667 | 0.00032466 | 99.2022 | 675 | 10 | 0.18481 | 75.7071 | Operational
Lyostar II | 10% Solid | 10-ml | 0.00055547 | 10% Solid | 1.035 | 7.9755 | 5 | 0.2 | -2.1219 | 57.4667 | 0.00027411 | 99.0429 | -0.4779 | 49.0667 | 0.00033063 | 99.1249 | 675 | 10 | 0.18884 | 76.8744 | Operational
Lyostar II | 10% Solid | 10-ml | 0.0005882 | 10% Solid | 1.035 | 7.9755 | 5 | 0.225 | -1.8416 | 56.4667 | 0.00027895 | 99.1475 | -0.2485 | 48.2667 | 0.00033539 | 99.0492 | 675 | 10 | 0.1921 | 77.8189 | Operational
Lyostar II | 10% Solid | 10-ml | 0.00061845 | 10% Solid | 1.035 | 7.9755 | 5 | 0.25 | -1.5988 | 55.6667 | 0.00028286 | 99.2464 | -0.0492 | 47.6667 | 0.00033918 | 99.0469 | 675 | 10 | 0.19473 | 78.5825 | Operational
Lyostar II | 10% Solid | 10-ml | 0.0006465 | 10% Solid | 1.035 | 7.9755 | 5 | 0.275 | -1.3921 | 54.8667 | 0.00028603 | 99.1371 | 0.1276 | 47.2667 | 0.00034217 | 99.171 | 675 | 10 | 0.19686 | 79.1975 | Operational
Lyostar II | 10% Solid | 10-ml | 0.00067258 | 10% Solid | 1.035 | 7.9755 | 5 | 0.3 | -1.2065 | 54.2667 | 0.00028856 | 99.1214 | 0.2804 | 46.8667 | 0.00034451 | 99.1581 | 675 | 10 | 0.19855 | 79.6888 | Operational
Lyostar II | 10% Solid | 10-ml | 0.00069689 | 10% Solid | 1.035 | 7.9755 | 5 | 0.325 | -1.037 | 53.8667 | 0.00029056 | 99.2352 | 0.4137 | 46.4667 | 0.00034631 | 99.0322 | 675 | 10 | 0.19989 | 80.0761 | Operational
Lyostar II | 10% Solid | 10-ml | 0.0007196 | 10% Solid | 1.035 | 7.9755 | 5 | 0.35 | -0.8873 | 53.4667 | 0.00029211 | 99.237 | 0.5379 | 46.2667 | 0.00034764 | 99.1177 | 675 | 10 | 0.20092 | 80.3756 | Operational
Lyostar II | 10% Solid | 10-ml | 0.00074088 | 10% Solid | 1.035 | 7.9755 | 5 | 0.375 | -0.7542 | 53.0667 | 0.00029328 | 99.144 | 0.6484 | 46.0667 | 0.00034859 | 99.1264 | 675 | 10 | 0.2017 | 80.5996 | Operational
Lyostar II | 10% Solid | 10-ml | 0.00076084 | 10% Solid | 1.035 | 7.9755 | 5 | 0.4 | -0.6277 | 52.8667 | 0.00029412 | 99.2416 | 0.7475 | 45.8667 | 0.0003492 | 99.0696 | 675 | 10 | 0.20225 | 80.7594 | Operational
Lyostar II | 10% Solid | 10-ml | 0.00079729 | 10% Solid | 1.035 | 7.9755 | 5 | 0.45 | -0.4093 | 52.4667 | 0.00029497 | 99.2429 | 0.9245 | 45.6667 | 0.0003496 | 99.1045 | 675 | 10 | 0.20279 | 80.9176 | Operational
Lyostar II | 10% Solid | 10-ml | 0.0002081 | 10% Solid | 1.035 | 7.9755 | 10 | 0.02 | -5.273 | 76.2333 | 0.00018361 | 99.0028 | -2.6872 | 60.4333 | 0.00023312 | 99.0687 | 675 | 10 | 0.12728 | 59.0364 | Pmin exceeds chamber pressure
Lyostar II | 10% Solid | 10-ml | 0.00026036 | 10% Solid | 1.035 | 7.9755 | 10 | 0.04 | -3.7826 | 67.2333 | 0.00021135 | 99.0252 | -1.3144 | 54.0333 | 0.00026626 | 99.168 | 675 | 10 | 0.14637 | 64.5677 | Pmin exceeds chamber pressure
Lyostar II | 10% Solid | 10-ml | 0.00030819 | 10% Solid | 1.035 | 7.9755 | 10 | 0.06 | -2.6996 | 61.4333 | 0.00023289 | 99.0131 | -0.3327 | 49.8333 | 0.00029122 | 99.107 | 675 | 10 | 0.16114 | 68.8482 | Pmin exceeds chamber pressure
Lyostar II | 10% Solid | 10-ml | 0.00035213 | 10% Solid | 1.035 | 7.9755 | 10 | 0.08 | -1.8637 | 57.4333 | 0.00024901 | 99.0927 | 0.4235 | 47.0333 | 0.00030894 | 99.3016 | 675 | 10 | 0.17213 | 72.0321 | Operational
Lyostar II | 10% Solid | 10-ml | 0.00039264 | 10% Solid | 1.035 | 7.9755 | 10 | 0.1 | -1.2008 | 54.4333 | 0.0002623 | 99.0796 | 1.0122 | 44.8333 | 0.00032328 | 99.2186 | 675 | 10 | 0.18117 | 74.6513 | Operational
Lyostar II | 10% Solid | 10-ml | 0.00043903 | 10% Solid | 1.035 | 7.9755 | 10 | 0.125 | -0.5369 | 51.6333 | 0.00027588 | 99.051 | 1.6002 | 42.8333 | 0.00033768 | 99.2055 | 675 | 10 | 0.19039 | 77.3232 | Operational
Lyostar II | 10% Solid | 10-ml | 0.0004813 | 10% Solid | 1.035 | 7.9755 | 10 | 0.15 | 0.0036 | 49.6333 | 0.00028688 | 99.1755 | 2.0639 | 41.2333 | 0.00034916 | 99.0003 | 675 | 10 | 0.19785 | 79.484 | Operational
Lyostar II | 10% Solid | 10-ml | 0.00051997 | 10% Solid | 1.035 | 7.9755 | 10 | 0.175 | 0.4467 | 48.0333 | 0.00029589 | 99.1974 | 2.458 | 40.2333 | 0.00035842 | 99.2692 | 675 | 10 | 0.20395 | 81.252 | Operational
Lyostar II | 10% Solid | 10-ml | 0.00055547 | 10% Solid | 1.035 | 7.9755 | 10 | 0.2 | 0.8122 | 46.6333 | 0.00030334 | 99.0053 | 2.7755 | 39.2333 | 0.00036598 | 99.0926 | 675 | 10 | 0.20899 | 82.7114 | Operational
Lyostar II | 10% Solid | 10-ml | 0.0005882 | 10% Solid | 1.035 | 7.9755 | 10 | 0.225 | 1.1332 | 45.6333 | 0.00030954 | 99.062 | 3.0575 | 38.6333 | 0.00037218 | 99.3442 | 675 | 10 | 0.21317 | 83.9239 | Operational
Lyostar II | 10% Solid | 10-ml | 0.00061845 | 10% Solid | 1.035 | 7.9755 | 10 | 0.25 | 1.4129 | 44.8333 | 0.00031472 | 99.147 | 3.2944 | 38.0333 | 0.00037729 | 99.3408 | 675 | 10 | 0.21666 | 84.9354 | Operational
Lyostar II | 10% Solid | 10-ml | 0.0006465 | 10% Solid | 1.035 | 7.9755 | 10 | 0.275 | 1.6618 | 44.2333 | 0.00031906 | 99.3319 | 3.4958 | 37.4333 | 0.00038153 | 99.1303 | 675 | 10 | 0.21958 | 85.7815 | Operational
Lyostar II | 10% Solid | 10-ml | 0.00067258 | 10% Solid | 1.035 | 7.9755 | 10 | 0.3 | 1.8766 | 43.6333 | 0.00032269 | 99.3251 | 3.6793 | 37.0333 | 0.00038502 | 99.154 | 675 | 10 | 0.22202 | 86.4889 | Operational
Lyostar II | 10% Solid | 10-ml | 0.00069689 | 10% Solid | 1.035 | 7.9755 | 10 | 0.325 | 2.0634 | 43.0333 | 0.00032573 | 99.1573 | 3.8392 | 36.6333 | 0.0003879 | 99.0438 | 675 | 10 | 0.22406 | 87.0803 | Operational
Lyostar II | 10% Solid | 10-ml | 0.0007196 | 10% Solid | 1.035 | 7.9755 | 10 | 0.35 | 2.2382 | 42.6333 | 0.00032826 | 99.2077 | 3.9899 | 36.4333 | 0.00039027 | 99.2328 | 675 | 10 | 0.22576 | 87.5724 | Operational
Lyostar II | 10% Solid | 10-ml | 0.00074088 | 10% Solid | 1.035 | 7.9755 | 10 | 0.375 | 2.3933 | 42.2333 | 0.00033036 | 99.148 | 4.1241 | 36.2333 | 0.00039219 | 99.3319 | 675 | 10 | 0.22717 | 87.9799 | Operational
Lyostar II | 10% Solid | 10-ml | 0.00076084 | 10% Solid | 1.035 | 7.9755 | 10 | 0.4 | 2.5427 | 42.0333 | 0.00033209 | 99.3539 | 4.2445 | 36.0333 | 0.00039373 | 99.3541 | 675 | 10 | 0.22832 | 88.3142 | Operational
Lyostar II | 10% Solid | 10-ml | 0.00079729 | 10% Solid | 1.035 | 7.9755 | 10 | 0.45 | 2.7898 | 41.4333 | 0.00033461 | 99.1791 | 4.4512 | 35.6333 | 0.00039588 | 99.2082 | 675 | 10 | 0.23 | 88.7997 | Operational
Lyostar II | 10% Solid | 10-ml | 0.0002081 | 10% Solid | 1.035 | 7.9755 | 15 | 0.02 | -3.201 | 66 | 0.00019709 | 99.2137 | -0.3823 | 51.6 | 0.00025112 | 99.0862 | 675 | 10 | 0.13668 | 61.7612 | Pmin exceeds chamber pressure
Lyostar II | 10% Solid | 10-ml | 0.00026036 | 10% Solid | 1.035 | 7.9755 | 15 | 0.04 | -1.5849 | 57.8 | 0.00022755 | 99.2111 | 1.1339 | 45.8 | 0.00028747 | 99.1693 | 675 | 10 | 0.15764 | 67.8348 | Pmin exceeds chamber pressure
Lyostar II | 10% Solid | 10-ml | 0.00030819 | 10% Solid | 1.035 | 7.9755 | 15 | 0.06 | -0.4102 | 52.4 | 0.00025144 | 99.0063 | 2.229 | 42 | 0.00031511 | 99.1029 | 675 | 10 | 0.17402 | 72.5797 | Pmin exceeds chamber pressure
Lyostar II | 10% Solid | 10-ml | 0.00035213 | 10% Solid | 1.035 | 7.9755 | 15 | 0.08 | 0.5125 | 48.8 | 0.00026962 | 99.1505 | 3.0747 | 39.4 | 0.00033519 | 99.2069 | 675 | 10 | 0.18642 | 76.1726 | Operational
Lyostar II | 10% Solid | 10-ml | 0.00039264 | 10% Solid | 1.035 | 7.9755 | 15 | 0.1 | 1.2405 | 46 | 0.00028472 | 99.0204 | 3.7406 | 37.4 | 0.00035158 | 99.1125 | 675 | 10 | 0.1967 | 79.1521 | Operational
Lyostar II | 10% Solid | 10-ml | 0.00043903 | 10% Solid | 1.035 | 7.9755 | 15 | 0.125 | 1.9902 | 43.6 | 0.00030031 | 99.2661 | 4.4116 | 35.6 | 0.00036822 | 99.1519 | 675 | 10 | 0.20729 | 82.2205 | Operational
Lyostar II | 10% Solid | 10-ml | 0.0004813 | 10% Solid | 1.035 | 7.9755 | 15 | 0.15 | 2.5811 | 41.6 | 0.00031308 | 99.0991 | 4.9469 | 34.2 | 0.00038163 | 99.0704 | 675 | 10 | 0.21596 | 84.731 | Operational
Lyostar II | 10% Solid | 10-ml | 0.00051997 | 10% Solid | 1.035 | 7.9755 | 15 | 0.175 | 3.0829 | 40.2 | 0.00032368 | 99.2638 | 5.3943 | 33.2 | 0.00039261 | 99.2082 | 675 | 10 | 0.22313 | 86.8113 | Operational
Lyostar II | 10% Solid | 10-ml | 0.00055547 | 10% Solid | 1.035 | 7.9755 | 15 | 0.2 | 3.5002 | 39 | 0.00033256 | 99.2369 | 5.7696 | 32.4 | 0.00040171 | 99.3154 | 675 | 10 | 0.22915 | 88.553 | Operational
Lyostar II | 10% Solid | 10-ml | 0.0005882 | 10% Solid | 1.035 | 7.9755 | 15 | 0.225 | 3.8566 | 38 | 0.00034007 | 99.1667 | 6.079 | 31.6 | 0.0004093 | 99.0324 | 675 | 10 | 0.23422 | 90.023 | Operational
Lyostar II | 10% Solid | 10-ml | 0.00061845 | 10% Solid | 1.035 | 7.9755 | 15 | 0.25 | 4.1686 | 37.2 | 0.00034645 | 99.1649 | 6.3656 | 31.2 | 0.0004157 | 99.4513 | 675 | 10 | 0.23853 | 91.2712 | Operational
Lyostar II | 10% Solid | 10-ml | 0.0006465 | 10% Solid | 1.035 | 7.9755 | 15 | 0.275 | 4.448 | 36.6 | 0.0003519 | 99.3173 | 6.5972 | 30.6 | 0.0004211 | 99.1283 | 675 | 10 | 0.2422 | 92.3364 | Operational
Lyostar II | 10% Solid | 10-ml | 0.00067258 | 10% Solid | 1.035 | 7.9755 | 15 | 0.3 | 4.6888 | 36 | 0.00035657 | 99.2505 | 6.8097 | 30.2 | 0.00042569 | 99.1276 | 675 | 10 | 0.24535 | 93.2485 | Operational
Lyostar II | 10% Solid | 10-ml | 0.00069689 | 10% Solid | 1.035 | 7.9755 | 15 | 0.325 | 4.9126 | 35.6 | 0.00036058 | 99.4447 | 7.0086 | 30 | 0.00042959 | 99.5012 | 675 | 10 | 0.24805 | 94.0311 | Operational
Lyostar II | 10% Solid | 10-ml | 0.0007196 | 10% Solid | 1.035 | 7.9755 | 15 | 0.35 | 5.0955 | 35 | 0.00036404 | 99.0402 | 7.1714 | 29.6 | 0.00043291 | 99.2178 | 675 | 10 | 0.25037 | 94.7037 | Operational
Lyostar II | 10% Solid | 10-ml | 0.00074088 | 10% Solid | 1.035 | 7.9755 | 15 | 0.375 | 5.285 | 34.8 | 0.000367 | 99.4134 | 7.3286 | 29.4 | 0.00043574 | 99.3618 | 675 | 10 | 0.25237 | 95.2816 | Operational
Lyostar II | 10% Solid | 10-ml | 0.00076084 | 10% Solid | 1.035 | 7.9755 | 15 | 0.4 | 5.4412 | 34.4 | 0.00036956 | 99.2254 | 7.4695 | 29.2 | 0.00043814 | 99.417 | 675 | 10 | 0.25408 | 95.7777 | Operational
Lyostar II | 10% Solid | 10-ml | 0.00079729 | 10% Solid | 1.035 | 7.9755 | 15 | 0.45 | 5.7213 | 33.8 | 0.00037361 | 99.0445 | 7.7118 | 28.8 | 0.00044189 | 99.3062 | 675 | 10 | 0.2568 | 96.5648 | Operational
Lyostar II | 10% Solid | 10-ml | 0.0002081 | 10% Solid | 1.035 | 7.9755 | 20 | 0.02 | -1.3282 | 57.7667 | 0.00021082 | 99.084 | 1.7146 | 44.7667 | 0.00026958 | 99.0062 | 675 | 10 | 0.14627 | 64.5395 | Pmin exceeds chamber pressure
Lyostar II | 10% Solid | 10-ml | 0.00026036 | 10% Solid | 1.035 | 7.9755 | 20 | 0.04 | 0.4084 | 50.3667 | 0.00024401 | 99.1645 | 3.3683 | 39.5667 | 0.00030918 | 99.207 | 675 | 10 | 0.16911 | 71.157 | Pmin exceeds chamber pressure
Lyostar II | 10% Solid | 10-ml | 0.00030819 | 10% Solid | 1.035 | 7.9755 | 20 | 0.06 | 1.6846 | 45.5667 | 0.00027024 | 99.1416 | 4.5724 | 36.1667 | 0.00033955 | 99.2448 | 675 | 10 | 0.18709 | 76.367 | Pmin exceeds chamber pressure
Lyostar II | 10% Solid | 10-ml | 0.00035213 | 10% Solid | 1.035 | 7.9755 | 20 | 0.08 | 2.6736 | 42.1667 | 0.00029048 | 99.0756 | 5.5012 | 33.7667 | 0.00036202 | 99.2813 | 675 | 10 | 0.2009 | 80.3696 | Pmin exceeds chamber pressure
Lyostar II | 10% Solid | 10-ml | 0.00039264 | 10% Solid | 1.035 | 7.9755 | 20 | 0.1 | 3.4795 | 39.7667 | 0.0003074 | 99.2409 | 6.2411 | 31.9667 | 0.00038048 | 99.2318 | 675 | 10 | 0.21243 | 83.7092 | Operational
Lyostar II | 10% Solid | 10-ml | 0.00043903 | 10% Solid | 1.035 | 7.9755 | 20 | 0.125 | 4.2791 | 37.3667 | 0.00032498 | 99.0653 | 6.992 | 30.3667 | 0.00039936 | 99.3938 | 675 | 10 | 0.22438 | 87.1727 | Operational
Lyostar II | 10% Solid | 10-ml | 0.0004813 | 10% Solid | 1.035 | 7.9755 | 20 | 0.15 | 4.9479 | 35.7667 | 0.00033951 | 99.3944 | 7.598 | 29.1667 | 0.00041473 | 99.5388 | 675 | 10 | 0.23424 | 90.0302 | Operational
Lyostar II | 10% Solid | 10-ml | 0.00051997 | 10% Solid | 1.035 | 7.9755 | 20 | 0.175 | 5.489 | 34.3667 | 0.00035167 | 99.3096 | 8.0928 | 28.1667 | 0.00042743 | 99.4676 | 675 | 10 | 0.24249 | 92.4191 | Operational
Lyostar II | 10% Solid | 10-ml | 0.00055547 | 10% Solid | 1.035 | 7.9755 | 20 | 0.2 | 5.9401 | 33.1667 | 0.00036196 | 99.0398 | 8.5098 | 27.3667 | 0.00043805 | 99.4049 | 675 | 10 | 0.24946 | 94.4384 | Operational
Lyostar II | 10% Solid | 10-ml | 0.0005882 | 10% Solid | 1.035 | 7.9755 | 20 | 0.225 | 6.3448 | 32.3667 | 0.00037074 | 99.2659 | 8.8715 | 26.7667 | 0.00044702 | 99.5155 | 675 | 10 | 0.2554 | 96.1601 | Operational
Lyostar II | 10% Solid | 10-ml | 0.00061845 | 10% Solid | 1.035 | 7.9755 | 20 | 0.25 | 6.6846 | 31.5667 | 0.0003783 | 99.1112 | 9.1763 | 26.1667 | 0.00045467 | 99.2865 | 675 | 10 | 0.2605 | 97.6391 | Operational
Lyostar II | 10% Solid | 10-ml | 0.0006465 | 10% Solid | 1.035 | 7.9755 | 20 | 0.275 | 6.9905 | 30.9667 | 0.00038482 | 99.1725 | 9.4525 | 25.7667 | 0.00046122 | 99.4258 | 675 | 10 | 0.26491 | 98.9166 | Operational
Lyostar II | 10% Solid | 10-ml | 0.00067258 | 10% Solid | 1.035 | 7.9755 | 20 | 0.3 | 7.2718 | 30.5667 | 0.0003905 | 99.5297 | 9.6919 | 25.3667 | 0.00046687 | 99.3518 | 675 | 10 | 0.26874 | 100.0257 | Operational
Lyostar II | 10% Solid | 10-ml | 0.00069689 | 10% Solid | 1.035 | 7.9755 | 20 | 0.325 | 7.5006 | 29.9667 | 0.00039545 | 99.1417 | 9.9011 | 24.9667 | 0.00047175 | 99.0972 | 675 | 10 | 0.27208 | 100.9923 | Operational
Lyostar II | 10% Solid | 10-ml | 0.0007196 | 10% Solid | 1.035 | 7.9755 | 20 | 0.35 | 7.718 | 29.5667 | 0.00039977 | 99.1326 | 10.1009 | 24.7667 | 0.000476 | 99.3671 | 675 | 10 | 0.27499 | 101.8373 | Operational
Lyostar II | 10% Solid | 10-ml | 0.00074088 | 10% Solid | 1.035 | 7.9755 | 20 | 0.375 | 7.928 | 29.3667 | 0.00040357 | 99.549 | 10.2792 | 24.5667 | 0.00047969 | 99.5202 | 675 | 10 | 0.27755 | 102.5775 | Operational
Lyostar II | 10% Solid | 10-ml | 0.00076084 | 10% Solid | 1.035 | 7.9755 | 20 | 0.4 | 8.0999 | 28.9667 | 0.0004069 | 99.2805 | 10.4394 | 24.3667 | 0.00048291 | 99.572 | 675 | 10 | 0.27979 | 103.2267 | Operational
Lyostar II | 10% Solid | 10-ml | 0.00079729 | 10% Solid | 1.035 | 7.9755 | 20 | 0.45 | 8.4094 | 28.3667 | 0.0004124 | 99.015 | 10.7152 | 23.9667 | 0.00048816 | 99.4222 | 675 | 10 | 0.28348 | 104.2977 | Operational
Lyostar II | 10% Solid | 10-ml | 0.0002081 | 10% Solid | 1.035 | 7.9755 | 25 | 0.02 | 0.3981 | 51.3333 | 0.0002248 | 99.133 | 3.6462 | 39.5333 | 0.00028848 | 99.1818 | 675 | 10 | 0.15604 | 67.3706 | Pmin exceeds chamber pressure
Lyostar II | 10% Solid | 10-ml | 0.00026036 | 10% Solid | 1.035 | 7.9755 | 25 | 0.04 | 2.2359 | 44.5333 | 0.00026075 | 99.1618 | 5.4134 | 34.7333 | 0.00033139 | 99.2657 | 675 | 10 | 0.18077 | 74.5369 | Pmin exceeds chamber pressure
Lyostar II | 10% Solid | 10-ml | 0.00030819 | 10% Solid | 1.035 | 7.9755 | 25 | 0.06 | 3.5942 | 40.1333 | 0.00028933 | 99.1076 | 6.7021 | 31.5333 | 0.00036455 | 99.0332 | 675 | 10 | 0.20037 | 80.216 | Pmin exceeds chamber pressure
Lyostar II | 10% Solid | 10-ml | 0.00035213 | 10% Solid | 1.035 | 7.9755 | 25 | 0.08 | 4.6639 | 37.1333 | 0.00031165 | 99.2801 | 7.7088 | 29.3333 | 0.00038946 | 99.0224 | 675 | 10 | 0.21561 | 84.6324 | Pmin exceeds chamber pressure
Lyostar II | 10% Solid | 10-ml | 0.00039264 | 10% Solid | 1.035 | 7.9755 | 25 | 0.1 | 5.5285 | 34.9333 | 0.0003304 | 99.4577 | 8.52 | 27.7333 | 0.00041004 | 99.0806 | 675 | 10 | 0.22839 | 88.335 | Operational
Lyostar II | 10% Solid | 10-ml | 0.00043903 | 10% Solid | 1.035 | 7.9755 | 25 | 0.125 | 6.3895 | 32.7333 | 0.00034998 | 99.2688 | 9.348 | 26.3333 | 0.00043121 | 99.4466 | 675 | 10 | 0.24172 | 92.1965 | Operational
Lyostar II | 10% Solid | 10-ml | 0.0004813 | 10% Solid | 1.035 | 7.9755 | 25 | 0.15 | 7.0973 | 31.1333 | 0.00036626 | 99.2672 | 10.0031 | 25.1333 | 0.00044856 | 99.2544 | 675 | 10 | 0.25278 | 95.402 | Operational
Lyostar II | 10% Solid | 10-ml | 0.00051997 | 10% Solid | 1.035 | 7.9755 | 25 | 0.175 | 7.6922 | 29.9333 | 0.00037999 | 99.4053 | 10.5601 | 24.3333 | 0.000463 | 99.5762 | 675 | 10 | 0.26209 | 98.0997 | Operational
Lyostar II | 10% Solid | 10-ml | 0.00055547 | 10% Solid | 1.035 | 7.9755 | 25 | 0.2 | 8.1928 | 28.9333 | 0.00039168 | 99.4128 | 11.0153 | 23.5333 | 0.00047516 | 99.2653 | 675 | 10 | 0.27002 | 100.3958 | Operational
Lyostar II | 10% Solid | 10-ml | 0.0005882 | 10% Solid | 1.035 | 7.9755 | 25 | 0.225 | 8.6258 | 28.1333 | 0.00040173 | 99.4769 | 11.4114 | 22.9333 | 0.00048552 | 99.2019 | 675 | 10 | 0.27682 | 102.3678 | Operational
Lyostar II | 10% Solid | 10-ml | 0.00061845 | 10% Solid | 1.035 | 7.9755 | 25 | 0.25 | 8.9896 | 27.3333 | 0.00041044 | 99.1141 | 11.7642 | 22.5333 | 0.00049442 | 99.5331 | 675 | 10 | 0.28272 | 104.0749 | Operational
Lyostar II | 10% Solid | 10-ml | 0.0006465 | 10% Solid | 1.035 | 7.9755 | 25 | 0.275 | 9.3184 | 26.7333 | 0.00041803 | 99.0355 | 12.0682 | 22.1333 | 0.00050212 | 99.5773 | 675 | 10 | 0.28785 | 105.5619 | Operational
Lyostar II | 10% Solid | 10-ml | 0.00067258 | 10% Solid | 1.035 | 7.9755 | 25 | 0.3 | 9.622 | 26.3333 | 0.00042469 | 99.3361 | 12.3327 | 21.7333 | 0.00050882 | 99.3797 | 675 | 10 | 0.29234 | 106.8646 | Operational
Lyostar II | 10% Solid | 10-ml | 0.00069689 | 10% Solid | 1.035 | 7.9755 | 25 | 0.325 | 9.888 | 25.9333 | 0.00043055 | 99.4232 | 12.5807 | 21.5333 | 0.00051468 | 99.8005 | 675 | 10 | 0.2963 | 108.0109 | Operational
Lyostar II | 10% Solid | 10-ml | 0.0007196 | 10% Solid | 1.035 | 7.9755 | 25 | 0.35 | 10.1229 | 25.5333 | 0.00043573 | 99.3264 | 12.7858 | 21.1333 | 0.00051982 | 99.233 | 675 | 10 | 0.29979 | 109.0235 | Operational
Lyostar II | 10% Solid | 10-ml | 0.00074088 | 10% Solid | 1.035 | 7.9755 | 25 | 0.375 | 10.3316 | 25.1333 | 0.00044033 | 99.0697 | 12.9835 | 20.9333 | 0.00052436 | 99.3593 | 675 | 10 | 0.30289 | 109.9212 | Operational
Lyostar II | 10% Solid | 10-ml | 0.00076084 | 10% Solid | 1.035 | 7.9755 | 25 | 0.4 | 10.5366 | 24.9333 | 0.00044441 | 99.3717 | 13.1615 | 20.7333 | 0.00052837 | 99.372 | 675 | 10 | 0.30564 | 110.7186 | Operational
Lyostar II | 10% Solid | 10-ml | 0.00079729 | 10% Solid | 1.035 | 7.9755 | 25 | 0.45 | 10.8906 | 24.5333 | 0.0004513 | 99.6691 | 13.4695 | 20.3333 | 0.00053508 | 99.111 | 675 | 10 | 0.31028 | 112.0626 | Operational
Lyostar II | 10% Solid | 10-ml | 0.0002081 | 10% Solid | 1.035 | 7.9755 | 30 | 0.02 | 1.9854 | 46.1 | 0.00023903 | 99.1374 | 5.416 | 35.3 | 0.0003078 | 99.2418 | 675 | 10 | 0.16599 | 70.253 | Pmin exceeds chamber pressure
Lyostar II | 10% Solid | 10-ml | 0.00026036 | 10% Solid | 1.035 | 7.9755 | 30 | 0.04 | 3.9225 | 39.9 | 0.00027776 | 99.2669 | 7.2909 | 30.9 | 0.0003541 | 99.3139 | 675 | 10 | 0.19264 | 77.9756 | Pmin exceeds chamber pressure
Lyostar II | 10% Solid | 10-ml | 0.00030819 | 10% Solid | 1.035 | 7.9755 | 30 | 0.06 | 5.3611 | 35.9 | 0.00030872 | 99.3141 | 8.6815 | 28.1 | 0.00039012 | 99.4662 | 675 | 10 | 0.21388 | 84.1306 | Pmin exceeds chamber pressure
Lyostar II | 10% Solid | 10-ml | 0.00035213 | 10% Solid | 1.035 | 7.9755 | 30 | 0.08 | 6.4885 | 33.1 | 0.00033315 | 99.3958 | 9.7617 | 26.1 | 0.00041755 | 99.5391 | 675 | 10 | 0.23057 | 88.9668 | Pmin exceeds chamber pressure
Lyostar II | 10% Solid | 10-ml | 0.00039264 | 10% Solid | 1.035 | 7.9755 | 30 | 0.1 | 7.3854 | 30.9 | 0.00035375 | 99.0835 | 10.6186 | 24.5 | 0.00044031 | 99.1459 | 675 | 10 | 0.24462 | 93.0379 | Operational
Lyostar II | 10% Solid | 10-ml | 0.00043903 | 10% Solid | 1.035 | 7.9755 | 30 | 0.125 | 8.3285 | 29.1 | 0.00037537 | 99.5152 | 11.4982 | 23.1 | 0.00046383 | 99.0888 | 675 | 10 | 0.25934 | 97.3028 | Operational
Lyostar II | 10% Solid | 10-ml | 0.0004813 | 10% Solid | 1.035 | 7.9755 | 30 | 0.15 | 9.0691 | 27.5 | 0.00039343 | 99.108 | 12.219 | 22.1 | 0.00048321 | 99.2643 | 675 | 10 | 0.27162 | 100.861 | Operational
Lyostar II | 10% Solid | 10-ml | 0.00051997 | 10% Solid | 1.035 | 7.9755 | 30 | 0.175 | 9.717 | 26.5 | 0.00040873 | 99.5906 | 12.816 | 21.3 | 0.00049943 | 99.3324 | 675 | 10 | 0.28201 | 103.8709 | Operational
Lyostar II | 10% Solid | 10-ml | 0.00055547 | 10% Solid | 1.035 | 7.9755 | 30 | 0.2 | 10.2446 | 25.5 | 0.00042183 | 99.3244 | 13.3251 | 20.7 | 0.00051317 | 99.5745 | 675 | 10 | 0.2909 | 106.4458 | Operational
Lyostar II | 10% Solid | 10-ml | 0.0005882 | 10% Solid | 1.035 | 7.9755 | 30 | 0.225 | 10.7024 | 24.7 | 0.00043315 | 99.1607 | 13.7533 | 20.1 | 0.00052494 | 99.2936 | 675 | 10 | 0.29857 | 108.6697 | Operational
Lyostar II | 10% Solid | 10-ml | 0.00061845 | 10% Solid | 1.035 | 7.9755 | 30 | 0.25 | 11.1096 | 24.1 | 0.00044302 | 99.2645 | 14.1342 | 19.7 | 0.00053511 | 99.513 | 675 | 10 | 0.30525 | 110.6053 | Operational
Lyostar II | 10% Solid | 10-ml | 0.0006465 | 10% Solid | 1.035 | 7.9755 | 30 | 0.275 | 11.4589 | 23.5 | 0.00045167 | 99.0062 | 14.4643 | 19.3 | 0.00054397 | 99.4127 | 675 | 10 | 0.31111 | 112.3019 | Operational
Lyostar II | 10% Solid | 10-ml | 0.00067258 | 10% Solid | 1.035 | 7.9755 | 30 | 0.3 | 11.7816 | 23.1 | 0.00045931 | 99.2166 | 14.7535 | 18.9 | 0.00055173 | 99.0414 | 675 | 10 | 0.31627 | 113.7975 | Operational
Lyostar II | 10% Solid | 10-ml | 0.00069689 | 10% Solid | 1.035 | 7.9755 | 30 | 0.325 | 12.0651 | 22.7 | 0.00046607 | 99.1926 | 15.022 | 18.7 | 0.00055857 | 99.4322 | 675 | 10 | 0.32084 | 115.1224 | Operational
Lyostar II | 10% Solid | 10-ml | 0.0007196 | 10% Solid | 1.035 | 7.9755 | 30 | 0.35 | 12.3351 | 22.5 | 0.0004721 | 99.7724 | 15.2614 | 18.5 | 0.00056462 | 99.6556 | 675 | 10 | 0.32491 | 116.3014 | Operational
Lyostar II | 10% Solid | 10-ml | 0.00074088 | 10% Solid | 1.035 | 7.9755 | 30 | 0.375 | 12.5586 | 22.1 | 0.00047748 | 99.381 | 15.4766 | 18.3 | 0.00057 | 99.7338 | 675 | 10 | 0.32855 | 117.3541 | Operational
Lyostar II | 10% Solid | 10-ml | 0.00076084 | 10% Solid | 1.035 | 7.9755 | 30 | 0.4 | 12.777 | 21.9 | 0.00048231 | 99.6648 | 15.6712 | 18.1 | 0.0005748 | 99.685 | 675 | 10 | 0.3318 | 118.2974 | Operational
Lyostar II | 10% Solid | 10-ml | 0.00079729 | 10% Solid | 1.035 | 7.9755 | 30 | 0.45 | 13.1381 | 21.3 | 0.00049056 | 99.0438 | 16.0106 | 17.7 | 0.00058295 | 99.2658 | 675 | 10 | 0.33736 | 119.9084 | Operational
Lyostar II | 10% Solid | 10-ml | 0.0002081 | 10% Solid | 1.035 | 7.9755 | 35 | 0.02 | 3.4497 | 41.7667 | 0.0002535 | 99.0746 | 7.0372 | 31.7667 | 0.00032752 | 99.0392 | 675 | 10 | 0.17611 | 73.1853 | Pmin exceeds chamber pressure
Lyostar II | 10% Solid | 10-ml | 0.00026036 | 10% Solid | 1.035 | 7.9755 | 35 | 0.04 | 5.4619 | 35.9667 | 0.00029505 | 99.0038 | 9.0159 | 27.7667 | 0.00037732 | 99.2205 | 675 | 10 | 0.20471 | 81.4735 | Pmin exceeds chamber pressure
Lyostar II | 10% Solid | 10-ml | 0.00030819 | 10% Solid | 1.035 | 7.9755 | 35 | 0.06 | 6.9798 | 32.3667 | 0.00032844 | 99.26 | 10.4821 | 25.1667 | 0.00041628 | 99.2688 | 675 | 10 | 0.22763 | 88.1129 | Pmin exceeds chamber pressure
Lyostar II | 10% Solid | 10-ml | 0.00035213 | 10% Solid | 1.035 | 7.9755 | 35 | 0.08 | 8.1619 | 29.7667 | 0.00035501 | 99.286 | 11.6212 | 23.2667 | 0.0004463 | 99.0885 | 675 | 10 | 0.24579 | 93.3771 | Pmin exceeds chamber pressure
Lyostar II | 10% Solid | 10-ml | 0.00039264 | 10% Solid | 1.035 | 7.9755 | 35 | 0.1 | 9.1109 | 27.7667 | 0.0003775 | 99.0365 | 12.5541 | 21.9667 | 0.0004713 | 99.3527 | 675 | 10 | 0.26114 | 97.824 | Operational
Lyostar II | 10% Solid | 10-ml | 0.00043903 | 10% Solid | 1.035 | 7.9755 | 35 | 0.125 | 10.0999 | 26.0667 | 0.00040118 | 99.3451 | 13.4916 | 20.6667 | 0.00049726 | 99.2454 | 675 | 10 | 0.27728 | 102.5003 | Operational
Lyostar II | 10% Solid | 10-ml | 0.0004813 | 10% Solid | 1.035 | 7.9755 | 35 | 0.15 | 10.8939 | 24.6667 | 0.00042105 | 99.1745 | 14.2546 | 19.6667 | 0.00051874 | 99.0576 | 675 | 10 | 0.2908 | 106.4177 | Operational
Lyostar II | 10% Solid | 10-ml | 0.00051997 | 10% Solid | 1.035 | 7.9755 | 35 | 0.175 | 11.558 | 23.5667 | 0.00043795 | 99.0007 | 14.8977 | 18.9667 | 0.00053679 | 99.2975 | 675 | 10 | 0.30229 | 109.7455 | Operational
Lyostar II | 10% Solid | 10-ml | 0.00055547 | 10% Solid | 1.035 | 7.9755 | 35 | 0.2 | 12.1332 | 22.7667 | 0.00045248 | 99.182 | 15.4401 | 18.3667 | 0.00055216 | 99.3087 | 675 | 10 | 0.31215 | 112.6042 | Operational
Lyostar II | 10% Solid | 10-ml | 0.0005882 | 10% Solid | 1.035 | 7.9755 | 35 | 0.225 | 12.6246 | 22.0667 | 0.00046509 | 99.1594 | 15.9067 | 17.8667 | 0.00056539 | 99.2753 | 675 | 10 | 0.32071 | 115.0833 | Operational
Lyostar II | 10% Solid | 10-ml | 0.00061845 | 10% Solid | 1.035 | 7.9755 | 35 | 0.25 | 13.0526 | 21.4667 | 0.00047613 | 99.0714 | 16.3142 | 17.4667 | 0.00057687 | 99.3401 | 675 | 10 | 0.32819 | 117.2511 | Operational
Lyostar II | 10% Solid | 10-ml | 0.0006465 | 10% Solid | 1.035 | 7.9755 | 35 | 0.275 | 13.4314 | 20.9667 | 0.00048586 | 99.0284 | 16.6706 | 17.0667 | 0.00058692 | 99.0517 | 675 | 10 | 0.33478 | 119.1593 | Operational
Lyostar II | 10% Solid | 10-ml | 0.00067258 | 10% Solid | 1.035 | 7.9755 | 35 | 0.3 | 13.7713 | 20.5667 | 0.00049448 | 99.1192 | 16.9892 | 16.7667 | 0.00059577 | 99.0389 | 675 | 10 | 0.34061 | 120.8495 | Operational
Lyostar II | 10% Solid | 10-ml | 0.00069689 | 10% Solid | 1.035 | 7.9755 | 35 | 0.325 | 14.0799 | 20.2667 | 0.00050215 | 99.4163 | 17.2756 | 16.5667 | 0.00060361 | 99.3785 | 675 | 10 | 0.3458 | 122.3541 | Operational
Lyostar II | 10% Solid | 10-ml | 0.0007196 | 10% Solid | 1.035 | 7.9755 | 35 | 0.35 | 14.3467 | 19.8667 | 0.00050902 | 99.0368 | 17.5324 | 16.3667 | 0.00061058 | 99.5349 | 675 | 10 | 0.35045 | 123.6999 | Operational
Lyostar II | 10% Solid | 10-ml | 0.00074088 | 10% Solid | 1.035 | 7.9755 | 35 | 0.375 | 14.6015 | 19.6667 | 0.0005152 | 99.4207 | 17.7647 | 16.1667 | 0.00061682 | 99.5318 | 675 | 10 | 0.35462 | 124.9084 | Operational
Lyostar II | 10% Solid | 10-ml | 0.00076084 | 10% Solid | 1.035 | 7.9755 | 35 | 0.4 | 14.8243 | 19.3667 | 0.00052076 | 99.175 | 17.9764 | 15.9667 | 0.00062242 | 99.3886 | 675 | 10 | 0.35838 | 125.9973 | Operational
Lyostar II | 10% Solid | 10-ml | 0.00079729 | 10% Solid | 1.035 | 7.9755 | 35 | 0.45 | 15.2254 | 18.9667 | 0.00053036 | 99.2798 | 18.3488 | 15.6667 | 0.00063202 | 99.3779 | 675 | 10 | 0.36485 | 127.8739 | Operational
Lyostar II | 10% Solid | 10-ml | 0.0002081 | 10% Solid | 1.035 | 7.9755 | 40 | 0.02 | 4.8194 | 38.2333 | 0.0002682 | 99.1862 | 8.5499 | 28.9333 | 0.00034764 | 99.0671 | 675 | 10 | 0.1864 | 76.166 | Pmin exceeds chamber pressure
Lyostar II | 10% Solid | 10-ml | 0.00026036 | 10% Solid | 1.035 | 7.9755 | 40 | 0.04 | 6.9057 | 32.8333 | 0.00031262 | 99.06 | 10.6167 | 25.2333 | 0.00040103 | 99.2303 | 675 | 10 | 0.21699 | 85.0306 | Pmin exceeds chamber pressure
Lyostar II | 10% Solid | 10-ml | 0.00030819 | 10% Solid | 1.035 | 7.9755 | 40 | 0.06 | 8.4767 | 29.4333 | 0.00034848 | 99.1264 | 12.1546 | 22.8333 | 0.00044304 | 99.2757 | 675 | 10 | 0.24161 | 92.1643 | Pmin exceeds chamber pressure
Lyostar II | 10% Solid | 10-ml | 0.00035213 | 10% Solid | 1.035 | 7.9755 | 40 | 0.08 | 9.7116 | 27.0333 | 0.00037724 | 99.1658 | 13.36 | 21.1333 | 0.00047573 | 99.3293 | 675 | 10 | 0.26129 | 97.8658 | Pmin exceeds chamber pressure
Lyostar II | 10% Solid | 10-ml | 0.00039264 | 10% Solid | 1.035 | 7.9755 | 40 | 0.1 | 10.7118 | 25.2333 | 0.00040165 | 99.0803 | 14.3328 | 19.8333 | 0.00050306 | 99.145 | 675 | 10 | 0.27796 | 102.6973 | Pmin exceeds chamber pressure
Lyostar II | 10% Solid | 10-ml | 0.00043903 | 10% Solid | 1.035 | 7.9755 | 40 | 0.125 | 11.7435 | 23.6333 | 0.00042745 | 99.2994 | 15.3257 | 18.6333 | 0.00053154 | 99.0125 | 675 | 10 | 0.29555 | 107.7946 | Operational
Lyostar II | 10% Solid | 10-ml | 0.0004813 | 10% Solid | 1.035 | 7.9755 | 40 | 0.15 | 12.5774 | 22.3333 | 0.00044917 | 99.0945 | 16.1436 | 17.8333 | 0.0005552 | 99.4686 | 675 | 10 | 0.31034 | 112.0805 | Operational
Lyostar II | 10% Solid | 10-ml | 0.00051997 | 10% Solid | 1.035 | 7.9755 | 40 | 0.175 | 13.2891 | 21.4333 | 0.0004677 | 99.4235 | 16.8214 | 17.1333 | 0.00057517 | 99.4333 | 675 | 10 | 0.32295 | 115.7334 | Operational
Lyostar II | 10% Solid | 10-ml | 0.00055547 | 10% Solid | 1.035 | 7.9755 | 40 | 0.2 | 13.8869 | 20.6333 | 0.0004837 | 99.357 | 17.3971 | 16.5333 | 0.00059223 | 99.1741 | 675 | 10 | 0.33382 | 118.8825 | Operational
Lyostar II | 10% Solid | 10-ml | 0.0005882 | 10% Solid | 1.035 | 7.9755 | 40 | 0.225 | 14.4001 | 19.9333 | 0.00049763 | 99.0892 | 17.8951 | 16.1333 | 0.00060697 | 99.5148 | 675 | 10 | 0.34328 | 121.6234 | Operational
Lyostar II | 10% Solid | 10-ml | 0.00061845 | 10% Solid | 1.035 | 7.9755 | 40 | 0.25 | 14.8568 | 19.4333 | 0.00050986 | 99.2664 | 18.3291 | 15.7333 | 0.00061982 | 99.397 | 675 | 10 | 0.35158 | 124.028 | Operational
Lyostar II | 10% Solid | 10-ml | 0.0006465 | 10% Solid | 1.035 | 7.9755 | 40 | 0.275 | 15.254 | 18.9333 | 0.00052068 | 99.0383 | 18.7109 | 15.4333 | 0.0006311 | 99.5456 | 675 | 10 | 0.35891 | 126.1524 | Operational
Lyostar II | 10% Solid | 10-ml | 0.00067258 | 10% Solid | 1.035 | 7.9755 | 40 | 0.3 | 15.6169 | 18.6333 | 0.0005303 | 99.5027 | 19.0516 | 15.1333 | 0.00064107 | 99.3931 | 675 | 10 | 0.36543 | 128.041 | Operational
Lyostar II | 10% Solid | 10-ml | 0.00069689 | 10% Solid | 1.035 | 7.9755 | 40 | 0.325 | 15.9332 | 18.2333 | 0.0005389 | 99.18 | 19.354 | 14.9333 | 0.00064994 | 99.6654 | 675 | 10 | 0.37125 | 129.7286 | Operational
Lyostar II | 10% Solid | 10-ml | 0.0007196 | 10% Solid | 1.035 | 7.9755 | 40 | 0.35 | 16.2223 | 17.9333 | 0.00054663 | 99.1563 | 19.6341 | 14.6333 | 0.00065787 | 99.0403 | 675 | 10 | 0.37648 | 131.2436 | Operational
Lyostar II | 10% Solid | 10-ml | 0.00074088 | 10% Solid | 1.035 | 7.9755 | 40 | 0.375 | 16.4878 | 17.7333 | 0.0005536 | 99.4909 | 19.8772 | 14.5333 | 0.000665 | 99.6357 | 675 | 10 | 0.3812 | 132.6097 | Operational
Lyostar II | 10% Solid | 10-ml | 0.00076084 | 10% Solid | 1.035 | 7.9755 | 40 | 0.4 | 16.7248 | 17.4333 | 0.00055991 | 99.1103 | 20.107 | 14.3333 | 0.00067142 | 99.3798 | 675 | 10 | 0.38546 | 133.8462 | Operational
Lyostar II | 10% Solid | 10-ml | 0.00079729 | 10% Solid | 1.035 | 7.9755 | 40 | 0.45 | 17.1477 | 17.0333 | 0.00057086 | 99.0629 | 20.5086 | 14.0333 | 0.0006825 | 99.2151 | 675 | 10 | 0.39286 | 135.9905 | Operational
Lyostar II | 10% Solid | 10-ml | 0.0002081 | 10% Solid | 1.035 | 7.9755 | 45 | 0.02 | 6.0894 | 35.2 | 0.00028312 | 99.1589 | 9.9616 | 26.6 | 0.00036815 | 99.2008 | 675 | 10 | 0.19684 | 79.1937 | Pmin exceeds chamber pressure
Lyostar II | 10% Solid | 10-ml | 0.00026036 | 10% Solid | 1.035 | 7.9755 | 45 | 0.04 | 8.2495 | 30.2 | 0.00033047 | 99.0924 | 12.1001 | 23.1 | 0.00042525 | 99.1029 | 675 | 10 | 0.22947 | 88.6462 | Pmin exceeds chamber pressure
Lyostar II | 10% Solid | 10-ml | 0.00030819 | 10% Solid | 1.035 | 7.9755 | 45 | 0.06 | 9.8716 | 27 | 0.00036886 | 99.0284 | 13.7065 | 20.9 | 0.00047039 | 99.2402 | 675 | 10 | 0.25583 | 96.2853 | Pmin exceeds chamber pressure
Lyostar II | 10% Solid | 10-ml | 0.00035213 | 10% Solid | 1.035 | 7.9755 | 45 | 0.08 | 11.1579 | 24.8 | 0.00039985 | 99.1775 | 14.9644 | 19.3 | 0.00050585 | 99.1731 | 675 | 10 | 0.27706 | 102.4347 | Pmin exceeds chamber pressure
Lyostar II | 10% Solid | 10-ml | 0.00039264 | 10% Solid | 1.035 | 7.9755 | 45 | 0.1 | 12.2075 | 23.2 | 0.00042624 | 99.3852 | 15.992 | 18.2 | 0.00053561 | 99.5355 | 675 | 10 | 0.29509 | 107.6607 | Pmin exceeds chamber pressure
Lyostar II | 10% Solid | 10-ml | 0.00043903 | 10% Solid | 1.035 | 7.9755 | 45 | 0.125 | 13.2675 | 21.6 | 0.0004542 | 99.134 | 17.034 | 17.1 | 0.00056671 | 99.4946 | 675 | 10 | 0.31418 | 113.1907 | Operational
Lyostar II | 10% Solid | 10-ml | 0.0004813 | 10% Solid | 1.035 | 7.9755 | 45 | 0.15 | 14.1497 | 20.5 | 0.00047781 | 99.4122 | 17.887 | 16.2 | 0.00059265 | 99.0167 | 675 | 10 | 0.33027 | 117.855 | Operational
Lyostar II | 10% Solid | 10-ml | 0.00051997 | 10% Solid | 1.035 | 7.9755 | 45 | 0.175 | 14.8846 | 19.6 | 0.00049803 | 99.4527 | 18.6023 | 15.6 | 0.00061461 | 99.271 | 675 | 10 | 0.34404 | 121.8431 | Operational
Lyostar II | 10% Solid | 10-ml | 0.00055547 | 10% Solid | 1.035 | 7.9755 | 45 | 0.2 | 15.5059 | 18.8 | 0.00051552 | 99.0855 | 19.2104 | 15.1 | 0.00063345 | 99.3696 | 675 | 10 | 0.35594 | 125.2912 | Operational
Lyostar II | 10% Solid | 10-ml | 0.0005882 | 10% Solid | 1.035 | 7.9755 | 45 | 0.225 | 16.0488 | 18.2 | 0.00053081 | 99.0625 | 19.734 | 14.7 | 0.00064977 | 99.5293 | 675 | 10 | 0.36633 | 128.3009 | Operational
Lyostar II | 10% Solid | 10-ml | 0.00061845 | 10% Solid | 1.035 | 7.9755 | 45 | 0.25 | 16.5242 | 17.7 | 0.00054427 | 99.048 | 20.1972 | 14.3 | 0.00066404 | 99.1904 | 675 | 10 | 0.37547 | 130.9492 | Operational
Lyostar II | 10% Solid | 10-ml | 0.0006465 | 10% Solid | 1.035 | 7.9755 | 45 | 0.275 | 16.9452 | 17.3 | 0.0005562 | 99.1718 | 20.6028 | 14 | 0.00067661 | 99.1782 | 675 | 10 | 0.38357 | 133.2961 | Operational
Lyostar II | 10% Solid | 10-ml | 0.00067258 | 10% Solid | 1.035 | 7.9755 | 45 | 0.3 | 17.3209 | 17 | 0.00056685 | 99.5394 | 20.9554 | 13.8 | 0.00068777 | 99.6088 | 675 | 10 | 0.39079 | 135.3883 | Operational
Lyostar II | 10% Solid | 10-ml | 0.00069689 | 10% Solid | 1.035 | 7.9755 | 45 | 0.325 | 17.6554 | 16.6 | 0.0005764 | 99.029 | 21.2905 | 13.5 | 0.00069772 | 99.0043 | 675 | 10 | 0.39726 | 137.2637 | Operational
Lyostar II | 10% Solid | 10-ml | 0.0007196 | 10% Solid | 1.035 | 7.9755 | 45 | 0.35 | 17.9594 | 16.4 | 0.000585 | 99.4887 | 21.5652 | 13.4 | 0.00070665 | 99.7565 | 675 | 10 | 0.40309 | 138.9527 | Operational
Lyostar II | 10% Solid | 10-ml | 0.00074088 | 10% Solid | 1.035 | 7.9755 | 45 | 0.375 | 18.2355 | 16.1 | 0.00059279 | 99.1331 | 21.8344 | 13.2 | 0.00071469 | 99.5321 | 675 | 10 | 0.40836 | 140.4803 | Operational
Lyostar II | 10% Solid | 10-ml | 0.00076084 | 10% Solid | 1.035 | 7.9755 | 45 | 0.4 | 18.4874 | 15.9 | 0.00059986 | 99.2313 | 22.0855 | 13 | 0.00072197 | 99.1404 | 675 | 10 | 0.41315 | 141.8674 | Operational
Lyostar II | 10% Solid | 10-ml | 0.00079729 | 10% Solid | 1.035 | 7.9755 | 45 | 0.45 | 18.9328 | 15.5 | 0.00061219 | 99.0064 | 22.4957 | 12.8 | 0.0007346 | 99.6348 | 675 | 10 | 0.42149 | 144.2852 | Operational
Lyostar II | 10% Solid | 10-ml | 0.0002081 | 10% Solid | 1.035 | 7.9755 | 50 | 0.02 | 7.2854 | 32.6667 | 0.00029826 | 99.2703 | 11.2706 | 24.5667 | 0.00038904 | 99.0887 | 675 | 10 | 0.20745 | 82.2671 | Pmin exceeds chamber pressure
Lyostar II | 10% Solid | 10-ml | 0.00026036 | 10% Solid | 1.035 | 7.9755 | 50 | 0.04 | 9.5053 | 27.9667 | 0.0003486 | 99.1143 | 13.4912 | 21.3667 | 0.00044995 | 99.2201 | 675 | 10 | 0.24215 | 92.3198 | Pmin exceeds chamber pressure
Lyostar II | 10% Solid | 10-ml | 0.00030819 | 10% Solid | 1.035 | 7.9755 | 50 | 0.06 | 11.1912 | 25.0667 | 0.00038956 | 99.375 | 15.1516 | 19.2667 | 0.00049834 | 99.1008 | 675 | 10 | 0.2703 | 100.4761 | Pmin exceeds chamber pressure
Lyostar II | 10% Solid | 10-ml | 0.00035213 | 10% Solid | 1.035 | 7.9755 | 50 | 0.08 | 12.5133 | 22.9667 | 0.00042285 | 99.3685 | 16.4654 | 17.8667 | 0.00053668 | 99.5196 | 675 | 10 | 0.2931 | 107.0852 | Pmin exceeds chamber pressure
Lyostar II | 10% Solid | 10-ml | 0.00039264 | 10% Solid | 1.035 | 7.9755 | 50 | 0.1 | 13.586 | 21.3667 | 0.00045125 | 99.1103 | 17.5293 | 16.7667 | 0.00056895 | 99.4598 | 675 | 10 | 0.31254 | 112.7166 | Pmin exceeds chamber pressure
Lyostar II | 10% Solid | 10-ml | 0.00043903 | 10% Solid | 1.035 | 7.9755 | 50 | 0.125 | 14.696 | 19.9667 | 0.00048144 | 99.2761 | 18.6166 | 15.7667 | 0.0006028 | 99.5614 | 675 | 10 | 0.33316 | 118.6921 | Operational
Lyostar II | 10% Solid | 10-ml | 0.0004813 | 10% Solid | 1.035 | 7.9755 | 50 | 0.15 | 15.6036 | 18.8667 | 0.00050701 | 99.1808 | 19.5104 | 14.9667 | 0.00063112 | 99.3225 | 675 | 10 | 0.35061 | 123.7469 | Operational
Lyostar II | 10% Solid | 10-ml | 0.00051997 | 10% Solid | 1.035 | 7.9755 | 50 | 0.175 | 16.3698 | 18.0667 | 0.00052896 | 99.423 | 20.2589 | 14.3667 | 0.00065518 | 99.2945 | 675 | 10 | 0.36557 | 128.0809 | Operational
Lyostar II | 10% Solid | 10-ml | 0.00055547 | 10% Solid | 1.035 | 7.9755 | 50 | 0.2 | 17.0207 | 17.3667 | 0.000548 | 99.3017 | 20.9 | 13.8667 | 0.00067588 | 99.1281 | 675 | 10 | 0.37853 | 131.8381 | Operational
Lyostar II | 10% Solid | 10-ml | 0.0005882 | 10% Solid | 1.035 | 7.9755 | 50 | 0.225 | 17.5847 | 16.7667 | 0.00056468 | 99.0379 | 21.4536 | 13.4667 | 0.00069387 | 99.0617 | 675 | 10 | 0.38988 | 135.126 | Operational
Lyostar II | 10% Solid | 10-ml | 0.00061845 | 10% Solid | 1.035 | 7.9755 | 50 | 0.25 | 18.0799 | 16.3667 | 0.00057941 | 99.4341 | 21.9306 | 13.1667 | 0.00070964 | 99.2838 | 675 | 10 | 0.39989 | 138.0268 | Operational
Lyostar II | 10% Solid | 10-ml | 0.0006465 | 10% Solid | 1.035 | 7.9755 | 50 | 0.275 | 18.517 | 15.9667 | 0.0005925 | 99.3992 | 22.362 | 12.8667 | 0.00072358 | 99.0954 | 675 | 10 | 0.40879 | 140.6036 | Operational
Lyostar II | 10% Solid | 10-ml | 0.00067258 | 10% Solid | 1.035 | 7.9755 | 50 | 0.3 | 18.9052 | 15.6667 | 0.00060421 | 99.655 | 22.7306 | 12.6667 | 0.00073597 | 99.4263 | 675 | 10 | 0.41673 | 142.9067 | Operational
Lyostar II | 10% Solid | 10-ml | 0.00069689 | 10% Solid | 1.035 | 7.9755 | 50 | 0.325 | 19.255 | 15.3667 | 0.00061473 | 99.6184 | 23.0679 | 12.4667 | 0.00074707 | 99.491 | 675 | 10 | 0.42388 | 144.9762 | Operational
Lyostar II | 10% Solid | 10-ml | 0.0007196 | 10% Solid | 1.035 | 7.9755 | 50 | 0.35 | 19.5741 | 15.0667 | 0.00062424 | 99.3254 | 23.3807 | 12.2667 | 0.00075705 | 99.3229 | 675 | 10 | 0.43033 | 146.8448 | Operational
Lyostar II | 10% Solid | 10-ml | 0.00074088 | 10% Solid | 1.035 | 7.9755 | 50 | 0.375 | 19.8595 | 14.8667 | 0.00063286 | 99.5148 | 23.6364 | 12.1667 | 0.00076607 | 99.8793 | 675 | 10 | 0.43617 | 148.5393 | Operational
Lyostar II | 10% Solid | 10-ml | 0.00076084 | 10% Solid | 1.035 | 7.9755 | 50 | 0.4 | 20.1218 | 14.6667 | 0.00064072 | 99.5291 | 23.9124 | 11.9667 | 0.00077425 | 99.3415 | 675 | 10 | 0.4415 | 150.0817 | Operational
Lyostar II | 10% Solid | 10-ml | 0.00079729 | 10% Solid | 1.035 | 7.9755 | 50 | 0.45 | 20.592 | 14.2667 | 0.00065447 | 99.106 | 24.3408 | 11.7667 | 0.00078851 | 99.7441 | 675 | 10 | 0.45081 | 152.7814 | Operational
Lyostar II | 10% Solid | 10-ml | 0.0002081 | 10% Solid | 1.035 | 9.5706 | -35 | 0.02 | -35.5968 | 1618.8333 | 6.6965e-05 | 99.0056 | -35.4074 | 1554.8333 | 8.6461e-05 | 99.0104 | 675 | 10 | 0.046517 | 35.6364 | Pmin exceeds chamber pressure
Lyostar II | 10% Solid | 10-ml | 0.00026036 | 10% Solid | 1.035 | 9.5706 | -35 | 0.04 | -35.4171 | 1835.3333 | 5.9016e-05 | 99.0119 | -35.2835 | 1773.8333 | 7.7738e-05 | 99.0128 | 675 | 10 | 0.0411 | 34.0666 | Operational
Lyostar II | 10% Solid | 10-ml | 0.00030819 | 10% Solid | 1.035 | 9.5706 | -35 | 0.06 | -35.2988 | 2151.8333 | 5.0274e-05 | 99.0048 | -35.2026 | 2088.3333 | 6.6621e-05 | 99.0024 | 675 | 10 | 0.035039 | 32.3104 | Operational
Lyostar II | 10% Solid | 10-ml | 0.00035213 | 10% Solid | 1.035 | 9.5706 | -35 | 0.08 | -35.2132 | 2628.8333 | 4.0821e-05 | 99.0002 | -35.1442 | 2559.3333 | 5.3976e-05 | 99.0066 | 675 | 10 | 0.028442 | 30.3992 | Operational
Lyostar II | 10% Solid | 10-ml | 0.00039264 | 10% Solid | 1.035 | 9.5706 | -35 | 0.1 | -35.1471 | 3407.8333 | 3.1224e-05 | 99.0067 | -35.0993 | 3324.8333 | 4.1169e-05 | 99.0073 | 675 | 10 | 0.021748 | 28.4594 | Operational
Lyostar II | 10% Solid | 10-ml | 0.00043903 | 10% Solid | 1.035 | 9.5706 | -35 | 0.125 | -35.0816 | 5478.8333 | 1.9182e-05 | 99.0042 | -35.055 | 5356.8333 | 2.5196e-05 | 99.0036 | 675 | 10 | 0.013354 | 26.0273 | Operational
Lyostar II | 10% Solid | 10-ml | 0.0004813 | 10% Solid | 1.035 | 9.5706 | -35 | 0.15 | -35.0284 | 14302.3333 | 7.2486e-06 | 99.0005 | -35.0191 | 14011.3333 | 9.4859e-06 | 99.0015 | 675 | 10 | 0.0050438 | 23.6195 | Operational
Lyostar II | 10% Solid | 10-ml | 0.0002081 | 10% Solid | 1.035 | 9.5706 | -30 | 0.02 | -31.028 | 970 | 8.0619e-05 | 99.0088 | -30.7103 | 915.5 | 0.00010209 | 99.0287 | 675 | 10 | 0.055867 | 38.3456 | Pmin exceeds chamber pressure
Lyostar II | 10% Solid | 10-ml | 0.00026036 | 10% Solid | 1.035 | 9.5706 | -30 | 0.04 | -30.7749 | 1017 | 7.9e-05 | 99.0216 | -30.5323 | 967.5 | 0.00010172 | 99.0104 | 675 | 10 | 0.054858 | 38.0532 | Operational
Lyostar II | 10% Solid | 10-ml | 0.00030819 | 10% Solid | 1.035 | 9.5706 | -30 | 0.06 | -30.6085 | 1085.5 | 7.5187e-05 | 99.0135 | -30.4163 | 1039 | 9.7431e-05 | 99.0216 | 675 | 10 | 0.052252 | 37.2981 | Operational
Lyostar II | 10% Solid | 10-ml | 0.00035213 | 10% Solid | 1.035 | 9.5706 | -30 | 0.08 | -30.4891 | 1175.5 | 6.962e-05 | 99.0042 | -30.3336 | 1130 | 9.0104e-05 | 99.0206 | 675 | 10 | 0.048376 | 36.175 | Operational
Lyostar II | 10% Solid | 10-ml | 0.00039264 | 10% Solid | 1.035 | 9.5706 | -30 | 0.1 | -30.3977 | 1291 | 6.3417e-05 | 99.0088 | -30.2708 | 1244.5 | 8.1943e-05 | 99.0071 | 675 | 10 | 0.044057 | 34.9235 | Operational
Lyostar II | 10% Solid | 10-ml | 0.00043903 | 10% Solid | 1.035 | 9.5706 | -30 | 0.125 | -30.3086 | 1482.5 | 5.5071e-05 | 99.0178 | -30.2097 | 1433 | 7.1007e-05 | 99.003 | 675 | 10 | 0.038248 | 33.2405 | Operational
Lyostar II | 10% Solid | 10-ml | 0.0004813 | 10% Solid | 1.035 | 9.5706 | -30 | 0.15 | -30.2376 | 1751 | 4.6338e-05 | 99.0069 | -30.1612 | 1697 | 5.9625e-05 | 99.0112 | 675 | 10 | 0.032175 | 31.4808 | Operational
Lyostar II | 10% Solid | 10-ml | 0.00051997 | 10% Solid | 1.035 | 9.5706 | -30 | 0.175 | -30.1787 | 2150 | 3.7423e-05 | 99.0014 | -30.1211 | 2087.5 | 4.8058e-05 | 99.0076 | 675 | 10 | 0.025978 | 29.6852 | Operational
Lyostar II | 10% Solid | 10-ml | 0.00055547 | 10% Solid | 1.035 | 9.5706 | -30 | 0.2 | -30.1283 | 2798.5 | 2.8465e-05 | 99.0009 | -30.0868 | 2721 | 3.6485e-05 | 99.0046 | 675 | 10 | 0.019755 | 27.8821 | Operational
Lyostar II | 10% Solid | 10-ml | 0.0005882 | 10% Solid | 1.035 | 9.5706 | -30 | 0.225 | -30.084 | 4028 | 1.9557e-05 | 99.0039 | -30.0568 | 3921 | 2.5022e-05 | 99.0042 | 675 | 10 | 0.01357 | 26.0899 | Operational
Lyostar II | 10% Solid | 10-ml | 0.00061845 | 10% Solid | 1.035 | 9.5706 | -30 | 0.25 | -30.0445 | 7232.5 | 1.0762e-05 | 99.0021 | -30.03 | 7048.5 | 1.3746e-05 | 99.0033 | 675 | 10 | 0.0074656 | 24.3212 | Operational
Lyostar II | 10% Solid | 10-ml | 0.0006465 | 10% Solid | 1.035 | 9.5706 | -30 | 0.275 | -30.0084 | 36316 | 2.1214e-06 | 99.0003 | -30.0057 | 35476 | 2.7043e-06 | 99.0001 | 675 | 10 | 0.0014713 | 22.5843 | Operational
Lyostar II | 10% Solid | 10-ml | 0.0002081 | 10% Solid | 1.035 | 9.5706 | -25 | 0.02 | -26.6615 | 623.6667 | 9.333e-05 | 99.038 | -26.1677 | 575.6667 | 0.000117 | 99.0028 | 675 | 10 | 0.064596 | 40.8747 | Pmin exceeds chamber pressure
Lyostar II | 10% Solid | 10-ml | 0.00026036 | 10% Solid | 1.035 | 9.5706 | -25 | 0.04 | -26.3085 | 624.1667 | 9.7038e-05 | 99.0165 | -25.9117 | 582.6667 | 0.00012299 | 99.0182 | 675 | 10 | 0.067252 | 41.6443 | Pmin exceeds chamber pressure
Lyostar II | 10% Solid | 10-ml | 0.00030819 | 10% Solid | 1.035 | 9.5706 | -25 | 0.06 | -26.075 | 635.6667 | 9.7667e-05 | 99.007 | -25.7446 | 598.1667 | 0.00012427 | 99.043 | 675 | 10 | 0.06772 | 41.78 | Operational
Lyostar II | 10% Solid | 10-ml | 0.00035213 | 10% Solid | 1.035 | 9.5706 | -25 | 0.08 | -25.9072 | 654.6667 | 9.5731e-05 | 99.0145 | -25.626 | 619.1667 | 0.00012154 | 99.0312 | 675 | 10 | 0.066361 | 41.386 | Operational
Lyostar II | 10% Solid | 10-ml | 0.00039264 | 10% Solid | 1.035 | 9.5706 | -25 | 0.1 | -25.7796 | 679.6667 | 9.2774e-05 | 99.0253 | -25.5365 | 645.1667 | 0.00011754 | 99.0159 | 675 | 10 | 0.064294 | 40.7873 | Operational
Lyostar II | 10% Solid | 10-ml | 0.00043903 | 10% Solid | 1.035 | 9.5706 | -25 | 0.125 | -25.6561 | 718.6667 | 8.805e-05 | 99.0343 | -25.4503 | 684.6667 | 0.00011131 | 99.0063 | 675 | 10 | 0.061004 | 39.8339 | Operational
Lyostar II | 10% Solid | 10-ml | 0.0004813 | 10% Solid | 1.035 | 9.5706 | -25 | 0.15 | -25.5591 | 766.1667 | 8.2536e-05 | 99.0054 | -25.3827 | 732.6667 | 0.00010415 | 99.0153 | 675 | 10 | 0.05717 | 38.7231 | Operational
Lyostar II | 10% Solid | 10-ml | 0.00051997 | 10% Solid | 1.035 | 9.5706 | -25 | 0.175 | -25.4794 | 824.6667 | 7.6497e-05 | 99.0281 | -25.3277 | 790.1667 | 9.638e-05 | 99.0133 | 675 | 10 | 0.052977 | 37.5082 | Operational
Lyostar II | 10% Solid | 10-ml | 0.00055547 | 10% Solid | 1.035 | 9.5706 | -25 | 0.2 | -25.4124 | 895.1667 | 7.0118e-05 | 99.0188 | -25.2815 | 859.6667 | 8.8233e-05 | 99.0204 | 675 | 10 | 0.048553 | 36.2261 | Operational
Lyostar II | 10% Solid | 10-ml | 0.0005882 | 10% Solid | 1.035 | 9.5706 | -25 | 0.225 | -25.3545 | 981.6667 | 6.3531e-05 | 99.0199 | -25.2417 | 944.1667 | 7.9856e-05 | 99.0162 | 675 | 10 | 0.043985 | 34.9027 | Operational
Lyostar II | 10% Solid | 10-ml | 0.00061845 | 10% Solid | 1.035 | 9.5706 | -25 | 0.25 | -25.3035 | 1088.6667 | 5.683e-05 | 99.0001 | -25.2067 | 1048.6667 | 7.1365e-05 | 99.0047 | 675 | 10 | 0.039341 | 33.5571 | Operational
Lyostar II | 10% Solid | 10-ml | 0.0006465 | 10% Solid | 1.035 | 9.5706 | -25 | 0.275 | -25.2577 | 1225.1667 | 5.0082e-05 | 99.0168 | -25.1754 | 1181.1667 | 6.2838e-05 | 99.006 | 675 | 10 | 0.034666 | 32.2026 | Operational
Lyostar II | 10% Solid | 10-ml | 0.00067258 | 10% Solid | 1.035 | 9.5706 | -25 | 0.3 | -25.2161 | 1402.6667 | 4.334e-05 | 99.0157 | -25.147 | 1353.6667 | 5.4334e-05 | 99.0061 | 675 | 10 | 0.029996 | 30.8494 | Operational
Lyostar II | 10% Solid | 10-ml | 0.00069689 | 10% Solid | 1.035 | 9.5706 | -25 | 0.325 | -25.1779 | 1642.6667 | 3.6636e-05 | 99.0029 | -25.1209 | 1587.1667 | 4.5894e-05 | 99.0113 | 675 | 10 | 0.025355 | 29.5045 | Operational
Lyostar II | 10% Solid | 10-ml | 0.0007196 | 10% Solid | 1.035 | 9.5706 | -25 | 0.35 | -25.1424 | 1985.6667 | 2.9999e-05 | 99.0053 | -25.0967 | 1919.6667 | 3.7553e-05 | 99.004 | 675 | 10 | 0.020759 | 28.173 | Operational
Lyostar II | 10% Solid | 10-ml | 0.00074088 | 10% Solid | 1.035 | 9.5706 | -25 | 0.375 | -25.1092 | 2513.6667 | 2.3449e-05 | 99.0048 | -25.0741 | 2431.6667 | 2.9332e-05 | 99.0018 | 675 | 10 | 0.016225 | 26.8593 | Operational
Lyostar II | 10% Solid | 10-ml | 0.00076084 | 10% Solid | 1.035 | 9.5706 | -25 | 0.4 | -25.0779 | 3430.6667 | 1.6999e-05 | 99.0066 | -25.0528 | 3320.6667 | 2.125e-05 | 99.0015 | 675 | 10 | 0.011761 | 25.5658 | Operational
Lyostar II | 10% Solid | 10-ml | 0.00079729 | 10% Solid | 1.035 | 9.5706 | -25 | 0.45 | -25.0197 | 12888.1667 | 4.4298e-06 | 99.0005 | -25.0134 | 12495.1667 | 5.5311e-06 | 99.0003 | 675 | 10 | 0.0030645 | 23.0459 | Operational
Lyostar II | 10% Solid | 10-ml | 0.0002081 | 10% Solid | 1.035 | 9.5706 | -20 | 0.02 | -22.5468 | 424.8333 | 0.0001056 | 99.0516 | -21.8257 | 383.3333 | 0.0001318 | 99.0664 | 675 | 10 | 0.073049 | 43.3238 | Pmin exceeds chamber pressure
Lyostar II | 10% Solid | 10-ml | 0.00026036 | 10% Solid | 1.035 | 9.5706 | -20 | 0.04 | -22.0669 | 411.8333 | 0.00011375 | 99.0086 | -21.4661 | 376.3333 | 0.00014278 | 99.0392 | 675 | 10 | 0.078738 | 44.9722 | Pmin exceeds chamber pressure
Lyostar II | 10% Solid | 10-ml | 0.00030819 | 10% Solid | 1.035 | 9.5706 | -20 | 0.06 | -21.745 | 407.8333 | 0.00011821 | 99.0612 | -21.2291 | 375.8333 | 0.00014851 | 99.069 | 675 | 10 | 0.081835 | 45.8697 | Operational
Lyostar II | 10% Solid | 10-ml | 0.00035213 | 10% Solid | 1.035 | 9.5706 | -20 | 0.08 | -21.5141 | 407.8333 | 0.0001195 | 99.0056 | -21.0608 | 378.3333 | 0.00014958 | 99.0173 | 675 | 10 | 0.08269 | 46.1174 | Operational
Lyostar II | 10% Solid | 10-ml | 0.00039264 | 10% Solid | 1.035 | 9.5706 | -20 | 0.1 | -21.337 | 411.8333 | 0.00011946 | 99.067 | -20.9332 | 383.8333 | 0.00014907 | 99.0523 | 675 | 10 | 0.082632 | 46.1006 | Operational
Lyostar II | 10% Solid | 10-ml | 0.00043903 | 10% Solid | 1.035 | 9.5706 | -20 | 0.125 | -21.167 | 419.3333 | 0.00011804 | 99.0429 | -20.8113 | 392.8333 | 0.00014683 | 99.0371 | 675 | 10 | 0.08162 | 45.8075 | Operational
Lyostar II | 10% Solid | 10-ml | 0.0004813 | 10% Solid | 1.035 | 9.5706 | -20 | 0.15 | -21.0337 | 429.8333 | 0.00011552 | 99.0429 | -20.7164 | 404.3333 | 0.00014334 | 99.0503 | 675 | 10 | 0.079853 | 45.2954 | Operational
Lyostar II | 10% Solid | 10-ml | 0.00051997 | 10% Solid | 1.035 | 9.5706 | -20 | 0.175 | -20.9254 | 442.8333 | 0.0001122 | 99.052 | -20.6399 | 417.8333 | 0.00013896 | 99.0558 | 675 | 10 | 0.077545 | 44.6265 | Operational
Lyostar II | 10% Solid | 10-ml | 0.00055547 | 10% Solid | 1.035 | 9.5706 | -20 | 0.2 | -20.8352 | 457.8333 | 0.00010832 | 99.0265 | -20.5762 | 433.3333 | 0.00013395 | 99.062 | 675 | 10 | 0.074845 | 43.8444 | Operational
Lyostar II | 10% Solid | 10-ml | 0.0005882 | 10% Solid | 1.035 | 9.5706 | -20 | 0.225 | -20.7579 | 475.3333 | 0.00010402 | 99.0292 | -20.5224 | 450.3333 | 0.00012848 | 99.0022 | 675 | 10 | 0.071862 | 42.9801 | Operational
Lyostar II | 10% Solid | 10-ml | 0.00061845 | 10% Solid | 1.035 | 9.5706 | -20 | 0.25 | -20.6904 | 495.3333 | 9.9416e-05 | 99.0449 | -20.4751 | 470.3333 | 0.00012269 | 99.0428 | 675 | 10 | 0.068677 | 42.0571 | Operational
Lyostar II | 10% Solid | 10-ml | 0.0006465 | 10% Solid | 1.035 | 9.5706 | -20 | 0.275 | -20.6308 | 517.8333 | 9.4603e-05 | 99.0498 | -20.4336 | 492.3333 | 0.00011667 | 99.0355 | 675 | 10 | 0.065346 | 41.092 | Operational
Lyostar II | 10% Solid | 10-ml | 0.00067258 | 10% Solid | 1.035 | 9.5706 | -20 | 0.3 | -20.5774 | 542.8333 | 8.9642e-05 | 99.0151 | -20.3965 | 516.8333 | 0.00011049 | 99.0077 | 675 | 10 | 0.061915 | 40.098 | Operational
Lyostar II | 10% Solid | 10-ml | 0.00069689 | 10% Solid | 1.035 | 9.5706 | -20 | 0.325 | -20.5288 | 571.3333 | 8.4587e-05 | 99.0054 | -20.3627 | 544.8333 | 0.00010421 | 99.0235 | 675 | 10 | 0.05842 | 39.0853 | Operational
Lyostar II | 10% Solid | 10-ml | 0.0007196 | 10% Solid | 1.035 | 9.5706 | -20 | 0.35 | -20.4841 | 603.8333 | 7.9473e-05 | 99.0158 | -20.3319 | 576.3333 | 9.7872e-05 | 99.0279 | 675 | 10 | 0.054886 | 38.0613 | Operational
Lyostar II | 10% Solid | 10-ml | 0.00074088 | 10% Solid | 1.035 | 9.5706 | -20 | 0.375 | -20.4427 | 640.8333 | 7.4334e-05 | 99.0279 | -20.3034 | 611.8333 | 9.1512e-05 | 99.0092 | 675 | 10 | 0.051335 | 37.0322 | Operational
Lyostar II | 10% Solid | 10-ml | 0.00076084 | 10% Solid | 1.035 | 9.5706 | -20 | 0.4 | -20.4043 | 682.8333 | 6.9189e-05 | 99.0118 | -20.2768 | 652.8333 | 8.5157e-05 | 99.0269 | 675 | 10 | 0.047781 | 36.0024 | Operational
Lyostar II | 10% Solid | 10-ml | 0.00079729 | 10% Solid | 1.035 | 9.5706 | -20 | 0.45 | -20.3338 | 788.3333 | 5.8959e-05 | 99.0267 | -20.2284 | 754.3333 | 7.2533e-05 | 99.0177 | 675 | 10 | 0.040714 | 33.9548 | Operational
Lyostar II | 10% Solid | 10-ml | 0.0002081 | 10% Solid | 1.035 | 9.5706 | -15 | 0.02 | -18.7232 | 304 | 0.00011773 | 99.0045 | -17.7302 | 268 | 0.00014679 | 99.09 | 675 | 10 | 0.081428 | 45.7517 | Pmin exceeds chamber pressure
Lyostar II | 10% Solid | 10-ml | 0.00026036 | 10% Solid | 1.035 | 9.5706 | -15 | 0.04 | -18.0924 | 288 | 0.00012965 | 99.0197 | -17.2414 | 257 | 0.00016189 | 99.02 | 675 | 10 | 0.089691 | 48.146 | Pmin exceeds chamber pressure
Lyostar II | 10% Solid | 10-ml | 0.00030819 | 10% Solid | 1.035 | 9.5706 | -15 | 0.06 | -17.6634 | 279.5 | 0.00013742 | 99.1074 | -16.9152 | 251.5 | 0.0001713 | 99.0134 | 675 | 10 | 0.095043 | 49.6968 | Operational
Lyostar II | 10% Solid | 10-ml | 0.00035213 | 10% Solid | 1.035 | 9.5706 | -15 | 0.08 | -17.3528 | 274.5 | 0.00014153 | 99.1023 | -16.6805 | 249 | 0.00017554 | 99.0401 | 675 | 10 | 0.097831 | 50.5044 | Operational
Lyostar II | 10% Solid | 10-ml | 0.00039264 | 10% Solid | 1.035 | 9.5706 | -15 | 0.1 | -17.115 | 272 | 0.00014406 | 99.1054 | -16.5023 | 248.5 | 0.00017793 | 99.1131 | 675 | 10 | 0.099529 | 50.9965 | Operational
Lyostar II | 10% Solid | 10-ml | 0.00043903 | 10% Solid | 1.035 | 9.5706 | -15 | 0.125 | -16.8854 | 271 | 0.00014557 | 99.0759 | -16.3328 | 249 | 0.00017903 | 99.0742 | 675 | 10 | 0.10052 | 51.2836 | Operational
Lyostar II | 10% Solid | 10-ml | 0.0004813 | 10% Solid | 1.035 | 9.5706 | -15 | 0.15 | -16.705 | 272 | 0.00014572 | 99.1004 | -16.2008 | 251 | 0.00017862 | 99.0794 | 675 | 10 | 0.10058 | 51.3011 | Operational
Lyostar II | 10% Solid | 10-ml | 0.00051997 | 10% Solid | 1.035 | 9.5706 | -15 | 0.175 | -16.5598 | 274 | 0.00014486 | 99.0652 | -16.0948 | 254 | 0.0001771 | 99.091 | 675 | 10 | 0.099954 | 51.1197 | Operational
Lyostar II | 10% Solid | 10-ml | 0.00055547 | 10% Solid | 1.035 | 9.5706 | -15 | 0.2 | -16.439 | 277 | 0.00014324 | 99.0314 | -16.0076 | 257.5 | 0.00017476 | 99.0409 | 675 | 10 | 0.098812 | 50.7888 | Operational
Lyostar II | 10% Solid | 10-ml | 0.0005882 | 10% Solid | 1.035 | 9.5706 | -15 | 0.225 | -16.336 | 281 | 0.00014104 | 99.0349 | -15.9333 | 262 | 0.0001718 | 99.0667 | 675 | 10 | 0.097279 | 50.3446 | Operational
Lyostar II | 10% Solid | 10-ml | 0.00061845 | 10% Solid | 1.035 | 9.5706 | -15 | 0.25 | -16.2462 | 286 | 0.0001384 | 99.0949 | -15.8695 | 267 | 0.00016837 | 99.0724 | 675 | 10 | 0.095443 | 49.8127 | Operational
Lyostar II | 10% Solid | 10-ml | 0.0006465 | 10% Solid | 1.035 | 9.5706 | -15 | 0.275 | -16.1687 | 291 | 0.00013542 | 99.0211 | -15.8136 | 272.5 | 0.00016458 | 99.0668 | 675 | 10 | 0.093376 | 49.2136 | Operational
Lyostar II | 10% Solid | 10-ml | 0.00067258 | 10% Solid | 1.035 | 9.5706 | -15 | 0.3 | -16.0989 | 297 | 0.00013217 | 99.0238 | -15.7642 | 278.5 | 0.00016051 | 99.0549 | 675 | 10 | 0.091128 | 48.5623 | Operational
Lyostar II | 10% Solid | 10-ml | 0.00069689 | 10% Solid | 1.035 | 9.5706 | -15 | 0.325 | -16.0363 | 303.5 | 0.00012872 | 99.0061 | -15.7198 | 285 | 0.00015623 | 99.0374 | 675 | 10 | 0.088741 | 47.8708 | Operational
Lyostar II | 10% Solid | 10-ml | 0.0007196 | 10% Solid | 1.035 | 9.5706 | -15 | 0.35 | -15.9788 | 311 | 0.00012511 | 99.0621 | -15.6796 | 292 | 0.00015178 | 99.0133 | 675 | 10 | 0.086249 | 47.1485 | Operational
Lyostar II | 10% Solid | 10-ml | 0.00074088 | 10% Solid | 1.035 | 9.5706 | -15 | 0.375 | -15.9269 | 318.5 | 0.00012138 | 99.0026 | -15.6423 | 300 | 0.00014721 | 99.0741 | 675 | 10 | 0.083675 | 46.4027 | Operational
Lyostar II | 10% Solid | 10-ml | 0.00076084 | 10% Solid | 1.035 | 9.5706 | -15 | 0.4 | -15.8784 | 327 | 0.00011756 | 99.0092 | -15.6085 | 308 | 0.00014255 | 99.0241 | 675 | 10 | 0.081041 | 45.6395 | Operational
Lyostar II | 10% Solid | 10-ml | 0.00079729 | 10% Solid | 1.035 | 9.5706 | -15 | 0.45 | -15.7912 | 346 | 0.00010975 | 99.0087 | -15.5473 | 326.5 | 0.00013304 | 99.0351 | 675 | 10 | 0.075655 | 44.0791 | Operational
Lyostar II | 10% Solid | 10-ml | 0.0002081 | 10% Solid | 1.035 | 9.5706 | -10 | 0.02 | -15.2066 | 227.6667 | 0.00012989 | 99.0769 | -13.9163 | 195.6667 | 0.0001621 | 99.0535 | 675 | 10 | 0.089851 | 48.1923 | Pmin exceeds chamber pressure
Lyostar II | 10% Solid | 10-ml | 0.00026036 | 10% Solid | 1.035 | 9.5706 | -10 | 0.04 | -14.411 | 211.6667 | 0.00014514 | 99.1169 | -13.2726 | 184.6667 | 0.00018081 | 99.1483 | 675 | 10 | 0.10038 | 51.2419 | Pmin exceeds chamber pressure
Lyostar II | 10% Solid | 10-ml | 0.00030819 | 10% Solid | 1.035 | 9.5706 | -10 | 0.06 | -13.866 | 201.6667 | 0.00015581 | 99.0545 | -12.8414 | 177.6667 | 0.00019338 | 99.0397 | 675 | 10 | 0.10771 | 53.3659 | Operational
Lyostar II | 10% Solid | 10-ml | 0.00035213 | 10% Solid | 1.035 | 9.5706 | -10 | 0.08 | -13.4648 | 195.1667 | 0.00016244 | 99.0093 | -12.5256 | 173.6667 | 0.00020038 | 99.1082 | 675 | 10 | 0.11221 | 54.6701 | Operational
Lyostar II | 10% Solid | 10-ml | 0.00039264 | 10% Solid | 1.035 | 9.5706 | -10 | 0.1 | -13.1531 | 191.1667 | 0.00016724 | 99.0875 | -12.2852 | 171.1667 | 0.00020526 | 99.1639 | 675 | 10 | 0.11546 | 55.6115 | Operational
Lyostar II | 10% Solid | 10-ml | 0.00043903 | 10% Solid | 1.035 | 9.5706 | -10 | 0.125 | -12.8524 | 187.6667 | 0.00017134 | 99.0514 | -12.0552 | 169.1667 | 0.0002092 | 99.1394 | 675 | 10 | 0.11821 | 56.4093 | Operational
Lyostar II | 10% Solid | 10-ml | 0.0004813 | 10% Solid | 1.035 | 9.5706 | -10 | 0.15 | -12.6159 | 185.6667 | 0.00017384 | 99.0427 | -11.8765 | 168.1667 | 0.00021138 | 99.1032 | 675 | 10 | 0.11988 | 56.8921 | Operational
Lyostar II | 10% Solid | 10-ml | 0.00051997 | 10% Solid | 1.035 | 9.5706 | -10 | 0.175 | -12.4242 | 184.6667 | 0.00017515 | 99.0421 | -11.7316 | 168.1667 | 0.00021227 | 99.1694 | 675 | 10 | 0.12073 | 57.1395 | Operational
Lyostar II | 10% Solid | 10-ml | 0.00055547 | 10% Solid | 1.035 | 9.5706 | -10 | 0.2 | -12.2634 | 184.6667 | 0.00017554 | 99.138 | -11.6143 | 168.1667 | 0.00021218 | 99.049 | 675 | 10 | 0.12096 | 57.2068 | Operational
Lyostar II | 10% Solid | 10-ml | 0.0005882 | 10% Solid | 1.035 | 9.5706 | -10 | 0.225 | -12.1298 | 184.6667 | 0.00017522 | 99.0539 | -11.5131 | 169.1667 | 0.00021134 | 99.1413 | 675 | 10 | 0.12071 | 57.134 | Operational
Lyostar II | 10% Solid | 10-ml | 0.00061845 | 10% Solid | 1.035 | 9.5706 | -10 | 0.25 | -12.0118 | 185.6667 | 0.00017434 | 99.1586 | -11.4274 | 170.1667 | 0.00020992 | 99.1195 | 675 | 10 | 0.12008 | 56.9513 | Operational
Lyostar II | 10% Solid | 10-ml | 0.0006465 | 10% Solid | 1.035 | 9.5706 | -10 | 0.275 | -11.9102 | 186.6667 | 0.00017301 | 99.147 | -11.3538 | 171.1667 | 0.00020803 | 99.0055 | 675 | 10 | 0.11915 | 56.6803 | Operational
Lyostar II | 10% Solid | 10-ml | 0.00067258 | 10% Solid | 1.035 | 9.5706 | -10 | 0.3 | -11.8215 | 187.6667 | 0.00017132 | 99.0392 | -11.2862 | 173.1667 | 0.00020577 | 99.1584 | 675 | 10 | 0.11797 | 56.3389 | Operational
Lyostar II | 10% Solid | 10-ml | 0.00069689 | 10% Solid | 1.035 | 9.5706 | -10 | 0.325 | -11.7411 | 189.1667 | 0.00016934 | 99.011 | -11.2282 | 174.6667 | 0.00020321 | 99.0697 | 675 | 10 | 0.11659 | 55.9406 | Operational
Lyostar II | 10% Solid | 10-ml | 0.0007196 | 10% Solid | 1.035 | 9.5706 | -10 | 0.35 | -11.6673 | 191.1667 | 0.00016713 | 99.069 | -11.175 | 176.6667 | 0.00020041 | 99.0894 | 675 | 10 | 0.11506 | 55.4963 | Operational
Lyostar II | 10% Solid | 10-ml | 0.00074088 | 10% Solid | 1.035 | 9.5706 | -10 | 0.375 | -11.6009 | 193.1667 | 0.00016472 | 99.0601 | -11.1271 | 178.6667 | 0.00019742 | 99.0524 | 675 | 10 | 0.11339 | 55.014 | Operational
Lyostar II | 10% Solid | 10-ml | 0.00076084 | 10% Solid | 1.035 | 9.5706 | -10 | 0.4 | -11.5388 | 195.6667 | 0.00016216 | 99.1457 | -11.0823 | 181.1667 | 0.00019426 | 99.1278 | 675 | 10 | 0.11162 | 54.5011 | Operational
Lyostar II | 10% Solid | 10-ml | 0.00079729 | 10% Solid | 1.035 | 9.5706 | -10 | 0.45 | -11.4298 | 200.6667 | 0.00015668 | 99.146 | -11.0039 | 186.1667 | 0.0001876 | 99.127 | 675 | 10 | 0.10784 | 53.4056 | Operational
Lyostar II | 10% Solid | 10-ml | 0.0002081 | 10% Solid | 1.035 | 9.5706 | -5 | 0.02 | -12.0048 | 176.7333 | 0.00014219 | 99.0478 | -10.3994 | 148.7333 | 0.00017782 | 99.0812 | 675 | 10 | 0.098384 | 50.6647 | Pmin exceeds chamber pressure
Lyostar II | 10% Solid | 10-ml | 0.00026036 | 10% Solid | 1.035 | 9.5706 | -5 | 0.04 | -11.0396 | 161.7333 | 0.00016046 | 99.0825 | -9.5932 | 137.9333 | 0.00019982 | 99.0567 | 675 | 10 | 0.11097 | 54.3103 | Pmin exceeds chamber pressure
Lyostar II | 10% Solid | 10-ml | 0.00030819 | 10% Solid | 1.035 | 9.5706 | -5 | 0.06 | -10.3679 | 152.1333 | 0.00017376 | 99.023 | -9.0382 | 131.3333 | 0.00021524 | 99.0888 | 675 | 10 | 0.12009 | 56.9528 | Operational
Lyostar II | 10% Solid | 10-ml | 0.00035213 | 10% Solid | 1.035 | 9.5706 | -5 | 0.08 | -9.8666 | 145.7333 | 0.00018267 | 99.0319 | -8.6335 | 126.7333 | 0.00022473 | 99.0236 | 675 | 10 | 0.12614 | 58.7083 | Operational
Lyostar II | 10% Solid | 10-ml | 0.00039264 | 10% Solid | 1.035 | 9.5706 | -5 | 0.1 | -9.4779 | 141.1333 | 0.00018954 | 99.0091 | -8.32 | 123.7333 | 0.00023183 | 99.081 | 675 | 10 | 0.13079 | 60.0555 | Operational
Lyostar II | 10% Solid | 10-ml | 0.00043903 | 10% Solid | 1.035 | 9.5706 | -5 | 0.125 | -9.0964 | 137.1333 | 0.00019596 | 99.0152 | -8.019 | 120.9333 | 0.00023827 | 99.0161 | 675 | 10 | 0.13513 | 61.3108 | Operational
Lyostar II | 10% Solid | 10-ml | 0.0004813 | 10% Solid | 1.035 | 9.5706 | -5 | 0.15 | -8.7958 | 134.3333 | 0.00020056 | 99.0078 | -7.7829 | 119.1333 | 0.00024271 | 99.0081 | 675 | 10 | 0.13822 | 62.2083 | Operational
Lyostar II | 10% Solid | 10-ml | 0.00051997 | 10% Solid | 1.035 | 9.5706 | -5 | 0.175 | -8.5497 | 132.5333 | 0.0002038 | 99.0817 | -7.5909 | 118.1333 | 0.00024568 | 99.1052 | 675 | 10 | 0.14039 | 62.8361 | Operational
Lyostar II | 10% Solid | 10-ml | 0.00055547 | 10% Solid | 1.035 | 9.5706 | -5 | 0.2 | -8.3468 | 131.1333 | 0.00020598 | 99.061 | -7.4342 | 117.3333 | 0.00024752 | 99.0792 | 675 | 10 | 0.14184 | 63.2555 | Operational
Lyostar II | 10% Solid | 10-ml | 0.0005882 | 10% Solid | 1.035 | 9.5706 | -5 | 0.225 | -8.1753 | 130.1333 | 0.00020732 | 99.0197 | -7.3015 | 116.9333 | 0.00024848 | 99.0959 | 675 | 10 | 0.14272 | 63.5112 | Operational
Lyostar II | 10% Solid | 10-ml | 0.00061845 | 10% Solid | 1.035 | 9.5706 | -5 | 0.25 | -8.0269 | 129.5333 | 0.000208 | 99.0086 | -7.1882 | 116.7333 | 0.00024876 | 99.0878 | 675 | 10 | 0.14315 | 63.6362 | Operational
Lyostar II | 10% Solid | 10-ml | 0.0006465 | 10% Solid | 1.035 | 9.5706 | -5 | 0.275 | -7.8961 | 129.3333 | 0.00020814 | 99.0633 | -7.0897 | 116.7333 | 0.00024849 | 99.0823 | 675 | 10 | 0.14322 | 63.6558 | Operational
Lyostar II | 10% Solid | 10-ml | 0.00067258 | 10% Solid | 1.035 | 9.5706 | -5 | 0.3 | -7.7824 | 129.1333 | 0.00020784 | 99.0114 | -7.0028 | 116.9333 | 0.00024777 | 99.0991 | 675 | 10 | 0.14299 | 63.5893 | Operational
Lyostar II | 10% Solid | 10-ml | 0.00069689 | 10% Solid | 1.035 | 9.5706 | -5 | 0.325 | -7.679 | 129.3333 | 0.00020718 | 99.0691 | -6.9264 | 117.1333 | 0.00024668 | 99.046 | 675 | 10 | 0.14252 | 63.4518 | Operational
Lyostar II | 10% Solid | 10-ml | 0.0007196 | 10% Solid | 1.035 | 9.5706 | -5 | 0.35 | -7.5871 | 129.5333 | 0.00020622 | 99.0528 | -6.8573 | 117.5333 | 0.00024528 | 99.0403 | 675 | 10 | 0.14184 | 63.2556 | Operational
Lyostar II | 10% Solid | 10-ml | 0.00074088 | 10% Solid | 1.035 | 9.5706 | -5 | 0.375 | -7.5031 | 129.9333 | 0.00020501 | 99.0717 | -6.7941 | 118.1333 | 0.00024364 | 99.0896 | 675 | 10 | 0.14099 | 63.01 | Operational
Lyostar II | 10% Solid | 10-ml | 0.00076084 | 10% Solid | 1.035 | 9.5706 | -5 | 0.4 | -7.4271 | 130.3333 | 0.00020359 | 99.036 | -6.737 | 118.7333 | 0.00024178 | 99.0943 | 675 | 10 | 0.14 | 62.7234 | Operational
Lyostar II | 10% Solid | 10-ml | 0.00079729 | 10% Solid | 1.035 | 9.5706 | -5 | 0.45 | -7.2918 | 131.5333 | 0.00020024 | 99.0211 | -6.6364 | 120.1333 | 0.00023757 | 99.0944 | 675 | 10 | 0.13768 | 62.0514 | Operational
Lyostar II | 10% Solid | 10-ml | 0.0002081 | 10% Solid | 1.035 | 9.5706 | 0 | 0.02 | -9.0999 | 141.7 | 0.00015468 | 99.0546 | -7.1839 | 116.9 | 0.00019398 | 99.061 | 675 | 10 | 0.10706 | 53.1795 | Pmin exceeds chamber pressure
Lyostar II | 10% Solid | 10-ml | 0.00026036 | 10% Solid | 1.035 | 9.5706 | 0 | 0.04 | -7.9699 | 127.9 | 0.00017578 | 99.0322 | -6.2046 | 107.1 | 0.00021909 | 99.1042 | 675 | 10 | 0.12157 | 57.3836 | Pmin exceeds chamber pressure
Lyostar II | 10% Solid | 10-ml | 0.00030819 | 10% Solid | 1.035 | 9.5706 | 0 | 0.06 | -7.1655 | 119.3 | 0.00019152 | 99.1164 | -5.5222 | 100.9 | 0.00023717 | 99.1334 | 675 | 10 | 0.13236 | 60.5086 | Pmin exceeds chamber pressure
Lyostar II | 10% Solid | 10-ml | 0.00035213 | 10% Solid | 1.035 | 9.5706 | 0 | 0.08 | -6.5666 | 113.1 | 0.00020257 | 99.0245 | -5.0187 | 96.5 | 0.00024898 | 99.0604 | 675 | 10 | 0.13987 | 62.6855 | Operational
Lyostar II | 10% Solid | 10-ml | 0.00039264 | 10% Solid | 1.035 | 9.5706 | 0 | 0.1 | -6.0952 | 108.7 | 0.00021135 | 99.012 | -4.6253 | 93.5 | 0.00025814 | 99.1218 | 675 | 10 | 0.14582 | 64.4085 | Operational
Lyostar II | 10% Solid | 10-ml | 0.00043903 | 10% Solid | 1.035 | 9.5706 | 0 | 0.125 | -5.63 | 104.7 | 0.0002199 | 99.0045 | -4.2434 | 90.7 | 0.00026686 | 99.1079 | 675 | 10 | 0.1516 | 66.0843 | Operational
Lyostar II | 10% Solid | 10-ml | 0.0004813 | 10% Solid | 1.035 | 9.5706 | 0 | 0.15 | -5.2587 | 101.9 | 0.00022642 | 99.0725 | -3.9431 | 88.7 | 0.00027334 | 99.1033 | 675 | 10 | 0.156 | 67.3597 | Operational
Lyostar II | 10% Solid | 10-ml | 0.00051997 | 10% Solid | 1.035 | 9.5706 | 0 | 0.175 | -4.958 | 99.7 | 0.00023141 | 99.0519 | -3.6989 | 87.3 | 0.00027816 | 99.151 | 675 | 10 | 0.15936 | 68.3313 | Operational
Lyostar II | 10% Solid | 10-ml | 0.00055547 | 10% Solid | 1.035 | 9.5706 | 0 | 0.2 | -4.7057 | 98.1 | 0.0002352 | 99.0855 | -3.4995 | 86.1 | 0.0002817 | 99.0638 | 675 | 10 | 0.1619 | 69.0674 | Operational
Lyostar II | 10% Solid | 10-ml | 0.0005882 | 10% Solid | 1.035 | 9.5706 | 0 | 0.225 | -4.491 | 96.9 | 0.00023804 | 99.1313 | -3.3294 | 85.3 | 0.00028425 | 99.0708 | 675 | 10 | 0.16379 | 69.6172 | Operational
Lyostar II | 10% Solid | 10-ml | 0.00061845 | 10% Solid | 1.035 | 9.5706 | 0 | 0.25 | -4.3074 | 95.9 | 0.00024011 | 99.1135 | -3.1838 | 84.7 | 0.00028601 | 99.0698 | 675 | 10 | 0.16517 | 70.0171 | Operational
Lyostar II | 10% Solid | 10-ml | 0.0006465 | 10% Solid | 1.035 | 9.5706 | 0 | 0.275 | -4.1475 | 95.1 | 0.00024157 | 99.0761 | -3.0566 | 84.3 | 0.00028713 | 99.0971 | 675 | 10 | 0.16613 | 70.2953 | Operational
Lyostar II | 10% Solid | 10-ml | 0.00067258 | 10% Solid | 1.035 | 9.5706 | 0 | 0.3 | -4.006 | 94.5 | 0.00024251 | 99.0519 | -2.9467 | 83.9 | 0.00028774 | 99.0217 | 675 | 10 | 0.16675 | 70.473 | Operational
Lyostar II | 10% Solid | 10-ml | 0.00069689 | 10% Solid | 1.035 | 9.5706 | 0 | 0.325 | -3.879 | 94.1 | 0.00024303 | 99.0655 | -2.8479 | 83.7 | 0.00028791 | 99.0199 | 675 | 10 | 0.16707 | 70.5672 | Operational
Lyostar II | 10% Solid | 10-ml | 0.0007196 | 10% Solid | 1.035 | 9.5706 | 0 | 0.35 | -3.7635 | 93.9 | 0.00024318 | 99.1356 | -2.758 | 83.7 | 0.00028772 | 99.1065 | 675 | 10 | 0.16716 | 70.5913 | Operational
Lyostar II | 10% Solid | 10-ml | 0.00074088 | 10% Solid | 1.035 | 9.5706 | 0 | 0.375 | -3.6604 | 93.7 | 0.00024304 | 99.1332 | -2.6776 | 83.7 | 0.00028724 | 99.1351 | 675 | 10 | 0.16703 | 70.5561 | Operational
Lyostar II | 10% Solid | 10-ml | 0.00076084 | 10% Solid | 1.035 | 9.5706 | 0 | 0.4 | -3.5677 | 93.5 | 0.00024263 | 99.0689 | -2.6054 | 83.7 | 0.0002865 | 99.1144 | 675 | 10 | 0.16674 | 70.4706 | Operational
Lyostar II | 10% Solid | 10-ml | 0.00079729 | 10% Solid | 1.035 | 9.5706 | 0 | 0.45 | -3.4015 | 93.5 | 0.0002412 | 99.0754 | -2.478 | 83.9 | 0.00028439 | 99.1085 | 675 | 10 | 0.16573 | 70.1771 | Operational
Lyostar II | 10% Solid | 10-ml | 0.0002081 | 10% Solid | 1.035 | 9.5706 | 5 | 0.02 | -6.4701 | 116.6667 | 0.0001674 | 99.0455 | -4.2544 | 94.6667 | 0.00021058 | 99.0787 | 675 | 10 | 0.11591 | 55.7423 | Pmin exceeds chamber pressure
Lyostar II | 10% Solid | 10-ml | 0.00026036 | 10% Solid | 1.035 | 9.5706 | 5 | 0.04 | -5.179 | 104.2667 | 0.0001912 | 99.0765 | -3.1097 | 85.6667 | 0.00023873 | 99.0292 | 675 | 10 | 0.13227 | 60.4826 | Pmin exceeds chamber pressure
Lyostar II | 10% Solid | 10-ml | 0.00030819 | 10% Solid | 1.035 | 9.5706 | 5 | 0.06 | -4.2556 | 96.2667 | 0.00020927 | 99.0472 | -2.2961 | 80.0667 | 0.00025936 | 99.1191 | 675 | 10 | 0.14464 | 64.0679 | Pmin exceeds chamber pressure
Lyostar II | 10% Solid | 10-ml | 0.00035213 | 10% Solid | 1.035 | 9.5706 | 5 | 0.08 | -3.5557 | 90.6667 | 0.00022237 | 99.0042 | -1.6894 | 76.0667 | 0.00027341 | 99.0932 | 675 | 10 | 0.15354 | 66.647 | Operational
Lyostar II | 10% Solid | 10-ml | 0.00039264 | 10% Solid | 1.035 | 9.5706 | 5 | 0.1 | -3.0001 | 86.6667 | 0.00023295 | 99.0518 | -1.212 | 73.2667 | 0.00028452 | 99.1838 | 675 | 10 | 0.16072 | 68.7266 | Operational
Lyostar II | 10% Solid | 10-ml | 0.00043903 | 10% Solid | 1.035 | 9.5706 | 5 | 0.125 | -2.4519 | 82.8667 | 0.00024351 | 99.0065 | -0.7493 | 70.4667 | 0.00029539 | 99.0427 | 675 | 10 | 0.16787 | 70.7983 | Operational
Lyostar II | 10% Solid | 10-ml | 0.0004813 | 10% Solid | 1.035 | 9.5706 | 5 | 0.15 | -2.0077 | 80.2667 | 0.00025182 | 99.1644 | -0.3758 | 68.6667 | 0.00030377 | 99.2006 | 675 | 10 | 0.17349 | 72.4262 | Operational
Lyostar II | 10% Solid | 10-ml | 0.00051997 | 10% Solid | 1.035 | 9.5706 | 5 | 0.175 | -1.6502 | 78.0667 | 0.00025843 | 99.0988 | -0.0787 | 67.0667 | 0.0003103 | 99.0801 | 675 | 10 | 0.17794 | 73.7168 | Operational
Lyostar II | 10% Solid | 10-ml | 0.00055547 | 10% Solid | 1.035 | 9.5706 | 5 | 0.2 | -1.3472 | 76.4667 | 0.0002637 | 99.1583 | 0.1695 | 65.8667 | 0.00031539 | 99.0257 | 675 | 10 | 0.18149 | 74.744 | Operational
Lyostar II | 10% Solid | 10-ml | 0.0005882 | 10% Solid | 1.035 | 9.5706 | 5 | 0.225 | -1.0929 | 75.0667 | 0.00026791 | 99.0872 | 0.3834 | 65.0667 | 0.00031937 | 99.137 | 675 | 10 | 0.18431 | 75.5627 | Operational
Lyostar II | 10% Solid | 10-ml | 0.00061845 | 10% Solid | 1.035 | 9.5706 | 5 | 0.25 | -0.8696 | 74.0667 | 0.00027126 | 99.1509 | 0.5628 | 64.2667 | 0.00032246 | 99.0489 | 675 | 10 | 0.18656 | 76.2126 | Operational
Lyostar II | 10% Solid | 10-ml | 0.0006465 | 10% Solid | 1.035 | 9.5706 | 5 | 0.275 | -0.6795 | 73.0667 | 0.0002739 | 99.0221 | 0.7201 | 63.6667 | 0.00032483 | 99.0209 | 675 | 10 | 0.18832 | 76.7246 | Operational
Lyostar II | 10% Solid | 10-ml | 0.00067258 | 10% Solid | 1.035 | 9.5706 | 5 | 0.3 | -0.5054 | 72.4667 | 0.00027597 | 99.1273 | 0.8604 | 63.2667 | 0.00032661 | 99.0874 | 675 | 10 | 0.1897 | 77.1225 | Operational
Lyostar II | 10% Solid | 10-ml | 0.00069689 | 10% Solid | 1.035 | 9.5706 | 5 | 0.325 | -0.3533 | 71.8667 | 0.00027754 | 99.108 | 0.9829 | 62.8667 | 0.00032789 | 99.0524 | 675 | 10 | 0.19074 | 77.4246 | Operational
Lyostar II | 10% Solid | 10-ml | 0.0007196 | 10% Solid | 1.035 | 9.5706 | 5 | 0.35 | -0.2142 | 71.4667 | 0.00027871 | 99.1828 | 1.0953 | 62.6667 | 0.00032876 | 99.156 | 675 | 10 | 0.19151 | 77.6466 | Operational
Lyostar II | 10% Solid | 10-ml | 0.00074088 | 10% Solid | 1.035 | 9.5706 | 5 | 0.375 | -0.0904 | 71.0667 | 0.00027952 | 99.1713 | 1.1955 | 62.4667 | 0.00032929 | 99.1901 | 675 | 10 | 0.19203 | 77.7996 | Operational
Lyostar II | 10% Solid | 10-ml | 0.00076084 | 10% Solid | 1.035 | 9.5706 | 5 | 0.4 | 0.0206 | 70.6667 | 0.00028003 | 99.0862 | 1.2853 | 62.2667 | 0.00032951 | 99.1652 | 675 | 10 | 0.19236 | 77.8945 | Operational
Lyostar II | 10% Solid | 10-ml | 0.00079729 | 10% Solid | 1.035 | 9.5706 | 5 | 0.45 | 0.221 | 70.2667 | 0.00028031 | 99.1377 | 1.444 | 62.0667 | 0.00032923 | 99.1951 | 675 | 10 | 0.19251 | 77.9386 | Operational
Lyostar II | 10% Solid | 10-ml | 0.0002081 | 10% Solid | 1.035 | 9.5706 | 10 | 0.02 | -4.0869 | 98.2333 | 0.00018035 | 99.0326 | -1.5891 | 78.6333 | 0.00022763 | 99.1317 | 675 | 10 | 0.12493 | 58.3558 | Pmin exceeds chamber pressure
Lyostar II | 10% Solid | 10-ml | 0.00026036 | 10% Solid | 1.035 | 9.5706 | 10 | 0.04 | -2.6477 | 87.0333 | 0.0002068 | 99.0697 | -0.2782 | 70.6333 | 0.00025877 | 99.2112 | 675 | 10 | 0.1431 | 63.6201 | Pmin exceeds chamber pressure
Lyostar II | 10% Solid | 10-ml | 0.00030819 | 10% Solid | 1.035 | 9.5706 | 10 | 0.06 | -1.6066 | 79.8333 | 0.00022714 | 99.08 | 0.656 | 65.4333 | 0.00028193 | 99.1872 | 675 | 10 | 0.15702 | 67.6532 | Pmin exceeds chamber pressure
Lyostar II | 10% Solid | 10-ml | 0.00035213 | 10% Solid | 1.035 | 9.5706 | 10 | 0.08 | -0.8086 | 74.8333 | 0.00024221 | 99.1266 | 1.365 | 61.8333 | 0.00029817 | 99.218 | 675 | 10 | 0.16727 | 70.6242 | Operational
Lyostar II | 10% Solid | 10-ml | 0.00039264 | 10% Solid | 1.035 | 9.5706 | 10 | 0.1 | -0.18 | 71.0333 | 0.00025454 | 99.0345 | 1.9165 | 59.0333 | 0.00031119 | 99.0417 | 675 | 10 | 0.17564 | 73.0487 | Operational
Lyostar II | 10% Solid | 10-ml | 0.00043903 | 10% Solid | 1.035 | 9.5706 | 10 | 0.125 | 0.4537 | 67.6333 | 0.00026703 | 99.0843 | 2.4711 | 56.6333 | 0.00032414 | 99.1167 | 675 | 10 | 0.1841 | 75.501 | Operational
Lyostar II | 10% Solid | 10-ml | 0.0004813 | 10% Solid | 1.035 | 9.5706 | 10 | 0.15 | 0.9598 | 65.0333 | 0.00027706 | 99.0593 | 2.9119 | 54.8333 | 0.00033434 | 99.1603 | 675 | 10 | 0.19088 | 77.4655 | Operational
Lyostar II | 10% Solid | 10-ml | 0.00051997 | 10% Solid | 1.035 | 9.5706 | 10 | 0.175 | 1.377 | 63.0333 | 0.0002852 | 99.0501 | 3.2714 | 53.4333 | 0.00034248 | 99.1751 | 675 | 10 | 0.19638 | 79.0579 | Operational
Lyostar II | 10% Solid | 10-ml | 0.00055547 | 10% Solid | 1.035 | 9.5706 | 10 | 0.2 | 1.7268 | 61.4333 | 0.00029186 | 99.024 | 3.5678 | 52.2333 | 0.00034904 | 99.0511 | 675 | 10 | 0.20087 | 80.3592 | Operational
Lyostar II | 10% Solid | 10-ml | 0.0005882 | 10% Solid | 1.035 | 9.5706 | 10 | 0.225 | 2.0292 | 60.2333 | 0.00029735 | 99.1165 | 3.8257 | 51.4333 | 0.00035435 | 99.1839 | 675 | 10 | 0.20456 | 81.4289 | Operational
Lyostar II | 10% Solid | 10-ml | 0.00061845 | 10% Solid | 1.035 | 9.5706 | 10 | 0.25 | 2.2902 | 59.2333 | 0.00030188 | 99.1749 | 4.0422 | 50.6333 | 0.00035867 | 99.0789 | 675 | 10 | 0.2076 | 82.3111 | Operational
Lyostar II | 10% Solid | 10-ml | 0.0006465 | 10% Solid | 1.035 | 9.5706 | 10 | 0.275 | 2.512 | 58.2333 | 0.00030563 | 99.0072 | 4.2332 | 50.0333 | 0.00036218 | 99.0777 | 675 | 10 | 0.21012 | 83.0392 | Operational
Lyostar II | 10% Solid | 10-ml | 0.00067258 | 10% Solid | 1.035 | 9.5706 | 10 | 0.3 | 2.7176 | 57.6333 | 0.00030872 | 99.1707 | 4.4048 | 49.6333 | 0.00036502 | 99.2238 | 675 | 10 | 0.21219 | 83.6398 | Operational
Lyostar II | 10% Solid | 10-ml | 0.00069689 | 10% Solid | 1.035 | 9.5706 | 10 | 0.325 | 2.8972 | 57.0333 | 0.00031127 | 99.1891 | 4.5547 | 49.2333 | 0.00036731 | 99.2495 | 675 | 10 | 0.21389 | 84.1327 | Operational
Lyostar II | 10% Solid | 10-ml | 0.0007196 | 10% Solid | 1.035 | 9.5706 | 10 | 0.35 | 3.0552 | 56.4333 | 0.00031335 | 99.0849 | 4.6868 | 48.8333 | 0.00036913 | 99.1741 | 675 | 10 | 0.21528 | 84.5348 | Operational
Lyostar II | 10% Solid | 10-ml | 0.00074088 | 10% Solid | 1.035 | 9.5706 | 10 | 0.375 | 3.2026 | 56.0333 | 0.00031504 | 99.1427 | 4.804 | 48.4333 | 0.00037056 | 99.0133 | 675 | 10 | 0.2164 | 84.8591 | Operational
Lyostar II | 10% Solid | 10-ml | 0.00076084 | 10% Solid | 1.035 | 9.5706 | 10 | 0.4 | 3.3345 | 55.6333 | 0.00031638 | 99.1147 | 4.9151 | 48.2333 | 0.00037165 | 99.0864 | 675 | 10 | 0.21729 | 85.1169 | Operational
Lyostar II | 10% Solid | 10-ml | 0.00079729 | 10% Solid | 1.035 | 9.5706 | 10 | 0.45 | 3.5679 | 55.0333 | 0.00031822 | 99.1168 | 5.1064 | 47.8333 | 0.00037299 | 99.061 | 675 | 10 | 0.21849 | 85.4664 | Operational
Lyostar II | 10% Solid | 10-ml | 0.0002081 | 10% Solid | 1.035 | 9.5706 | 15 | 0.02 | -1.9157 | 84.4 | 0.00019355 | 99.123 | 0.8304 | 66.6 | 0.00024511 | 99.0601 | 675 | 10 | 0.13413 | 61.0208 | Pmin exceeds chamber pressure
Lyostar II | 10% Solid | 10-ml | 0.00026036 | 10% Solid | 1.035 | 9.5706 | 15 | 0.04 | -0.3438 | 74.2 | 0.00022261 | 99.1165 | 2.2942 | 59.4 | 0.00027927 | 99.175 | 675 | 10 | 0.15409 | 66.8043 | Pmin exceeds chamber pressure
Lyostar II | 10% Solid | 10-ml | 0.00030819 | 10% Solid | 1.035 | 9.5706 | 15 | 0.06 | 0.8008 | 67.6 | 0.00024518 | 99.0465 | 3.3416 | 54.6 | 0.00030493 | 99.0111 | 675 | 10 | 0.16953 | 71.2793 | Pmin exceeds chamber pressure
Lyostar II | 10% Solid | 10-ml | 0.00035213 | 10% Solid | 1.035 | 9.5706 | 15 | 0.08 | 1.6839 | 63 | 0.00026221 | 99.0233 | 4.1507 | 51.4 | 0.00032337 | 99.1399 | 675 | 10 | 0.18112 | 74.6372 | Operational
Lyostar II | 10% Solid | 10-ml | 0.00039264 | 10% Solid | 1.035 | 9.5706 | 15 | 0.1 | 2.3996 | 59.8 | 0.00027625 | 99.2516 | 4.7894 | 49 | 0.00033828 | 99.1724 | 675 | 10 | 0.19066 | 77.4013 | Operational
Lyostar II | 10% Solid | 10-ml | 0.00043903 | 10% Solid | 1.035 | 9.5706 | 15 | 0.125 | 3.1059 | 56.6 | 0.00029063 | 99.1872 | 5.4275 | 46.8 | 0.00035328 | 99.2588 | 675 | 10 | 0.20041 | 80.2259 | Operational
Lyostar II | 10% Solid | 10-ml | 0.0004813 | 10% Solid | 1.035 | 9.5706 | 15 | 0.15 | 3.6758 | 54.2 | 0.00030232 | 99.1393 | 5.9302 | 45 | 0.00036526 | 99.067 | 675 | 10 | 0.20832 | 82.5176 | Operational
Lyostar II | 10% Solid | 10-ml | 0.00051997 | 10% Solid | 1.035 | 9.5706 | 15 | 0.175 | 4.1504 | 52.4 | 0.00031195 | 99.1959 | 6.3533 | 43.8 | 0.00037498 | 99.2558 | 675 | 10 | 0.21482 | 84.4017 | Operational
Lyostar II | 10% Solid | 10-ml | 0.00055547 | 10% Solid | 1.035 | 9.5706 | 15 | 0.2 | 4.5521 | 51 | 0.00031995 | 99.2982 | 6.7051 | 42.8 | 0.00038294 | 99.3303 | 675 | 10 | 0.22022 | 85.9663 | Operational
Lyostar II | 10% Solid | 10-ml | 0.0005882 | 10% Solid | 1.035 | 9.5706 | 15 | 0.225 | 4.8926 | 49.8 | 0.00032666 | 99.2901 | 6.9955 | 41.8 | 0.00038953 | 99.041 | 675 | 10 | 0.22474 | 87.276 | Operational
Lyostar II | 10% Solid | 10-ml | 0.00061845 | 10% Solid | 1.035 | 9.5706 | 15 | 0.25 | 5.1875 | 48.8 | 0.00033231 | 99.2708 | 7.2573 | 41.2 | 0.00039502 | 99.2189 | 675 | 10 | 0.22854 | 88.3783 | Operational
Lyostar II | 10% Solid | 10-ml | 0.0006465 | 10% Solid | 1.035 | 9.5706 | 15 | 0.275 | 5.4482 | 48 | 0.0003371 | 99.3158 | 7.4809 | 40.6 | 0.0003996 | 99.181 | 675 | 10 | 0.23176 | 89.3106 | Operational
Lyostar II | 10% Solid | 10-ml | 0.00067258 | 10% Solid | 1.035 | 9.5706 | 15 | 0.3 | 5.6728 | 47.2 | 0.00034116 | 99.152 | 7.6831 | 40.2 | 0.00040345 | 99.3552 | 675 | 10 | 0.23449 | 90.1011 | Operational
Lyostar II | 10% Solid | 10-ml | 0.00069689 | 10% Solid | 1.035 | 9.5706 | 15 | 0.325 | 5.8778 | 46.6 | 0.00034462 | 99.1485 | 7.86 | 39.8 | 0.00040667 | 99.3889 | 675 | 10 | 0.2368 | 90.7722 | Operational
Lyostar II | 10% Solid | 10-ml | 0.0007196 | 10% Solid | 1.035 | 9.5706 | 15 | 0.35 | 6.0581 | 46 | 0.00034755 | 99.0032 | 8.016 | 39.4 | 0.00040937 | 99.304 | 675 | 10 | 0.23877 | 91.3419 | Operational
Lyostar II | 10% Solid | 10-ml | 0.00074088 | 10% Solid | 1.035 | 9.5706 | 15 | 0.375 | 6.2274 | 45.6 | 0.00035005 | 99.0803 | 8.1545 | 39 | 0.00041163 | 99.118 | 675 | 10 | 0.24044 | 91.8251 | Operational
Lyostar II | 10% Solid | 10-ml | 0.00076084 | 10% Solid | 1.035 | 9.5706 | 15 | 0.4 | 6.379 | 45.2 | 0.00035216 | 99.0588 | 8.2868 | 38.8 | 0.00041351 | 99.2504 | 675 | 10 | 0.24185 | 92.2334 | Operational
Lyostar II | 10% Solid | 10-ml | 0.00079729 | 10% Solid | 1.035 | 9.5706 | 15 | 0.45 | 6.6482 | 44.6 | 0.00035542 | 99.1216 | 8.5146 | 38.4 | 0.00041632 | 99.3152 | 675 | 10 | 0.24402 | 92.8631 | Operational
Lyostar II | 10% Solid | 10-ml | 0.0002081 | 10% Solid | 1.035 | 9.5706 | 20 | 0.02 | 0.0588 | 73.5667 | 0.00020699 | 99.0956 | 3.0453 | 57.5667 | 0.00026302 | 99.1789 | 675 | 10 | 0.1435 | 63.7369 | Pmin exceeds chamber pressure
Lyostar II | 10% Solid | 10-ml | 0.00026036 | 10% Solid | 1.035 | 9.5706 | 20 | 0.04 | 1.758 | 64.3667 | 0.00023866 | 99.177 | 4.6436 | 50.9667 | 0.00030022 | 99.2004 | 675 | 10 | 0.16525 | 70.0399 | Pmin exceeds chamber pressure
Lyostar II | 10% Solid | 10-ml | 0.00030819 | 10% Solid | 1.035 | 9.5706 | 20 | 0.06 | 3.0003 | 58.3667 | 0.00026346 | 99.1066 | 5.8106 | 46.7667 | 0.00032843 | 99.2858 | 675 | 10 | 0.18222 | 74.9561 | Pmin exceeds chamber pressure
Lyostar II | 10% Solid | 10-ml | 0.00035213 | 10% Solid | 1.035 | 9.5706 | 20 | 0.08 | 3.9633 | 54.1667 | 0.00028243 | 99.0648 | 6.7043 | 43.7667 | 0.00034907 | 99.2767 | 675 | 10 | 0.19514 | 78.7002 | Operational
Lyostar II | 10% Solid | 10-ml | 0.00039264 | 10% Solid | 1.035 | 9.5706 | 20 | 0.1 | 4.7427 | 51.1667 | 0.00029819 | 99.1829 | 7.4176 | 41.5667 | 0.00036589 | 99.2884 | 675 | 10 | 0.20585 | 81.8021 | Operational
Lyostar II | 10% Solid | 10-ml | 0.00043903 | 10% Solid | 1.035 | 9.5706 | 20 | 0.125 | 5.5282 | 48.3667 | 0.00031444 | 99.3057 | 8.1354 | 39.5667 | 0.00038295 | 99.4044 | 675 | 10 | 0.21687 | 84.9961 | Operational
Lyostar II | 10% Solid | 10-ml | 0.0004813 | 10% Solid | 1.035 | 9.5706 | 20 | 0.15 | 6.1581 | 46.1667 | 0.00032777 | 99.246 | 8.7067 | 37.9667 | 0.00039671 | 99.2916 | 675 | 10 | 0.2259 | 87.6112 | Operational
Lyostar II | 10% Solid | 10-ml | 0.00051997 | 10% Solid | 1.035 | 9.5706 | 20 | 0.175 | 6.6751 | 44.3667 | 0.00033884 | 99.0381 | 9.1807 | 36.7667 | 0.00040798 | 99.2964 | 675 | 10 | 0.23339 | 89.7818 | Operational
Lyostar II | 10% Solid | 10-ml | 0.00055547 | 10% Solid | 1.035 | 9.5706 | 20 | 0.2 | 7.1276 | 43.1667 | 0.00034816 | 99.3134 | 9.5769 | 35.7667 | 0.00041733 | 99.2047 | 675 | 10 | 0.23967 | 91.6037 | Operational
Lyostar II | 10% Solid | 10-ml | 0.0005882 | 10% Solid | 1.035 | 9.5706 | 20 | 0.225 | 7.5016 | 41.9667 | 0.00035605 | 99.1249 | 9.9163 | 34.9667 | 0.00042516 | 99.1615 | 675 | 10 | 0.245 | 93.1463 | Operational
Lyostar II | 10% Solid | 10-ml | 0.00061845 | 10% Solid | 1.035 | 9.5706 | 20 | 0.25 | 7.839 | 41.1667 | 0.00036279 | 99.3513 | 10.2135 | 34.3667 | 0.00043178 | 99.2756 | 675 | 10 | 0.24954 | 94.462 | Operational
Lyostar II | 10% Solid | 10-ml | 0.0006465 | 10% Solid | 1.035 | 9.5706 | 20 | 0.275 | 8.1274 | 40.3667 | 0.00036857 | 99.2941 | 10.4683 | 33.7667 | 0.00043741 | 99.1408 | 675 | 10 | 0.25343 | 95.5905 | Operational
Lyostar II | 10% Solid | 10-ml | 0.00067258 | 10% Solid | 1.035 | 9.5706 | 20 | 0.3 | 8.388 | 39.7667 | 0.00037357 | 99.4115 | 10.6993 | 33.3667 | 0.00044221 | 99.2948 | 675 | 10 | 0.25679 | 96.563 | Operational
Lyostar II | 10% Solid | 10-ml | 0.00069689 | 10% Solid | 1.035 | 9.5706 | 20 | 0.325 | 8.6158 | 39.1667 | 0.00037789 | 99.3396 | 10.9019 | 32.9667 | 0.00044633 | 99.2877 | 675 | 10 | 0.25969 | 97.404 | Operational
Lyostar II | 10% Solid | 10-ml | 0.0007196 | 10% Solid | 1.035 | 9.5706 | 20 | 0.35 | 8.8164 | 38.5667 | 0.00038163 | 99.1056 | 11.0811 | 32.5667 | 0.00044987 | 99.1434 | 675 | 10 | 0.26221 | 98.1328 | Operational
Lyostar II | 10% Solid | 10-ml | 0.00074088 | 10% Solid | 1.035 | 9.5706 | 20 | 0.375 | 9.0055 | 38.1667 | 0.00038489 | 99.1625 | 11.2503 | 32.3667 | 0.00045291 | 99.396 | 675 | 10 | 0.26439 | 98.7659 | Operational
Lyostar II | 10% Solid | 10-ml | 0.00076084 | 10% Solid | 1.035 | 9.5706 | 20 | 0.4 | 9.175 | 37.7667 | 0.00038772 | 99.1075 | 11.393 | 31.9667 | 0.00045553 | 99.0377 | 675 | 10 | 0.26629 | 99.3158 | Operational
Lyostar II | 10% Solid | 10-ml | 0.00079729 | 10% Solid | 1.035 | 9.5706 | 20 | 0.45 | 9.4768 | 37.1667 | 0.00039233 | 99.1599 | 11.6562 | 31.5667 | 0.00045972 | 99.1214 | 675 | 10 | 0.26937 | 100.2082 | Operational
Lyostar II | 10% Solid | 10-ml | 0.0002081 | 10% Solid | 1.035 | 9.5706 | 25 | 0.02 | 1.8765 | 65.1333 | 0.00022067 | 99.2407 | 5.0731 | 50.5333 | 0.00028134 | 99.3239 | 675 | 10 | 0.15305 | 66.5035 | Pmin exceeds chamber pressure
Lyostar II | 10% Solid | 10-ml | 0.00026036 | 10% Solid | 1.035 | 9.5706 | 25 | 0.04 | 3.673 | 56.5333 | 0.00025497 | 99.0587 | 6.7838 | 44.3333 | 0.00032164 | 99.0013 | 675 | 10 | 0.17661 | 73.3295 | Pmin exceeds chamber pressure
Lyostar II | 10% Solid | 10-ml | 0.00030819 | 10% Solid | 1.035 | 9.5706 | 25 | 0.06 | 5.0098 | 51.1333 | 0.000282 | 99.0942 | 8.0539 | 40.5333 | 0.00035244 | 99.1182 | 675 | 10 | 0.19511 | 78.6897 | Pmin exceeds chamber pressure
Lyostar II | 10% Solid | 10-ml | 0.00035213 | 10% Solid | 1.035 | 9.5706 | 25 | 0.08 | 6.0491 | 47.3333 | 0.00030294 | 99.1101 | 9.0408 | 37.9333 | 0.00037533 | 99.392 | 675 | 10 | 0.20937 | 82.8225 | Pmin exceeds chamber pressure
Lyostar II | 10% Solid | 10-ml | 0.00039264 | 10% Solid | 1.035 | 9.5706 | 25 | 0.1 | 6.8866 | 44.5333 | 0.0003204 | 99.1276 | 9.8247 | 35.9333 | 0.00039409 | 99.4241 | 675 | 10 | 0.22125 | 86.2641 | Operational
Lyostar II | 10% Solid | 10-ml | 0.00043903 | 10% Solid | 1.035 | 9.5706 | 25 | 0.125 | 7.7353 | 41.9333 | 0.00033853 | 99.1739 | 10.6045 | 33.9333 | 0.00041323 | 99.1211 | 675 | 10 | 0.23355 | 89.8283 | Operational
Lyostar II | 10% Solid | 10-ml | 0.0004813 | 10% Solid | 1.035 | 9.5706 | 25 | 0.15 | 8.4219 | 39.9333 | 0.00035349 | 99.1268 | 11.2425 | 32.5333 | 0.00042877 | 99.1447 | 675 | 10 | 0.24369 | 92.7659 | Operational
Lyostar II | 10% Solid | 10-ml | 0.00051997 | 10% Solid | 1.035 | 9.5706 | 25 | 0.175 | 9.0044 | 38.5333 | 0.00036601 | 99.4395 | 11.7761 | 31.5333 | 0.00044161 | 99.4132 | 675 | 10 | 0.25216 | 95.2217 | Operational
Lyostar II | 10% Solid | 10-ml | 0.00055547 | 10% Solid | 1.035 | 9.5706 | 25 | 0.2 | 9.4776 | 37.1333 | 0.00037662 | 99.0768 | 12.2137 | 30.5333 | 0.00045235 | 99.0819 | 675 | 10 | 0.25933 | 97.2984 | Operational
Lyostar II | 10% Solid | 10-ml | 0.0005882 | 10% Solid | 1.035 | 9.5706 | 25 | 0.225 | 9.8953 | 36.1333 | 0.00038568 | 99.1025 | 12.6013 | 29.9333 | 0.00046143 | 99.4238 | 675 | 10 | 0.26545 | 99.0713 | Operational
Lyostar II | 10% Solid | 10-ml | 0.00061845 | 10% Solid | 1.035 | 9.5706 | 25 | 0.25 | 10.2611 | 35.3333 | 0.00039348 | 99.2038 | 12.9313 | 29.3333 | 0.00046917 | 99.4234 | 675 | 10 | 0.27071 | 100.5965 | Operational
Lyostar II | 10% Solid | 10-ml | 0.0006465 | 10% Solid | 1.035 | 9.5706 | 25 | 0.275 | 10.5876 | 34.7333 | 0.00040025 | 99.4796 | 13.2159 | 28.7333 | 0.00047582 | 99.1389 | 675 | 10 | 0.27527 | 101.9174 | Operational
Lyostar II | 10% Solid | 10-ml | 0.00067258 | 10% Solid | 1.035 | 9.5706 | 25 | 0.3 | 10.8584 | 33.9333 | 0.00040614 | 99.0032 | 13.4737 | 28.3333 | 0.00048157 | 99.2308 | 675 | 10 | 0.27924 | 103.0674 | Operational
Lyostar II | 10% Solid | 10-ml | 0.00069689 | 10% Solid | 1.035 | 9.5706 | 25 | 0.325 | 11.1198 | 33.5333 | 0.0004113 | 99.3194 | 13.7009 | 27.9333 | 0.00048655 | 99.1398 | 675 | 10 | 0.28271 | 104.073 | Operational
Lyostar II | 10% Solid | 10-ml | 0.0007196 | 10% Solid | 1.035 | 9.5706 | 25 | 0.35 | 11.3516 | 33.1333 | 0.00041584 | 99.469 | 13.9117 | 27.7333 | 0.0004909 | 99.5254 | 675 | 10 | 0.28576 | 104.9558 | Operational
Lyostar II | 10% Solid | 10-ml | 0.00074088 | 10% Solid | 1.035 | 9.5706 | 25 | 0.375 | 11.5585 | 32.7333 | 0.00041983 | 99.4743 | 14.0921 | 27.3333 | 0.0004947 | 99.151 | 675 | 10 | 0.28844 | 105.7328 | Operational
Lyostar II | 10% Solid | 10-ml | 0.00076084 | 10% Solid | 1.035 | 9.5706 | 25 | 0.4 | 11.7442 | 32.3333 | 0.00042335 | 99.3537 | 14.2629 | 27.1333 | 0.00049803 | 99.3068 | 675 | 10 | 0.2908 | 106.4187 | Operational
Lyostar II | 10% Solid | 10-ml | 0.00079729 | 10% Solid | 1.035 | 9.5706 | 25 | 0.45 | 12.0754 | 31.7333 | 0.00042924 | 99.3388 | 14.5591 | 26.7333 | 0.00050352 | 99.3597 | 675 | 10 | 0.29475 | 107.5613 | Operational
Lyostar II | 10% Solid | 10-ml | 0.0002081 | 10% Solid | 1.035 | 9.5706 | 30 | 0.02 | 3.531 | 58.1 | 0.00023459 | 99.0471 | 6.9157 | 44.7 | 0.00030006 | 99.0187 | 675 | 10 | 0.16277 | 69.3192 | Pmin exceeds chamber pressure
Lyostar II | 10% Solid | 10-ml | 0.00026036 | 10% Solid | 1.035 | 9.5706 | 30 | 0.04 | 5.4508 | 50.5 | 0.00027154 | 99.3136 | 8.7639 | 39.3 | 0.00034354 | 99.2129 | 675 | 10 | 0.18815 | 76.6746 | Pmin exceeds chamber pressure
Lyostar II | 10% Solid | 10-ml | 0.00030819 | 10% Solid | 1.035 | 9.5706 | 30 | 0.06 | 6.8644 | 45.5 | 0.00030083 | 99.287 | 10.1161 | 35.7 | 0.00037698 | 99.0497 | 675 | 10 | 0.2082 | 82.4838 | Pmin exceeds chamber pressure
Lyostar II | 10% Solid | 10-ml | 0.00035213 | 10% Solid | 1.035 | 9.5706 | 30 | 0.08 | 7.9612 | 41.9 | 0.00032375 | 99.0834 | 11.1776 | 33.3 | 0.00040217 | 99.2806 | 675 | 10 | 0.22382 | 87.0104 | Pmin exceeds chamber pressure
Lyostar II | 10% Solid | 10-ml | 0.00039264 | 10% Solid | 1.035 | 9.5706 | 30 | 0.1 | 8.853 | 39.3 | 0.00034294 | 99.0269 | 12.0283 | 31.5 | 0.00042291 | 99.3889 | 675 | 10 | 0.23688 | 90.7953 | Operational
Lyostar II | 10% Solid | 10-ml | 0.00043903 | 10% Solid | 1.035 | 9.5706 | 30 | 0.125 | 9.7608 | 36.9 | 0.00036295 | 99.0302 | 12.8796 | 29.7 | 0.00044417 | 99.1444 | 675 | 10 | 0.25048 | 94.7334 | Operational
Lyostar II | 10% Solid | 10-ml | 0.0004813 | 10% Solid | 1.035 | 9.5706 | 30 | 0.15 | 10.5013 | 35.1 | 0.00037956 | 99.0555 | 13.5802 | 28.5 | 0.00046155 | 99.4268 | 675 | 10 | 0.26174 | 97.9963 | Operational
Lyostar II | 10% Solid | 10-ml | 0.00051997 | 10% Solid | 1.035 | 9.5706 | 30 | 0.175 | 11.119 | 33.7 | 0.00039354 | 99.0913 | 14.1573 | 27.5 | 0.00047598 | 99.46 | 675 | 10 | 0.2712 | 100.7389 | Operational
Lyostar II | 10% Solid | 10-ml | 0.00055547 | 10% Solid | 1.035 | 9.5706 | 30 | 0.2 | 11.6519 | 32.7 | 0.00040544 | 99.454 | 14.6453 | 26.7 | 0.00048812 | 99.4938 | 675 | 10 | 0.27925 | 103.0712 | Operational
Lyostar II | 10% Solid | 10-ml | 0.0005882 | 10% Solid | 1.035 | 9.5706 | 30 | 0.225 | 12.0974 | 31.7 | 0.00041567 | 99.2703 | 15.0578 | 25.9 | 0.00049845 | 99.0181 | 675 | 10 | 0.28616 | 105.0741 | Operational
Lyostar II | 10% Solid | 10-ml | 0.00061845 | 10% Solid | 1.035 | 9.5706 | 30 | 0.25 | 12.4886 | 30.9 | 0.00042453 | 99.2043 | 15.4278 | 25.5 | 0.00050733 | 99.5519 | 675 | 10 | 0.29215 | 106.8081 | Operational
Lyostar II | 10% Solid | 10-ml | 0.0006465 | 10% Solid | 1.035 | 9.5706 | 30 | 0.275 | 12.8381 | 30.3 | 0.00043227 | 99.3705 | 15.7424 | 24.9 | 0.000515 | 99.0673 | 675 | 10 | 0.29737 | 108.3197 | Operational
Lyostar II | 10% Solid | 10-ml | 0.00067258 | 10% Solid | 1.035 | 9.5706 | 30 | 0.3 | 13.143 | 29.7 | 0.00043906 | 99.2605 | 16.0257 | 24.5 | 0.00052169 | 99.0568 | 675 | 10 | 0.30194 | 109.6451 | Operational
Lyostar II | 10% Solid | 10-ml | 0.00069689 | 10% Solid | 1.035 | 9.5706 | 30 | 0.325 | 13.4232 | 29.3 | 0.00044504 | 99.5246 | 16.2826 | 24.3 | 0.00052754 | 99.5993 | 675 | 10 | 0.30597 | 110.8132 | Operational
Lyostar II | 10% Solid | 10-ml | 0.0007196 | 10% Solid | 1.035 | 9.5706 | 30 | 0.35 | 13.6724 | 28.9 | 0.00045034 | 99.6048 | 16.5074 | 23.9 | 0.00053269 | 99.2186 | 675 | 10 | 0.30954 | 111.847 | Operational
Lyostar II | 10% Solid | 10-ml | 0.00074088 | 10% Solid | 1.035 | 9.5706 | 30 | 0.375 | 13.8957 | 28.5 | 0.00045505 | 99.5251 | 16.7144 | 23.7 | 0.00053724 | 99.4648 | 675 | 10 | 0.31271 | 112.7653 | Operational
Lyostar II | 10% Solid | 10-ml | 0.00076084 | 10% Solid | 1.035 | 9.5706 | 30 | 0.4 | 14.097 | 28.1 | 0.00045925 | 99.3052 | 16.902 | 23.5 | 0.00054127 | 99.5962 | 675 | 10 | 0.31553 | 113.5836 | Operational
Lyostar II | 10% Solid | 10-ml | 0.00079729 | 10% Solid | 1.035 | 9.5706 | 30 | 0.45 | 14.4557 | 27.5 | 0.00046637 | 99.1643 | 17.2297 | 23.1 | 0.00054804 | 99.5691 | 675 | 10 | 0.32031 | 114.9689 | Operational
Lyostar II | 10% Solid | 10-ml | 0.0002081 | 10% Solid | 1.035 | 9.5706 | 35 | 0.02 | 5.0694 | 52.4667 | 0.00024873 | 99.0456 | 8.6306 | 40.1667 | 0.00031917 | 99.092 | 675 | 10 | 0.17265 | 72.1829 | Pmin exceeds chamber pressure
Lyostar II | 10% Solid | 10-ml | 0.00026036 | 10% Solid | 1.035 | 9.5706 | 35 | 0.04 | 7.0717 | 45.3667 | 0.00028838 | 99.14 | 10.5799 | 35.1667 | 0.0003659 | 99.202 | 675 | 10 | 0.19989 | 80.0754 | Pmin exceeds chamber pressure
Lyostar II | 10% Solid | 10-ml | 0.00030819 | 10% Solid | 1.035 | 9.5706 | 35 | 0.06 | 8.5589 | 40.7667 | 0.00031996 | 99.0992 | 12.0173 | 31.8667 | 0.00040205 | 99.0373 | 675 | 10 | 0.22151 | 86.341 | Pmin exceeds chamber pressure
Lyostar II | 10% Solid | 10-ml | 0.00035213 | 10% Solid | 1.035 | 9.5706 | 35 | 0.08 | 9.7269 | 37.5667 | 0.00034488 | 99.1376 | 13.1483 | 29.6667 | 0.00042961 | 99.2945 | 675 | 10 | 0.23851 | 91.2676 | Pmin exceeds chamber pressure
Lyostar II | 10% Solid | 10-ml | 0.00039264 | 10% Solid | 1.035 | 9.5706 | 35 | 0.1 | 10.6699 | 35.1667 | 0.00036584 | 99.0641 | 14.0549 | 27.9667 | 0.00045238 | 99.2561 | 675 | 10 | 0.25278 | 95.4017 | Operational
Lyostar II | 10% Solid | 10-ml | 0.00043903 | 10% Solid | 1.035 | 9.5706 | 35 | 0.125 | 11.6334 | 32.9667 | 0.00038776 | 99.0933 | 14.9735 | 26.3667 | 0.00047583 | 99.1667 | 675 | 10 | 0.26769 | 99.7198 | Operational
Lyostar II | 10% Solid | 10-ml | 0.0004813 | 10% Solid | 1.035 | 9.5706 | 35 | 0.15 | 12.4246 | 31.3667 | 0.00040604 | 99.2858 | 15.7216 | 25.1667 | 0.00049508 | 99.1108 | 675 | 10 | 0.28009 | 103.3128 | Operational
Lyostar II | 10% Solid | 10-ml | 0.00051997 | 10% Solid | 1.035 | 9.5706 | 35 | 0.175 | 13.0813 | 30.0667 | 0.00042148 | 99.3007 | 16.3457 | 24.2667 | 0.00051115 | 99.2037 | 675 | 10 | 0.29055 | 106.3461 | Operational
Lyostar II | 10% Solid | 10-ml | 0.00055547 | 10% Solid | 1.035 | 9.5706 | 35 | 0.2 | 13.6359 | 28.9667 | 0.00043469 | 99.1358 | 16.8747 | 23.5667 | 0.00052473 | 99.3718 | 675 | 10 | 0.2995 | 108.937 | Operational
Lyostar II | 10% Solid | 10-ml | 0.0005882 | 10% Solid | 1.035 | 9.5706 | 35 | 0.225 | 14.121 | 28.1667 | 0.0004461 | 99.3213 | 17.3286 | 22.9667 | 0.00053635 | 99.4109 | 675 | 10 | 0.30721 | 111.1718 | Operational
Lyostar II | 10% Solid | 10-ml | 0.00061845 | 10% Solid | 1.035 | 9.5706 | 35 | 0.25 | 14.5365 | 27.3667 | 0.00045603 | 99.0433 | 17.723 | 22.3667 | 0.00054637 | 99.0233 | 675 | 10 | 0.31392 | 113.1161 | Operational
Lyostar II | 10% Solid | 10-ml | 0.0006465 | 10% Solid | 1.035 | 9.5706 | 35 | 0.275 | 14.9075 | 26.7667 | 0.00046474 | 99.06 | 18.0708 | 21.9667 | 0.00055509 | 99.1453 | 675 | 10 | 0.3198 | 114.8192 | Operational
Lyostar II | 10% Solid | 10-ml | 0.00067258 | 10% Solid | 1.035 | 9.5706 | 35 | 0.3 | 15.2382 | 26.2667 | 0.00047242 | 99.1248 | 18.3788 | 21.6667 | 0.00056273 | 99.4432 | 675 | 10 | 0.32498 | 116.3203 | Operational
Lyostar II | 10% Solid | 10-ml | 0.00069689 | 10% Solid | 1.035 | 9.5706 | 35 | 0.325 | 15.5357 | 25.8667 | 0.00047923 | 99.3017 | 18.6555 | 21.2667 | 0.00056946 | 99.0772 | 675 | 10 | 0.32957 | 117.6507 | Operational
Lyostar II | 10% Solid | 10-ml | 0.0007196 | 10% Solid | 1.035 | 9.5706 | 35 | 0.35 | 15.8017 | 25.4667 | 0.00048529 | 99.2777 | 18.9022 | 21.0667 | 0.00057541 | 99.4315 | 675 | 10 | 0.33366 | 118.8349 | Operational
Lyostar II | 10% Solid | 10-ml | 0.00074088 | 10% Solid | 1.035 | 9.5706 | 35 | 0.375 | 16.0414 | 25.0667 | 0.00049072 | 99.0782 | 19.1281 | 20.7667 | 0.00058071 | 99.1747 | 675 | 10 | 0.33731 | 119.8934 | Operational
Lyostar II | 10% Solid | 10-ml | 0.00076084 | 10% Solid | 1.035 | 9.5706 | 35 | 0.4 | 16.2622 | 24.7667 | 0.00049559 | 99.1015 | 19.3322 | 20.5667 | 0.00058544 | 99.2514 | 675 | 10 | 0.34059 | 120.8428 | Operational
Lyostar II | 10% Solid | 10-ml | 0.00079729 | 10% Solid | 1.035 | 9.5706 | 35 | 0.45 | 16.6508 | 24.2667 | 0.00050392 | 99.171 | 19.6925 | 20.1667 | 0.00059347 | 99.0846 | 675 | 10 | 0.34619 | 122.4673 | Operational
Lyostar II | 10% Solid | 10-ml | 0.0002081 | 10% Solid | 1.035 | 9.5706 | 40 | 0.02 | 6.5008 | 47.8333 | 0.0002631 | 99.1229 | 10.2173 | 36.4333 | 0.00033865 | 99.1405 | 675 | 10 | 0.18269 | 75.0929 | Pmin exceeds chamber pressure
Lyostar II | 10% Solid | 10-ml | 0.00026036 | 10% Solid | 1.035 | 9.5706 | 40 | 0.04 | 8.5831 | 41.2333 | 0.00030548 | 99.1724 | 12.2543 | 31.7333 | 0.00038873 | 99.0078 | 675 | 10 | 0.21182 | 83.5321 | Pmin exceeds chamber pressure
Lyostar II | 10% Solid | 10-ml | 0.00030819 | 10% Solid | 1.035 | 9.5706 | 40 | 0.06 | 10.1327 | 36.9333 | 0.00033939 | 99.0213 | 13.78 | 28.8333 | 0.00042767 | 99.2646 | 675 | 10 | 0.23505 | 90.2625 | Pmin exceeds chamber pressure
Lyostar II | 10% Solid | 10-ml | 0.00035213 | 10% Solid | 1.035 | 9.5706 | 40 | 0.08 | 11.3612 | 34.0333 | 0.00036636 | 99.2121 | 14.9686 | 26.7333 | 0.00045767 | 99.3086 | 675 | 10 | 0.25346 | 95.5972 | Pmin exceeds chamber pressure
Lyostar II | 10% Solid | 10-ml | 0.00039264 | 10% Solid | 1.035 | 9.5706 | 40 | 0.1 | 12.353 | 31.8333 | 0.00038911 | 99.1928 | 15.9283 | 25.1333 | 0.00048254 | 99.1452 | 675 | 10 | 0.26895 | 100.0874 | Pmin exceeds chamber pressure
Lyostar II | 10% Solid | 10-ml | 0.00043903 | 10% Solid | 1.035 | 9.5706 | 40 | 0.125 | 13.3612 | 29.7333 | 0.00041299 | 99.0248 | 16.9076 | 23.7333 | 0.00050825 | 99.3416 | 675 | 10 | 0.2852 | 104.7934 | Operational
Lyostar II | 10% Solid | 10-ml | 0.0004813 | 10% Solid | 1.035 | 9.5706 | 40 | 0.15 | 14.1929 | 28.2333 | 0.00043296 | 99.1511 | 17.7046 | 22.6333 | 0.00052944 | 99.317 | 675 | 10 | 0.29876 | 108.7233 | Operational
Lyostar II | 10% Solid | 10-ml | 0.00051997 | 10% Solid | 1.035 | 9.5706 | 40 | 0.175 | 14.8866 | 27.0333 | 0.0004499 | 99.1626 | 18.3701 | 21.7333 | 0.00054719 | 99.1117 | 675 | 10 | 0.31025 | 112.0529 | Operational
Lyostar II | 10% Solid | 10-ml | 0.00055547 | 10% Solid | 1.035 | 9.5706 | 40 | 0.2 | 15.4755 | 26.0333 | 0.00046444 | 99.04 | 18.9358 | 21.0333 | 0.00056225 | 99.0346 | 675 | 10 | 0.3201 | 114.9072 | Operational
Lyostar II | 10% Solid | 10-ml | 0.0005882 | 10% Solid | 1.035 | 9.5706 | 40 | 0.225 | 15.9854 | 25.2333 | 0.00047704 | 99.0069 | 19.4206 | 20.5333 | 0.00057519 | 99.3215 | 675 | 10 | 0.32863 | 117.3783 | Operational
Lyostar II | 10% Solid | 10-ml | 0.00061845 | 10% Solid | 1.035 | 9.5706 | 40 | 0.25 | 16.4333 | 24.6333 | 0.00048805 | 99.239 | 19.8462 | 20.0333 | 0.0005864 | 99.1675 | 675 | 10 | 0.33608 | 119.5358 | Operational
Lyostar II | 10% Solid | 10-ml | 0.0006465 | 10% Solid | 1.035 | 9.5706 | 40 | 0.275 | 16.8254 | 24.0333 | 0.00049775 | 99.0841 | 20.2201 | 19.6333 | 0.00059619 | 99.1481 | 675 | 10 | 0.34262 | 121.4331 | Operational
Lyostar II | 10% Solid | 10-ml | 0.00067258 | 10% Solid | 1.035 | 9.5706 | 40 | 0.3 | 17.1752 | 23.5333 | 0.00050633 | 99.0034 | 20.5489 | 19.3333 | 0.00060481 | 99.3531 | 675 | 10 | 0.34842 | 123.1123 | Operational
Lyostar II | 10% Solid | 10-ml | 0.00069689 | 10% Solid | 1.035 | 9.5706 | 40 | 0.325 | 17.4895 | 23.1333 | 0.00051397 | 99.0682 | 20.846 | 19.0333 | 0.00061243 | 99.3259 | 675 | 10 | 0.35357 | 124.6062 | Operational
Lyostar II | 10% Solid | 10-ml | 0.0007196 | 10% Solid | 1.035 | 9.5706 | 40 | 0.35 | 17.7731 | 22.8333 | 0.0005208 | 99.3378 | 21.1174 | 18.7333 | 0.00061921 | 99.0975 | 675 | 10 | 0.35818 | 125.942 | Operational
Lyostar II | 10% Solid | 10-ml | 0.00074088 | 10% Solid | 1.035 | 9.5706 | 40 | 0.375 | 18.0301 | 22.4333 | 0.00052694 | 99.0009 | 21.3571 | 18.5333 | 0.00062526 | 99.2413 | 675 | 10 | 0.36232 | 127.1415 | Operational
Lyostar II | 10% Solid | 10-ml | 0.00076084 | 10% Solid | 1.035 | 9.5706 | 40 | 0.4 | 18.2644 | 22.2333 | 0.00053248 | 99.3693 | 21.5776 | 18.3333 | 0.0006307 | 99.2471 | 675 | 10 | 0.36605 | 128.2223 | Operational
Lyostar II | 10% Solid | 10-ml | 0.00079729 | 10% Solid | 1.035 | 9.5706 | 40 | 0.45 | 18.6772 | 21.7333 | 0.00054203 | 99.2971 | 21.9599 | 18.0333 | 0.00064002 | 99.4774 | 675 | 10 | 0.37249 | 130.0857 | Operational
Lyostar II | 10% Solid | 10-ml | 0.0002081 | 10% Solid | 1.035 | 9.5706 | 45 | 0.02 | 7.8305 | 43.9 | 0.00027768 | 99.1212 | 11.6894 | 33.3 | 0.0003585 | 99.1138 | 675 | 10 | 0.19289 | 78.0478 | Pmin exceeds chamber pressure
Lyostar II | 10% Solid | 10-ml | 0.00026036 | 10% Solid | 1.035 | 9.5706 | 45 | 0.04 | 9.9816 | 37.7 | 0.00032284 | 99.0109 | 13.8183 | 29 | 0.00041201 | 99.1389 | 675 | 10 | 0.22394 | 87.0441 | Pmin exceeds chamber pressure
Lyostar II | 10% Solid | 10-ml | 0.00030819 | 10% Solid | 1.035 | 9.5706 | 45 | 0.06 | 11.601 | 33.8 | 0.00035913 | 99.0848 | 15.4057 | 26.2 | 0.00045384 | 99.0035 | 675 | 10 | 0.2488 | 94.2489 | Pmin exceeds chamber pressure
Lyostar II | 10% Solid | 10-ml | 0.00035213 | 10% Solid | 1.035 | 9.5706 | 45 | 0.08 | 12.8786 | 31.1 | 0.00038819 | 99.2683 | 16.6553 | 24.3 | 0.00048635 | 99.2021 | 675 | 10 | 0.26865 | 100.0005 | Pmin exceeds chamber pressure
Lyostar II | 10% Solid | 10-ml | 0.00039264 | 10% Solid | 1.035 | 9.5706 | 45 | 0.1 | 13.909 | 29 | 0.00041277 | 99.0639 | 17.6672 | 22.9 | 0.0005134 | 99.3668 | 675 | 10 | 0.28541 | 104.8556 | Pmin exceeds chamber pressure
Lyostar II | 10% Solid | 10-ml | 0.00043903 | 10% Solid | 1.035 | 9.5706 | 45 | 0.125 | 14.9673 | 27.1 | 0.00043864 | 99.0446 | 18.6982 | 21.5 | 0.00054144 | 99.1113 | 675 | 10 | 0.30302 | 109.9586 | Operational
Lyostar II | 10% Solid | 10-ml | 0.0004813 | 10% Solid | 1.035 | 9.5706 | 45 | 0.15 | 15.8367 | 25.7 | 0.00046035 | 99.1443 | 19.5408 | 20.5 | 0.00056464 | 99.1565 | 675 | 10 | 0.31778 | 114.2338 | Operational
Lyostar II | 10% Solid | 10-ml | 0.00051997 | 10% Solid | 1.035 | 9.5706 | 45 | 0.175 | 16.5643 | 24.6 | 0.00047882 | 99.2049 | 20.2461 | 19.7 | 0.00058414 | 99.097 | 675 | 10 | 0.33032 | 117.867 | Operational
Lyostar II | 10% Solid | 10-ml | 0.00055547 | 10% Solid | 1.035 | 9.5706 | 45 | 0.2 | 17.184 | 23.7 | 0.00049473 | 99.1887 | 20.8424 | 19.1 | 0.00060075 | 99.268 | 675 | 10 | 0.3411 | 120.9908 | Operational
Lyostar II | 10% Solid | 10-ml | 0.0005882 | 10% Solid | 1.035 | 9.5706 | 45 | 0.225 | 17.7201 | 23 | 0.00050855 | 99.3369 | 21.3565 | 18.6 | 0.00061506 | 99.3758 | 675 | 10 | 0.35046 | 123.7039 | Operational
Lyostar II | 10% Solid | 10-ml | 0.00061845 | 10% Solid | 1.035 | 9.5706 | 45 | 0.25 | 18.1883 | 22.4 | 0.00052066 | 99.4019 | 21.816 | 18.1 | 0.0006275 | 99.0022 | 675 | 10 | 0.35866 | 126.0796 | Operational
Lyostar II | 10% Solid | 10-ml | 0.0006465 | 10% Solid | 1.035 | 9.5706 | 45 | 0.275 | 18.603 | 21.8 | 0.00053136 | 99.0475 | 22.2035 | 17.8 | 0.0006384 | 99.3889 | 675 | 10 | 0.36589 | 128.1755 | Operational
Lyostar II | 10% Solid | 10-ml | 0.00067258 | 10% Solid | 1.035 | 9.5706 | 45 | 0.3 | 18.9707 | 21.4 | 0.00054086 | 99.2577 | 22.5536 | 17.5 | 0.00064803 | 99.4824 | 675 | 10 | 0.37231 | 130.0359 | Operational
Lyostar II | 10% Solid | 10-ml | 0.00069689 | 10% Solid | 1.035 | 9.5706 | 45 | 0.325 | 19.3017 | 21 | 0.00054934 | 99.1972 | 22.8746 | 17.2 | 0.00065657 | 99.3227 | 675 | 10 | 0.37805 | 131.6968 | Operational
Lyostar II | 10% Solid | 10-ml | 0.0007196 | 10% Solid | 1.035 | 9.5706 | 45 | 0.35 | 19.5985 | 20.7 | 0.00055696 | 99.3836 | 23.1513 | 17 | 0.0006642 | 99.5662 | 675 | 10 | 0.38319 | 133.1867 | Operational
Lyostar II | 10% Solid | 10-ml | 0.00074088 | 10% Solid | 1.035 | 9.5706 | 45 | 0.375 | 19.8694 | 20.4 | 0.00056383 | 99.3801 | 23.4293 | 16.7 | 0.00067105 | 99.0046 | 675 | 10 | 0.38782 | 134.5291 | Operational
Lyostar II | 10% Solid | 10-ml | 0.00076084 | 10% Solid | 1.035 | 9.5706 | 45 | 0.4 | 20.1188 | 20.1 | 0.00057004 | 99.2089 | 23.6446 | 16.6 | 0.00067721 | 99.5607 | 675 | 10 | 0.39201 | 135.7432 | Operational
Lyostar II | 10% Solid | 10-ml | 0.00079729 | 10% Solid | 1.035 | 9.5706 | 45 | 0.45 | 20.5505 | 19.7 | 0.00058082 | 99.4665 | 24.0796 | 16.2 | 0.00068784 | 99.0195 | 675 | 10 | 0.39928 | 137.8482 | Operational
Lyostar II | 10% Solid | 10-ml | 0.0002081 | 10% Solid | 1.035 | 9.5706 | 50 | 0.02 | 9.0748 | 40.5667 | 0.00029247 | 99.1363 | 13.0635 | 30.6667 | 0.00037871 | 99.0955 | 675 | 10 | 0.20324 | 81.0467 | Pmin exceeds chamber pressure
Lyostar II | 10% Solid | 10-ml | 0.00026036 | 10% Solid | 1.035 | 9.5706 | 50 | 0.04 | 11.3029 | 34.8667 | 0.00034047 | 99.2463 | 15.2719 | 26.6667 | 0.00043575 | 99.1085 | 675 | 10 | 0.23625 | 90.6109 | Pmin exceeds chamber pressure
Lyostar II | 10% Solid | 10-ml | 0.00030819 | 10% Solid | 1.035 | 9.5706 | 50 | 0.06 | 12.9711 | 31.1667 | 0.00037918 | 99.1576 | 16.9276 | 24.1667 | 0.00048055 | 99.3748 | 675 | 10 | 0.26279 | 98.3007 | Pmin exceeds chamber pressure
Lyostar II | 10% Solid | 10-ml | 0.00035213 | 10% Solid | 1.035 | 9.5706 | 50 | 0.08 | 14.2878 | 28.5667 | 0.00041038 | 99.0783 | 18.227 | 22.2667 | 0.00051567 | 99.0262 | 675 | 10 | 0.28411 | 104.4793 | Pmin exceeds chamber pressure
Lyostar II | 10% Solid | 10-ml | 0.00039264 | 10% Solid | 1.035 | 9.5706 | 50 | 0.1 | 15.3626 | 26.6667 | 0.00043683 | 99.0527 | 19.284 | 20.9667 | 0.00054497 | 99.1892 | 675 | 10 | 0.30216 | 109.7081 | Pmin exceeds chamber pressure
Lyostar II | 10% Solid | 10-ml | 0.00043903 | 10% Solid | 1.035 | 9.5706 | 50 | 0.125 | 16.4655 | 24.9667 | 0.00046475 | 99.3006 | 20.3595 | 19.7667 | 0.00057545 | 99.4258 | 675 | 10 | 0.32118 | 115.2188 | Operational
Lyostar II | 10% Solid | 10-ml | 0.0004813 | 10% Solid | 1.035 | 9.5706 | 50 | 0.15 | 17.367 | 23.5667 | 0.00048824 | 99.0188 | 21.2491 | 18.7667 | 0.00060074 | 99.1014 | 675 | 10 | 0.33716 | 119.849 | Operational
Lyostar II | 10% Solid | 10-ml | 0.00051997 | 10% Solid | 1.035 | 9.5706 | 50 | 0.175 | 18.1256 | 22.5667 | 0.00050828 | 99.1784 | 21.9846 | 18.0667 | 0.00062207 | 99.2834 | 675 | 10 | 0.35077 | 123.7943 | Operational
Lyostar II | 10% Solid | 10-ml | 0.00055547 | 10% Solid | 1.035 | 9.5706 | 50 | 0.2 | 18.7716 | 21.7667 | 0.00052558 | 99.3317 | 22.6167 | 17.4667 | 0.00064029 | 99.2129 | 675 | 10 | 0.36251 | 127.1959 | Operational
Lyostar II | 10% Solid | 10-ml | 0.0005882 | 10% Solid | 1.035 | 9.5706 | 50 | 0.225 | 19.3313 | 21.0667 | 0.00054066 | 99.2602 | 23.1649 | 16.9667 | 0.00065603 | 99.101 | 675 | 10 | 0.37273 | 130.1576 | Operational
Lyostar II | 10% Solid | 10-ml | 0.00061845 | 10% Solid | 1.035 | 9.5706 | 50 | 0.25 | 19.8225 | 20.4667 | 0.00055391 | 99.12 | 23.6403 | 16.5667 | 0.00066975 | 99.114 | 675 | 10 | 0.38171 | 132.7578 | Operational
Lyostar II | 10% Solid | 10-ml | 0.0006465 | 10% Solid | 1.035 | 9.5706 | 50 | 0.275 | 20.2569 | 19.9667 | 0.00056563 | 99.0369 | 24.0483 | 16.2667 | 0.00068182 | 99.3847 | 675 | 10 | 0.38965 | 135.0578 | Operational
Lyostar II | 10% Solid | 10-ml | 0.00067258 | 10% Solid | 1.035 | 9.5706 | 50 | 0.3 | 20.6417 | 19.5667 | 0.00057608 | 99.1132 | 24.4231 | 15.9667 | 0.0006925 | 99.3392 | 675 | 10 | 0.39671 | 137.1047 | Operational
Lyostar II | 10% Solid | 10-ml | 0.00069689 | 10% Solid | 1.035 | 9.5706 | 50 | 0.325 | 20.9817 | 19.2667 | 0.00058543 | 99.4338 | 24.773 | 15.6667 | 0.000702 | 99.0198 | 675 | 10 | 0.40303 | 138.9367 | Operational
Lyostar II | 10% Solid | 10-ml | 0.0007196 | 10% Solid | 1.035 | 9.5706 | 50 | 0.35 | 21.2919 | 18.9667 | 0.00059384 | 99.5232 | 25.0672 | 15.4667 | 0.00071052 | 99.1731 | 675 | 10 | 0.40872 | 140.5847 | Operational
Lyostar II | 10% Solid | 10-ml | 0.00074088 | 10% Solid | 1.035 | 9.5706 | 50 | 0.375 | 21.5781 | 18.6667 | 0.00060145 | 99.4088 | 25.3427 | 15.2667 | 0.00071818 | 99.1428 | 675 | 10 | 0.41386 | 142.0736 | Operational
Lyostar II | 10% Solid | 10-ml | 0.00076084 | 10% Solid | 1.035 | 9.5706 | 50 | 0.4 | 21.8449 | 18.3667 | 0.00060835 | 99.1141 | 25.5617 | 15.1667 | 0.0007251 | 99.6872 | 675 | 10 | 0.41852 | 143.4241 | Operational
Lyostar II | 10% Solid | 10-ml | 0.00079729 | 10% Solid | 1.035 | 9.5706 | 50 | 0.45 | 22.2988 | 17.9667 | 0.00062038 | 99.228 | 26 | 14.8667 | 0.0007371 | 99.6661 | 675 | 10 | 0.42664 | 145.776 | Operational
Lyostar II | 5% Sucrose Below Tc | 10-ml | 0.0002081 | 5% Sucrose Below Tc | 1.0153 | 1.5951 | -35 | 0.02 | -42.3506 | 37.0333 | 7.6139e-05 | 99.0896 | -41.0164 | 29.6333 | 0.00010249 | 99.0105 | 675 | 10 | 0.053172 | 37.5646 | Pmin exceeds chamber pressure
Lyostar II | 5% Sucrose Below Tc | 10-ml | 0.00026036 | 5% Sucrose Below Tc | 1.0153 | 1.5951 | -35 | 0.04 | -40.5262 | 39.5333 | 6.8957e-05 | 99.0952 | -39.501 | 31.7333 | 9.5767e-05 | 99.0561 | 675 | 10 | 0.048356 | 36.1691 | Operational
Lyostar II | 5% Sucrose Below Tc | 10-ml | 0.00030819 | 5% Sucrose Below Tc | 1.0153 | 1.5951 | -35 | 0.06 | -39.175 | 44.3333 | 6.0305e-05 | 99.1391 | -38.3868 | 35.6333 | 8.5198e-05 | 99.0012 | 675 | 10 | 0.042386 | 34.4395 | Operational
Lyostar II | 5% Sucrose Below Tc | 10-ml | 0.00035213 | 5% Sucrose Below Tc | 1.0153 | 1.5951 | -35 | 0.08 | -38.1019 | 52.2333 | 5.0126e-05 | 99.0492 | -37.5077 | 42.1333 | 7.1294e-05 | 99.0602 | 675 | 10 | 0.035264 | 32.3758 | Operational
Lyostar II | 5% Sucrose Below Tc | 10-ml | 0.00039264 | 5% Sucrose Below Tc | 1.0153 | 1.5951 | -35 | 0.1 | -37.2088 | 65.8333 | 3.9172e-05 | 99.0238 | -36.7808 | 53.2333 | 5.6027e-05 | 99.1226 | 675 | 10 | 0.027579 | 30.149 | Operational
Lyostar II | 5% Sucrose Below Tc | 10-ml | 0.00043903 | 5% Sucrose Below Tc | 1.0153 | 1.5951 | -35 | 0.125 | -36.2637 | 103.0333 | 2.4658e-05 | 99.0289 | -36.0163 | 83.3333 | 3.549e-05 | 99.0438 | 675 | 10 | 0.017375 | 27.1925 | Operational
Lyostar II | 5% Sucrose Below Tc | 10-ml | 0.0004813 | 5% Sucrose Below Tc | 1.0153 | 1.5951 | -35 | 0.15 | -35.4515 | 263.3333 | 9.5256e-06 | 99.0291 | -35.3625 | 213.0333 | 1.379e-05 | 99.0038 | 675 | 10 | 0.0067176 | 24.1044 | Operational
Lyostar II | 5% Sucrose Below Tc | 10-ml | 0.0002081 | 5% Sucrose Below Tc | 1.0153 | 1.5951 | -30 | 0.02 | -40.1865 | 27.3 | 9.1934e-05 | 99.2435 | -38.544 | 21.4 | 0.00012143 | 99.1469 | 675 | 10 | 0.064046 | 40.7154 | Pmin exceeds chamber pressure
Lyostar II | 5% Sucrose Below Tc | 10-ml | 0.00026036 | 5% Sucrose Below Tc | 1.0153 | 1.5951 | -30 | 0.04 | -38.3254 | 26.8 | 9.2243e-05 | 99.1251 | -36.9506 | 21.1 | 0.00012487 | 99.1194 | 675 | 10 | 0.064466 | 40.837 | Pmin exceeds chamber pressure
Lyostar II | 5% Sucrose Below Tc | 10-ml | 0.00030819 | 5% Sucrose Below Tc | 1.0153 | 1.5951 | -30 | 0.06 | -36.9399 | 27.3 | 8.9897e-05 | 99.3169 | -35.7725 | 21.5 | 0.00012345 | 99.0891 | 675 | 10 | 0.062945 | 40.3963 | Operational
Lyostar II | 5% Sucrose Below Tc | 10-ml | 0.00035213 | 5% Sucrose Below Tc | 1.0153 | 1.5951 | -30 | 0.08 | -35.8398 | 28.4 | 8.5068e-05 | 99.2125 | -34.8411 | 22.5 | 0.00011743 | 99.3404 | 675 | 10 | 0.059605 | 39.4285 | Operational
Lyostar II | 5% Sucrose Below Tc | 10-ml | 0.00039264 | 5% Sucrose Below Tc | 1.0153 | 1.5951 | -30 | 0.1 | -34.9256 | 30.2 | 7.9052e-05 | 99.1211 | -34.0738 | 23.9 | 0.00010962 | 99.0239 | 675 | 10 | 0.055423 | 38.2169 | Operational
Lyostar II | 5% Sucrose Below Tc | 10-ml | 0.00043903 | 5% Sucrose Below Tc | 1.0153 | 1.5951 | -30 | 0.125 | -33.9613 | 33.6 | 7.0237e-05 | 99.0591 | -33.2678 | 26.7 | 9.7917e-05 | 99.2093 | 675 | 10 | 0.049279 | 36.4365 | Operational
Lyostar II | 5% Sucrose Below Tc | 10-ml | 0.0004813 | 5% Sucrose Below Tc | 1.0153 | 1.5951 | -30 | 0.15 | -33.1363 | 38.8 | 6.0349e-05 | 99.1746 | -32.5829 | 30.8 | 8.4577e-05 | 99.1621 | 675 | 10 | 0.042371 | 34.4349 | Operational
Lyostar II | 5% Sucrose Below Tc | 10-ml | 0.00051997 | 5% Sucrose Below Tc | 1.0153 | 1.5951 | -30 | 0.175 | -32.4121 | 46.7 | 4.9685e-05 | 99.0857 | -31.9839 | 37.1 | 6.9997e-05 | 99.1111 | 675 | 10 | 0.034908 | 32.2727 | Operational
Lyostar II | 5% Sucrose Below Tc | 10-ml | 0.00055547 | 5% Sucrose Below Tc | 1.0153 | 1.5951 | -30 | 0.2 | -31.7629 | 59.9 | 3.8467e-05 | 99.1371 | -31.4487 | 47.6 | 5.4482e-05 | 99.1837 | 675 | 10 | 0.027047 | 29.9947 | Operational
Lyostar II | 5% Sucrose Below Tc | 10-ml | 0.0005882 | 5% Sucrose Below Tc | 1.0153 | 1.5951 | -30 | 0.225 | -31.1722 | 85.1 | 2.6867e-05 | 99.0784 | -30.9628 | 67.6 | 3.8254e-05 | 99.1147 | 675 | 10 | 0.018904 | 27.6354 | Operational
Lyostar II | 5% Sucrose Below Tc | 10-ml | 0.00061845 | 5% Sucrose Below Tc | 1.0153 | 1.5951 | -30 | 0.25 | -30.6278 | 151.2 | 1.5013e-05 | 99.0389 | -30.5155 | 120 | 2.1487e-05 | 99.0374 | 675 | 10 | 0.010571 | 25.2209 | Operational
Lyostar II | 5% Sucrose Below Tc | 10-ml | 0.0006465 | 5% Sucrose Below Tc | 1.0153 | 1.5951 | -30 | 0.275 | -30.121 | 750.8 | 3.0022e-06 | 99.0006 | -30.0994 | 595.6 | 4.3204e-06 | 99.0113 | 675 | 10 | 0.0021155 | 22.771 | Operational
Lyostar II | 5% Sucrose Below Tc | 10-ml | 0.0002081 | 5% Sucrose Below Tc | 1.0153 | 1.5951 | -25 | 0.02 | -38.2791 | 21.3667 | 0.00010694 | 99.3362 | -36.3696 | 16.4667 | 0.00014016 | 99.15 | 675 | 10 | 0.07443 | 43.724 | Pmin exceeds chamber pressure
Lyostar II | 5% Sucrose Below Tc | 10-ml | 0.00026036 | 5% Sucrose Below Tc | 1.0153 | 1.5951 | -25 | 0.04 | -36.3812 | 20.0667 | 0.00011355 | 99.365 | -34.7023 | 15.5667 | 0.00015137 | 99.39 | 675 | 10 | 0.079199 | 45.1058 | Pmin exceeds chamber pressure
Lyostar II | 5% Sucrose Below Tc | 10-ml | 0.00030819 | 5% Sucrose Below Tc | 1.0153 | 1.5951 | -25 | 0.06 | -34.9647 | 19.4667 | 0.00011674 | 99.4668 | -33.4643 | 15.1667 | 0.00015716 | 99.5871 | 675 | 10 | 0.08153 | 45.7813 | Operational
Lyostar II | 5% Sucrose Below Tc | 10-ml | 0.00035213 | 5% Sucrose Below Tc | 1.0153 | 1.5951 | -25 | 0.08 | -33.8404 | 19.1667 | 0.00011674 | 99.0964 | -32.4879 | 14.9667 | 0.00015758 | 99.2335 | 675 | 10 | 0.081555 | 45.7887 | Operational
Lyostar II | 5% Sucrose Below Tc | 10-ml | 0.00039264 | 5% Sucrose Below Tc | 1.0153 | 1.5951 | -25 | 0.1 | -32.9052 | 19.2667 | 0.00011522 | 99.1704 | -31.6804 | 15.0667 | 0.00015589 | 99.291 | 675 | 10 | 0.080519 | 45.4884 | Operational
Lyostar II | 5% Sucrose Below Tc | 10-ml | 0.00043903 | 5% Sucrose Below Tc | 1.0153 | 1.5951 | -25 | 0.125 | -31.9211 | 19.7667 | 0.00011166 | 99.438 | -30.8358 | 15.4667 | 0.00015151 | 99.4754 | 675 | 10 | 0.078061 | 44.776 | Operational
Lyostar II | 5% Sucrose Below Tc | 10-ml | 0.0004813 | 5% Sucrose Below Tc | 1.0153 | 1.5951 | -25 | 0.15 | -31.0846 | 20.4667 | 0.00010668 | 99.1093 | -30.1214 | 16.0667 | 0.00014519 | 99.3607 | 675 | 10 | 0.074608 | 43.7755 | Operational
Lyostar II | 5% Sucrose Below Tc | 10-ml | 0.00051997 | 5% Sucrose Below Tc | 1.0153 | 1.5951 | -25 | 0.175 | -30.3524 | 21.5667 | 0.00010062 | 99.1334 | -29.4993 | 16.9667 | 0.00013738 | 99.5335 | 675 | 10 | 0.070398 | 42.5558 | Operational
Lyostar II | 5% Sucrose Below Tc | 10-ml | 0.00055547 | 5% Sucrose Below Tc | 1.0153 | 1.5951 | -25 | 0.2 | -29.6991 | 23.0667 | 9.3731e-05 | 99.3359 | -28.9475 | 18.0667 | 0.00012841 | 99.3145 | 675 | 10 | 0.065609 | 41.1683 | Operational
Lyostar II | 5% Sucrose Below Tc | 10-ml | 0.0005882 | 5% Sucrose Below Tc | 1.0153 | 1.5951 | -25 | 0.225 | -29.1083 | 24.8667 | 8.6213e-05 | 99.0594 | -28.4494 | 19.4667 | 0.00011853 | 99.0045 | 675 | 10 | 0.060376 | 39.6518 | Operational
Lyostar II | 5% Sucrose Below Tc | 10-ml | 0.00061845 | 5% Sucrose Below Tc | 1.0153 | 1.5951 | -25 | 0.25 | -28.5661 | 27.2667 | 7.821e-05 | 99.0517 | -27.9931 | 21.3667 | 0.00010793 | 99.1163 | 675 | 10 | 0.054798 | 38.0357 | Operational
Lyostar II | 5% Sucrose Below Tc | 10-ml | 0.0006465 | 5% Sucrose Below Tc | 1.0153 | 1.5951 | -25 | 0.275 | -28.0638 | 30.3667 | 6.9839e-05 | 99.0018 | -27.5714 | 23.7667 | 9.6741e-05 | 99.0016 | 675 | 10 | 0.048957 | 36.3433 | Operational
Lyostar II | 5% Sucrose Below Tc | 10-ml | 0.00067258 | 5% Sucrose Below Tc | 1.0153 | 1.5951 | -25 | 0.3 | -27.5944 | 34.5667 | 6.1187e-05 | 99.2004 | -27.1775 | 27.0667 | 8.5088e-05 | 99.3004 | 675 | 10 | 0.042914 | 34.5924 | Operational
Lyostar II | 5% Sucrose Below Tc | 10-ml | 0.00069689 | 5% Sucrose Below Tc | 1.0153 | 1.5951 | -25 | 0.325 | -27.1531 | 40.1667 | 5.2331e-05 | 99.0631 | -26.8075 | 31.4667 | 7.3059e-05 | 99.2796 | 675 | 10 | 0.036723 | 32.7984 | Operational
Lyostar II | 5% Sucrose Below Tc | 10-ml | 0.0007196 | 5% Sucrose Below Tc | 1.0153 | 1.5951 | -25 | 0.35 | -26.7354 | 48.2667 | 4.3327e-05 | 99.0166 | -26.4574 | 37.7667 | 6.0731e-05 | 99.2045 | 675 | 10 | 0.03042 | 30.9723 | Operational
Lyostar II | 5% Sucrose Below Tc | 10-ml | 0.00074088 | 5% Sucrose Below Tc | 1.0153 | 1.5951 | -25 | 0.375 | -26.3381 | 60.8667 | 3.4221e-05 | 99.0681 | -26.1243 | 47.4667 | 4.816e-05 | 99.0387 | 675 | 10 | 0.02404 | 29.1237 | Operational
Lyostar II | 5% Sucrose Below Tc | 10-ml | 0.00076084 | 5% Sucrose Below Tc | 1.0153 | 1.5951 | -25 | 0.4 | -25.9587 | 82.7667 | 2.5053e-05 | 99.0645 | -25.806 | 64.4667 | 3.5401e-05 | 99.018 | 675 | 10 | 0.017609 | 27.2603 | Operational
Lyostar II | 5% Sucrose Below Tc | 10-ml | 0.00079729 | 5% Sucrose Below Tc | 1.0153 | 1.5951 | -25 | 0.45 | -25.2452 | 308.9667 | 6.6494e-06 | 99.0208 | -25.2064 | 240.2667 | 9.4723e-06 | 99.0289 | 675 | 10 | 0.0046789 | 23.5137 | Operational
Lyostar II | 5% Sucrose Below Tc | 10-ml | 0.0002081 | 5% Sucrose Below Tc | 1.0153 | 1.5951 | -20 | 0.02 | -36.5855 | 17.4333 | 0.00012172 | 99.3276 | -34.4421 | 13.3333 | 0.00015931 | 99.5561 | 675 | 10 | 0.084701 | 46.7002 | Pmin exceeds chamber pressure
Lyostar II | 5% Sucrose Below Tc | 10-ml | 0.00026036 | 5% Sucrose Below Tc | 1.0153 | 1.5951 | -20 | 0.04 | -34.6533 | 15.9333 | 0.0001337 | 99.434 | -32.7117 | 12.2333 | 0.00017693 | 99.5332 | 675 | 10 | 0.093165 | 49.1525 | Pmin exceeds chamber pressure
Lyostar II | 5% Sucrose Below Tc | 10-ml | 0.00030819 | 5% Sucrose Below Tc | 1.0153 | 1.5951 | -20 | 0.06 | -33.2078 | 15.0333 | 0.00014171 | 99.4881 | -31.4237 | 11.5333 | 0.00018863 | 99.147 | 675 | 10 | 0.09882 | 50.791 | Operational
Lyostar II | 5% Sucrose Below Tc | 10-ml | 0.00035213 | 5% Sucrose Below Tc | 1.0153 | 1.5951 | -20 | 0.08 | -32.0585 | 14.4333 | 0.00014598 | 99.3534 | -30.4012 | 11.1333 | 0.00019444 | 99.2951 | 675 | 10 | 0.10181 | 51.657 | Operational
Lyostar II | 5% Sucrose Below Tc | 10-ml | 0.00039264 | 5% Sucrose Below Tc | 1.0153 | 1.5951 | -20 | 0.1 | -31.1035 | 14.1333 | 0.00014845 | 99.6474 | -29.5569 | 10.9333 | 0.00019782 | 99.6805 | 675 | 10 | 0.10354 | 52.158 | Operational
Lyostar II | 5% Sucrose Below Tc | 10-ml | 0.00043903 | 5% Sucrose Below Tc | 1.0153 | 1.5951 | -20 | 0.125 | -30.1052 | 13.8333 | 0.00014955 | 99.0175 | -28.6793 | 10.7333 | 0.00019944 | 99.166 | 675 | 10 | 0.10431 | 52.3828 | Operational
Lyostar II | 5% Sucrose Below Tc | 10-ml | 0.0004813 | 5% Sucrose Below Tc | 1.0153 | 1.5951 | -20 | 0.15 | -29.2546 | 13.8333 | 0.00014892 | 99.208 | -27.9366 | 10.7333 | 0.00019882 | 99.2409 | 675 | 10 | 0.10389 | 52.2606 | Operational
Lyostar II | 5% Sucrose Below Tc | 10-ml | 0.00051997 | 5% Sucrose Below Tc | 1.0153 | 1.5951 | -20 | 0.175 | -28.5145 | 13.9333 | 0.00014696 | 99.1527 | -27.2933 | 10.8333 | 0.00019646 | 99.3066 | 675 | 10 | 0.10254 | 51.8693 | Operational
Lyostar II | 5% Sucrose Below Tc | 10-ml | 0.00055547 | 5% Sucrose Below Tc | 1.0153 | 1.5951 | -20 | 0.2 | -27.8575 | 14.1333 | 0.00014395 | 99.0132 | -26.7244 | 11.0333 | 0.00019274 | 99.5085 | 675 | 10 | 0.10046 | 51.2666 | Operational
Lyostar II | 5% Sucrose Below Tc | 10-ml | 0.0005882 | 5% Sucrose Below Tc | 1.0153 | 1.5951 | -20 | 0.225 | -27.2638 | 14.5333 | 0.00014011 | 99.5318 | -26.2144 | 11.2333 | 0.00018793 | 99.0717 | 675 | 10 | 0.097802 | 50.4962 | Operational
Lyostar II | 5% Sucrose Below Tc | 10-ml | 0.00061845 | 5% Sucrose Below Tc | 1.0153 | 1.5951 | -20 | 0.25 | -26.7228 | 14.9333 | 0.0001356 | 99.4184 | -25.7486 | 11.6333 | 0.00018224 | 99.7095 | 675 | 10 | 0.09468 | 49.5915 | Operational
Lyostar II | 5% Sucrose Below Tc | 10-ml | 0.0006465 | 5% Sucrose Below Tc | 1.0153 | 1.5951 | -20 | 0.275 | -26.2236 | 15.4333 | 0.00013056 | 99.3419 | -25.3209 | 12.0333 | 0.00017583 | 99.7434 | 675 | 10 | 0.091184 | 48.5784 | Operational
Lyostar II | 5% Sucrose Below Tc | 10-ml | 0.00067258 | 5% Sucrose Below Tc | 1.0153 | 1.5951 | -20 | 0.3 | -25.7591 | 16.0333 | 0.00012508 | 99.2762 | -24.9243 | 12.4333 | 0.00016884 | 99.2045 | 675 | 10 | 0.087385 | 47.4777 | Operational
Lyostar II | 5% Sucrose Below Tc | 10-ml | 0.00069689 | 5% Sucrose Below Tc | 1.0153 | 1.5951 | -20 | 0.325 | -25.3238 | 16.7333 | 0.00011926 | 99.1756 | -24.5525 | 13.0333 | 0.00016136 | 99.5767 | 675 | 10 | 0.083342 | 46.3064 | Operational
Lyostar II | 5% Sucrose Below Tc | 10-ml | 0.0007196 | 5% Sucrose Below Tc | 1.0153 | 1.5951 | -20 | 0.35 | -24.9131 | 17.6333 | 0.00011316 | 99.5218 | -24.2027 | 13.6333 | 0.00015348 | 99.287 | 675 | 10 | 0.079102 | 45.0778 | Operational
Lyostar II | 5% Sucrose Below Tc | 10-ml | 0.00074088 | 5% Sucrose Below Tc | 1.0153 | 1.5951 | -20 | 0.375 | -24.5244 | 18.5333 | 0.00010683 | 99.1318 | -23.8715 | 14.3333 | 0.00014525 | 99.0025 | 675 | 10 | 0.074703 | 43.8031 | Operational
Lyostar II | 5% Sucrose Below Tc | 10-ml | 0.00076084 | 5% Sucrose Below Tc | 1.0153 | 1.5951 | -20 | 0.4 | -24.1539 | 19.7333 | 0.00010032 | 99.4641 | -23.5561 | 15.2333 | 0.00013676 | 99.2404 | 675 | 10 | 0.070174 | 42.4908 | Operational
Lyostar II | 5% Sucrose Below Tc | 10-ml | 0.00079729 | 5% Sucrose Below Tc | 1.0153 | 1.5951 | -20 | 0.45 | -23.4608 | 22.5333 | 8.6904e-05 | 99.1001 | -22.9658 | 17.4333 | 0.00011909 | 99.2709 | 675 | 10 | 0.060833 | 39.7844 | Operational
Lyostar II | 5% Sucrose Below Tc | 10-ml | 0.0002081 | 5% Sucrose Below Tc | 1.0153 | 1.5951 | -15 | 0.02 | -35.0682 | 14.7 | 0.00013659 | 99.406 | -32.7291 | 11.1 | 0.00017918 | 99.2723 | 675 | 10 | 0.095076 | 49.7062 | Pmin exceeds chamber pressure
Lyostar II | 5% Sucrose Below Tc | 10-ml | 0.00026036 | 5% Sucrose Below Tc | 1.0153 | 1.5951 | -15 | 0.04 | -33.1045 | 13.2 | 0.00015333 | 99.5375 | -30.9408 | 10 | 0.00020248 | 99.0895 | 675 | 10 | 0.10681 | 53.1072 | Pmin exceeds chamber pressure
Lyostar II | 5% Sucrose Below Tc | 10-ml | 0.00030819 | 5% Sucrose Below Tc | 1.0153 | 1.5951 | -15 | 0.06 | -31.6345 | 12.2 | 0.00016563 | 99.2188 | -29.5981 | 9.4 | 0.00021938 | 99.9377 | 675 | 10 | 0.11543 | 55.6029 | Operational
Lyostar II | 5% Sucrose Below Tc | 10-ml | 0.00035213 | 5% Sucrose Below Tc | 1.0153 | 1.5951 | -15 | 0.08 | -30.4595 | 11.6 | 0.00017378 | 99.7428 | -28.5385 | 8.9 | 0.00023001 | 99.7812 | 675 | 10 | 0.1211 | 57.2455 | Operational
Lyostar II | 5% Sucrose Below Tc | 10-ml | 0.00039264 | 5% Sucrose Below Tc | 1.0153 | 1.5951 | -15 | 0.1 | -29.4902 | 11.1 | 0.00017984 | 99.3874 | -27.6668 | 8.5 | 0.00023787 | 99.0132 | 675 | 10 | 0.12531 | 58.4671 | Operational
Lyostar II | 5% Sucrose Below Tc | 10-ml | 0.00043903 | 5% Sucrose Below Tc | 1.0153 | 1.5951 | -15 | 0.125 | -28.4732 | 10.7 | 0.00018512 | 99.2298 | -26.7524 | 8.3 | 0.00024471 | 99.8987 | 675 | 10 | 0.12898 | 59.5294 | Operational
Lyostar II | 5% Sucrose Below Tc | 10-ml | 0.0004813 | 5% Sucrose Below Tc | 1.0153 | 1.5951 | -15 | 0.15 | -27.6103 | 10.5 | 0.00018838 | 99.5997 | -25.9859 | 8.1 | 0.00024896 | 99.5697 | 675 | 10 | 0.13125 | 60.187 | Operational
Lyostar II | 5% Sucrose Below Tc | 10-ml | 0.00051997 | 5% Sucrose Below Tc | 1.0153 | 1.5951 | -15 | 0.175 | -26.8638 | 10.3 | 0.00019007 | 99.0386 | -25.3232 | 8 | 0.0002512 | 99.559 | 675 | 10 | 0.13242 | 60.5271 | Operational
Lyostar II | 5% Sucrose Below Tc | 10-ml | 0.00055547 | 5% Sucrose Below Tc | 1.0153 | 1.5951 | -15 | 0.2 | -26.2004 | 10.3 | 0.00019049 | 99.664 | -24.7389 | 8 | 0.00025185 | 100.1156 | 675 | 10 | 0.13272 | 60.6143 | Operational
Lyostar II | 5% Sucrose Below Tc | 10-ml | 0.0005882 | 5% Sucrose Below Tc | 1.0153 | 1.5951 | -15 | 0.225 | -25.6055 | 10.3 | 0.0001899 | 99.7395 | -24.2169 | 8 | 0.00025121 | 100.1447 | 675 | 10 | 0.13232 | 60.4971 | Operational
Lyostar II | 5% Sucrose Below Tc | 10-ml | 0.00061845 | 5% Sucrose Below Tc | 1.0153 | 1.5951 | -15 | 0.25 | -25.0649 | 10.3 | 0.00018847 | 99.3608 | -23.7439 | 8 | 0.00024952 | 99.739 | 675 | 10 | 0.13134 | 60.2136 | Operational
Lyostar II | 5% Sucrose Below Tc | 10-ml | 0.0006465 | 5% Sucrose Below Tc | 1.0153 | 1.5951 | -15 | 0.275 | -24.5672 | 10.4 | 0.00018637 | 99.551 | -23.3102 | 8.1 | 0.00024696 | 100.2059 | 675 | 10 | 0.12989 | 59.7929 | Operational
Lyostar II | 5% Sucrose Below Tc | 10-ml | 0.00067258 | 5% Sucrose Below Tc | 1.0153 | 1.5951 | -15 | 0.3 | -24.1061 | 10.5 | 0.0001837 | 99.4048 | -22.9093 | 8.1 | 0.00024369 | 99.1216 | 675 | 10 | 0.12804 | 59.2589 | Operational
Lyostar II | 5% Sucrose Below Tc | 10-ml | 0.00069689 | 5% Sucrose Below Tc | 1.0153 | 1.5951 | -15 | 0.325 | -23.6752 | 10.7 | 0.00018056 | 99.889 | -22.5356 | 8.3 | 0.00023981 | 100.1902 | 675 | 10 | 0.12587 | 58.6301 | Operational
Lyostar II | 5% Sucrose Below Tc | 10-ml | 0.0007196 | 5% Sucrose Below Tc | 1.0153 | 1.5951 | -15 | 0.35 | -23.2706 | 10.8 | 0.00017702 | 99.1705 | -22.1846 | 8.4 | 0.00023542 | 99.7736 | 675 | 10 | 0.12343 | 57.9222 | Operational
Lyostar II | 5% Sucrose Below Tc | 10-ml | 0.00074088 | 5% Sucrose Below Tc | 1.0153 | 1.5951 | -15 | 0.375 | -22.8881 | 11 | 0.00017316 | 99.1114 | -21.8532 | 8.5 | 0.0002306 | 99.1188 | 675 | 10 | 0.12076 | 57.1481 | Operational
Lyostar II | 5% Sucrose Below Tc | 10-ml | 0.00076084 | 5% Sucrose Below Tc | 1.0153 | 1.5951 | -15 | 0.4 | -22.5249 | 11.3 | 0.00016902 | 99.6809 | -21.5389 | 8.7 | 0.00022541 | 99.3907 | 675 | 10 | 0.11789 | 56.3179 | Operational
Lyostar II | 5% Sucrose Below Tc | 10-ml | 0.00079729 | 5% Sucrose Below Tc | 1.0153 | 1.5951 | -15 | 0.45 | -21.847 | 11.8 | 0.00016008 | 99.177 | -20.9542 | 9.1 | 0.00021415 | 99.1938 | 675 | 10 | 0.1117 | 54.524 | Operational
Lyostar II | 5% Sucrose Below Tc | 10-ml | 0.0002081 | 5% Sucrose Below Tc | 1.0153 | 1.5951 | -10 | 0.02 | -33.7015 | 12.6667 | 0.00015174 | 99.1738 | -31.1859 | 9.5667 | 0.0001999 | 99.6435 | 675 | 10 | 0.10567 | 52.7767 | Pmin exceeds chamber pressure
Lyostar II | 5% Sucrose Below Tc | 10-ml | 0.00026036 | 5% Sucrose Below Tc | 1.0153 | 1.5951 | -10 | 0.04 | -31.707 | 11.2667 | 0.00017286 | 99.5066 | -29.3435 | 8.5667 | 0.00022856 | 99.8682 | 675 | 10 | 0.12044 | 57.0558 | Pmin exceeds chamber pressure
Lyostar II | 5% Sucrose Below Tc | 10-ml | 0.00030819 | 5% Sucrose Below Tc | 1.0153 | 1.5951 | -10 | 0.06 | -30.2086 | 10.3667 | 0.00018913 | 99.7825 | -27.9655 | 7.8667 | 0.00025034 | 99.3773 | 675 | 10 | 0.13179 | 60.3455 | Pmin exceeds chamber pressure
Lyostar II | 5% Sucrose Below Tc | 10-ml | 0.00035213 | 5% Sucrose Below Tc | 1.0153 | 1.5951 | -10 | 0.08 | -29.0184 | 9.6667 | 0.00020091 | 99.4242 | -26.8708 | 7.3667 | 0.00026553 | 99.0978 | 675 | 10 | 0.13998 | 62.7166 | Operational
Lyostar II | 5% Sucrose Below Tc | 10-ml | 0.00039264 | 5% Sucrose Below Tc | 1.0153 | 1.5951 | -10 | 0.1 | -28.0322 | 9.1667 | 0.00021033 | 99.1463 | -25.9655 | 7.0667 | 0.0002776 | 99.7021 | 675 | 10 | 0.14652 | 64.611 | Operational
Lyostar II | 5% Sucrose Below Tc | 10-ml | 0.00043903 | 5% Sucrose Below Tc | 1.0153 | 1.5951 | -10 | 0.125 | -26.9981 | 8.7667 | 0.00021949 | 99.3965 | -25.025 | 6.7667 | 0.00028929 | 99.8058 | 675 | 10 | 0.15286 | 66.4505 | Operational
Lyostar II | 5% Sucrose Below Tc | 10-ml | 0.0004813 | 5% Sucrose Below Tc | 1.0153 | 1.5951 | -10 | 0.15 | -26.1253 | 8.4667 | 0.00022633 | 99.3683 | -24.2346 | 6.5667 | 0.00029803 | 100.0569 | 675 | 10 | 0.15761 | 67.8262 | Operational
Lyostar II | 5% Sucrose Below Tc | 10-ml | 0.00051997 | 5% Sucrose Below Tc | 1.0153 | 1.5951 | -10 | 0.175 | -25.3692 | 8.2667 | 0.00023135 | 99.5117 | -23.5546 | 6.3667 | 0.00030444 | 99.3116 | 675 | 10 | 0.16109 | 68.8352 | Operational
Lyostar II | 5% Sucrose Below Tc | 10-ml | 0.00055547 | 5% Sucrose Below Tc | 1.0153 | 1.5951 | -10 | 0.2 | -24.7016 | 8.1667 | 0.0002349 | 100.1397 | -22.9568 | 6.2667 | 0.000309 | 99.4441 | 675 | 10 | 0.16356 | 69.5489 | Operational
Lyostar II | 5% Sucrose Below Tc | 10-ml | 0.0005882 | 5% Sucrose Below Tc | 1.0153 | 1.5951 | -10 | 0.225 | -24.1044 | 8.0667 | 0.00023725 | 100.1979 | -22.423 | 6.1667 | 0.00031204 | 99.0181 | 675 | 10 | 0.16519 | 70.0219 | Operational
Lyostar II | 5% Sucrose Below Tc | 10-ml | 0.00061845 | 5% Sucrose Below Tc | 1.0153 | 1.5951 | -10 | 0.25 | -23.563 | 7.9667 | 0.0002386 | 99.7912 | -21.9398 | 6.1667 | 0.00031385 | 99.8383 | 675 | 10 | 0.16614 | 70.2963 | Operational
Lyostar II | 5% Sucrose Below Tc | 10-ml | 0.0006465 | 5% Sucrose Below Tc | 1.0153 | 1.5951 | -10 | 0.275 | -23.0666 | 7.8667 | 0.00023914 | 99.0035 | -21.4993 | 6.1667 | 0.00031463 | 100.3153 | 675 | 10 | 0.16651 | 70.4051 | Operational
Lyostar II | 5% Sucrose Below Tc | 10-ml | 0.00067258 | 5% Sucrose Below Tc | 1.0153 | 1.5951 | -10 | 0.3 | -22.6074 | 7.8667 | 0.00023897 | 99.2009 | -21.0951 | 6.1667 | 0.00031453 | 100.5014 | 675 | 10 | 0.16641 | 70.3747 | Operational
Lyostar II | 5% Sucrose Below Tc | 10-ml | 0.00069689 | 5% Sucrose Below Tc | 1.0153 | 1.5951 | -10 | 0.325 | -22.1792 | 7.8667 | 0.00023823 | 99.1419 | -20.7195 | 6.1667 | 0.00031371 | 100.439 | 675 | 10 | 0.1659 | 70.2267 | Operational
Lyostar II | 5% Sucrose Below Tc | 10-ml | 0.0007196 | 5% Sucrose Below Tc | 1.0153 | 1.5951 | -10 | 0.35 | -21.7772 | 7.9667 | 0.00023698 | 100.1607 | -20.3679 | 6.1667 | 0.00031225 | 100.1627 | 675 | 10 | 0.16504 | 69.979 | Operational
Lyostar II | 5% Sucrose Below Tc | 10-ml | 0.00074088 | 5% Sucrose Below Tc | 1.0153 | 1.5951 | -10 | 0.375 | -21.3981 | 7.9667 | 0.00023531 | 99.6855 | -20.0369 | 6.1667 | 0.00031026 | 99.7013 | 675 | 10 | 0.16389 | 69.6454 | Operational
Lyostar II | 5% Sucrose Below Tc | 10-ml | 0.00076084 | 5% Sucrose Below Tc | 1.0153 | 1.5951 | -10 | 0.4 | -21.0402 | 7.9667 | 0.00023327 | 99.0422 | -19.7235 | 6.1667 | 0.0003078 | 99.0788 | 675 | 10 | 0.16249 | 69.2385 | Operational
Lyostar II | 5% Sucrose Below Tc | 10-ml | 0.00079729 | 5% Sucrose Below Tc | 1.0153 | 1.5951 | -10 | 0.45 | -20.3783 | 8.1667 | 0.00022829 | 99.8712 | -19.1455 | 6.2667 | 0.00030174 | 99.1051 | 675 | 10 | 0.15905 | 68.2434 | Operational
Lyostar II | 5% Sucrose Below Tc | 10-ml | 0.0002081 | 5% Sucrose Below Tc | 1.0153 | 1.5951 | -5 | 0.02 | -32.4557 | 11.1833 | 0.00016725 | 99.3496 | -29.7937 | 8.3833 | 0.00022154 | 99.4576 | 675 | 10 | 0.11656 | 55.9306 | Pmin exceeds chamber pressure
Lyostar II | 5% Sucrose Below Tc | 10-ml | 0.00026036 | 5% Sucrose Below Tc | 1.0153 | 1.5951 | -5 | 0.04 | -30.4374 | 9.8333 | 0.00019257 | 99.2774 | -27.9064 | 7.4333 | 0.00025548 | 99.2748 | 675 | 10 | 0.13423 | 61.0521 | Pmin exceeds chamber pressure
Lyostar II | 5% Sucrose Below Tc | 10-ml | 0.00030819 | 5% Sucrose Below Tc | 1.0153 | 1.5951 | -5 | 0.06 | -28.9164 | 8.9833 | 0.00021264 | 99.5077 | -26.4866 | 6.8333 | 0.00028205 | 99.4519 | 675 | 10 | 0.14822 | 65.1045 | Pmin exceeds chamber pressure
Lyostar II | 5% Sucrose Below Tc | 10-ml | 0.00035213 | 5% Sucrose Below Tc | 1.0153 | 1.5951 | -5 | 0.08 | -27.7066 | 8.3333 | 0.00022794 | 99.2853 | -25.3594 | 6.3833 | 0.00030176 | 99.5353 | 675 | 10 | 0.15884 | 68.1822 | Operational
Lyostar II | 5% Sucrose Below Tc | 10-ml | 0.00039264 | 5% Sucrose Below Tc | 1.0153 | 1.5951 | -5 | 0.1 | -26.7039 | 7.8833 | 0.00024059 | 99.39 | -24.4308 | 6.0333 | 0.00031798 | 99.2004 | 675 | 10 | 0.16762 | 70.727 | Operational
Lyostar II | 5% Sucrose Below Tc | 10-ml | 0.00043903 | 5% Sucrose Below Tc | 1.0153 | 1.5951 | -5 | 0.125 | -25.6557 | 7.4833 | 0.00025347 | 99.6464 | -23.4639 | 5.7333 | 0.00033443 | 99.217 | 675 | 10 | 0.17655 | 73.3146 | Operational
Lyostar II | 5% Sucrose Below Tc | 10-ml | 0.0004813 | 5% Sucrose Below Tc | 1.0153 | 1.5951 | -5 | 0.15 | -24.7735 | 7.1333 | 0.00026373 | 99.002 | -22.6524 | 5.5333 | 0.00034752 | 99.596 | 675 | 10 | 0.18368 | 75.378 | Operational
Lyostar II | 5% Sucrose Below Tc | 10-ml | 0.00051997 | 5% Sucrose Below Tc | 1.0153 | 1.5951 | -5 | 0.175 | -24.0095 | 6.9333 | 0.00027192 | 99.4107 | -21.9527 | 5.3833 | 0.00035796 | 99.897 | 675 | 10 | 0.18936 | 77.0237 | Operational
Lyostar II | 5% Sucrose Below Tc | 10-ml | 0.00055547 | 5% Sucrose Below Tc | 1.0153 | 1.5951 | -5 | 0.2 | -23.3376 | 6.7833 | 0.00027843 | 99.7733 | -21.3402 | 5.2333 | 0.00036626 | 99.3917 | 675 | 10 | 0.19387 | 78.3308 | Operational
Lyostar II | 5% Sucrose Below Tc | 10-ml | 0.0005882 | 5% Sucrose Below Tc | 1.0153 | 1.5951 | -5 | 0.225 | -22.7373 | 6.6333 | 0.00028354 | 99.5052 | -20.7971 | 5.1333 | 0.00037281 | 99.3045 | 675 | 10 | 0.19742 | 79.359 | Operational
Lyostar II | 5% Sucrose Below Tc | 10-ml | 0.00061845 | 5% Sucrose Below Tc | 1.0153 | 1.5951 | -5 | 0.25 | -22.193 | 6.5333 | 0.0002875 | 99.5351 | -20.3096 | 5.0833 | 0.0003779 | 99.8181 | 675 | 10 | 0.20017 | 80.1558 | Operational
Lyostar II | 5% Sucrose Below Tc | 10-ml | 0.0006465 | 5% Sucrose Below Tc | 1.0153 | 1.5951 | -5 | 0.275 | -21.6942 | 6.4333 | 0.00029049 | 99.1639 | -19.8652 | 5.0333 | 0.00038178 | 99.9624 | 675 | 10 | 0.20224 | 80.7575 | Operational
Lyostar II | 5% Sucrose Below Tc | 10-ml | 0.00067258 | 5% Sucrose Below Tc | 1.0153 | 1.5951 | -5 | 0.3 | -21.2354 | 6.3833 | 0.00029265 | 99.2943 | -19.456 | 4.9833 | 0.00038463 | 99.7963 | 675 | 10 | 0.20375 | 81.1939 | Operational
Lyostar II | 5% Sucrose Below Tc | 10-ml | 0.00069689 | 5% Sucrose Below Tc | 1.0153 | 1.5951 | -5 | 0.325 | -20.8104 | 6.3333 | 0.00029411 | 99.1595 | -19.076 | 4.9333 | 0.00038659 | 99.368 | 675 | 10 | 0.20477 | 81.4895 | Operational
Lyostar II | 5% Sucrose Below Tc | 10-ml | 0.0007196 | 5% Sucrose Below Tc | 1.0153 | 1.5951 | -5 | 0.35 | -20.4145 | 6.3333 | 0.00029497 | 99.648 | -18.7256 | 4.9333 | 0.0003878 | 99.8518 | 675 | 10 | 0.20537 | 81.6638 | Operational
Lyostar II | 5% Sucrose Below Tc | 10-ml | 0.00074088 | 5% Sucrose Below Tc | 1.0153 | 1.5951 | -5 | 0.375 | -20.0401 | 6.2833 | 0.0002953 | 99.0971 | -18.3914 | 4.8833 | 0.00038836 | 99.0168 | 675 | 10 | 0.20561 | 81.7334 | Operational
Lyostar II | 5% Sucrose Below Tc | 10-ml | 0.00076084 | 5% Sucrose Below Tc | 1.0153 | 1.5951 | -5 | 0.4 | -19.688 | 6.2833 | 0.00029518 | 99.2347 | -18.0808 | 4.8833 | 0.00038834 | 99.1618 | 675 | 10 | 0.20553 | 81.7117 | Operational
Lyostar II | 5% Sucrose Below Tc | 10-ml | 0.00079729 | 5% Sucrose Below Tc | 1.0153 | 1.5951 | -5 | 0.45 | -19.0352 | 6.2833 | 0.0002938 | 99.1013 | -17.5058 | 4.8833 | 0.00038688 | 99.0592 | 675 | 10 | 0.2046 | 81.441 | Operational
Lyostar II | 5% Sucrose Below Tc | 10-ml | 0.0002081 | 5% Sucrose Below Tc | 1.0153 | 1.5951 | 0 | 0.02 | -31.3187 | 10 | 0.00018319 | 99.1558 | -28.5241 | 7.5 | 0.00024412 | 99.488 | 675 | 10 | 0.12776 | 59.1775 | Pmin exceeds chamber pressure
Lyostar II | 5% Sucrose Below Tc | 10-ml | 0.00026036 | 5% Sucrose Below Tc | 1.0153 | 1.5951 | 0 | 0.04 | -29.2755 | 8.75 | 0.00021263 | 99.028 | -26.5933 | 6.65 | 0.0002834 | 99.5992 | 675 | 10 | 0.1483 | 65.1293 | Pmin exceeds chamber pressure
Lyostar II | 5% Sucrose Below Tc | 10-ml | 0.00030819 | 5% Sucrose Below Tc | 1.0153 | 1.5951 | 0 | 0.06 | -27.7339 | 7.95 | 0.00023644 | 99.1074 | -25.1396 | 6.1 | 0.00031483 | 99.8726 | 675 | 10 | 0.16489 | 69.9346 | Pmin exceeds chamber pressure
Lyostar II | 5% Sucrose Below Tc | 10-ml | 0.00035213 | 5% Sucrose Below Tc | 1.0153 | 1.5951 | 0 | 0.08 | -26.5035 | 7.4 | 0.00025522 | 99.6721 | -23.9856 | 5.65 | 0.00033914 | 99.4131 | 675 | 10 | 0.17794 | 73.715 | Operational
Lyostar II | 5% Sucrose Below Tc | 10-ml | 0.00039264 | 5% Sucrose Below Tc | 1.0153 | 1.5951 | 0 | 0.1 | -25.4884 | 6.95 | 0.00027107 | 99.4232 | -23.0331 | 5.35 | 0.00035959 | 99.6268 | 675 | 10 | 0.18895 | 76.9061 | Operational
Lyostar II | 5% Sucrose Below Tc | 10-ml | 0.00043903 | 5% Sucrose Below Tc | 1.0153 | 1.5951 | 0 | 0.125 | -24.4275 | 6.55 | 0.00028762 | 99.4016 | -22.0401 | 5.05 | 0.00038087 | 99.3333 | 675 | 10 | 0.20044 | 80.2353 | Operational
Lyostar II | 5% Sucrose Below Tc | 10-ml | 0.0004813 | 5% Sucrose Below Tc | 1.0153 | 1.5951 | 0 | 0.15 | -23.5341 | 6.25 | 0.00030126 | 99.3118 | -21.2086 | 4.85 | 0.00039837 | 99.6061 | 675 | 10 | 0.20991 | 82.9782 | Operational
Lyostar II | 5% Sucrose Below Tc | 10-ml | 0.00051997 | 5% Sucrose Below Tc | 1.0153 | 1.5951 | 0 | 0.175 | -22.7635 | 6.05 | 0.00031256 | 99.757 | -20.498 | 4.7 | 0.00041287 | 99.9009 | 675 | 10 | 0.21775 | 85.2509 | Operational
Lyostar II | 5% Sucrose Below Tc | 10-ml | 0.00055547 | 5% Sucrose Below Tc | 1.0153 | 1.5951 | 0 | 0.2 | -22.0847 | 5.85 | 0.00032195 | 99.3026 | -19.8739 | 4.55 | 0.00042492 | 99.314 | 675 | 10 | 0.22427 | 87.1395 | Operational
Lyostar II | 5% Sucrose Below Tc | 10-ml | 0.0005882 | 5% Sucrose Below Tc | 1.0153 | 1.5951 | 0 | 0.225 | -21.4778 | 5.7 | 0.00032976 | 99.0788 | -19.3216 | 4.45 | 0.00043497 | 99.3124 | 675 | 10 | 0.22969 | 88.7103 | Operational
Lyostar II | 5% Sucrose Below Tc | 10-ml | 0.00061845 | 5% Sucrose Below Tc | 1.0153 | 1.5951 | 0 | 0.25 | -20.9337 | 5.6 | 0.00033624 | 99.2865 | -18.8297 | 4.4 | 0.00044333 | 100.1186 | 675 | 10 | 0.23419 | 90.0148 | Operational
Lyostar II | 5% Sucrose Below Tc | 10-ml | 0.0006465 | 5% Sucrose Below Tc | 1.0153 | 1.5951 | 0 | 0.275 | -20.4368 | 5.5 | 0.0003416 | 99.0679 | -18.374 | 4.3 | 0.00045027 | 99.1715 | 675 | 10 | 0.23792 | 91.0943 | Operational
Lyostar II | 5% Sucrose Below Tc | 10-ml | 0.00067258 | 5% Sucrose Below Tc | 1.0153 | 1.5951 | 0 | 0.3 | -19.9816 | 5.45 | 0.000346 | 99.5187 | -17.9615 | 4.25 | 0.000456 | 99.2372 | 675 | 10 | 0.24098 | 91.981 | Operational
Lyostar II | 5% Sucrose Below Tc | 10-ml | 0.00069689 | 5% Sucrose Below Tc | 1.0153 | 1.5951 | 0 | 0.325 | -19.5594 | 5.4 | 0.00034958 | 99.6937 | -17.579 | 4.2 | 0.0004607 | 99.0256 | 675 | 10 | 0.24347 | 92.7027 | Operational
Lyostar II | 5% Sucrose Below Tc | 10-ml | 0.0007196 | 5% Sucrose Below Tc | 1.0153 | 1.5951 | 0 | 0.35 | -19.1648 | 5.35 | 0.00035244 | 99.6311 | -17.2318 | 4.2 | 0.00046449 | 100.001 | 675 | 10 | 0.24546 | 93.2811 | Operational
Lyostar II | 5% Sucrose Below Tc | 10-ml | 0.00074088 | 5% Sucrose Below Tc | 1.0153 | 1.5951 | 0 | 0.375 | -18.7939 | 5.3 | 0.00035469 | 99.3635 | -16.8961 | 4.15 | 0.0004675 | 99.3612 | 675 | 10 | 0.24703 | 93.7349 | Operational
Lyostar II | 5% Sucrose Below Tc | 10-ml | 0.00076084 | 5% Sucrose Below Tc | 1.0153 | 1.5951 | 0 | 0.4 | -18.4484 | 5.3 | 0.00035639 | 99.9933 | -16.5902 | 4.15 | 0.00046983 | 99.9931 | 675 | 10 | 0.24822 | 94.0796 | Operational
Lyostar II | 5% Sucrose Below Tc | 10-ml | 0.00079729 | 5% Sucrose Below Tc | 1.0153 | 1.5951 | 0 | 0.45 | -17.804 | 5.25 | 0.00035841 | 99.7591 | -16.0135 | 4.1 | 0.00047275 | 99.3977 | 675 | 10 | 0.24965 | 94.493 | Operational
Lyostar II | 5% Sucrose Below Tc | 10-ml | 0.0002081 | 5% Sucrose Below Tc | 1.0153 | 1.5951 | 5 | 0.02 | -30.2675 | 9.1167 | 0.00019957 | 99.5189 | -27.3601 | 6.8167 | 0.00026762 | 99.5513 | 675 | 10 | 0.1393 | 62.5212 | Pmin exceeds chamber pressure
Lyostar II | 5% Sucrose Below Tc | 10-ml | 0.00026036 | 5% Sucrose Below Tc | 1.0153 | 1.5951 | 5 | 0.04 | -28.2011 | 7.9667 | 0.00023314 | 99.4986 | -25.3927 | 6.0167 | 0.0003124 | 99.2489 | 675 | 10 | 0.16272 | 69.3063 | Pmin exceeds chamber pressure
Lyostar II | 5% Sucrose Below Tc | 10-ml | 0.00030819 | 5% Sucrose Below Tc | 1.0153 | 1.5951 | 5 | 0.06 | -26.6413 | 7.2167 | 0.0002607 | 99.498 | -23.9077 | 5.5167 | 0.00034884 | 99.5933 | 675 | 10 | 0.18192 | 74.8699 | Pmin exceeds chamber pressure
Lyostar II | 5% Sucrose Below Tc | 10-ml | 0.00035213 | 5% Sucrose Below Tc | 1.0153 | 1.5951 | 5 | 0.08 | -25.3976 | 6.6667 | 0.00028298 | 99.5243 | -22.7272 | 5.1167 | 0.00037793 | 99.4669 | 675 | 10 | 0.19742 | 79.3613 | Operational
Lyostar II | 5% Sucrose Below Tc | 10-ml | 0.00039264 | 5% Sucrose Below Tc | 1.0153 | 1.5951 | 5 | 0.1 | -24.3687 | 6.2667 | 0.00030207 | 99.607 | -21.7487 | 4.8167 | 0.00040276 | 99.2011 | 675 | 10 | 0.21069 | 83.2067 | Operational
Lyostar II | 5% Sucrose Below Tc | 10-ml | 0.00043903 | 5% Sucrose Below Tc | 1.0153 | 1.5951 | 5 | 0.125 | -23.2958 | 5.8667 | 0.00032232 | 99.1334 | -20.7382 | 4.5667 | 0.00042906 | 99.6447 | 675 | 10 | 0.22477 | 87.2861 | Operational
Lyostar II | 5% Sucrose Below Tc | 10-ml | 0.0004813 | 5% Sucrose Below Tc | 1.0153 | 1.5951 | 5 | 0.15 | -22.3919 | 5.6167 | 0.00033935 | 99.7001 | -19.892 | 4.3667 | 0.00045115 | 99.651 | 675 | 10 | 0.23661 | 90.7155 | Operational
Lyostar II | 5% Sucrose Below Tc | 10-ml | 0.00051997 | 5% Sucrose Below Tc | 1.0153 | 1.5951 | 5 | 0.175 | -21.6113 | 5.4167 | 0.00035378 | 100.0247 | -19.1676 | 4.2167 | 0.00046986 | 99.7768 | 675 | 10 | 0.24664 | 93.6207 | Operational
Lyostar II | 5% Sucrose Below Tc | 10-ml | 0.00055547 | 5% Sucrose Below Tc | 1.0153 | 1.5951 | 5 | 0.2 | -20.9288 | 5.2167 | 0.00036606 | 99.3707 | -18.5393 | 4.1167 | 0.00048581 | 100.4408 | 675 | 10 | 0.25518 | 96.095 | Operational
Lyostar II | 5% Sucrose Below Tc | 10-ml | 0.0005882 | 5% Sucrose Below Tc | 1.0153 | 1.5951 | 5 | 0.225 | -20.3215 | 5.0667 | 0.00037657 | 99.048 | -17.9791 | 4.0167 | 0.00049946 | 100.4089 | 675 | 10 | 0.26248 | 98.211 | Operational
Lyostar II | 5% Sucrose Below Tc | 10-ml | 0.00061845 | 5% Sucrose Below Tc | 1.0153 | 1.5951 | 5 | 0.25 | -19.7762 | 4.9667 | 0.00038557 | 99.2889 | -17.4719 | 3.9167 | 0.00051119 | 99.7946 | 675 | 10 | 0.26874 | 100.0247 | Operational
Lyostar II | 5% Sucrose Below Tc | 10-ml | 0.0006465 | 5% Sucrose Below Tc | 1.0153 | 1.5951 | 5 | 0.275 | -19.2782 | 4.8667 | 0.00039329 | 99.0731 | -17.0212 | 3.8667 | 0.00052129 | 100.3251 | 675 | 10 | 0.27411 | 101.581 | Operational
Lyostar II | 5% Sucrose Below Tc | 10-ml | 0.00067258 | 5% Sucrose Below Tc | 1.0153 | 1.5951 | 5 | 0.3 | -18.8252 | 4.8167 | 0.00039991 | 99.6961 | -16.607 | 3.8167 | 0.00052999 | 100.5069 | 675 | 10 | 0.27872 | 102.9171 | Operational
Lyostar II | 5% Sucrose Below Tc | 10-ml | 0.00069689 | 5% Sucrose Below Tc | 1.0153 | 1.5951 | 5 | 0.325 | -18.4057 | 4.7667 | 0.00040558 | 100.0301 | -16.2227 | 3.7667 | 0.00053747 | 100.3889 | 675 | 10 | 0.28267 | 104.062 | Operational
Lyostar II | 5% Sucrose Below Tc | 10-ml | 0.0007196 | 5% Sucrose Below Tc | 1.0153 | 1.5951 | 5 | 0.35 | -18.014 | 4.7167 | 0.00041043 | 100.1139 | -15.8633 | 3.7167 | 0.0005439 | 100.0121 | 675 | 10 | 0.28605 | 105.041 | Operational
Lyostar II | 5% Sucrose Below Tc | 10-ml | 0.00074088 | 5% Sucrose Below Tc | 1.0153 | 1.5951 | 5 | 0.375 | -17.6461 | 4.6667 | 0.00041455 | 99.9799 | -15.5251 | 3.6667 | 0.00054941 | 99.4108 | 675 | 10 | 0.28893 | 105.8747 | Operational
Lyostar II | 5% Sucrose Below Tc | 10-ml | 0.00076084 | 5% Sucrose Below Tc | 1.0153 | 1.5951 | 5 | 0.4 | -17.2984 | 4.6167 | 0.00041804 | 99.6559 | -15.2252 | 3.6667 | 0.00055411 | 100.382 | 675 | 10 | 0.29136 | 106.5803 | Operational
Lyostar II | 5% Sucrose Below Tc | 10-ml | 0.00079729 | 5% Sucrose Below Tc | 1.0153 | 1.5951 | 5 | 0.45 | -16.6641 | 4.5667 | 0.00042339 | 99.8523 | -14.6525 | 3.6167 | 0.00056142 | 100.1313 | 675 | 10 | 0.29511 | 107.6652 | Operational
Lyostar II | 5% Sucrose Below Tc | 10-ml | 0.0002081 | 5% Sucrose Below Tc | 1.0153 | 1.5951 | 10 | 0.02 | -29.2968 | 8.3833 | 0.00021641 | 99.5701 | -26.2866 | 6.2833 | 0.00029201 | 99.7148 | 675 | 10 | 0.15118 | 65.9623 | Pmin exceeds chamber pressure
Lyostar II | 5% Sucrose Below Tc | 10-ml | 0.00026036 | 5% Sucrose Below Tc | 1.0153 | 1.5951 | 10 | 0.04 | -27.2081 | 7.3333 | 0.00025415 | 99.7378 | -24.2852 | 5.5333 | 0.00034252 | 99.0559 | 675 | 10 | 0.17752 | 73.594 | Pmin exceeds chamber pressure
Lyostar II | 5% Sucrose Below Tc | 10-ml | 0.00030819 | 5% Sucrose Below Tc | 1.0153 | 1.5951 | 10 | 0.06 | -25.631 | 6.6333 | 0.00028552 | 99.6689 | -22.7721 | 5.0833 | 0.00038419 | 99.6047 | 675 | 10 | 0.19939 | 79.9303 | Pmin exceeds chamber pressure
Lyostar II | 5% Sucrose Below Tc | 10-ml | 0.00035213 | 5% Sucrose Below Tc | 1.0153 | 1.5951 | 10 | 0.08 | -24.3742 | 6.0833 | 0.00031138 | 99.01 | -21.5645 | 4.7333 | 0.00041827 | 100.0108 | 675 | 10 | 0.2174 | 85.1492 | Pmin exceeds chamber pressure
Lyostar II | 5% Sucrose Below Tc | 10-ml | 0.00039264 | 5% Sucrose Below Tc | 1.0153 | 1.5951 | 10 | 0.1 | -23.3327 | 5.7333 | 0.00033376 | 99.5147 | -20.5702 | 4.4333 | 0.00044771 | 99.1869 | 675 | 10 | 0.23298 | 89.6646 | Operational
Lyostar II | 5% Sucrose Below Tc | 10-ml | 0.00043903 | 5% Sucrose Below Tc | 1.0153 | 1.5951 | 10 | 0.125 | -22.2458 | 5.3833 | 0.0003578 | 99.5196 | -19.5391 | 4.1833 | 0.00047929 | 99.1542 | 675 | 10 | 0.24972 | 94.5135 | Operational
Lyostar II | 5% Sucrose Below Tc | 10-ml | 0.0004813 | 5% Sucrose Below Tc | 1.0153 | 1.5951 | 10 | 0.15 | -21.3316 | 5.1333 | 0.0003783 | 99.7961 | -18.6848 | 4.0333 | 0.00050621 | 100.31 | 675 | 10 | 0.26398 | 98.6475 | Operational
Lyostar II | 5% Sucrose Below Tc | 10-ml | 0.00051997 | 5% Sucrose Below Tc | 1.0153 | 1.5951 | 10 | 0.175 | -20.5488 | 4.9333 | 0.00039591 | 99.8759 | -17.947 | 3.8833 | 0.00052937 | 100.1872 | 675 | 10 | 0.27625 | 102.2014 | Operational
Lyostar II | 5% Sucrose Below Tc | 10-ml | 0.00055547 | 5% Sucrose Below Tc | 1.0153 | 1.5951 | 10 | 0.2 | -19.8647 | 4.7833 | 0.00041115 | 100.1673 | -17.2936 | 3.7333 | 0.00054943 | 99.0093 | 675 | 10 | 0.28686 | 105.2764 | Operational
Lyostar II | 5% Sucrose Below Tc | 10-ml | 0.0005882 | 5% Sucrose Below Tc | 1.0153 | 1.5951 | 10 | 0.225 | -19.2533 | 4.6333 | 0.0004244 | 99.669 | -16.7408 | 3.6833 | 0.00056691 | 100.5654 | 675 | 10 | 0.29609 | 107.9506 | Operational
Lyostar II | 5% Sucrose Below Tc | 10-ml | 0.00061845 | 5% Sucrose Below Tc | 1.0153 | 1.5951 | 10 | 0.25 | -18.7067 | 4.5333 | 0.00043597 | 99.8649 | -16.2231 | 3.5833 | 0.00058221 | 99.7451 | 675 | 10 | 0.30415 | 110.2853 | Operational
Lyostar II | 5% Sucrose Below Tc | 10-ml | 0.0006465 | 5% Sucrose Below Tc | 1.0153 | 1.5951 | 10 | 0.275 | -18.2073 | 4.4333 | 0.00044609 | 99.5694 | -15.7697 | 3.5333 | 0.00059565 | 100.3006 | 675 | 10 | 0.31121 | 112.3297 | Operational
Lyostar II | 5% Sucrose Below Tc | 10-ml | 0.00067258 | 5% Sucrose Below Tc | 1.0153 | 1.5951 | 10 | 0.3 | -17.7568 | 4.3833 | 0.00045497 | 100.2827 | -15.3525 | 3.4833 | 0.00060748 | 100.4854 | 675 | 10 | 0.3174 | 114.124 | Operational
Lyostar II | 5% Sucrose Below Tc | 10-ml | 0.00069689 | 5% Sucrose Below Tc | 1.0153 | 1.5951 | 10 | 0.325 | -17.3278 | 4.2833 | 0.00046277 | 99.2324 | -14.965 | 3.4333 | 0.00061791 | 100.3496 | 675 | 10 | 0.32284 | 115.7009 | Operational
Lyostar II | 5% Sucrose Below Tc | 10-ml | 0.0007196 | 5% Sucrose Below Tc | 1.0153 | 1.5951 | 10 | 0.35 | -16.9376 | 4.2333 | 0.00046962 | 99.35 | -14.602 | 3.3833 | 0.00062712 | 99.9353 | 675 | 10 | 0.32763 | 117.0876 | Operational
Lyostar II | 5% Sucrose Below Tc | 10-ml | 0.00074088 | 5% Sucrose Below Tc | 1.0153 | 1.5951 | 10 | 0.375 | -16.5712 | 4.1833 | 0.00047565 | 99.2387 | -14.2596 | 3.3333 | 0.00063552 | 99.278 | 675 | 10 | 0.33185 | 118.3121 | Operational
Lyostar II | 5% Sucrose Below Tc | 10-ml | 0.00076084 | 5% Sucrose Below Tc | 1.0153 | 1.5951 | 10 | 0.4 | -16.24 | 4.1833 | 0.00048094 | 100.4554 | -13.967 | 3.3333 | 0.00064477 | 100.5021 | 675 | 10 | 0.33569 | 119.4243 | Operational
Lyostar II | 5% Sucrose Below Tc | 10-ml | 0.00079729 | 5% Sucrose Below Tc | 1.0153 | 1.5951 | 10 | 0.45 | -15.5991 | 4.0833 | 0.00048963 | 99.355 | -13.3972 | 3.2833 | 0.0006596 | 100.4134 | 675 | 10 | 0.34197 | 121.2451 | Operational
Lyostar II | 5% Sucrose Below Tc | 10-ml | 0.0002081 | 5% Sucrose Below Tc | 1.0153 | 1.5951 | 15 | 0.02 | -28.3974 | 7.75 | 0.0002337 | 99.1052 | -25.2923 | 5.85 | 0.00031727 | 99.7422 | 675 | 10 | 0.16339 | 69.4993 | Pmin exceeds chamber pressure
Lyostar II | 5% Sucrose Below Tc | 10-ml | 0.00026036 | 5% Sucrose Below Tc | 1.0153 | 1.5951 | 15 | 0.04 | -26.2864 | 6.8 | 0.0002757 | 99.544 | -23.2582 | 5.2 | 0.00037375 | 99.9353 | 675 | 10 | 0.19272 | 77.9972 | Pmin exceeds chamber pressure
Lyostar II | 5% Sucrose Below Tc | 10-ml | 0.00030819 | 5% Sucrose Below Tc | 1.0153 | 1.5951 | 15 | 0.06 | -24.6924 | 6.15 | 0.00031096 | 99.4254 | -21.7153 | 4.75 | 0.00042091 | 99.6942 | 675 | 10 | 0.21732 | 85.1268 | Pmin exceeds chamber pressure
Lyostar II | 5% Sucrose Below Tc | 10-ml | 0.00035213 | 5% Sucrose Below Tc | 1.0153 | 1.5951 | 15 | 0.08 | -23.4202 | 5.7 | 0.0003405 | 100.0139 | -20.4907 | 4.4 | 0.00046024 | 99.4221 | 675 | 10 | 0.23792 | 91.0948 | Pmin exceeds chamber pressure
Lyostar II | 5% Sucrose Below Tc | 10-ml | 0.00039264 | 5% Sucrose Below Tc | 1.0153 | 1.5951 | 15 | 0.1 | -22.3674 | 5.35 | 0.00036627 | 100.0985 | -19.4812 | 4.15 | 0.00049454 | 99.4174 | 675 | 10 | 0.25589 | 96.302 | Operational
Lyostar II | 5% Sucrose Below Tc | 10-ml | 0.00043903 | 5% Sucrose Below Tc | 1.0153 | 1.5951 | 15 | 0.125 | -21.2677 | 5 | 0.0003942 | 99.5907 | -18.4418 | 3.95 | 0.00053172 | 100.5202 | 675 | 10 | 0.27537 | 101.9465 | Operational
Lyostar II | 5% Sucrose Below Tc | 10-ml | 0.0004813 | 5% Sucrose Below Tc | 1.0153 | 1.5951 | 15 | 0.15 | -20.348 | 4.75 | 0.00041827 | 99.4731 | -17.5592 | 3.75 | 0.00056378 | 99.6886 | 675 | 10 | 0.29216 | 106.8102 | Operational
Lyostar II | 5% Sucrose Below Tc | 10-ml | 0.00051997 | 5% Sucrose Below Tc | 1.0153 | 1.5951 | 15 | 0.175 | -19.557 | 4.55 | 0.00043918 | 99.2055 | -16.8044 | 3.6 | 0.0005917 | 99.1717 | 675 | 10 | 0.30674 | 111.0369 | Operational
Lyostar II | 5% Sucrose Below Tc | 10-ml | 0.00055547 | 5% Sucrose Below Tc | 1.0153 | 1.5951 | 15 | 0.2 | -18.8665 | 4.4 | 0.00045747 | 99.2388 | -16.1558 | 3.5 | 0.00061617 | 99.5031 | 675 | 10 | 0.31951 | 114.7353 | Operational
Lyostar II | 5% Sucrose Below Tc | 10-ml | 0.0005882 | 5% Sucrose Below Tc | 1.0153 | 1.5951 | 15 | 0.225 | -18.2589 | 4.3 | 0.00047356 | 99.9269 | -15.5733 | 3.4 | 0.00063776 | 99.0333 | 675 | 10 | 0.33074 | 117.9893 | Operational
Lyostar II | 5% Sucrose Below Tc | 10-ml | 0.00061845 | 5% Sucrose Below Tc | 1.0153 | 1.5951 | 15 | 0.25 | -17.71 | 4.2 | 0.00048777 | 100.001 | -15.0724 | 3.35 | 0.00065761 | 100.0204 | 675 | 10 | 0.34071 | 120.879 | Operational
Lyostar II | 5% Sucrose Below Tc | 10-ml | 0.0006465 | 5% Sucrose Below Tc | 1.0153 | 1.5951 | 15 | 0.275 | -17.2075 | 4.1 | 0.00050038 | 99.5492 | -14.6163 | 3.3 | 0.00067701 | 100.551 | 675 | 10 | 0.34968 | 123.4767 | Operational
Lyostar II | 5% Sucrose Below Tc | 10-ml | 0.00067258 | 5% Sucrose Below Tc | 1.0153 | 1.5951 | 15 | 0.3 | -16.7587 | 4.05 | 0.00051158 | 100.2802 | -14.1958 | 3.25 | 0.00069432 | 100.6871 | 675 | 10 | 0.35765 | 125.788 | Operational
Lyostar II | 5% Sucrose Below Tc | 10-ml | 0.00069689 | 5% Sucrose Below Tc | 1.0153 | 1.5951 | 15 | 0.325 | -16.3253 | 3.95 | 0.00052157 | 99.019 | -13.8041 | 3.2 | 0.00070977 | 100.4799 | 675 | 10 | 0.36477 | 127.8488 | Operational
Lyostar II | 5% Sucrose Below Tc | 10-ml | 0.0007196 | 5% Sucrose Below Tc | 1.0153 | 1.5951 | 15 | 0.35 | -15.9361 | 3.9 | 0.0005305 | 99.1183 | -13.4361 | 3.15 | 0.00072354 | 99.9733 | 675 | 10 | 0.37112 | 129.6892 | Operational
Lyostar II | 5% Sucrose Below Tc | 10-ml | 0.00074088 | 5% Sucrose Below Tc | 1.0153 | 1.5951 | 15 | 0.375 | -15.5914 | 3.9 | 0.00053848 | 100.7112 | -13.0877 | 3.1 | 0.0007358 | 99.2039 | 675 | 10 | 0.37679 | 131.3341 | Operational
Lyostar II | 5% Sucrose Below Tc | 10-ml | 0.00076084 | 5% Sucrose Below Tc | 1.0153 | 1.5951 | 15 | 0.4 | -15.2468 | 3.85 | 0.00054563 | 100.3816 | -12.8038 | 3.1 | 0.00074799 | 100.6325 | 675 | 10 | 0.38196 | 132.8306 | Operational
Lyostar II | 5% Sucrose Below Tc | 10-ml | 0.00079729 | 5% Sucrose Below Tc | 1.0153 | 1.5951 | 15 | 0.45 | -14.6062 | 3.75 | 0.00055776 | 99.1697 | -12.2355 | 3.05 | 0.0007678 | 100.5983 | 675 | 10 | 0.39067 | 135.3543 | Operational
Lyostar II | 5% Sucrose Below Tc | 10-ml | 0.0002081 | 5% Sucrose Below Tc | 1.0153 | 1.5951 | 20 | 0.02 | -27.5533 | 7.2667 | 0.00025142 | 99.2053 | -24.368 | 5.4667 | 0.00034336 | 99.0609 | 675 | 10 | 0.17592 | 73.1295 | Pmin exceeds chamber pressure
Lyostar II | 5% Sucrose Below Tc | 10-ml | 0.00026036 | 5% Sucrose Below Tc | 1.0153 | 1.5951 | 20 | 0.04 | -25.4252 | 6.3667 | 0.00029778 | 99.332 | -22.3014 | 4.8667 | 0.00040608 | 99.0709 | 675 | 10 | 0.20831 | 82.517 | Pmin exceeds chamber pressure
Lyostar II | 5% Sucrose Below Tc | 10-ml | 0.00030819 | 5% Sucrose Below Tc | 1.0153 | 1.5951 | 20 | 0.06 | -23.815 | 5.7667 | 0.00033705 | 99.2648 | -20.7355 | 4.4667 | 0.00045901 | 99.1567 | 675 | 10 | 0.23574 | 90.4647 | Pmin exceeds chamber pressure
Lyostar II | 5% Sucrose Below Tc | 10-ml | 0.00035213 | 5% Sucrose Below Tc | 1.0153 | 1.5951 | 20 | 0.08 | -22.5293 | 5.3167 | 0.00037037 | 99.1807 | -19.4947 | 4.1667 | 0.00050388 | 99.6635 | 675 | 10 | 0.25901 | 97.2068 | Pmin exceeds chamber pressure
Lyostar II | 5% Sucrose Below Tc | 10-ml | 0.00039264 | 5% Sucrose Below Tc | 1.0153 | 1.5951 | 20 | 0.1 | -21.4634 | 5.0167 | 0.00039965 | 99.8737 | -18.4651 | 3.9167 | 0.00054332 | 99.1036 | 675 | 10 | 0.27946 | 103.1311 | Pmin exceeds chamber pressure
Lyostar II | 5% Sucrose Below Tc | 10-ml | 0.00043903 | 5% Sucrose Below Tc | 1.0153 | 1.5951 | 20 | 0.125 | -20.3594 | 4.7167 | 0.00043162 | 100.0708 | -17.4064 | 3.7167 | 0.00058646 | 99.739 | 675 | 10 | 0.30179 | 109.6025 | Operational
Lyostar II | 5% Sucrose Below Tc | 10-ml | 0.0004813 | 5% Sucrose Below Tc | 1.0153 | 1.5951 | 20 | 0.15 | -19.4299 | 4.4667 | 0.00045939 | 99.5249 | -16.525 | 3.5667 | 0.00062404 | 100.3207 | 675 | 10 | 0.3212 | 115.2265 | Operational
Lyostar II | 5% Sucrose Below Tc | 10-ml | 0.00051997 | 5% Sucrose Below Tc | 1.0153 | 1.5951 | 20 | 0.175 | -18.641 | 4.3167 | 0.00048373 | 100.4109 | -15.7536 | 3.4167 | 0.00065734 | 99.4244 | 675 | 10 | 0.33823 | 120.1613 | Operational
Lyostar II | 5% Sucrose Below Tc | 10-ml | 0.00055547 | 5% Sucrose Below Tc | 1.0153 | 1.5951 | 20 | 0.2 | -17.9457 | 4.1667 | 0.00050519 | 100.2219 | -15.0944 | 3.3167 | 0.00068929 | 99.5327 | 675 | 10 | 0.35343 | 124.5646 | Operational
Lyostar II | 5% Sucrose Below Tc | 10-ml | 0.0005882 | 5% Sucrose Below Tc | 1.0153 | 1.5951 | 20 | 0.225 | -17.3202 | 4.0167 | 0.00052424 | 99.1234 | -14.5392 | 3.2667 | 0.00071835 | 101.1153 | 675 | 10 | 0.36696 | 128.485 | Operational
Lyostar II | 5% Sucrose Below Tc | 10-ml | 0.00061845 | 5% Sucrose Below Tc | 1.0153 | 1.5951 | 20 | 0.25 | -16.7854 | 3.9667 | 0.00054121 | 100.7339 | -13.9942 | 3.1667 | 0.00074337 | 99.714 | 675 | 10 | 0.37896 | 131.9625 | Operational
Lyostar II | 5% Sucrose Below Tc | 10-ml | 0.0006465 | 5% Sucrose Below Tc | 1.0153 | 1.5951 | 20 | 0.275 | -16.2791 | 3.8667 | 0.0005564 | 100.0984 | -13.5339 | 3.1167 | 0.00076656 | 100.1658 | 675 | 10 | 0.38976 | 135.09 | Operational
Lyostar II | 5% Sucrose Below Tc | 10-ml | 0.00067258 | 5% Sucrose Below Tc | 1.0153 | 1.5951 | 20 | 0.3 | -15.8323 | 3.8167 | 0.00057004 | 100.8206 | -13.1082 | 3.0667 | 0.00078736 | 100.2005 | 675 | 10 | 0.39945 | 137.8977 | Operational
Lyostar II | 5% Sucrose Below Tc | 10-ml | 0.00069689 | 5% Sucrose Below Tc | 1.0153 | 1.5951 | 20 | 0.325 | -15.3926 | 3.7167 | 0.00058232 | 99.3166 | -12.71 | 3.0167 | 0.00080601 | 99.871 | 675 | 10 | 0.40817 | 140.4247 | Operational
Lyostar II | 5% Sucrose Below Tc | 10-ml | 0.0007196 | 5% Sucrose Below Tc | 1.0153 | 1.5951 | 20 | 0.35 | -15.004 | 3.6667 | 0.00059377 | 99.3672 | -12.3343 | 2.9667 | 0.00082273 | 99.2221 | 675 | 10 | 0.41625 | 142.7661 | Operational
Lyostar II | 5% Sucrose Below Tc | 10-ml | 0.00074088 | 5% Sucrose Below Tc | 1.0153 | 1.5951 | 20 | 0.375 | -14.6382 | 3.6167 | 0.00060493 | 99.1613 | -12.0416 | 2.9667 | 0.00083938 | 101.0174 | 675 | 10 | 0.42416 | 145.057 | Operational
Lyostar II | 5% Sucrose Below Tc | 10-ml | 0.00076084 | 5% Sucrose Below Tc | 1.0153 | 1.5951 | 20 | 0.4 | -14.3231 | 3.6167 | 0.00061558 | 100.7282 | -11.702 | 2.9167 | 0.00085286 | 99.8833 | 675 | 10 | 0.43153 | 147.1951 | Operational
Lyostar II | 5% Sucrose Below Tc | 10-ml | 0.00079729 | 5% Sucrose Below Tc | 1.0153 | 1.5951 | 20 | 0.45 | -13.6803 | 3.5167 | 0.00063299 | 99.3365 | -11.1319 | 2.8667 | 0.00087765 | 99.8173 | 675 | 10 | 0.44379 | 150.7448 | Operational
Lyostar II | 5% Sucrose Below Tc | 10-ml | 0.0002081 | 5% Sucrose Below Tc | 1.0153 | 1.5951 | 25 | 0.02 | -26.7602 | 6.8833 | 0.00026957 | 99.5916 | -23.5016 | 5.1833 | 0.00037024 | 99.056 | 675 | 10 | 0.18875 | 76.8493 | Pmin exceeds chamber pressure
Lyostar II | 5% Sucrose Below Tc | 10-ml | 0.00026036 | 5% Sucrose Below Tc | 1.0153 | 1.5951 | 25 | 0.04 | -24.6159 | 6.0333 | 0.00032041 | 99.5424 | -21.4041 | 4.6333 | 0.00043949 | 99.1662 | 675 | 10 | 0.22431 | 87.1525 | Pmin exceeds chamber pressure
Lyostar II | 5% Sucrose Below Tc | 10-ml | 0.00030819 | 5% Sucrose Below Tc | 1.0153 | 1.5951 | 25 | 0.06 | -22.9915 | 5.4833 | 0.0003638 | 99.7136 | -19.8253 | 4.2833 | 0.00049848 | 99.9311 | 675 | 10 | 0.25466 | 95.9455 | Pmin exceeds chamber pressure
Lyostar II | 5% Sucrose Below Tc | 10-ml | 0.00035213 | 5% Sucrose Below Tc | 1.0153 | 1.5951 | 25 | 0.08 | -21.6909 | 5.0833 | 0.00040103 | 100.2264 | -18.565 | 3.9833 | 0.00054919 | 99.8678 | 675 | 10 | 0.28069 | 103.4893 | Pmin exceeds chamber pressure
Lyostar II | 5% Sucrose Below Tc | 10-ml | 0.00039264 | 5% Sucrose Below Tc | 1.0153 | 1.5951 | 25 | 0.1 | -20.6167 | 4.7333 | 0.00043393 | 99.1478 | -17.5342 | 3.7833 | 0.00059409 | 100.622 | 675 | 10 | 0.30371 | 110.1583 | Pmin exceeds chamber pressure
Lyostar II | 5% Sucrose Below Tc | 10-ml | 0.00043903 | 5% Sucrose Below Tc | 1.0153 | 1.5951 | 25 | 0.125 | -19.5073 | 4.4833 | 0.00047009 | 100.2263 | -16.4615 | 3.5833 | 0.00064363 | 100.9055 | 675 | 10 | 0.32902 | 117.4922 | Operational
Lyostar II | 5% Sucrose Below Tc | 10-ml | 0.0004813 | 5% Sucrose Below Tc | 1.0153 | 1.5951 | 25 | 0.15 | -18.5658 | 4.2333 | 0.00050172 | 99.1821 | -15.5679 | 3.4333 | 0.00069039 | 101.1976 | 675 | 10 | 0.3514 | 123.9753 | Operational
Lyostar II | 5% Sucrose Below Tc | 10-ml | 0.00051997 | 5% Sucrose Below Tc | 1.0153 | 1.5951 | 25 | 0.175 | -17.7697 | 4.0833 | 0.00052963 | 99.7804 | -14.7784 | 3.2833 | 0.00073134 | 99.9024 | 675 | 10 | 0.37112 | 129.6888 | Operational
Lyostar II | 5% Sucrose Below Tc | 10-ml | 0.00055547 | 5% Sucrose Below Tc | 1.0153 | 1.5951 | 25 | 0.2 | -17.0653 | 3.9333 | 0.00055442 | 99.2412 | -14.1077 | 3.1833 | 0.00076811 | 99.7701 | 675 | 10 | 0.38866 | 134.7714 | Operational
Lyostar II | 5% Sucrose Below Tc | 10-ml | 0.0005882 | 5% Sucrose Below Tc | 1.0153 | 1.5951 | 25 | 0.225 | -16.4507 | 3.8333 | 0.00057656 | 99.6034 | -13.5519 | 3.1333 | 0.0008018 | 101.324 | 675 | 10 | 0.40438 | 139.3281 | Operational
Lyostar II | 5% Sucrose Below Tc | 10-ml | 0.00061845 | 5% Sucrose Below Tc | 1.0153 | 1.5951 | 25 | 0.25 | -15.8924 | 3.7333 | 0.00059644 | 99.2772 | -12.9889 | 3.0333 | 0.00083073 | 99.5832 | 675 | 10 | 0.41841 | 143.3925 | Operational
Lyostar II | 5% Sucrose Below Tc | 10-ml | 0.0006465 | 5% Sucrose Below Tc | 1.0153 | 1.5951 | 25 | 0.275 | -15.4067 | 3.6833 | 0.00061578 | 100.3576 | -12.524 | 2.9833 | 0.00085778 | 99.9416 | 675 | 10 | 0.43199 | 147.3264 | Operational
Lyostar II | 5% Sucrose Below Tc | 10-ml | 0.00067258 | 5% Sucrose Below Tc | 1.0153 | 1.5951 | 25 | 0.3 | -14.961 | 3.6333 | 0.00063356 | 101.0356 | -12.092 | 2.9333 | 0.00088211 | 99.8599 | 675 | 10 | 0.44443 | 150.9309 | Operational
Lyostar II | 5% Sucrose Below Tc | 10-ml | 0.00069689 | 5% Sucrose Below Tc | 1.0153 | 1.5951 | 25 | 0.325 | -14.5126 | 3.5333 | 0.00064909 | 99.2508 | -11.686 | 2.8833 | 0.00090399 | 99.3926 | 675 | 10 | 0.45534 | 154.0932 | Operational
Lyostar II | 5% Sucrose Below Tc | 10-ml | 0.0007196 | 5% Sucrose Below Tc | 1.0153 | 1.5951 | 25 | 0.35 | -14.123 | 3.4833 | 0.00066364 | 99.2183 | -11.3837 | 2.8833 | 0.00092576 | 101.591 | 675 | 10 | 0.46565 | 157.08 | Operational
Lyostar II | 5% Sucrose Below Tc | 10-ml | 0.00074088 | 5% Sucrose Below Tc | 1.0153 | 1.5951 | 25 | 0.375 | -13.7957 | 3.4833 | 0.00067754 | 101.1159 | -11.0189 | 2.8333 | 0.00094357 | 100.5424 | 675 | 10 | 0.4753 | 159.8755 | Operational
Lyostar II | 5% Sucrose Below Tc | 10-ml | 0.00076084 | 5% Sucrose Below Tc | 1.0153 | 1.5951 | 25 | 0.4 | -13.449 | 3.4333 | 0.00068958 | 100.6119 | -10.6675 | 2.7833 | 0.00095954 | 99.2223 | 675 | 10 | 0.48369 | 162.3069 | Operational
Lyostar II | 5% Sucrose Below Tc | 10-ml | 0.00079729 | 5% Sucrose Below Tc | 1.0153 | 1.5951 | 25 | 0.45 | -12.847 | 3.3833 | 0.0007113 | 101.2853 | -10.0939 | 2.7333 | 0.00098934 | 99.0976 | 675 | 10 | 0.4989 | 166.7137 | Operational
Lyostar II | 5% Sucrose Below Tc | 10-ml | 0.0002081 | 5% Sucrose Below Tc | 1.0153 | 1.5951 | 30 | 0.02 | -26.0152 | 6.55 | 0.00028812 | 99.7364 | -22.688 | 4.95 | 0.00039789 | 99.0125 | 675 | 10 | 0.20189 | 80.655 | Pmin exceeds chamber pressure
Lyostar II | 5% Sucrose Below Tc | 10-ml | 0.00026036 | 5% Sucrose Below Tc | 1.0153 | 1.5951 | 30 | 0.04 | -23.8548 | 5.75 | 0.00034356 | 99.5626 | -20.5672 | 4.45 | 0.00047394 | 99.3945 | 675 | 10 | 0.2407 | 91.9012 | Pmin exceeds chamber pressure
Lyostar II | 5% Sucrose Below Tc | 10-ml | 0.00030819 | 5% Sucrose Below Tc | 1.0153 | 1.5951 | 30 | 0.06 | -22.2142 | 5.25 | 0.00039121 | 100.0893 | -18.9643 | 4.1 | 0.00053932 | 99.3661 | 675 | 10 | 0.27407 | 101.5684 | Pmin exceeds chamber pressure
Lyostar II | 5% Sucrose Below Tc | 10-ml | 0.00035213 | 5% Sucrose Below Tc | 1.0153 | 1.5951 | 30 | 0.08 | -20.9054 | 4.85 | 0.00043247 | 100.0013 | -17.6987 | 3.85 | 0.00059619 | 100.4738 | 675 | 10 | 0.30297 | 109.943 | Pmin exceeds chamber pressure
Lyostar II | 5% Sucrose Below Tc | 10-ml | 0.00039264 | 5% Sucrose Below Tc | 1.0153 | 1.5951 | 30 | 0.1 | -19.8247 | 4.55 | 0.00046913 | 99.7462 | -16.6523 | 3.65 | 0.00064768 | 100.8113 | 675 | 10 | 0.32871 | 117.4024 | Pmin exceeds chamber pressure
Lyostar II | 5% Sucrose Below Tc | 10-ml | 0.00043903 | 5% Sucrose Below Tc | 1.0153 | 1.5951 | 30 | 0.125 | -18.7064 | 4.3 | 0.00050964 | 100.4288 | -15.559 | 3.45 | 0.00070724 | 100.5948 | 675 | 10 | 0.35735 | 125.6991 | Pmin exceeds chamber pressure
Lyostar II | 5% Sucrose Below Tc | 10-ml | 0.0004813 | 5% Sucrose Below Tc | 1.0153 | 1.5951 | 30 | 0.15 | -17.7685 | 4.1 | 0.00054531 | 100.6147 | -14.6467 | 3.3 | 0.00075981 | 100.4665 | 675 | 10 | 0.38256 | 133.005 | Operational
Lyostar II | 5% Sucrose Below Tc | 10-ml | 0.00051997 | 5% Sucrose Below Tc | 1.0153 | 1.5951 | 30 | 0.175 | -16.9465 | 3.9 | 0.00057696 | 99.1337 | -13.8876 | 3.2 | 0.00080689 | 101.2769 | 675 | 10 | 0.40497 | 139.4974 | Operational
Lyostar II | 5% Sucrose Below Tc | 10-ml | 0.00055547 | 5% Sucrose Below Tc | 1.0153 | 1.5951 | 30 | 0.2 | -16.2567 | 3.8 | 0.00060568 | 100.1813 | -13.2069 | 3.1 | 0.00084863 | 100.9376 | 675 | 10 | 0.42524 | 145.37 | Operational
Lyostar II | 5% Sucrose Below Tc | 10-ml | 0.0005882 | 5% Sucrose Below Tc | 1.0153 | 1.5951 | 30 | 0.225 | -15.639 | 3.7 | 0.0006328 | 100.3806 | -12.5806 | 3 | 0.00088559 | 99.6174 | 675 | 10 | 0.4442 | 150.8658 | Operational
Lyostar II | 5% Sucrose Below Tc | 10-ml | 0.00061845 | 5% Sucrose Below Tc | 1.0153 | 1.5951 | 30 | 0.25 | -15.0754 | 3.6 | 0.00065713 | 99.85 | -12.0722 | 2.95 | 0.00092002 | 100.4423 | 675 | 10 | 0.46131 | 155.8215 | Operational
Lyostar II | 5% Sucrose Below Tc | 10-ml | 0.0006465 | 5% Sucrose Below Tc | 1.0153 | 1.5951 | 30 | 0.275 | -14.5916 | 3.55 | 0.00067956 | 100.8942 | -11.6044 | 2.9 | 0.00095105 | 100.7355 | 675 | 10 | 0.47703 | 160.3767 | Operational
Lyostar II | 5% Sucrose Below Tc | 10-ml | 0.00067258 | 5% Sucrose Below Tc | 1.0153 | 1.5951 | 30 | 0.3 | -14.1045 | 3.45 | 0.00069925 | 99.2443 | -11.1674 | 2.85 | 0.00097902 | 100.5636 | 675 | 10 | 0.49088 | 164.3899 | Operational
Lyostar II | 5% Sucrose Below Tc | 10-ml | 0.00069689 | 5% Sucrose Below Tc | 1.0153 | 1.5951 | 30 | 0.325 | -13.6876 | 3.4 | 0.00071768 | 99.438 | -10.7542 | 2.8 | 0.0010042 | 99.9826 | 675 | 10 | 0.50377 | 168.1263 | Operational
Lyostar II | 5% Sucrose Below Tc | 10-ml | 0.0007196 | 5% Sucrose Below Tc | 1.0153 | 1.5951 | 30 | 0.35 | -13.2964 | 3.35 | 0.00073443 | 99.3103 | -10.3594 | 2.75 | 0.0010269 | 99.0403 | 675 | 10 | 0.51548 | 171.5197 | Operational
Lyostar II | 5% Sucrose Below Tc | 10-ml | 0.00074088 | 5% Sucrose Below Tc | 1.0153 | 1.5951 | 30 | 0.375 | -12.9788 | 3.35 | 0.0007506 | 101.3355 | -10.093 | 2.75 | 0.0010503 | 101.1865 | 675 | 10 | 0.52688 | 174.8223 | Operational
Lyostar II | 5% Sucrose Below Tc | 10-ml | 0.00076084 | 5% Sucrose Below Tc | 1.0153 | 1.5951 | 30 | 0.4 | -12.6291 | 3.3 | 0.00076455 | 100.7144 | -9.7288 | 2.7 | 0.0010688 | 99.6999 | 675 | 10 | 0.53661 | 177.6402 | Operational
Lyostar II | 5% Sucrose Below Tc | 10-ml | 0.00079729 | 5% Sucrose Below Tc | 1.0153 | 1.5951 | 30 | 0.45 | -12.0323 | 3.25 | 0.00078996 | 101.3704 | -9.1541 | 2.65 | 0.0011038 | 99.5591 | 675 | 10 | 0.55441 | 182.7982 | Operational
Lyostar II | 5% Sucrose Below Tc | 10-ml | 0.0002081 | 5% Sucrose Below Tc | 1.0153 | 1.5951 | 35 | 0.02 | -25.3147 | 6.2267 | 0.00030705 | 99.0443 | -21.918 | 4.7667 | 0.00042625 | 99.1935 | 675 | 10 | 0.21531 | 84.5427 | Pmin exceeds chamber pressure
Lyostar II | 5% Sucrose Below Tc | 10-ml | 0.00026036 | 5% Sucrose Below Tc | 1.0153 | 1.5951 | 35 | 0.04 | -23.1361 | 5.4967 | 0.00036722 | 99.1509 | -19.7767 | 4.2867 | 0.00050942 | 99.1077 | 675 | 10 | 0.25747 | 96.76 | Pmin exceeds chamber pressure
Lyostar II | 5% Sucrose Below Tc | 10-ml | 0.00030819 | 5% Sucrose Below Tc | 1.0153 | 1.5951 | 35 | 0.06 | -21.4779 | 5.0067 | 0.00041926 | 99.059 | -18.1562 | 3.9667 | 0.0005815 | 99.3021 | 675 | 10 | 0.29395 | 107.3313 | Pmin exceeds chamber pressure
Lyostar II | 5% Sucrose Below Tc | 10-ml | 0.00035213 | 5% Sucrose Below Tc | 1.0153 | 1.5951 | 35 | 0.08 | -20.1594 | 4.6367 | 0.00046469 | 99.0662 | -16.8592 | 3.6967 | 0.00064569 | 99.005 | 675 | 10 | 0.32588 | 116.5832 | Pmin exceeds chamber pressure
Lyostar II | 5% Sucrose Below Tc | 10-ml | 0.00039264 | 5% Sucrose Below Tc | 1.0153 | 1.5951 | 35 | 0.1 | -19.0701 | 4.3667 | 0.00050525 | 99.1417 | -15.7942 | 3.5067 | 0.00070519 | 99.1737 | 675 | 10 | 0.35454 | 124.8851 | Pmin exceeds chamber pressure
Lyostar II | 5% Sucrose Below Tc | 10-ml | 0.00043903 | 5% Sucrose Below Tc | 1.0153 | 1.5951 | 35 | 0.125 | -17.9377 | 4.1167 | 0.0005503 | 99.2861 | -14.6886 | 3.3267 | 0.00077135 | 99.2701 | 675 | 10 | 0.38637 | 134.11 | Pmin exceeds chamber pressure
Lyostar II | 5% Sucrose Below Tc | 10-ml | 0.0004813 | 5% Sucrose Below Tc | 1.0153 | 1.5951 | 35 | 0.15 | -16.9896 | 3.9267 | 0.00059018 | 99.3505 | -13.7626 | 3.1867 | 0.00082985 | 99.1718 | 675 | 10 | 0.41455 | 142.2739 | Operational
Lyostar II | 5% Sucrose Below Tc | 10-ml | 0.00051997 | 5% Sucrose Below Tc | 1.0153 | 1.5951 | 35 | 0.175 | -16.1775 | 3.7767 | 0.00062728 | 99.3421 | -12.9725 | 3.0767 | 0.00088199 | 99.0941 | 675 | 10 | 0.44061 | 149.8239 | Operational
Lyostar II | 5% Sucrose Below Tc | 10-ml | 0.00055547 | 5% Sucrose Below Tc | 1.0153 | 1.5951 | 35 | 0.2 | -15.4703 | 3.6567 | 0.00066086 | 99.353 | -12.3011 | 2.9967 | 0.00092904 | 99.5694 | 675 | 10 | 0.46418 | 156.6544 | Operational
Lyostar II | 5% Sucrose Below Tc | 10-ml | 0.0005882 | 5% Sucrose Below Tc | 1.0153 | 1.5951 | 35 | 0.225 | -14.8445 | 3.5567 | 0.00069111 | 99.2941 | -11.6873 | 2.9167 | 0.000971 | 99.1322 | 675 | 10 | 0.48539 | 162.8003 | Operational
Lyostar II | 5% Sucrose Below Tc | 10-ml | 0.00061845 | 5% Sucrose Below Tc | 1.0153 | 1.5951 | 35 | 0.25 | -14.288 | 3.4767 | 0.00071854 | 99.4052 | -11.1538 | 2.8567 | 0.0010093 | 99.2186 | 675 | 10 | 0.50464 | 168.3772 | Operational
Lyostar II | 5% Sucrose Below Tc | 10-ml | 0.0006465 | 5% Sucrose Below Tc | 1.0153 | 1.5951 | 35 | 0.275 | -13.7838 | 3.4067 | 0.00074345 | 99.4 | -10.6775 | 2.8067 | 0.0010442 | 99.3877 | 675 | 10 | 0.52212 | 173.4434 | Operational
Lyostar II | 5% Sucrose Below Tc | 10-ml | 0.00067258 | 5% Sucrose Below Tc | 1.0153 | 1.5951 | 35 | 0.3 | -13.3248 | 3.3467 | 0.00076616 | 99.3981 | -10.23 | 2.7567 | 0.0010756 | 99.0754 | 675 | 10 | 0.53805 | 178.0572 | Operational
Lyostar II | 5% Sucrose Below Tc | 10-ml | 0.00069689 | 5% Sucrose Below Tc | 1.0153 | 1.5951 | 35 | 0.325 | -12.9062 | 3.2967 | 0.00078698 | 99.4991 | -9.8298 | 2.7167 | 0.0011047 | 99.0567 | 675 | 10 | 0.55265 | 182.289 | Operational
Lyostar II | 5% Sucrose Below Tc | 10-ml | 0.0007196 | 5% Sucrose Below Tc | 1.0153 | 1.5951 | 35 | 0.35 | -12.5122 | 3.2467 | 0.00080594 | 99.2633 | -9.4763 | 2.6867 | 0.0011317 | 99.4312 | 675 | 10 | 0.566 | 186.1563 | Operational
Lyostar II | 5% Sucrose Below Tc | 10-ml | 0.00074088 | 5% Sucrose Below Tc | 1.0153 | 1.5951 | 35 | 0.375 | -12.1514 | 3.2067 | 0.00082347 | 99.2633 | -9.1719 | 2.6667 | 0.0011572 | 100.2845 | 675 | 10 | 0.57836 | 189.7392 | Operational
Lyostar II | 5% Sucrose Below Tc | 10-ml | 0.00076084 | 5% Sucrose Below Tc | 1.0153 | 1.5951 | 35 | 0.4 | -11.8084 | 3.1667 | 0.00083951 | 99.0169 | -8.9453 | 2.6667 | 0.0011822 | 102.4583 | 675 | 10 | 0.5898 | 193.0526 | Operational
Lyostar II | 5% Sucrose Below Tc | 10-ml | 0.00079729 | 5% Sucrose Below Tc | 1.0153 | 1.5951 | 35 | 0.45 | -11.1954 | 3.1067 | 0.00086821 | 99.0128 | -8.5536 | 2.6667 | 0.0012278 | 106.4102 | 675 | 10 | 0.61031 | 198.9964 | Operational
Lyostar II | 5% Sucrose Below Tc | 10-ml | 0.0002081 | 5% Sucrose Below Tc | 1.0153 | 1.5951 | 40 | 0.02 | -24.6481 | 5.9933 | 0.00032635 | 99.1808 | -21.1925 | 4.6133 | 0.00045532 | 99.2898 | 675 | 10 | 0.22899 | 88.5086 | Pmin exceeds chamber pressure
Lyostar II | 5% Sucrose Below Tc | 10-ml | 0.00026036 | 5% Sucrose Below Tc | 1.0153 | 1.5951 | 40 | 0.04 | -22.4543 | 5.3033 | 0.00039137 | 99.1833 | -19.0313 | 4.1633 | 0.0005459 | 99.1338 | 675 | 10 | 0.27461 | 101.7258 | Pmin exceeds chamber pressure
Lyostar II | 5% Sucrose Below Tc | 10-ml | 0.00030819 | 5% Sucrose Below Tc | 1.0153 | 1.5951 | 40 | 0.06 | -20.7849 | 4.8433 | 0.00044795 | 99.1186 | -17.394 | 3.8633 | 0.00062543 | 99.3423 | 675 | 10 | 0.31435 | 113.2397 | Pmin exceeds chamber pressure
Lyostar II | 5% Sucrose Below Tc | 10-ml | 0.00035213 | 5% Sucrose Below Tc | 1.0153 | 1.5951 | 40 | 0.08 | -19.4565 | 4.4933 | 0.00049769 | 99.1356 | -16.0862 | 3.6133 | 0.00069832 | 99.3123 | 675 | 10 | 0.34948 | 123.4208 | Pmin exceeds chamber pressure
Lyostar II | 5% Sucrose Below Tc | 10-ml | 0.00039264 | 5% Sucrose Below Tc | 1.0153 | 1.5951 | 40 | 0.1 | -18.3579 | 4.2333 | 0.00054229 | 99.0631 | -15.0025 | 3.4233 | 0.00076361 | 99.0418 | 675 | 10 | 0.38098 | 132.5481 | Pmin exceeds chamber pressure
Lyostar II | 5% Sucrose Below Tc | 10-ml | 0.00043903 | 5% Sucrose Below Tc | 1.0153 | 1.5951 | 40 | 0.125 | -17.2159 | 3.9933 | 0.00059213 | 99.08 | -13.8861 | 3.2533 | 0.00083651 | 99.208 | 675 | 10 | 0.41619 | 142.7478 | Pmin exceeds chamber pressure
Lyostar II | 5% Sucrose Below Tc | 10-ml | 0.0004813 | 5% Sucrose Below Tc | 1.0153 | 1.5951 | 40 | 0.15 | -16.2609 | 3.8133 | 0.00063831 | 99.1369 | -12.9553 | 3.1233 | 0.0009012 | 99.327 | 675 | 10 | 0.4486 | 152.1404 | Pmin exceeds chamber pressure
Lyostar II | 5% Sucrose Below Tc | 10-ml | 0.00051997 | 5% Sucrose Below Tc | 1.0153 | 1.5951 | 40 | 0.175 | -15.4448 | 3.6733 | 0.00067958 | 99.2224 | -12.1674 | 3.0233 | 0.00095912 | 99.6071 | 675 | 10 | 0.47759 | 160.5391 | Operational
Lyostar II | 5% Sucrose Below Tc | 10-ml | 0.00055547 | 5% Sucrose Below Tc | 1.0153 | 1.5951 | 40 | 0.2 | -14.737 | 3.5633 | 0.00071673 | 99.4202 | -11.4681 | 2.9333 | 0.0010109 | 99.294 | 675 | 10 | 0.50365 | 168.0892 | Operational
Lyostar II | 5% Sucrose Below Tc | 10-ml | 0.0005882 | 5% Sucrose Below Tc | 1.0153 | 1.5951 | 40 | 0.225 | -14.1037 | 3.4633 | 0.00075016 | 99.1335 | -10.8626 | 2.8633 | 0.0010578 | 99.3433 | 675 | 10 | 0.52713 | 174.8937 | Operational
Lyostar II | 5% Sucrose Below Tc | 10-ml | 0.00061845 | 5% Sucrose Below Tc | 1.0153 | 1.5951 | 40 | 0.25 | -13.5411 | 3.3833 | 0.00078054 | 99.0598 | -10.4016 | 2.8333 | 0.0011022 | 101.4889 | 675 | 10 | 0.54858 | 181.108 | Operational
Lyostar II | 5% Sucrose Below Tc | 10-ml | 0.0006465 | 5% Sucrose Below Tc | 1.0153 | 1.5951 | 40 | 0.275 | -13.0432 | 3.3233 | 0.00080836 | 99.41 | -10.0728 | 2.8333 | 0.0011446 | 105.3997 | 675 | 10 | 0.56834 | 186.8345 | Operational
Lyostar II | 5% Sucrose Below Tc | 10-ml | 0.00067258 | 5% Sucrose Below Tc | 1.0153 | 1.5951 | 40 | 0.3 | -12.58 | 3.2633 | 0.00083362 | 99.2764 | -9.7977 | 2.8333 | 0.0011843 | 109.0492 | 675 | 10 | 0.58636 | 192.0569 | Operational
Lyostar II | 5% Sucrose Below Tc | 10-ml | 0.00069689 | 5% Sucrose Below Tc | 1.0153 | 1.5951 | 40 | 0.325 | -12.1584 | 3.2133 | 0.00085683 | 99.2726 | -9.5665 | 2.8333 | 0.0012214 | 112.4662 | 675 | 10 | 0.60297 | 196.8675 | Operational
Lyostar II | 5% Sucrose Below Tc | 10-ml | 0.0007196 | 5% Sucrose Below Tc | 1.0153 | 1.5951 | 40 | 0.35 | -11.7756 | 3.1733 | 0.00087826 | 99.4884 | -9.3717 | 2.8333 | 0.0012562 | 115.6757 | 675 | 10 | 0.61834 | 201.3224 | Operational
Lyostar II | 5% Sucrose Below Tc | 10-ml | 0.00074088 | 5% Sucrose Below Tc | 1.0153 | 1.5951 | 40 | 0.375 | -11.4133 | 3.1333 | 0.0008979 | 99.4168 | -9.207 | 2.8333 | 0.0012891 | 118.698 | 675 | 10 | 0.63249 | 205.4206 | Operational
Lyostar II | 5% Sucrose Below Tc | 10-ml | 0.00076084 | 5% Sucrose Below Tc | 1.0153 | 1.5951 | 40 | 0.4 | -11.0678 | 3.0933 | 0.0009159 | 99.0879 | -9.0677 | 2.8333 | 0.00132 | 121.5513 | 675 | 10 | 0.64551 | 209.1946 | Operational
Lyostar II | 5% Sucrose Below Tc | 10-ml | 0.00079729 | 5% Sucrose Below Tc | 1.0153 | 1.5951 | 40 | 0.45 | -10.473 | 3.0433 | 0.0009486 | 99.6082 | -8.8498 | 2.8333 | 0.0013771 | 126.8092 | 675 | 10 | 0.66923 | 216.0678 | Operational
Lyostar II | 5% Sucrose Below Tc | 10-ml | 0.0002081 | 5% Sucrose Below Tc | 1.0153 | 1.5951 | 45 | 0.02 | -24.0154 | 5.79 | 0.000346 | 99.1802 | -20.506 | 4.48 | 0.00048505 | 99.1503 | 675 | 10 | 0.24294 | 92.5494 | Pmin exceeds chamber pressure
Lyostar II | 5% Sucrose Below Tc | 10-ml | 0.00026036 | 5% Sucrose Below Tc | 1.0153 | 1.5951 | 45 | 0.04 | -21.803 | 5.14 | 0.00041601 | 99.1509 | -18.3273 | 4.07 | 0.00058335 | 99.3768 | 675 | 10 | 0.2921 | 106.7951 | Pmin exceeds chamber pressure
Lyostar II | 5% Sucrose Below Tc | 10-ml | 0.00030819 | 5% Sucrose Below Tc | 1.0153 | 1.5951 | 45 | 0.06 | -20.1269 | 4.71 | 0.00047725 | 99.1987 | -16.671 | 3.78 | 0.00067204 | 99.2985 | 675 | 10 | 0.33529 | 119.3095 | Pmin exceeds chamber pressure
Lyostar II | 5% Sucrose Below Tc | 10-ml | 0.00035213 | 5% Sucrose Below Tc | 1.0153 | 1.5951 | 45 | 0.08 | -18.79 | 4.38 | 0.00053145 | 99.2994 | -15.3478 | 3.54 | 0.00075138 | 99.1646 | 675 | 10 | 0.37357 | 130.4013 | Pmin exceeds chamber pressure
Lyostar II | 5% Sucrose Below Tc | 10-ml | 0.00039264 | 5% Sucrose Below Tc | 1.0153 | 1.5951 | 45 | 0.1 | -17.6827 | 4.13 | 0.00058025 | 99.1231 | -14.2644 | 3.37 | 0.00082278 | 99.4794 | 675 | 10 | 0.40804 | 140.3875 | Pmin exceeds chamber pressure
Lyostar II | 5% Sucrose Below Tc | 10-ml | 0.00043903 | 5% Sucrose Below Tc | 1.0153 | 1.5951 | 45 | 0.125 | -16.5321 | 3.9 | 0.0006368 | 99.0674 | -13.1292 | 3.2 | 0.00090238 | 99.2749 | 675 | 10 | 0.44777 | 151.8988 | Pmin exceeds chamber pressure
Lyostar II | 5% Sucrose Below Tc | 10-ml | 0.0004813 | 5% Sucrose Below Tc | 1.0153 | 1.5951 | 45 | 0.15 | -15.572 | 3.73 | 0.00068722 | 99.1829 | -12.1811 | 3.07 | 0.00097312 | 99.0974 | 675 | 10 | 0.48317 | 162.1565 | Pmin exceeds chamber pressure
Lyostar II | 5% Sucrose Below Tc | 10-ml | 0.00051997 | 5% Sucrose Below Tc | 1.0153 | 1.5951 | 45 | 0.175 | -14.7546 | 3.6 | 0.00073241 | 99.4388 | -11.4474 | 3 | 0.0010378 | 101.1845 | 675 | 10 | 0.51499 | 171.3765 | Operational
Lyostar II | 5% Sucrose Below Tc | 10-ml | 0.00055547 | 5% Sucrose Below Tc | 1.0153 | 1.5951 | 45 | 0.2 | -14.0393 | 3.49 | 0.00077306 | 99.4068 | -10.9782 | 3 | 0.0010995 | 107.1959 | 675 | 10 | 0.54385 | 179.7378 | Operational
Lyostar II | 5% Sucrose Below Tc | 10-ml | 0.0005882 | 5% Sucrose Below Tc | 1.0153 | 1.5951 | 45 | 0.225 | -13.4089 | 3.4 | 0.00080986 | 99.4108 | -10.6187 | 3 | 0.0011568 | 112.7816 | 675 | 10 | 0.57007 | 187.3357 | Operational
Lyostar II | 5% Sucrose Below Tc | 10-ml | 0.00061845 | 5% Sucrose Below Tc | 1.0153 | 1.5951 | 45 | 0.25 | -12.8403 | 3.32 | 0.00084322 | 99.1678 | -10.3457 | 3 | 0.0012103 | 117.9999 | 675 | 10 | 0.59395 | 194.2549 | Operational
Lyostar II | 5% Sucrose Below Tc | 10-ml | 0.0006465 | 5% Sucrose Below Tc | 1.0153 | 1.5951 | 45 | 0.275 | -12.3392 | 3.26 | 0.00087383 | 99.4057 | -10.1421 | 3 | 0.0012605 | 122.8979 | 675 | 10 | 0.61593 | 200.625 | Operational
Lyostar II | 5% Sucrose Below Tc | 10-ml | 0.00067258 | 5% Sucrose Below Tc | 1.0153 | 1.5951 | 45 | 0.3 | -11.871 | 3.2 | 0.00090165 | 99.1405 | -9.9948 | 3 | 0.0013079 | 127.5141 | 675 | 10 | 0.63604 | 206.4492 | Operational
Lyostar II | 5% Sucrose Below Tc | 10-ml | 0.00069689 | 5% Sucrose Below Tc | 1.0153 | 1.5951 | 45 | 0.325 | -11.4456 | 3.15 | 0.00092726 | 99.0331 | -9.8938 | 3 | 0.0013526 | 131.8805 | 675 | 10 | 0.65461 | 211.8318 | Operational
Lyostar II | 5% Sucrose Below Tc | 10-ml | 0.0007196 | 5% Sucrose Below Tc | 1.0153 | 1.5951 | 45 | 0.35 | -11.0608 | 3.11 | 0.00095095 | 99.1788 | -9.8315 | 3 | 0.0013952 | 136.0247 | 675 | 10 | 0.67188 | 216.8344 | Operational
Lyostar II | 5% Sucrose Below Tc | 10-ml | 0.00074088 | 5% Sucrose Below Tc | 1.0153 | 1.5951 | 45 | 0.375 | -10.6956 | 3.07 | 0.00097269 | 99.0271 | -9.8015 | 3 | 0.0014356 | 139.9692 | 675 | 10 | 0.68781 | 221.4513 | Operational
Lyostar II | 5% Sucrose Below Tc | 10-ml | 0.00076084 | 5% Sucrose Below Tc | 1.0153 | 1.5951 | 45 | 0.4 | -10.3671 | 3.04 | 0.00099301 | 99.2537 | -9.799 | 3 | 0.0014742 | 143.7341 | 675 | 10 | 0.70276 | 225.7829 | Operational
Lyostar II | 5% Sucrose Below Tc | 10-ml | 0.00079729 | 5% Sucrose Below Tc | 1.0153 | 1.5951 | 45 | 0.45 | -9.801 | 3 | 0.0010299 | 100.4174 | -9.8609 | 3 | 0.0015466 | 150.7907 | 675 | 10 | 0.73008 | 233.7001 | Operational
Lyostar II | 5% Sucrose Below Tc | 10-ml | 0.0002081 | 5% Sucrose Below Tc | 1.0153 | 1.5951 | 50 | 0.02 | -23.413 | 5.6167 | 0.00036599 | 99.1528 | -19.8545 | 4.3767 | 0.00051544 | 99.2154 | 675 | 10 | 0.25713 | 96.6615 | Pmin exceeds chamber pressure
Lyostar II | 5% Sucrose Below Tc | 10-ml | 0.00026036 | 5% Sucrose Below Tc | 1.0153 | 1.5951 | 50 | 0.04 | -21.1862 | 5.0067 | 0.00044111 | 99.1945 | -17.655 | 3.9867 | 0.00062283 | 99.2422 | 675 | 10 | 0.31002 | 111.9855 | Pmin exceeds chamber pressure
Lyostar II | 5% Sucrose Below Tc | 10-ml | 0.00030819 | 5% Sucrose Below Tc | 1.0153 | 1.5951 | 50 | 0.06 | -19.4998 | 4.5967 | 0.00050716 | 99.1404 | -15.9855 | 3.7167 | 0.00071905 | 99.3378 | 675 | 10 | 0.35664 | 125.494 | Pmin exceeds chamber pressure
Lyostar II | 5% Sucrose Below Tc | 10-ml | 0.00035213 | 5% Sucrose Below Tc | 1.0153 | 1.5951 | 50 | 0.08 | -18.1516 | 4.2767 | 0.00056597 | 99.0179 | -14.649 | 3.4867 | 0.00080494 | 99.1769 | 675 | 10 | 0.39816 | 137.5246 | Pmin exceeds chamber pressure
Lyostar II | 5% Sucrose Below Tc | 10-ml | 0.00039264 | 5% Sucrose Below Tc | 1.0153 | 1.5951 | 50 | 0.1 | -17.0397 | 4.0467 | 0.00062048 | 99.1384 | -13.5466 | 3.3167 | 0.00088223 | 99.1062 | 675 | 10 | 0.4365 | 148.6325 | Pmin exceeds chamber pressure
Lyostar II | 5% Sucrose Below Tc | 10-ml | 0.00043903 | 5% Sucrose Below Tc | 1.0153 | 1.5951 | 50 | 0.125 | -15.881 | 3.8267 | 0.00068181 | 99.0532 | -12.4252 | 3.1667 | 0.00096907 | 99.7314 | 675 | 10 | 0.47961 | 161.1255 | Pmin exceeds chamber pressure
Lyostar II | 5% Sucrose Below Tc | 10-ml | 0.0004813 | 5% Sucrose Below Tc | 1.0153 | 1.5951 | 50 | 0.15 | -14.9174 | 3.6667 | 0.00073652 | 99.2854 | -11.7668 | 3.1667 | 0.0010512 | 108.1797 | 675 | 10 | 0.51839 | 172.3608 | Pmin exceeds chamber pressure
Lyostar II | 5% Sucrose Below Tc | 10-ml | 0.00051997 | 5% Sucrose Below Tc | 1.0153 | 1.5951 | 50 | 0.175 | -14.0906 | 3.5367 | 0.00078556 | 99.2708 | -11.3059 | 3.1667 | 0.0011271 | 115.9988 | 675 | 10 | 0.55331 | 182.4785 | Pmin exceeds chamber pressure
Lyostar II | 5% Sucrose Below Tc | 10-ml | 0.00055547 | 5% Sucrose Below Tc | 1.0153 | 1.5951 | 50 | 0.2 | -13.378 | 3.4367 | 0.00082987 | 99.5264 | -10.9953 | 3.1667 | 0.001198 | 123.2925 | 675 | 10 | 0.58501 | 191.6651 | Operational
Lyostar II | 5% Sucrose Below Tc | 10-ml | 0.0005882 | 5% Sucrose Below Tc | 1.0153 | 1.5951 | 50 | 0.225 | -12.7403 | 3.3467 | 0.00086991 | 99.3416 | -10.8021 | 3.1667 | 0.0012646 | 130.1419 | 675 | 10 | 0.61383 | 200.0154 | Operational
Lyostar II | 5% Sucrose Below Tc | 10-ml | 0.00061845 | 5% Sucrose Below Tc | 1.0153 | 1.5951 | 50 | 0.25 | -12.1801 | 3.2767 | 0.00090649 | 99.5082 | -10.703 | 3.1667 | 0.0013274 | 136.612 | 675 | 10 | 0.64029 | 207.6827 | Operational
Lyostar II | 5% Sucrose Below Tc | 10-ml | 0.0006465 | 5% Sucrose Below Tc | 1.0153 | 1.5951 | 50 | 0.275 | -11.6579 | 3.2067 | 0.00093964 | 99.0375 | -10.6807 | 3.1667 | 0.0013871 | 142.7555 | 675 | 10 | 0.66446 | 214.6862 | Operational
Lyostar II | 5% Sucrose Below Tc | 10-ml | 0.00067258 | 5% Sucrose Below Tc | 1.0153 | 1.5951 | 50 | 0.3 | -11.2247 | 3.1667 | 0.00097068 | 99.8972 | -10.7224 | 3.1667 | 0.0014441 | 148.6164 | 675 | 10 | 0.68716 | 221.2633 | Operational
Lyostar II | 5% Sucrose Below Tc | 10-ml | 0.00069689 | 5% Sucrose Below Tc | 1.0153 | 1.5951 | 50 | 0.325 | -10.9057 | 3.1667 | 0.0010005 | 102.9687 | -10.8184 | 3.1667 | 0.0014986 | 154.2316 | 675 | 10 | 0.70898 | 227.5839 | Operational
Lyostar II | 5% Sucrose Below Tc | 10-ml | 0.0007196 | 5% Sucrose Below Tc | 1.0153 | 1.5951 | 50 | 0.35 | -10.6245 | 3.1667 | 0.0010284 | 105.8341 | -10.9613 | 3.1667 | 0.0015511 | 159.6332 | 675 | 10 | 0.72943 | 233.5115 | Operational
Lyostar II | 5% Sucrose Below Tc | 10-ml | 0.00074088 | 5% Sucrose Below Tc | 1.0153 | 1.5951 | 50 | 0.375 | -10.3748 | 3.1667 | 0.0010544 | 108.514 | -11.1451 | 3.1667 | 0.0016018 | 164.8477 | 675 | 10 | 0.74867 | 239.086 | Operational
Lyostar II | 5% Sucrose Below Tc | 10-ml | 0.00076084 | 5% Sucrose Below Tc | 1.0153 | 1.5951 | 50 | 0.4 | -10.1518 | 3.1667 | 0.0010788 | 111.0263 | -11.3655 | 3.1667 | 0.0016509 | 169.8997 | 675 | 10 | 0.76682 | 244.3431 | Operational
Lyostar II | 5% Sucrose Below Tc | 10-ml | 0.00079729 | 5% Sucrose Below Tc | 1.0153 | 1.5951 | 50 | 0.45 | -9.7697 | 3.1667 | 0.0011233 | 115.6066 | -11.903 | 3.1667 | 0.0017451 | 179.5992 | 675 | 10 | 0.80022 | 254.0204 | Operational
Lyostar II | 5% Sucrose Below Tc | 10-ml | 0.0002081 | 5% Sucrose Below Tc | 1.0153 | 3.1902 | -35 | 0.02 | -41.9546 | 81.6333 | 7.4468e-05 | 99.0302 | -40.6475 | 66.4333 | 9.9594e-05 | 99.0813 | 675 | 10 | 0.051962 | 37.2139 | Pmin exceeds chamber pressure
Lyostar II | 5% Sucrose Below Tc | 10-ml | 0.00026036 | 5% Sucrose Below Tc | 1.0153 | 3.1902 | -35 | 0.04 | -40.2229 | 87.2333 | 6.6915e-05 | 99.0439 | -39.2164 | 71.3333 | 9.201e-05 | 99.1069 | 675 | 10 | 0.046862 | 35.7362 | Operational
Lyostar II | 5% Sucrose Below Tc | 10-ml | 0.00030819 | 5% Sucrose Below Tc | 1.0153 | 3.1902 | -35 | 0.06 | -38.9422 | 97.9333 | 5.8124e-05 | 99.0543 | -38.1673 | 80.3333 | 8.1022e-05 | 99.0408 | 675 | 10 | 0.040779 | 33.9738 | Operational
Lyostar II | 5% Sucrose Below Tc | 10-ml | 0.00035213 | 5% Sucrose Below Tc | 1.0153 | 3.1902 | -35 | 0.08 | -37.9265 | 115.7333 | 4.8038e-05 | 99.064 | -37.3421 | 95.2333 | 6.7232e-05 | 99.0499 | 675 | 10 | 0.033721 | 31.9287 | Operational
Lyostar II | 5% Sucrose Below Tc | 10-ml | 0.00039264 | 5% Sucrose Below Tc | 1.0153 | 3.1902 | -35 | 0.1 | -37.0826 | 146.1333 | 3.7342e-05 | 99.0453 | -36.6615 | 120.5333 | 5.242e-05 | 99.0197 | 675 | 10 | 0.026224 | 29.7563 | Operational
Lyostar II | 5% Sucrose Below Tc | 10-ml | 0.00043903 | 5% Sucrose Below Tc | 1.0153 | 3.1902 | -35 | 0.125 | -36.1908 | 229.0333 | 2.3364e-05 | 99.0027 | -35.9472 | 189.4333 | 3.2898e-05 | 99.0142 | 675 | 10 | 0.016414 | 26.9141 | Operational
Lyostar II | 5% Sucrose Below Tc | 10-ml | 0.0004813 | 5% Sucrose Below Tc | 1.0153 | 3.1902 | -35 | 0.15 | -35.4253 | 586.4333 | 8.9754e-06 | 99.0132 | -35.3375 | 485.7333 | 1.267e-05 | 99.0015 | 675 | 10 | 0.0063078 | 23.9857 | Operational
Lyostar II | 5% Sucrose Below Tc | 10-ml | 0.0002081 | 5% Sucrose Below Tc | 1.0153 | 3.1902 | -30 | 0.02 | -39.7037 | 59.4 | 9.0042e-05 | 99.0709 | -38.0827 | 47.3 | 0.00011821 | 99.1699 | 675 | 10 | 0.06268 | 40.3195 | Pmin exceeds chamber pressure
Lyostar II | 5% Sucrose Below Tc | 10-ml | 0.00026036 | 5% Sucrose Below Tc | 1.0153 | 3.1902 | -30 | 0.04 | -37.922 | 58.4 | 8.9692e-05 | 99.0273 | -36.5625 | 46.7 | 0.00012038 | 99.056 | 675 | 10 | 0.062614 | 40.3003 | Pmin exceeds chamber pressure
Lyostar II | 5% Sucrose Below Tc | 10-ml | 0.00030819 | 5% Sucrose Below Tc | 1.0153 | 3.1902 | -30 | 0.06 | -36.5985 | 59.5 | 8.6854e-05 | 99.1184 | -35.4415 | 47.8 | 0.00011796 | 99.1916 | 675 | 10 | 0.060726 | 39.7534 | Operational
Lyostar II | 5% Sucrose Below Tc | 10-ml | 0.00035213 | 5% Sucrose Below Tc | 1.0153 | 3.1902 | -30 | 0.08 | -35.5481 | 62.1 | 8.1749e-05 | 99.1276 | -34.5585 | 50 | 0.00011139 | 99.1081 | 675 | 10 | 0.057181 | 38.7263 | Operational
Lyostar II | 5% Sucrose Below Tc | 10-ml | 0.00039264 | 5% Sucrose Below Tc | 1.0153 | 3.1902 | -30 | 0.1 | -34.6766 | 66.2 | 7.5591e-05 | 99.0885 | -33.8311 | 53.4 | 0.00010327 | 99.0006 | 675 | 10 | 0.052893 | 37.4837 | Operational
Lyostar II | 5% Sucrose Below Tc | 10-ml | 0.00043903 | 5% Sucrose Below Tc | 1.0153 | 3.1902 | -30 | 0.125 | -33.7588 | 73.8 | 6.6777e-05 | 99.0088 | -33.0702 | 59.8 | 9.1504e-05 | 99.1075 | 675 | 10 | 0.046743 | 35.7019 | Operational
Lyostar II | 5% Sucrose Below Tc | 10-ml | 0.0004813 | 5% Sucrose Below Tc | 1.0153 | 3.1902 | -30 | 0.15 | -32.975 | 85.3 | 5.7069e-05 | 99.0329 | -32.4245 | 69.2 | 7.8427e-05 | 99.07 | 675 | 10 | 0.039963 | 33.7373 | Operational
Lyostar II | 5% Sucrose Below Tc | 10-ml | 0.00051997 | 5% Sucrose Below Tc | 1.0153 | 3.1902 | -30 | 0.175 | -32.2873 | 103 | 4.6749e-05 | 99.0773 | -31.8612 | 83.6 | 6.4426e-05 | 99.0369 | 675 | 10 | 0.032749 | 31.647 | Operational
Lyostar II | 5% Sucrose Below Tc | 10-ml | 0.00055547 | 5% Sucrose Below Tc | 1.0153 | 3.1902 | -30 | 0.2 | -31.6715 | 132.2 | 3.6027e-05 | 99.0417 | -31.3586 | 107.4 | 4.9788e-05 | 99.0046 | 675 | 10 | 0.025247 | 29.4733 | Operational
Lyostar II | 5% Sucrose Below Tc | 10-ml | 0.0005882 | 5% Sucrose Below Tc | 1.0153 | 3.1902 | -30 | 0.225 | -31.1113 | 188.2 | 2.5052e-05 | 99.0341 | -30.9025 | 153 | 3.4716e-05 | 99.0091 | 675 | 10 | 0.017562 | 27.2467 | Operational
Lyostar II | 5% Sucrose Below Tc | 10-ml | 0.00061845 | 5% Sucrose Below Tc | 1.0153 | 3.1902 | -30 | 0.25 | -30.5952 | 334.9 | 1.394e-05 | 99.0114 | -30.4831 | 272.4 | 1.937e-05 | 99.0076 | 675 | 10 | 0.009776 | 24.9906 | Operational
Lyostar II | 5% Sucrose Below Tc | 10-ml | 0.0006465 | 5% Sucrose Below Tc | 1.0153 | 3.1902 | -30 | 0.275 | -30.1147 | 1665.6 | 2.7767e-06 | 99.0004 | -30.0931 | 1355.1 | 3.8678e-06 | 99.0056 | 675 | 10 | 0.0019479 | 22.7224 | Operational
Lyostar II | 5% Sucrose Below Tc | 10-ml | 0.0002081 | 5% Sucrose Below Tc | 1.0153 | 3.1902 | -25 | 0.02 | -37.7212 | 45.9667 | 0.00010482 | 99.1425 | -35.826 | 35.8667 | 0.00013652 | 99.0421 | 675 | 10 | 0.072893 | 43.2788 | Pmin exceeds chamber pressure
Lyostar II | 5% Sucrose Below Tc | 10-ml | 0.00026036 | 5% Sucrose Below Tc | 1.0153 | 3.1902 | -25 | 0.04 | -35.8927 | 43.1667 | 0.00011056 | 99.1694 | -34.2231 | 33.8667 | 0.0001462 | 99.083 | 675 | 10 | 0.077036 | 44.4792 | Pmin exceeds chamber pressure
Lyostar II | 5% Sucrose Below Tc | 10-ml | 0.00030819 | 5% Sucrose Below Tc | 1.0153 | 3.1902 | -25 | 0.06 | -34.5295 | 41.8667 | 0.00011301 | 99.1719 | -33.0321 | 32.9667 | 0.00015062 | 99.0212 | 675 | 10 | 0.078823 | 44.997 | Operational
Lyostar II | 5% Sucrose Below Tc | 10-ml | 0.00035213 | 5% Sucrose Below Tc | 1.0153 | 3.1902 | -25 | 0.08 | -33.4452 | 41.4667 | 0.00011246 | 99.1743 | -32.0904 | 32.7667 | 0.00015007 | 99.0396 | 675 | 10 | 0.078447 | 44.888 | Operational
Lyostar II | 5% Sucrose Below Tc | 10-ml | 0.00039264 | 5% Sucrose Below Tc | 1.0153 | 3.1902 | -25 | 0.1 | -32.5447 | 41.6667 | 0.00011049 | 99.0433 | -31.3184 | 33.0667 | 0.0001476 | 99.0579 | 675 | 10 | 0.077085 | 44.4935 | Operational
Lyostar II | 5% Sucrose Below Tc | 10-ml | 0.00043903 | 5% Sucrose Below Tc | 1.0153 | 3.1902 | -25 | 0.125 | -31.5979 | 42.7667 | 0.00010651 | 99.1569 | -30.5148 | 34.0667 | 0.00014247 | 99.2742 | 675 | 10 | 0.074324 | 43.6933 | Operational
Lyostar II | 5% Sucrose Below Tc | 10-ml | 0.0004813 | 5% Sucrose Below Tc | 1.0153 | 3.1902 | -25 | 0.15 | -30.7955 | 44.4667 | 0.00010127 | 99.0225 | -29.8349 | 35.4667 | 0.00013564 | 99.0749 | 675 | 10 | 0.070675 | 42.6361 | Operational
Lyostar II | 5% Sucrose Below Tc | 10-ml | 0.00051997 | 5% Sucrose Below Tc | 1.0153 | 3.1902 | -25 | 0.175 | -30.0964 | 46.9667 | 9.5078e-05 | 99.092 | -29.2449 | 37.4667 | 0.00012756 | 99.0195 | 675 | 10 | 0.066371 | 41.3889 | Operational
Lyostar II | 5% Sucrose Below Tc | 10-ml | 0.00055547 | 5% Sucrose Below Tc | 1.0153 | 3.1902 | -25 | 0.2 | -29.4733 | 50.1667 | 8.8193e-05 | 99.0082 | -28.722 | 40.1667 | 0.00011854 | 99.1839 | 675 | 10 | 0.061579 | 40.0004 | Operational
Lyostar II | 5% Sucrose Below Tc | 10-ml | 0.0005882 | 5% Sucrose Below Tc | 1.0153 | 3.1902 | -25 | 0.225 | -28.9097 | 54.3667 | 8.0793e-05 | 99.0675 | -28.25 | 43.4667 | 0.0001088 | 99.035 | 675 | 10 | 0.056426 | 38.5075 | Operational
Lyostar II | 5% Sucrose Below Tc | 10-ml | 0.00061845 | 5% Sucrose Below Tc | 1.0153 | 3.1902 | -25 | 0.25 | -28.3931 | 59.7667 | 7.3014e-05 | 99.1575 | -27.8189 | 47.7667 | 9.8531e-05 | 99.0445 | 675 | 10 | 0.051007 | 36.9373 | Operational
Lyostar II | 5% Sucrose Below Tc | 10-ml | 0.0006465 | 5% Sucrose Below Tc | 1.0153 | 3.1902 | -25 | 0.275 | -27.9144 | 66.6667 | 6.4963e-05 | 99.1177 | -27.4207 | 53.3667 | 8.7851e-05 | 99.1341 | 675 | 10 | 0.045395 | 35.3113 | Operational
Lyostar II | 5% Sucrose Below Tc | 10-ml | 0.00067258 | 5% Sucrose Below Tc | 1.0153 | 3.1902 | -25 | 0.3 | -27.4673 | 75.7667 | 5.6721e-05 | 99.0406 | -27.0491 | 60.6667 | 7.6871e-05 | 99.074 | 675 | 10 | 0.039647 | 33.6456 | Operational
Lyostar II | 5% Sucrose Below Tc | 10-ml | 0.00069689 | 5% Sucrose Below Tc | 1.0153 | 3.1902 | -25 | 0.325 | -27.0468 | 88.2667 | 4.8353e-05 | 99.0227 | -26.6999 | 70.6667 | 6.5674e-05 | 99.0495 | 675 | 10 | 0.033807 | 31.9536 | Operational
Lyostar II | 5% Sucrose Below Tc | 10-ml | 0.0007196 | 5% Sucrose Below Tc | 1.0153 | 3.1902 | -25 | 0.35 | -26.6489 | 106.2667 | 3.9909e-05 | 99.0542 | -26.3697 | 85.0667 | 5.4324e-05 | 99.0799 | 675 | 10 | 0.027911 | 30.2453 | Operational
Lyostar II | 5% Sucrose Below Tc | 10-ml | 0.00074088 | 5% Sucrose Below Tc | 1.0153 | 3.1902 | -25 | 0.375 | -26.2755 | 134.0667 | 3.1427e-05 | 99.0693 | -26.0565 | 107.2667 | 4.2873e-05 | 99.0824 | 675 | 10 | 0.021986 | 28.5284 | Operational
Lyostar II | 5% Sucrose Below Tc | 10-ml | 0.00076084 | 5% Sucrose Below Tc | 1.0153 | 3.1902 | -25 | 0.4 | -25.9148 | 182.4667 | 2.2942e-05 | 99.0496 | -25.7604 | 145.8667 | 3.1368e-05 | 99.0473 | 675 | 10 | 0.016055 | 26.8099 | Operational
Lyostar II | 5% Sucrose Below Tc | 10-ml | 0.00079729 | 5% Sucrose Below Tc | 1.0153 | 3.1902 | -25 | 0.45 | -25.2341 | 682.5667 | 6.0574e-06 | 99.0051 | -25.1948 | 545.0667 | 8.3164e-06 | 99.0013 | 675 | 10 | 0.0042412 | 23.3869 | Operational
Lyostar II | 5% Sucrose Below Tc | 10-ml | 0.0002081 | 5% Sucrose Below Tc | 1.0153 | 3.1902 | -20 | 0.02 | -35.9624 | 37.1333 | 0.00011934 | 99.2082 | -33.828 | 28.5333 | 0.00015516 | 99.033 | 675 | 10 | 0.082972 | 46.1992 | Pmin exceeds chamber pressure
Lyostar II | 5% Sucrose Below Tc | 10-ml | 0.00026036 | 5% Sucrose Below Tc | 1.0153 | 3.1902 | -20 | 0.04 | -34.09 | 33.8333 | 0.00013029 | 99.1299 | -32.1421 | 26.2333 | 0.000171 | 99.2631 | 675 | 10 | 0.090695 | 48.4368 | Pmin exceeds chamber pressure
Lyostar II | 5% Sucrose Below Tc | 10-ml | 0.00030819 | 5% Sucrose Below Tc | 1.0153 | 3.1902 | -20 | 0.06 | -32.6839 | 31.9333 | 0.00013736 | 99.2084 | -30.8957 | 24.8333 | 0.00018105 | 99.1852 | 675 | 10 | 0.095666 | 49.8772 | Operational
Lyostar II | 5% Sucrose Below Tc | 10-ml | 0.00035213 | 5% Sucrose Below Tc | 1.0153 | 3.1902 | -20 | 0.08 | -31.5675 | 30.7333 | 0.00014086 | 99.1595 | -29.9113 | 24.0333 | 0.00018556 | 99.3447 | 675 | 10 | 0.098099 | 50.5822 | Operational
Lyostar II | 5% Sucrose Below Tc | 10-ml | 0.00039264 | 5% Sucrose Below Tc | 1.0153 | 3.1902 | -20 | 0.1 | -30.6473 | 30.0333 | 0.00014265 | 99.1198 | -29.0999 | 23.5333 | 0.00018781 | 99.2319 | 675 | 10 | 0.099336 | 50.9405 | Operational
Lyostar II | 5% Sucrose Below Tc | 10-ml | 0.00043903 | 5% Sucrose Below Tc | 1.0153 | 3.1902 | -20 | 0.125 | -29.6827 | 29.6333 | 0.00014301 | 99.0763 | -28.2559 | 23.3333 | 0.00018821 | 99.3923 | 675 | 10 | 0.099584 | 51.0125 | Operational
Lyostar II | 5% Sucrose Below Tc | 10-ml | 0.0004813 | 5% Sucrose Below Tc | 1.0153 | 3.1902 | -20 | 0.15 | -28.8651 | 29.6333 | 0.00014178 | 99.1042 | -27.5437 | 23.3333 | 0.00018657 | 99.212 | 675 | 10 | 0.098728 | 50.7643 | Operational
Lyostar II | 5% Sucrose Below Tc | 10-ml | 0.00051997 | 5% Sucrose Below Tc | 1.0153 | 3.1902 | -20 | 0.175 | -28.1541 | 29.9333 | 0.00013934 | 99.1652 | -26.9291 | 23.6333 | 0.0001834 | 99.3764 | 675 | 10 | 0.097031 | 50.2726 | Operational
Lyostar II | 5% Sucrose Below Tc | 10-ml | 0.00055547 | 5% Sucrose Below Tc | 1.0153 | 3.1902 | -20 | 0.2 | -27.5229 | 30.4333 | 0.00013596 | 99.0926 | -26.3853 | 24.0333 | 0.00017905 | 99.2029 | 675 | 10 | 0.094684 | 49.5926 | Operational
Lyostar II | 5% Sucrose Below Tc | 10-ml | 0.0005882 | 5% Sucrose Below Tc | 1.0153 | 3.1902 | -20 | 0.225 | -26.9553 | 31.2333 | 0.00013186 | 99.2871 | -25.8981 | 24.6333 | 0.00017376 | 99.1815 | 675 | 10 | 0.091833 | 48.7665 | Operational
Lyostar II | 5% Sucrose Below Tc | 10-ml | 0.00061845 | 5% Sucrose Below Tc | 1.0153 | 3.1902 | -20 | 0.25 | -26.4361 | 32.1333 | 0.00012718 | 99.1505 | -25.4559 | 25.4333 | 0.00016775 | 99.3298 | 675 | 10 | 0.088585 | 47.8254 | Operational
Lyostar II | 5% Sucrose Below Tc | 10-ml | 0.0006465 | 5% Sucrose Below Tc | 1.0153 | 3.1902 | -20 | 0.275 | -25.9574 | 33.2333 | 0.00012205 | 99.005 | -25.0485 | 26.3333 | 0.00016117 | 99.2515 | 675 | 10 | 0.085026 | 46.7944 | Operational
Lyostar II | 5% Sucrose Below Tc | 10-ml | 0.00067258 | 5% Sucrose Below Tc | 1.0153 | 3.1902 | -20 | 0.3 | -25.5131 | 34.6333 | 0.00011658 | 99.1108 | -24.6711 | 27.4333 | 0.00015412 | 99.301 | 675 | 10 | 0.081224 | 45.6926 | Operational
Lyostar II | 5% Sucrose Below Tc | 10-ml | 0.00069689 | 5% Sucrose Below Tc | 1.0153 | 3.1902 | -20 | 0.325 | -25.0965 | 36.2333 | 0.00011083 | 99.1171 | -24.317 | 28.6333 | 0.00014671 | 99.0662 | 675 | 10 | 0.077229 | 44.5352 | Operational
Lyostar II | 5% Sucrose Below Tc | 10-ml | 0.0007196 | 5% Sucrose Below Tc | 1.0153 | 3.1902 | -20 | 0.35 | -24.7042 | 38.1333 | 0.00010486 | 99.2241 | -23.9852 | 30.1333 | 0.000139 | 99.1732 | 675 | 10 | 0.073085 | 43.3343 | Operational
Lyostar II | 5% Sucrose Below Tc | 10-ml | 0.00074088 | 5% Sucrose Below Tc | 1.0153 | 3.1902 | -20 | 0.375 | -24.3316 | 40.2333 | 9.8731e-05 | 99.0763 | -23.6707 | 31.8333 | 0.00013106 | 99.1672 | 675 | 10 | 0.068826 | 42.1003 | Operational
Lyostar II | 5% Sucrose Below Tc | 10-ml | 0.00076084 | 5% Sucrose Below Tc | 1.0153 | 3.1902 | -20 | 0.4 | -23.9773 | 42.7333 | 9.2478e-05 | 99.0594 | -23.3718 | 33.8333 | 0.00012295 | 99.2403 | 675 | 10 | 0.064479 | 40.8409 | Operational
Lyostar II | 5% Sucrose Below Tc | 10-ml | 0.00079729 | 5% Sucrose Below Tc | 1.0153 | 3.1902 | -20 | 0.45 | -23.3144 | 49.1333 | 7.9729e-05 | 99.1329 | -22.8119 | 38.8333 | 0.00010632 | 99.2157 | 675 | 10 | 0.055612 | 38.2715 | Operational
Lyostar II | 5% Sucrose Below Tc | 10-ml | 0.0002081 | 5% Sucrose Below Tc | 1.0153 | 3.1902 | -15 | 0.02 | -34.3893 | 30.9 | 0.00013392 | 99.0456 | -32.0409 | 23.6 | 0.00017444 | 99.3846 | 675 | 10 | 0.09313 | 49.1424 | Pmin exceeds chamber pressure
Lyostar II | 5% Sucrose Below Tc | 10-ml | 0.00026036 | 5% Sucrose Below Tc | 1.0153 | 3.1902 | -15 | 0.04 | -32.4671 | 27.7 | 0.00014948 | 99.2564 | -30.2995 | 21.2 | 0.00019569 | 99.1942 | 675 | 10 | 0.10402 | 52.2967 | Pmin exceeds chamber pressure
Lyostar II | 5% Sucrose Below Tc | 10-ml | 0.00030819 | 5% Sucrose Below Tc | 1.0153 | 3.1902 | -15 | 0.06 | -31.0341 | 25.6 | 0.00016066 | 99.019 | -28.9982 | 19.7 | 0.00021067 | 99.0125 | 675 | 10 | 0.11182 | 54.558 | Operational
Lyostar II | 5% Sucrose Below Tc | 10-ml | 0.00035213 | 5% Sucrose Below Tc | 1.0153 | 3.1902 | -15 | 0.08 | -29.897 | 24.3 | 0.00016785 | 99.3031 | -27.9716 | 18.8 | 0.00021968 | 99.4769 | 675 | 10 | 0.11679 | 55.9992 | Operational
Lyostar II | 5% Sucrose Below Tc | 10-ml | 0.00039264 | 5% Sucrose Below Tc | 1.0153 | 3.1902 | -15 | 0.1 | -28.954 | 23.3 | 0.00017302 | 99.0534 | -27.1235 | 18.1 | 0.00022608 | 99.3378 | 675 | 10 | 0.12037 | 57.0358 | Operational
Lyostar II | 5% Sucrose Below Tc | 10-ml | 0.00043903 | 5% Sucrose Below Tc | 1.0153 | 3.1902 | -15 | 0.125 | -27.9699 | 22.6 | 0.0001773 | 99.3852 | -26.24 | 17.5 | 0.00023128 | 99.0593 | 675 | 10 | 0.12332 | 57.8905 | Operational
Lyostar II | 5% Sucrose Below Tc | 10-ml | 0.0004813 | 5% Sucrose Below Tc | 1.0153 | 3.1902 | -15 | 0.15 | -27.136 | 22.1 | 0.00017968 | 99.2944 | -25.5005 | 17.2 | 0.0002341 | 99.2381 | 675 | 10 | 0.12496 | 58.3653 | Operational
Lyostar II | 5% Sucrose Below Tc | 10-ml | 0.00051997 | 5% Sucrose Below Tc | 1.0153 | 3.1902 | -15 | 0.175 | -26.4125 | 21.8 | 0.0001806 | 99.1542 | -24.8609 | 17 | 0.0002351 | 99.1075 | 675 | 10 | 0.12559 | 58.5465 | Operational
Lyostar II | 5% Sucrose Below Tc | 10-ml | 0.00055547 | 5% Sucrose Below Tc | 1.0153 | 3.1902 | -15 | 0.2 | -25.7742 | 21.7 | 0.00018037 | 99.2113 | -24.3025 | 17 | 0.00023467 | 99.4816 | 675 | 10 | 0.12541 | 58.4965 | Operational
Lyostar II | 5% Sucrose Below Tc | 10-ml | 0.0005882 | 5% Sucrose Below Tc | 1.0153 | 3.1902 | -15 | 0.225 | -25.2005 | 21.7 | 0.00017921 | 99.1663 | -23.7996 | 17 | 0.00023311 | 99.3225 | 675 | 10 | 0.12461 | 58.263 | Operational
Lyostar II | 5% Sucrose Below Tc | 10-ml | 0.00061845 | 5% Sucrose Below Tc | 1.0153 | 3.1902 | -15 | 0.25 | -24.6791 | 21.8 | 0.00017732 | 99.1206 | -23.3455 | 17.1 | 0.00023065 | 99.3181 | 675 | 10 | 0.12329 | 57.8813 | Operational
Lyostar II | 5% Sucrose Below Tc | 10-ml | 0.0006465 | 5% Sucrose Below Tc | 1.0153 | 3.1902 | -15 | 0.275 | -24.2006 | 22 | 0.00017483 | 99.1426 | -22.9319 | 17.3 | 0.00022745 | 99.5307 | 675 | 10 | 0.12156 | 57.3802 | Operational
Lyostar II | 5% Sucrose Below Tc | 10-ml | 0.00067258 | 5% Sucrose Below Tc | 1.0153 | 3.1902 | -15 | 0.3 | -23.7581 | 22.3 | 0.00017185 | 99.2754 | -22.5471 | 17.5 | 0.00022365 | 99.4121 | 675 | 10 | 0.11949 | 56.781 | Operational
Lyostar II | 5% Sucrose Below Tc | 10-ml | 0.00069689 | 5% Sucrose Below Tc | 1.0153 | 3.1902 | -15 | 0.325 | -23.3429 | 22.6 | 0.00016846 | 99.0985 | -22.1864 | 17.7 | 0.00021936 | 99.0003 | 675 | 10 | 0.11715 | 56.102 | Operational
Lyostar II | 5% Sucrose Below Tc | 10-ml | 0.0007196 | 5% Sucrose Below Tc | 1.0153 | 3.1902 | -15 | 0.35 | -22.954 | 23 | 0.00016476 | 99.0816 | -21.8557 | 18.1 | 0.00021465 | 99.4596 | 675 | 10 | 0.11458 | 55.357 | Operational
Lyostar II | 5% Sucrose Below Tc | 10-ml | 0.00074088 | 5% Sucrose Below Tc | 1.0153 | 3.1902 | -15 | 0.375 | -22.5879 | 23.5 | 0.00016078 | 99.2272 | -21.537 | 18.4 | 0.00020961 | 99.0851 | 675 | 10 | 0.11182 | 54.5581 | Operational
Lyostar II | 5% Sucrose Below Tc | 10-ml | 0.00076084 | 5% Sucrose Below Tc | 1.0153 | 3.1902 | -15 | 0.4 | -22.2387 | 24 | 0.00015658 | 99.1068 | -21.2375 | 18.8 | 0.00020429 | 99.0165 | 675 | 10 | 0.10891 | 53.7145 | Operational
Lyostar II | 5% Sucrose Below Tc | 10-ml | 0.00079729 | 5% Sucrose Below Tc | 1.0153 | 3.1902 | -15 | 0.45 | -21.5908 | 25.3 | 0.00014766 | 99.3313 | -20.6829 | 19.8 | 0.00019299 | 99.1875 | 675 | 10 | 0.10273 | 51.9241 | Operational
Lyostar II | 5% Sucrose Below Tc | 10-ml | 0.0002081 | 5% Sucrose Below Tc | 1.0153 | 3.1902 | -10 | 0.02 | -32.9639 | 26.4667 | 0.00014874 | 99.2721 | -30.4477 | 19.9667 | 0.00019449 | 99.287 | 675 | 10 | 0.10349 | 52.1435 | Pmin exceeds chamber pressure
Lyostar II | 5% Sucrose Below Tc | 10-ml | 0.00026036 | 5% Sucrose Below Tc | 1.0153 | 3.1902 | -10 | 0.04 | -31.0138 | 23.3667 | 0.00016853 | 99.2917 | -28.6483 | 17.7667 | 0.00022082 | 99.4081 | 675 | 10 | 0.11729 | 56.1424 | Pmin exceeds chamber pressure
Lyostar II | 5% Sucrose Below Tc | 10-ml | 0.00030819 | 5% Sucrose Below Tc | 1.0153 | 3.1902 | -10 | 0.06 | -29.5524 | 21.3667 | 0.00018351 | 99.177 | -27.3007 | 16.3667 | 0.00024036 | 99.5047 | 675 | 10 | 0.12771 | 59.1612 | Operational
Lyostar II | 5% Sucrose Below Tc | 10-ml | 0.00035213 | 5% Sucrose Below Tc | 1.0153 | 3.1902 | -10 | 0.08 | -28.3888 | 19.9667 | 0.00019414 | 99.0344 | -26.2319 | 15.3667 | 0.0002536 | 99.4572 | 675 | 10 | 0.13506 | 61.2907 | Operational
Lyostar II | 5% Sucrose Below Tc | 10-ml | 0.00039264 | 5% Sucrose Below Tc | 1.0153 | 3.1902 | -10 | 0.1 | -27.4295 | 19.0667 | 0.00020247 | 99.4375 | -25.3525 | 14.6667 | 0.00026386 | 99.4989 | 675 | 10 | 0.14081 | 62.9586 | Operational
Lyostar II | 5% Sucrose Below Tc | 10-ml | 0.00043903 | 5% Sucrose Below Tc | 1.0153 | 3.1902 | -10 | 0.125 | -26.4232 | 18.1667 | 0.00021037 | 99.2789 | -24.4401 | 14.0667 | 0.00027349 | 99.6809 | 675 | 10 | 0.14626 | 64.5374 | Operational
Lyostar II | 5% Sucrose Below Tc | 10-ml | 0.0004813 | 5% Sucrose Below Tc | 1.0153 | 3.1902 | -10 | 0.15 | -25.5754 | 17.5667 | 0.00021608 | 99.3238 | -23.6674 | 13.5667 | 0.00028036 | 99.1932 | 675 | 10 | 0.1502 | 65.6772 | Operational
Lyostar II | 5% Sucrose Below Tc | 10-ml | 0.00051997 | 5% Sucrose Below Tc | 1.0153 | 3.1902 | -10 | 0.175 | -24.8436 | 17.1667 | 0.00022008 | 99.4942 | -23.008 | 13.2667 | 0.00028511 | 99.2187 | 675 | 10 | 0.15294 | 66.4736 | Operational
Lyostar II | 5% Sucrose Below Tc | 10-ml | 0.00055547 | 5% Sucrose Below Tc | 1.0153 | 3.1902 | -10 | 0.2 | -24.1975 | 16.8667 | 0.00022271 | 99.4963 | -22.4306 | 13.0667 | 0.00028818 | 99.2974 | 675 | 10 | 0.15475 | 66.997 | Operational
Lyostar II | 5% Sucrose Below Tc | 10-ml | 0.0005882 | 5% Sucrose Below Tc | 1.0153 | 3.1902 | -10 | 0.225 | -23.6195 | 16.6667 | 0.00022424 | 99.5168 | -21.9199 | 12.9667 | 0.00028991 | 99.619 | 675 | 10 | 0.1558 | 67.3 | Operational
Lyostar II | 5% Sucrose Below Tc | 10-ml | 0.00061845 | 5% Sucrose Below Tc | 1.0153 | 3.1902 | -10 | 0.25 | -23.0909 | 16.4667 | 0.00022487 | 99.0705 | -21.4539 | 12.8667 | 0.00029055 | 99.5032 | 675 | 10 | 0.15622 | 67.4234 | Operational
Lyostar II | 5% Sucrose Below Tc | 10-ml | 0.0006465 | 5% Sucrose Below Tc | 1.0153 | 3.1902 | -10 | 0.275 | -22.6157 | 16.4667 | 0.00022476 | 99.4904 | -21.0239 | 12.7667 | 0.00029028 | 99.0266 | 675 | 10 | 0.15614 | 67.3988 | Operational
Lyostar II | 5% Sucrose Below Tc | 10-ml | 0.00067258 | 5% Sucrose Below Tc | 1.0153 | 3.1902 | -10 | 0.3 | -22.1741 | 16.4667 | 0.00022403 | 99.6042 | -20.6348 | 12.7667 | 0.00028927 | 99.0724 | 675 | 10 | 0.15563 | 67.251 | Operational
Lyostar II | 5% Sucrose Below Tc | 10-ml | 0.00069689 | 5% Sucrose Below Tc | 1.0153 | 3.1902 | -10 | 0.325 | -21.7603 | 16.4667 | 0.00022279 | 99.4565 | -20.2821 | 12.8667 | 0.00028764 | 99.6925 | 675 | 10 | 0.15476 | 67.0006 | Operational
Lyostar II | 5% Sucrose Below Tc | 10-ml | 0.0007196 | 5% Sucrose Below Tc | 1.0153 | 3.1902 | -10 | 0.35 | -21.3702 | 16.4667 | 0.00022112 | 99.084 | -19.9388 | 12.8667 | 0.00028549 | 99.2747 | 675 | 10 | 0.1536 | 66.6636 | Operational
Lyostar II | 5% Sucrose Below Tc | 10-ml | 0.00074088 | 5% Sucrose Below Tc | 1.0153 | 3.1902 | -10 | 0.375 | -21.0074 | 16.5667 | 0.00021908 | 99.1423 | -19.6249 | 12.9667 | 0.0002829 | 99.49 | 675 | 10 | 0.15219 | 66.2537 | Operational
Lyostar II | 5% Sucrose Below Tc | 10-ml | 0.00076084 | 5% Sucrose Below Tc | 1.0153 | 3.1902 | -10 | 0.4 | -20.6622 | 16.6667 | 0.00021673 | 99.0256 | -19.3265 | 13.0667 | 0.00027992 | 99.5352 | 675 | 10 | 0.15056 | 65.7822 | Operational
Lyostar II | 5% Sucrose Below Tc | 10-ml | 0.00079729 | 5% Sucrose Below Tc | 1.0153 | 3.1902 | -10 | 0.45 | -20.0301 | 17.0667 | 0.00021128 | 99.5647 | -18.7676 | 13.2667 | 0.00027307 | 99.1806 | 675 | 10 | 0.14679 | 64.6891 | Operational
Lyostar II | 5% Sucrose Below Tc | 10-ml | 0.0002081 | 5% Sucrose Below Tc | 1.0153 | 3.1902 | -5 | 0.02 | -31.6721 | 23.0333 | 0.0001639 | 99.1231 | -29.0081 | 17.2833 | 0.00021539 | 99.2798 | 675 | 10 | 0.11411 | 55.2216 | Pmin exceeds chamber pressure
Lyostar II | 5% Sucrose Below Tc | 10-ml | 0.00026036 | 5% Sucrose Below Tc | 1.0153 | 3.1902 | -5 | 0.04 | -29.6943 | 20.1333 | 0.00018773 | 99.0734 | -27.1552 | 15.2333 | 0.00024667 | 99.3109 | 675 | 10 | 0.1307 | 60.027 | Pmin exceeds chamber pressure
Lyostar II | 5% Sucrose Below Tc | 10-ml | 0.00030819 | 5% Sucrose Below Tc | 1.0153 | 3.1902 | -5 | 0.06 | -28.2058 | 18.2833 | 0.00020632 | 99.0823 | -25.7613 | 13.8833 | 0.00027065 | 99.0981 | 675 | 10 | 0.14361 | 63.7693 | Pmin exceeds chamber pressure
Lyostar II | 5% Sucrose Below Tc | 10-ml | 0.00035213 | 5% Sucrose Below Tc | 1.0153 | 3.1902 | -5 | 0.08 | -27.0206 | 16.9833 | 0.00022026 | 99.1075 | -24.6558 | 12.9333 | 0.00028803 | 99.0018 | 675 | 10 | 0.15325 | 66.5627 | Operational
Lyostar II | 5% Sucrose Below Tc | 10-ml | 0.00039264 | 5% Sucrose Below Tc | 1.0153 | 3.1902 | -5 | 0.1 | -26.04 | 16.0333 | 0.00023163 | 99.0812 | -23.7496 | 12.2833 | 0.00030207 | 99.2422 | 675 | 10 | 0.1611 | 68.8376 | Operational
Lyostar II | 5% Sucrose Below Tc | 10-ml | 0.00043903 | 5% Sucrose Below Tc | 1.0153 | 3.1902 | -5 | 0.125 | -25.0174 | 15.1833 | 0.00024299 | 99.1518 | -22.8076 | 11.6833 | 0.00031597 | 99.4056 | 675 | 10 | 0.16894 | 71.1095 | Operational
Lyostar II | 5% Sucrose Below Tc | 10-ml | 0.0004813 | 5% Sucrose Below Tc | 1.0153 | 3.1902 | -5 | 0.15 | -24.1577 | 14.5833 | 0.00025186 | 99.3306 | -22.0165 | 11.2333 | 0.00032674 | 99.3961 | 675 | 10 | 0.17506 | 72.8823 | Operational
Lyostar II | 5% Sucrose Below Tc | 10-ml | 0.00051997 | 5% Sucrose Below Tc | 1.0153 | 3.1902 | -5 | 0.175 | -23.4111 | 14.0833 | 0.00025877 | 99.0843 | -21.3349 | 10.8833 | 0.00033506 | 99.2356 | 675 | 10 | 0.17982 | 74.2611 | Operational
Lyostar II | 5% Sucrose Below Tc | 10-ml | 0.00055547 | 5% Sucrose Below Tc | 1.0153 | 3.1902 | -5 | 0.2 | -22.7575 | 13.7333 | 0.0002641 | 99.0952 | -20.7413 | 10.6333 | 0.00034143 | 99.2457 | 675 | 10 | 0.18349 | 75.3243 | Operational
Lyostar II | 5% Sucrose Below Tc | 10-ml | 0.0005882 | 5% Sucrose Below Tc | 1.0153 | 3.1902 | -5 | 0.225 | -22.176 | 13.4833 | 0.00026815 | 99.2298 | -20.2121 | 10.4333 | 0.00034623 | 99.1469 | 675 | 10 | 0.18627 | 76.1302 | Operational
Lyostar II | 5% Sucrose Below Tc | 10-ml | 0.00061845 | 5% Sucrose Below Tc | 1.0153 | 3.1902 | -5 | 0.25 | -21.6493 | 13.2833 | 0.00027114 | 99.2574 | -19.7365 | 10.2833 | 0.00034974 | 99.0833 | 675 | 10 | 0.18832 | 76.7245 | Operational
Lyostar II | 5% Sucrose Below Tc | 10-ml | 0.0006465 | 5% Sucrose Below Tc | 1.0153 | 3.1902 | -5 | 0.275 | -21.1686 | 13.1333 | 0.00027324 | 99.2826 | -19.3069 | 10.1833 | 0.00035218 | 99.1637 | 675 | 10 | 0.18977 | 77.1425 | Operational
Lyostar II | 5% Sucrose Below Tc | 10-ml | 0.00067258 | 5% Sucrose Below Tc | 1.0153 | 3.1902 | -5 | 0.3 | -20.7271 | 13.0333 | 0.0002746 | 99.3859 | -18.9176 | 10.1333 | 0.00035372 | 99.471 | 675 | 10 | 0.1907 | 77.4121 | Operational
Lyostar II | 5% Sucrose Below Tc | 10-ml | 0.00069689 | 5% Sucrose Below Tc | 1.0153 | 3.1902 | -5 | 0.325 | -20.3134 | 12.9333 | 0.00027534 | 99.2206 | -18.5532 | 10.0833 | 0.0003545 | 99.5255 | 675 | 10 | 0.19119 | 77.5567 | Operational
Lyostar II | 5% Sucrose Below Tc | 10-ml | 0.0007196 | 5% Sucrose Below Tc | 1.0153 | 3.1902 | -5 | 0.35 | -19.9297 | 12.8833 | 0.00027553 | 99.2377 | -18.2096 | 10.0333 | 0.00035464 | 99.3634 | 675 | 10 | 0.19133 | 77.5944 | Operational
Lyostar II | 5% Sucrose Below Tc | 10-ml | 0.00074088 | 5% Sucrose Below Tc | 1.0153 | 3.1902 | -5 | 0.375 | -19.5663 | 12.8333 | 0.00027528 | 99.0626 | -17.8837 | 9.9833 | 0.00035423 | 99.0149 | 675 | 10 | 0.19114 | 77.5412 | Operational
Lyostar II | 5% Sucrose Below Tc | 10-ml | 0.00076084 | 5% Sucrose Below Tc | 1.0153 | 3.1902 | -5 | 0.4 | -19.2271 | 12.8333 | 0.00027463 | 99.1356 | -17.5847 | 9.9833 | 0.00035335 | 99.0557 | 675 | 10 | 0.19069 | 77.4093 | Operational
Lyostar II | 5% Sucrose Below Tc | 10-ml | 0.00079729 | 5% Sucrose Below Tc | 1.0153 | 3.1902 | -5 | 0.45 | -18.6001 | 12.8833 | 0.00027235 | 99.2829 | -17.037 | 10.0333 | 0.00035042 | 99.291 | 675 | 10 | 0.1891 | 76.951 | Operational
Lyostar II | 5% Sucrose Below Tc | 10-ml | 0.0002081 | 5% Sucrose Below Tc | 1.0153 | 3.1902 | 0 | 0.02 | -30.4971 | 20.4 | 0.00017947 | 99.1081 | -27.6962 | 15.2 | 0.00023716 | 99.0634 | 675 | 10 | 0.12503 | 58.3867 | Pmin exceeds chamber pressure
Lyostar II | 5% Sucrose Below Tc | 10-ml | 0.00026036 | 5% Sucrose Below Tc | 1.0153 | 3.1902 | 0 | 0.04 | -28.4903 | 17.75 | 0.00020723 | 99.2537 | -25.7979 | 13.35 | 0.00027341 | 99.32 | 675 | 10 | 0.14435 | 63.9831 | Pmin exceeds chamber pressure
Lyostar II | 5% Sucrose Below Tc | 10-ml | 0.00030819 | 5% Sucrose Below Tc | 1.0153 | 3.1902 | 0 | 0.06 | -26.9753 | 16 | 0.00022937 | 99.0866 | -24.3641 | 12.1 | 0.00030186 | 99.0598 | 675 | 10 | 0.15972 | 68.4361 | Pmin exceeds chamber pressure
Lyostar II | 5% Sucrose Below Tc | 10-ml | 0.00035213 | 5% Sucrose Below Tc | 1.0153 | 3.1902 | 0 | 0.08 | -25.7709 | 14.8 | 0.00024657 | 99.2273 | -23.2317 | 11.25 | 0.00032342 | 99.281 | 675 | 10 | 0.17162 | 71.8862 | Operational
Lyostar II | 5% Sucrose Below Tc | 10-ml | 0.00039264 | 5% Sucrose Below Tc | 1.0153 | 3.1902 | 0 | 0.1 | -24.7734 | 13.9 | 0.00026092 | 99.1695 | -22.2942 | 10.6 | 0.00034125 | 99.17 | 675 | 10 | 0.18154 | 74.7601 | Operational
Lyostar II | 5% Sucrose Below Tc | 10-ml | 0.00043903 | 5% Sucrose Below Tc | 1.0153 | 3.1902 | 0 | 0.125 | -23.7359 | 13.1 | 0.00027568 | 99.3311 | -21.3199 | 10 | 0.00035945 | 99.0278 | 675 | 10 | 0.19174 | 77.7144 | Operational
Lyostar II | 5% Sucrose Below Tc | 10-ml | 0.0004813 | 5% Sucrose Below Tc | 1.0153 | 3.1902 | 0 | 0.15 | -22.8624 | 12.5 | 0.00028765 | 99.3843 | -20.5147 | 9.6 | 0.0003741 | 99.3921 | 675 | 10 | 0.2 | 80.1075 | Operational
Lyostar II | 5% Sucrose Below Tc | 10-ml | 0.00051997 | 5% Sucrose Below Tc | 1.0153 | 3.1902 | 0 | 0.175 | -22.1038 | 12 | 0.0002974 | 99.0433 | -19.813 | 9.25 | 0.00038597 | 99.1522 | 675 | 10 | 0.20672 | 82.0553 | Operational
Lyostar II | 5% Sucrose Below Tc | 10-ml | 0.00055547 | 5% Sucrose Below Tc | 1.0153 | 3.1902 | 0 | 0.2 | -21.4441 | 11.65 | 0.00030535 | 99.1068 | -19.2066 | 9 | 0.0003956 | 99.2173 | 675 | 10 | 0.2122 | 83.6434 | Operational
Lyostar II | 5% Sucrose Below Tc | 10-ml | 0.0005882 | 5% Sucrose Below Tc | 1.0153 | 3.1902 | 0 | 0.225 | -20.8613 | 11.4 | 0.00031183 | 99.4044 | -18.6683 | 8.8 | 0.00040341 | 99.2345 | 675 | 10 | 0.21666 | 84.9364 | Operational
Lyostar II | 5% Sucrose Below Tc | 10-ml | 0.00061845 | 5% Sucrose Below Tc | 1.0153 | 3.1902 | 0 | 0.25 | -20.3266 | 11.15 | 0.00031708 | 99.1649 | -18.1884 | 8.65 | 0.00040972 | 99.3679 | 675 | 10 | 0.22028 | 85.9845 | Operational
Lyostar II | 5% Sucrose Below Tc | 10-ml | 0.0006465 | 5% Sucrose Below Tc | 1.0153 | 3.1902 | 0 | 0.275 | -19.8495 | 11 | 0.00032131 | 99.4589 | -17.7428 | 8.5 | 0.00041477 | 99.0852 | 675 | 10 | 0.22319 | 86.8276 | Operational
Lyostar II | 5% Sucrose Below Tc | 10-ml | 0.00067258 | 5% Sucrose Below Tc | 1.0153 | 3.1902 | 0 | 0.3 | -19.4049 | 10.85 | 0.00032466 | 99.4083 | -17.3426 | 8.4 | 0.00041877 | 99.122 | 675 | 10 | 0.2255 | 87.4967 | Operational
Lyostar II | 5% Sucrose Below Tc | 10-ml | 0.00069689 | 5% Sucrose Below Tc | 1.0153 | 3.1902 | 0 | 0.325 | -18.9871 | 10.7 | 0.00032728 | 99.0643 | -16.985 | 8.35 | 0.00042186 | 99.5602 | 675 | 10 | 0.2273 | 88.0178 | Operational
Lyostar II | 5% Sucrose Below Tc | 10-ml | 0.0007196 | 5% Sucrose Below Tc | 1.0153 | 3.1902 | 0 | 0.35 | -18.6137 | 10.65 | 0.00032926 | 99.4952 | -16.6286 | 8.25 | 0.00042419 | 99.0883 | 675 | 10 | 0.22866 | 88.4118 | Operational
Lyostar II | 5% Sucrose Below Tc | 10-ml | 0.00074088 | 5% Sucrose Below Tc | 1.0153 | 3.1902 | 0 | 0.375 | -18.2491 | 10.55 | 0.00033069 | 99.2125 | -16.3085 | 8.2 | 0.00042723 | 99.1045 | 675 | 10 | 0.22973 | 88.7227 | Operational
Lyostar II | 5% Sucrose Below Tc | 10-ml | 0.00076084 | 5% Sucrose Below Tc | 1.0153 | 3.1902 | 0 | 0.4 | -17.9128 | 10.5 | 0.00033164 | 99.2729 | -16.0235 | 8.2 | 0.00043107 | 99.654 | 675 | 10 | 0.23057 | 88.9656 | Operational
Lyostar II | 5% Sucrose Below Tc | 10-ml | 0.00079729 | 5% Sucrose Below Tc | 1.0153 | 3.1902 | 0 | 0.45 | -17.2955 | 10.45 | 0.00033235 | 99.4933 | -15.4713 | 8.15 | 0.00043616 | 99.6503 | 675 | 10 | 0.23134 | 89.1892 | Operational
Lyostar II | 5% Sucrose Below Tc | 10-ml | 0.0002081 | 5% Sucrose Below Tc | 1.0153 | 3.1902 | 5 | 0.02 | -29.4165 | 18.3167 | 0.00019545 | 99.1167 | -26.4976 | 13.6167 | 0.00025979 | 99.1958 | 675 | 10 | 0.13627 | 61.6431 | Pmin exceeds chamber pressure
Lyostar II | 5% Sucrose Below Tc | 10-ml | 0.00026036 | 5% Sucrose Below Tc | 1.0153 | 3.1902 | 5 | 0.04 | -27.3822 | 15.8667 | 0.00022714 | 99.2724 | -24.5511 | 11.8667 | 0.00030114 | 99.0293 | 675 | 10 | 0.15832 | 68.0303 | Pmin exceeds chamber pressure
Lyostar II | 5% Sucrose Below Tc | 10-ml | 0.00030819 | 5% Sucrose Below Tc | 1.0153 | 3.1902 | 5 | 0.06 | -25.8456 | 14.2667 | 0.00025282 | 99.246 | -23.089 | 10.7667 | 0.00033416 | 99.2189 | 675 | 10 | 0.17614 | 73.1952 | Pmin exceeds chamber pressure
Lyostar II | 5% Sucrose Below Tc | 10-ml | 0.00035213 | 5% Sucrose Below Tc | 1.0153 | 3.1902 | 5 | 0.08 | -24.6197 | 13.1167 | 0.0002733 | 99.1401 | -21.9271 | 9.9667 | 0.00036002 | 99.3333 | 675 | 10 | 0.19033 | 77.3061 | Operational
Lyostar II | 5% Sucrose Below Tc | 10-ml | 0.00039264 | 5% Sucrose Below Tc | 1.0153 | 3.1902 | 5 | 0.1 | -23.6117 | 12.3167 | 0.00029064 | 99.4128 | -20.9666 | 9.3667 | 0.00038174 | 99.2669 | 675 | 10 | 0.20233 | 80.7827 | Operational
Lyostar II | 5% Sucrose Below Tc | 10-ml | 0.00043903 | 5% Sucrose Below Tc | 1.0153 | 3.1902 | 5 | 0.125 | -22.5524 | 11.5167 | 0.0003088 | 99.1469 | -19.9708 | 8.8167 | 0.00040436 | 99.2567 | 675 | 10 | 0.21489 | 84.4226 | Operational
Lyostar II | 5% Sucrose Below Tc | 10-ml | 0.0004813 | 5% Sucrose Below Tc | 1.0153 | 3.1902 | 5 | 0.15 | -21.6703 | 10.9667 | 0.00032386 | 99.3631 | -19.1416 | 8.4167 | 0.00042299 | 99.3695 | 675 | 10 | 0.2253 | 87.4379 | Operational
Lyostar II | 5% Sucrose Below Tc | 10-ml | 0.00051997 | 5% Sucrose Below Tc | 1.0153 | 3.1902 | 5 | 0.175 | -20.9064 | 10.5167 | 0.00033644 | 99.2638 | -18.4354 | 8.1167 | 0.00043848 | 99.5678 | 675 | 10 | 0.23398 | 89.9545 | Operational
Lyostar II | 5% Sucrose Below Tc | 10-ml | 0.00055547 | 5% Sucrose Below Tc | 1.0153 | 3.1902 | 5 | 0.2 | -20.2383 | 10.1667 | 0.00034699 | 99.2217 | -17.8141 | 7.8667 | 0.00045143 | 99.5352 | 675 | 10 | 0.24127 | 92.0661 | Operational
Lyostar II | 5% Sucrose Below Tc | 10-ml | 0.0005882 | 5% Sucrose Below Tc | 1.0153 | 3.1902 | 5 | 0.225 | -19.6522 | 9.9167 | 0.00035588 | 99.5228 | -17.2647 | 7.6667 | 0.00046306 | 99.5121 | 675 | 10 | 0.24746 | 93.8584 | Operational
Lyostar II | 5% Sucrose Below Tc | 10-ml | 0.00061845 | 5% Sucrose Below Tc | 1.0153 | 3.1902 | 5 | 0.25 | -19.1123 | 9.6667 | 0.00036338 | 99.2467 | -16.779 | 7.5167 | 0.00047625 | 99.6854 | 675 | 10 | 0.2529 | 95.4362 | Operational
Lyostar II | 5% Sucrose Below Tc | 10-ml | 0.0006465 | 5% Sucrose Below Tc | 1.0153 | 3.1902 | 5 | 0.275 | -18.6229 | 9.4667 | 0.0003697 | 99.0683 | -16.3251 | 7.3667 | 0.00048748 | 99.4094 | 675 | 10 | 0.2575 | 96.7683 | Operational
Lyostar II | 5% Sucrose Below Tc | 10-ml | 0.00067258 | 5% Sucrose Below Tc | 1.0153 | 3.1902 | 5 | 0.3 | -18.179 | 9.3167 | 0.00037502 | 99.0978 | -15.9242 | 7.2667 | 0.00049761 | 99.5602 | 675 | 10 | 0.26141 | 97.9029 | Operational
Lyostar II | 5% Sucrose Below Tc | 10-ml | 0.00069689 | 5% Sucrose Below Tc | 1.0153 | 3.1902 | 5 | 0.325 | -17.777 | 9.2167 | 0.00037948 | 99.4234 | -15.5455 | 7.1667 | 0.00050626 | 99.4131 | 675 | 10 | 0.26471 | 98.8575 | Operational
Lyostar II | 5% Sucrose Below Tc | 10-ml | 0.0007196 | 5% Sucrose Below Tc | 1.0153 | 3.1902 | 5 | 0.35 | -17.3974 | 9.1167 | 0.0003832 | 99.4987 | -15.1848 | 7.0667 | 0.00051359 | 99.0092 | 675 | 10 | 0.26746 | 99.6556 | Operational
Lyostar II | 5% Sucrose Below Tc | 10-ml | 0.00074088 | 5% Sucrose Below Tc | 1.0153 | 3.1902 | 5 | 0.375 | -17.0366 | 9.0167 | 0.00038628 | 99.3563 | -14.8702 | 7.0167 | 0.00052053 | 99.2284 | 675 | 10 | 0.2698 | 100.3325 | Operational
Lyostar II | 5% Sucrose Below Tc | 10-ml | 0.00076084 | 5% Sucrose Below Tc | 1.0153 | 3.1902 | 5 | 0.4 | -16.6918 | 8.9167 | 0.00038904 | 99.0241 | -14.5698 | 6.9667 | 0.00052647 | 99.2733 | 675 | 10 | 0.27188 | 100.935 | Operational
Lyostar II | 5% Sucrose Below Tc | 10-ml | 0.00079729 | 5% Sucrose Below Tc | 1.0153 | 3.1902 | 5 | 0.45 | -16.079 | 8.8167 | 0.00039616 | 99.1686 | -14.0371 | 6.9167 | 0.00053668 | 99.7927 | 675 | 10 | 0.27689 | 102.3883 | Operational
Lyostar II | 5% Sucrose Below Tc | 10-ml | 0.0002081 | 5% Sucrose Below Tc | 1.0153 | 3.1902 | 10 | 0.02 | -28.4173 | 16.6333 | 0.00021187 | 99.1201 | -25.3918 | 12.3333 | 0.00028326 | 99.1597 | 675 | 10 | 0.14783 | 64.9917 | Pmin exceeds chamber pressure
Lyostar II | 5% Sucrose Below Tc | 10-ml | 0.00026036 | 5% Sucrose Below Tc | 1.0153 | 3.1902 | 10 | 0.04 | -26.3549 | 14.3333 | 0.00024752 | 99.0467 | -23.4072 | 10.7333 | 0.00032988 | 99.0673 | 675 | 10 | 0.17264 | 72.1794 | Pmin exceeds chamber pressure
Lyostar II | 5% Sucrose Below Tc | 10-ml | 0.00030819 | 5% Sucrose Below Tc | 1.0153 | 3.1902 | 10 | 0.06 | -24.7998 | 12.8833 | 0.00027677 | 99.25 | -21.918 | 9.7333 | 0.00036764 | 99.418 | 675 | 10 | 0.19295 | 78.0667 | Pmin exceeds chamber pressure
Lyostar II | 5% Sucrose Below Tc | 10-ml | 0.00035213 | 5% Sucrose Below Tc | 1.0153 | 3.1902 | 10 | 0.08 | -23.559 | 11.8333 | 0.00030058 | 99.306 | -20.7291 | 8.9833 | 0.00039796 | 99.4413 | 675 | 10 | 0.20946 | 82.8504 | Pmin exceeds chamber pressure
Lyostar II | 5% Sucrose Below Tc | 10-ml | 0.00039264 | 5% Sucrose Below Tc | 1.0153 | 3.1902 | 10 | 0.1 | -22.5282 | 11.0333 | 0.00032096 | 99.0637 | -19.7496 | 8.4333 | 0.00042375 | 99.4653 | 675 | 10 | 0.22358 | 86.9413 | Operational
Lyostar II | 5% Sucrose Below Tc | 10-ml | 0.00043903 | 5% Sucrose Below Tc | 1.0153 | 3.1902 | 10 | 0.125 | -21.4627 | 10.3333 | 0.00034258 | 99.2428 | -18.7381 | 7.9333 | 0.00045095 | 99.6379 | 675 | 10 | 0.23856 | 91.2795 | Operational
Lyostar II | 5% Sucrose Below Tc | 10-ml | 0.0004813 | 5% Sucrose Below Tc | 1.0153 | 3.1902 | 10 | 0.15 | -20.562 | 9.7833 | 0.00036078 | 99.0902 | -17.8803 | 7.5333 | 0.00047447 | 99.379 | 675 | 10 | 0.2512 | 94.9428 | Operational
Lyostar II | 5% Sucrose Below Tc | 10-ml | 0.00051997 | 5% Sucrose Below Tc | 1.0153 | 3.1902 | 10 | 0.175 | -19.7955 | 9.3833 | 0.00037622 | 99.252 | -17.1512 | 7.2333 | 0.00049919 | 99.3024 | 675 | 10 | 0.26225 | 98.1449 | Operational
Lyostar II | 5% Sucrose Below Tc | 10-ml | 0.00055547 | 5% Sucrose Below Tc | 1.0153 | 3.1902 | 10 | 0.2 | -19.1314 | 9.0833 | 0.00038942 | 99.6015 | -16.5085 | 6.9833 | 0.00052065 | 99.0286 | 675 | 10 | 0.27171 | 100.8873 | Operational
Lyostar II | 5% Sucrose Below Tc | 10-ml | 0.0005882 | 5% Sucrose Below Tc | 1.0153 | 3.1902 | 10 | 0.225 | -18.5218 | 8.7833 | 0.00040074 | 99.1658 | -15.9758 | 6.8333 | 0.00054024 | 99.7026 | 675 | 10 | 0.27992 | 103.2641 | Operational
Lyostar II | 5% Sucrose Below Tc | 10-ml | 0.00061845 | 5% Sucrose Below Tc | 1.0153 | 3.1902 | 10 | 0.25 | -17.9917 | 8.5833 | 0.0004105 | 99.3943 | -15.4812 | 6.6833 | 0.00055721 | 99.8077 | 675 | 10 | 0.28699 | 105.3138 | Operational
Lyostar II | 5% Sucrose Below Tc | 10-ml | 0.0006465 | 5% Sucrose Below Tc | 1.0153 | 3.1902 | 10 | 0.275 | -17.4969 | 8.3833 | 0.00041904 | 99.1331 | -15.0148 | 6.5333 | 0.00057182 | 99.4286 | 675 | 10 | 0.29317 | 107.1028 | Operational
Lyostar II | 5% Sucrose Below Tc | 10-ml | 0.00067258 | 5% Sucrose Below Tc | 1.0153 | 3.1902 | 10 | 0.3 | -17.0517 | 8.2333 | 0.00042889 | 99.1493 | -14.6106 | 6.4333 | 0.00058528 | 99.5863 | 675 | 10 | 0.30006 | 109.0991 | Operational
Lyostar II | 5% Sucrose Below Tc | 10-ml | 0.00069689 | 5% Sucrose Below Tc | 1.0153 | 3.1902 | 10 | 0.325 | -16.6536 | 8.1333 | 0.00043785 | 99.544 | -14.2263 | 6.3333 | 0.00059696 | 99.4259 | 675 | 10 | 0.30629 | 110.9053 | Operational
Lyostar II | 5% Sucrose Below Tc | 10-ml | 0.0007196 | 5% Sucrose Below Tc | 1.0153 | 3.1902 | 10 | 0.35 | -16.2769 | 8.0333 | 0.00044573 | 99.6751 | -13.9023 | 6.2833 | 0.00060818 | 99.9769 | 675 | 10 | 0.31183 | 112.5121 | Operational
Lyostar II | 5% Sucrose Below Tc | 10-ml | 0.00074088 | 5% Sucrose Below Tc | 1.0153 | 3.1902 | 10 | 0.375 | -15.9179 | 7.9333 | 0.00045264 | 99.5759 | -13.5479 | 6.1833 | 0.00061687 | 99.3148 | 675 | 10 | 0.31662 | 113.8979 | Operational
Lyostar II | 5% Sucrose Below Tc | 10-ml | 0.00076084 | 5% Sucrose Below Tc | 1.0153 | 3.1902 | 10 | 0.4 | -15.5738 | 7.8333 | 0.00045866 | 99.2746 | -13.2512 | 6.1333 | 0.00062551 | 99.4571 | 675 | 10 | 0.32086 | 115.1274 | Operational
Lyostar II | 5% Sucrose Below Tc | 10-ml | 0.00079729 | 5% Sucrose Below Tc | 1.0153 | 3.1902 | 10 | 0.45 | -14.9763 | 7.7333 | 0.00046941 | 99.6838 | -12.689 | 6.0333 | 0.00063963 | 99.2747 | 675 | 10 | 0.32834 | 117.295 | Operational
Lyostar II | 5% Sucrose Below Tc | 10-ml | 0.0002081 | 5% Sucrose Below Tc | 1.0153 | 3.1902 | 15 | 0.02 | -27.4884 | 15.25 | 0.00022871 | 99.1051 | -24.3686 | 11.3 | 0.00030755 | 99.1886 | 675 | 10 | 0.1597 | 68.4315 | Pmin exceeds chamber pressure
Lyostar II | 5% Sucrose Below Tc | 10-ml | 0.00026036 | 5% Sucrose Below Tc | 1.0153 | 3.1902 | 15 | 0.04 | -25.4057 | 13.15 | 0.0002684 | 99.2951 | -22.3546 | 9.85 | 0.00035964 | 99.3763 | 675 | 10 | 0.18733 | 76.4356 | Pmin exceeds chamber pressure
Lyostar II | 5% Sucrose Below Tc | 10-ml | 0.00030819 | 5% Sucrose Below Tc | 1.0153 | 3.1902 | 15 | 0.06 | -23.8243 | 11.75 | 0.00030129 | 99.0388 | -20.8319 | 8.9 | 0.00040235 | 99.4404 | 675 | 10 | 0.2102 | 83.0621 | Pmin exceeds chamber pressure
Lyostar II | 5% Sucrose Below Tc | 10-ml | 0.00035213 | 5% Sucrose Below Tc | 1.0153 | 3.1902 | 15 | 0.08 | -22.5723 | 10.8 | 0.0003285 | 99.347 | -19.618 | 8.2 | 0.00043734 | 99.4043 | 675 | 10 | 0.22909 | 88.5357 | Pmin exceeds chamber pressure
Lyostar II | 5% Sucrose Below Tc | 10-ml | 0.00039264 | 5% Sucrose Below Tc | 1.0153 | 3.1902 | 15 | 0.1 | -21.5261 | 10.05 | 0.00035199 | 99.0394 | -18.6245 | 7.7 | 0.00046737 | 99.5855 | 675 | 10 | 0.24538 | 93.2574 | Operational
Lyostar II | 5% Sucrose Below Tc | 10-ml | 0.00043903 | 5% Sucrose Below Tc | 1.0153 | 3.1902 | 15 | 0.125 | -20.4491 | 9.4 | 0.00037716 | 99.2564 | -17.5738 | 7.2 | 0.00050566 | 99.2 | 675 | 10 | 0.26325 | 98.436 | Operational
Lyostar II | 5% Sucrose Below Tc | 10-ml | 0.0004813 | 5% Sucrose Below Tc | 1.0153 | 3.1902 | 15 | 0.15 | -19.5423 | 8.9 | 0.00039857 | 99.2741 | -16.7112 | 6.85 | 0.00053967 | 99.2973 | 675 | 10 | 0.27856 | 102.8707 | Operational
Lyostar II | 5% Sucrose Below Tc | 10-ml | 0.00051997 | 5% Sucrose Below Tc | 1.0153 | 3.1902 | 15 | 0.175 | -18.7595 | 8.5 | 0.00041696 | 99.1198 | -15.9918 | 6.6 | 0.0005698 | 99.778 | 675 | 10 | 0.29176 | 106.6962 | Operational
Lyostar II | 5% Sucrose Below Tc | 10-ml | 0.00055547 | 5% Sucrose Below Tc | 1.0153 | 3.1902 | 15 | 0.2 | -18.0835 | 8.2 | 0.00043319 | 99.2389 | -15.3243 | 6.35 | 0.0005956 | 99.2124 | 675 | 10 | 0.30337 | 110.0591 | Operational
Lyostar II | 5% Sucrose Below Tc | 10-ml | 0.0005882 | 5% Sucrose Below Tc | 1.0153 | 3.1902 | 15 | 0.225 | -17.4816 | 7.95 | 0.00045037 | 99.2486 | -14.7833 | 6.2 | 0.00061943 | 99.781 | 675 | 10 | 0.31541 | 113.5481 | Operational
Lyostar II | 5% Sucrose Below Tc | 10-ml | 0.00061845 | 5% Sucrose Below Tc | 1.0153 | 3.1902 | 15 | 0.25 | -16.9453 | 7.75 | 0.00046571 | 99.3513 | -14.2756 | 6.05 | 0.00064019 | 99.7413 | 675 | 10 | 0.32613 | 116.6549 | Operational
Lyostar II | 5% Sucrose Below Tc | 10-ml | 0.0006465 | 5% Sucrose Below Tc | 1.0153 | 3.1902 | 15 | 0.275 | -16.4694 | 7.6 | 0.00047958 | 99.71 | -13.7911 | 5.9 | 0.00065815 | 99.1816 | 675 | 10 | 0.33577 | 119.4475 | Operational
Lyostar II | 5% Sucrose Below Tc | 10-ml | 0.00067258 | 5% Sucrose Below Tc | 1.0153 | 3.1902 | 15 | 0.3 | -16.0211 | 7.45 | 0.00049182 | 99.658 | -13.3797 | 5.8 | 0.00067491 | 99.2713 | 675 | 10 | 0.34434 | 121.9297 | Operational
Lyostar II | 5% Sucrose Below Tc | 10-ml | 0.00069689 | 5% Sucrose Below Tc | 1.0153 | 3.1902 | 15 | 0.325 | -15.5943 | 7.3 | 0.00050259 | 99.2497 | -12.9852 | 5.7 | 0.00068959 | 99.0226 | 675 | 10 | 0.35187 | 124.1118 | Operational
Lyostar II | 5% Sucrose Below Tc | 10-ml | 0.0007196 | 5% Sucrose Below Tc | 1.0153 | 3.1902 | 15 | 0.35 | -15.2176 | 7.2 | 0.00051258 | 99.3636 | -12.6657 | 5.65 | 0.00070394 | 99.6216 | 675 | 10 | 0.35891 | 126.1513 | Operational
Lyostar II | 5% Sucrose Below Tc | 10-ml | 0.00074088 | 5% Sucrose Below Tc | 1.0153 | 3.1902 | 15 | 0.375 | -14.8573 | 7.1 | 0.00052144 | 99.2347 | -12.3606 | 5.6 | 0.00071675 | 100.002 | 675 | 10 | 0.36515 | 127.9616 | Operational
Lyostar II | 5% Sucrose Below Tc | 10-ml | 0.00076084 | 5% Sucrose Below Tc | 1.0153 | 3.1902 | 15 | 0.4 | -14.5462 | 7.05 | 0.00052991 | 99.7525 | -12.0001 | 5.5 | 0.00072637 | 99.0071 | 675 | 10 | 0.37095 | 129.6406 | Operational
Lyostar II | 5% Sucrose Below Tc | 10-ml | 0.00079729 | 5% Sucrose Below Tc | 1.0153 | 3.1902 | 15 | 0.45 | -13.9242 | 6.9 | 0.00054361 | 99.4259 | -11.5068 | 5.45 | 0.00074726 | 100.0662 | 675 | 10 | 0.38068 | 132.4605 | Operational
Lyostar II | 5% Sucrose Below Tc | 10-ml | 0.0002081 | 5% Sucrose Below Tc | 1.0153 | 3.1902 | 20 | 0.02 | -26.6227 | 14.1167 | 0.00024597 | 99.2098 | -23.42 | 10.4667 | 0.00033261 | 99.3798 | 675 | 10 | 0.17188 | 71.9599 | Pmin exceeds chamber pressure
Lyostar II | 5% Sucrose Below Tc | 10-ml | 0.00026036 | 5% Sucrose Below Tc | 1.0153 | 3.1902 | 20 | 0.04 | -24.5121 | 12.1167 | 0.00028978 | 99.0087 | -21.3736 | 9.1167 | 0.0003904 | 99.496 | 675 | 10 | 0.20239 | 80.8007 | Pmin exceeds chamber pressure
Lyostar II | 5% Sucrose Below Tc | 10-ml | 0.00030819 | 5% Sucrose Below Tc | 1.0153 | 3.1902 | 20 | 0.06 | -22.9206 | 10.8667 | 0.00032641 | 99.2357 | -19.8174 | 8.2167 | 0.0004383 | 99.2924 | 675 | 10 | 0.22788 | 88.1869 | Pmin exceeds chamber pressure
Lyostar II | 5% Sucrose Below Tc | 10-ml | 0.00035213 | 5% Sucrose Below Tc | 1.0153 | 3.1902 | 20 | 0.08 | -21.6525 | 9.9667 | 0.00035712 | 99.4181 | -18.5813 | 7.5667 | 0.00048037 | 99.2554 | 675 | 10 | 0.24937 | 94.414 | Pmin exceeds chamber pressure
Lyostar II | 5% Sucrose Below Tc | 10-ml | 0.00039264 | 5% Sucrose Below Tc | 1.0153 | 3.1902 | 20 | 0.1 | -20.593 | 9.2667 | 0.0003838 | 99.1004 | -17.5802 | 7.1167 | 0.00052173 | 99.6894 | 675 | 10 | 0.26838 | 99.9206 | Operational
Lyostar II | 5% Sucrose Below Tc | 10-ml | 0.00043903 | 5% Sucrose Below Tc | 1.0153 | 3.1902 | 20 | 0.125 | -19.5078 | 8.6667 | 0.00041262 | 99.4216 | -16.5216 | 6.6667 | 0.00056695 | 99.5855 | 675 | 10 | 0.28894 | 105.8772 | Operational
Lyostar II | 5% Sucrose Below Tc | 10-ml | 0.0004813 | 5% Sucrose Below Tc | 1.0153 | 3.1902 | 20 | 0.15 | -18.6006 | 8.2167 | 0.00043794 | 99.6996 | -15.626 | 6.3167 | 0.00060629 | 99.2526 | 675 | 10 | 0.30697 | 111.1037 | Operational
Lyostar II | 5% Sucrose Below Tc | 10-ml | 0.00051997 | 5% Sucrose Below Tc | 1.0153 | 3.1902 | 20 | 0.175 | -17.7979 | 7.8167 | 0.00046329 | 99.181 | -14.8821 | 6.0667 | 0.00064132 | 99.4183 | 675 | 10 | 0.32474 | 116.2503 | Operational
Lyostar II | 5% Sucrose Below Tc | 10-ml | 0.00055547 | 5% Sucrose Below Tc | 1.0153 | 3.1902 | 20 | 0.2 | -17.1064 | 7.5167 | 0.00048587 | 99.0205 | -14.2363 | 5.8667 | 0.00067243 | 99.5548 | 675 | 10 | 0.34056 | 120.834 | Operational
Lyostar II | 5% Sucrose Below Tc | 10-ml | 0.0005882 | 5% Sucrose Below Tc | 1.0153 | 3.1902 | 20 | 0.225 | -16.5224 | 7.3167 | 0.00050639 | 99.6051 | -13.6842 | 5.7167 | 0.00070056 | 99.9721 | 675 | 10 | 0.35492 | 124.9969 | Operational
Lyostar II | 5% Sucrose Below Tc | 10-ml | 0.00061845 | 5% Sucrose Below Tc | 1.0153 | 3.1902 | 20 | 0.25 | -15.9772 | 7.1167 | 0.00052449 | 99.5403 | -13.159 | 5.5667 | 0.00072511 | 99.7399 | 675 | 10 | 0.36757 | 128.6622 | Operational
Lyostar II | 5% Sucrose Below Tc | 10-ml | 0.0006465 | 5% Sucrose Below Tc | 1.0153 | 3.1902 | 20 | 0.275 | -15.4972 | 6.9667 | 0.00054096 | 99.7958 | -12.7226 | 5.4667 | 0.00074802 | 100.1645 | 675 | 10 | 0.37913 | 132.0099 | Operational
Lyostar II | 5% Sucrose Below Tc | 10-ml | 0.00067258 | 5% Sucrose Below Tc | 1.0153 | 3.1902 | 20 | 0.3 | -15.0418 | 6.8167 | 0.00055557 | 99.616 | -12.3043 | 5.3667 | 0.00076825 | 100.1717 | 675 | 10 | 0.38936 | 134.9759 | Operational
Lyostar II | 5% Sucrose Below Tc | 10-ml | 0.00069689 | 5% Sucrose Below Tc | 1.0153 | 3.1902 | 20 | 0.325 | -14.6048 | 6.6667 | 0.00056847 | 99.0571 | -11.8986 | 5.2667 | 0.00078602 | 99.8155 | 675 | 10 | 0.3984 | 137.5946 | Operational
Lyostar II | 5% Sucrose Below Tc | 10-ml | 0.0007196 | 5% Sucrose Below Tc | 1.0153 | 3.1902 | 20 | 0.35 | -14.2258 | 6.5667 | 0.00058057 | 99.1101 | -11.5015 | 5.1667 | 0.00080154 | 99.1416 | 675 | 10 | 0.4068 | 140.0281 | Operational
Lyostar II | 5% Sucrose Below Tc | 10-ml | 0.00074088 | 5% Sucrose Below Tc | 1.0153 | 3.1902 | 20 | 0.375 | -13.9071 | 6.5167 | 0.00059217 | 99.8689 | -11.1971 | 5.1167 | 0.00081726 | 99.5157 | 675 | 10 | 0.41491 | 142.3768 | Operational
Lyostar II | 5% Sucrose Below Tc | 10-ml | 0.00076084 | 5% Sucrose Below Tc | 1.0153 | 3.1902 | 20 | 0.4 | -13.5557 | 6.4167 | 0.00060182 | 99.4554 | -10.9025 | 5.0667 | 0.00083135 | 99.6875 | 675 | 10 | 0.42172 | 144.3518 | Operational
Lyostar II | 5% Sucrose Below Tc | 10-ml | 0.00079729 | 5% Sucrose Below Tc | 1.0153 | 3.1902 | 20 | 0.45 | -12.9298 | 6.2667 | 0.00061889 | 99.0501 | -10.3348 | 4.9667 | 0.00085518 | 99.5098 | 675 | 10 | 0.4337 | 147.8225 | Operational
Lyostar II | 5% Sucrose Below Tc | 10-ml | 0.0002081 | 5% Sucrose Below Tc | 1.0153 | 3.1902 | 25 | 0.02 | -25.8081 | 13.1333 | 0.00026363 | 99.0634 | -22.5241 | 9.7333 | 0.00035841 | 99.1065 | 675 | 10 | 0.18435 | 75.5735 | Pmin exceeds chamber pressure
Lyostar II | 5% Sucrose Below Tc | 10-ml | 0.00026036 | 5% Sucrose Below Tc | 1.0153 | 3.1902 | 25 | 0.04 | -23.6873 | 11.3333 | 0.00031166 | 99.4658 | -20.4462 | 8.4833 | 0.00042215 | 99.2074 | 675 | 10 | 0.21783 | 85.2739 | Pmin exceeds chamber pressure
Lyostar II | 5% Sucrose Below Tc | 10-ml | 0.00030819 | 5% Sucrose Below Tc | 1.0153 | 3.1902 | 25 | 0.06 | -22.0743 | 10.1333 | 0.00035214 | 99.3895 | -18.8819 | 7.6833 | 0.00047819 | 99.5216 | 675 | 10 | 0.24621 | 93.496 | Pmin exceeds chamber pressure
Lyostar II | 5% Sucrose Below Tc | 10-ml | 0.00035213 | 5% Sucrose Below Tc | 1.0153 | 3.1902 | 25 | 0.08 | -20.7913 | 9.2833 | 0.00038644 | 99.4925 | -17.6326 | 7.0833 | 0.00053081 | 99.6224 | 675 | 10 | 0.27059 | 100.5626 | Pmin exceeds chamber pressure
Lyostar II | 5% Sucrose Below Tc | 10-ml | 0.00039264 | 5% Sucrose Below Tc | 1.0153 | 3.1902 | 25 | 0.1 | -19.7214 | 8.6333 | 0.00041643 | 99.2348 | -16.5962 | 6.6333 | 0.00057749 | 99.5415 | 675 | 10 | 0.29196 | 106.7543 | Pmin exceeds chamber pressure
Lyostar II | 5% Sucrose Below Tc | 10-ml | 0.00043903 | 5% Sucrose Below Tc | 1.0153 | 3.1902 | 25 | 0.125 | -18.6081 | 8.0333 | 0.00045131 | 99.0126 | -15.5393 | 6.2333 | 0.00062932 | 99.8369 | 675 | 10 | 0.31665 | 113.9064 | Operational
Lyostar II | 5% Sucrose Below Tc | 10-ml | 0.0004813 | 5% Sucrose Below Tc | 1.0153 | 3.1902 | 25 | 0.15 | -17.7038 | 7.6333 | 0.00048449 | 99.6079 | -14.6026 | 5.8833 | 0.00067396 | 99.0127 | 675 | 10 | 0.33982 | 120.6217 | Operational
Lyostar II | 5% Sucrose Below Tc | 10-ml | 0.00051997 | 5% Sucrose Below Tc | 1.0153 | 3.1902 | 25 | 0.175 | -16.9071 | 7.2833 | 0.00051365 | 99.4821 | -13.8928 | 5.6833 | 0.00071506 | 99.9666 | 675 | 10 | 0.36031 | 126.5581 | Operational
Lyostar II | 5% Sucrose Below Tc | 10-ml | 0.00055547 | 5% Sucrose Below Tc | 1.0153 | 3.1902 | 25 | 0.2 | -16.1968 | 6.9833 | 0.00053943 | 99.0106 | -13.2247 | 5.4833 | 0.00075077 | 99.8386 | 675 | 10 | 0.37838 | 131.7938 | Operational
Lyostar II | 5% Sucrose Below Tc | 10-ml | 0.0005882 | 5% Sucrose Below Tc | 1.0153 | 3.1902 | 25 | 0.225 | -15.6033 | 6.7833 | 0.00056298 | 99.407 | -12.6573 | 5.3333 | 0.0007832 | 100.065 | 675 | 10 | 0.39487 | 136.5729 | Operational
Lyostar II | 5% Sucrose Below Tc | 10-ml | 0.00061845 | 5% Sucrose Below Tc | 1.0153 | 3.1902 | 25 | 0.25 | -15.0437 | 6.5833 | 0.00058377 | 99.117 | -12.1088 | 5.1833 | 0.00081148 | 99.6001 | 675 | 10 | 0.40942 | 140.7866 | Operational
Lyostar II | 5% Sucrose Below Tc | 10-ml | 0.0006465 | 5% Sucrose Below Tc | 1.0153 | 3.1902 | 25 | 0.275 | -14.5547 | 6.4333 | 0.0006028 | 99.2142 | -11.6624 | 5.0833 | 0.00083808 | 99.9006 | 675 | 10 | 0.42277 | 144.6556 | Operational
Lyostar II | 5% Sucrose Below Tc | 10-ml | 0.00067258 | 5% Sucrose Below Tc | 1.0153 | 3.1902 | 25 | 0.3 | -14.1376 | 6.3333 | 0.0006205 | 99.8607 | -11.2293 | 4.9833 | 0.00086159 | 99.7604 | 675 | 10 | 0.43511 | 148.2318 | Operational
Lyostar II | 5% Sucrose Below Tc | 10-ml | 0.00069689 | 5% Sucrose Below Tc | 1.0153 | 3.1902 | 25 | 0.325 | -13.6872 | 6.1833 | 0.00063553 | 99.124 | -10.804 | 4.8833 | 0.00088225 | 99.2355 | 675 | 10 | 0.44564 | 151.2814 | Operational
Lyostar II | 5% Sucrose Below Tc | 10-ml | 0.0007196 | 5% Sucrose Below Tc | 1.0153 | 3.1902 | 25 | 0.35 | -13.3036 | 6.0833 | 0.00064974 | 99.0896 | -10.4915 | 4.8333 | 0.00090306 | 99.8385 | 675 | 10 | 0.45567 | 154.1894 | Operational
Lyostar II | 5% Sucrose Below Tc | 10-ml | 0.00074088 | 5% Sucrose Below Tc | 1.0153 | 3.1902 | 25 | 0.375 | -12.9913 | 6.0333 | 0.00066349 | 99.8625 | -10.1893 | 4.7833 | 0.00092184 | 100.2017 | 675 | 10 | 0.4653 | 156.9776 | Operational
Lyostar II | 5% Sucrose Below Tc | 10-ml | 0.00076084 | 5% Sucrose Below Tc | 1.0153 | 3.1902 | 25 | 0.4 | -12.6313 | 5.9333 | 0.00067491 | 99.3377 | -9.8946 | 4.7333 | 0.00093875 | 100.3514 | 675 | 10 | 0.47338 | 159.3188 | Operational
Lyostar II | 5% Sucrose Below Tc | 10-ml | 0.00079729 | 5% Sucrose Below Tc | 1.0153 | 3.1902 | 25 | 0.45 | -12.0624 | 5.8333 | 0.00069656 | 99.9289 | -9.319 | 4.6333 | 0.0009675 | 100.0979 | 675 | 10 | 0.48847 | 163.6908 | Operational
Lyostar II | 5% Sucrose Below Tc | 10-ml | 0.0002081 | 5% Sucrose Below Tc | 1.0153 | 3.1902 | 30 | 0.02 | -25.0485 | 12.35 | 0.00028168 | 99.3625 | -21.6919 | 9.15 | 0.00038492 | 99.2269 | 675 | 10 | 0.1971 | 79.2692 | Pmin exceeds chamber pressure
Lyostar II | 5% Sucrose Below Tc | 10-ml | 0.00026036 | 5% Sucrose Below Tc | 1.0153 | 3.1902 | 30 | 0.04 | -22.897 | 10.6 | 0.00033404 | 99.135 | -19.5954 | 8 | 0.00045657 | 99.5578 | 675 | 10 | 0.23375 | 89.8863 | Pmin exceeds chamber pressure
Lyostar II | 5% Sucrose Below Tc | 10-ml | 0.00030819 | 5% Sucrose Below Tc | 1.0153 | 3.1902 | 30 | 0.06 | -21.2726 | 9.5 | 0.00037848 | 99.2874 | -17.9781 | 7.2 | 0.00052282 | 99.0113 | 675 | 10 | 0.26522 | 99.0049 | Pmin exceeds chamber pressure
Lyostar II | 5% Sucrose Below Tc | 10-ml | 0.00035213 | 5% Sucrose Below Tc | 1.0153 | 3.1902 | 30 | 0.08 | -19.9753 | 8.7 | 0.00041649 | 99.3462 | -16.7162 | 6.65 | 0.00058166 | 99.2826 | 675 | 10 | 0.29228 | 106.8453 | Pmin exceeds chamber pressure
Lyostar II | 5% Sucrose Below Tc | 10-ml | 0.00039264 | 5% Sucrose Below Tc | 1.0153 | 3.1902 | 30 | 0.1 | -18.8976 | 8.1 | 0.00045257 | 99.2115 | -15.6835 | 6.25 | 0.00063423 | 99.6128 | 675 | 10 | 0.31775 | 114.2254 | Pmin exceeds chamber pressure
Lyostar II | 5% Sucrose Below Tc | 10-ml | 0.00043903 | 5% Sucrose Below Tc | 1.0153 | 3.1902 | 30 | 0.125 | -17.7802 | 7.55 | 0.00049448 | 99.1891 | -14.5828 | 5.85 | 0.00069209 | 99.3604 | 675 | 10 | 0.34711 | 122.7343 | Operational
Lyostar II | 5% Sucrose Below Tc | 10-ml | 0.0004813 | 5% Sucrose Below Tc | 1.0153 | 3.1902 | 30 | 0.15 | -16.8544 | 7.15 | 0.00053158 | 99.3931 | -13.6633 | 5.55 | 0.00074307 | 99.1597 | 675 | 10 | 0.37309 | 130.2622 | Operational
Lyostar II | 5% Sucrose Below Tc | 10-ml | 0.00051997 | 5% Sucrose Below Tc | 1.0153 | 3.1902 | 30 | 0.175 | -16.0731 | 6.85 | 0.00056472 | 99.7801 | -12.9338 | 5.35 | 0.00078936 | 99.8498 | 675 | 10 | 0.39635 | 136.9993 | Operational
Lyostar II | 5% Sucrose Below Tc | 10-ml | 0.00055547 | 5% Sucrose Below Tc | 1.0153 | 3.1902 | 30 | 0.2 | -15.3859 | 6.6 | 0.00059428 | 99.9302 | -12.2334 | 5.15 | 0.0008295 | 99.3945 | 675 | 10 | 0.41702 | 142.9889 | Operational
Lyostar II | 5% Sucrose Below Tc | 10-ml | 0.0005882 | 5% Sucrose Below Tc | 1.0153 | 3.1902 | 30 | 0.225 | -14.7328 | 6.35 | 0.00062023 | 99.142 | -11.6415 | 5 | 0.00086606 | 99.3718 | 675 | 10 | 0.43525 | 148.2721 | Operational
Lyostar II | 5% Sucrose Below Tc | 10-ml | 0.00061845 | 5% Sucrose Below Tc | 1.0153 | 3.1902 | 30 | 0.25 | -14.2098 | 6.2 | 0.00064451 | 99.6419 | -11.1694 | 4.9 | 0.00090028 | 100.0809 | 675 | 10 | 0.45231 | 153.2141 | Operational
Lyostar II | 5% Sucrose Below Tc | 10-ml | 0.0006465 | 5% Sucrose Below Tc | 1.0153 | 3.1902 | 30 | 0.275 | -13.7117 | 6.05 | 0.00066615 | 99.5853 | -10.7127 | 4.8 | 0.00093067 | 100.2555 | 675 | 10 | 0.46751 | 157.6177 | Operational
Lyostar II | 5% Sucrose Below Tc | 10-ml | 0.00067258 | 5% Sucrose Below Tc | 1.0153 | 3.1902 | 30 | 0.3 | -13.23 | 5.9 | 0.00068538 | 99.0438 | -10.263 | 4.7 | 0.00095752 | 99.9636 | 675 | 10 | 0.481 | 161.5287 | Operational
Lyostar II | 5% Sucrose Below Tc | 10-ml | 0.00069689 | 5% Sucrose Below Tc | 1.0153 | 3.1902 | 30 | 0.325 | -12.8262 | 5.8 | 0.00070352 | 99.2204 | -9.8152 | 4.6 | 0.00098109 | 99.2633 | 675 | 10 | 0.49361 | 165.1829 | Operational
Lyostar II | 5% Sucrose Below Tc | 10-ml | 0.0007196 | 5% Sucrose Below Tc | 1.0153 | 3.1902 | 30 | 0.35 | -12.4354 | 5.7 | 0.00071983 | 99.0762 | -9.5038 | 4.55 | 0.0010051 | 99.8351 | 675 | 10 | 0.50514 | 168.5231 | Operational
Lyostar II | 5% Sucrose Below Tc | 10-ml | 0.00074088 | 5% Sucrose Below Tc | 1.0153 | 3.1902 | 30 | 0.375 | -12.1284 | 5.65 | 0.00073575 | 99.8426 | -9.2 | 4.5 | 0.0010269 | 100.1562 | 675 | 10 | 0.51628 | 171.7505 | Operational
Lyostar II | 5% Sucrose Below Tc | 10-ml | 0.00076084 | 5% Sucrose Below Tc | 1.0153 | 3.1902 | 30 | 0.4 | -11.7564 | 5.55 | 0.0007489 | 99.1837 | -8.9009 | 4.45 | 0.0010465 | 100.2536 | 675 | 10 | 0.5256 | 174.4495 | Operational
Lyostar II | 5% Sucrose Below Tc | 10-ml | 0.00079729 | 5% Sucrose Below Tc | 1.0153 | 3.1902 | 30 | 0.45 | -11.19 | 5.45 | 0.00077413 | 99.7223 | -8.3085 | 4.35 | 0.00108 | 99.868 | 675 | 10 | 0.54318 | 179.5455 | Operational
Lyostar II | 5% Sucrose Below Tc | 10-ml | 0.0002081 | 5% Sucrose Below Tc | 1.0153 | 3.1902 | 35 | 0.02 | -24.3219 | 11.6167 | 0.0003001 | 99.0617 | -20.9013 | 8.6367 | 0.00041212 | 99.0785 | 675 | 10 | 0.21013 | 83.043 | Pmin exceeds chamber pressure
Lyostar II | 5% Sucrose Below Tc | 10-ml | 0.00026036 | 5% Sucrose Below Tc | 1.0153 | 3.1902 | 35 | 0.04 | -22.1543 | 9.9967 | 0.0003569 | 99.0184 | -18.7687 | 7.5467 | 0.00049499 | 99.1293 | 675 | 10 | 0.25023 | 94.6622 | Pmin exceeds chamber pressure
Lyostar II | 5% Sucrose Below Tc | 10-ml | 0.00030819 | 5% Sucrose Below Tc | 1.0153 | 3.1902 | 35 | 0.06 | -20.5115 | 8.9567 | 0.00040542 | 99.0579 | -17.1459 | 6.8267 | 0.00056824 | 99.0378 | 675 | 10 | 0.28465 | 104.6347 | Pmin exceeds chamber pressure
Lyostar II | 5% Sucrose Below Tc | 10-ml | 0.00035213 | 5% Sucrose Below Tc | 1.0153 | 3.1902 | 35 | 0.08 | -19.2018 | 8.2067 | 0.00044991 | 99.1319 | -15.8553 | 6.2967 | 0.00063319 | 99.0497 | 675 | 10 | 0.31606 | 113.7359 | Pmin exceeds chamber pressure
Lyostar II | 5% Sucrose Below Tc | 10-ml | 0.00039264 | 5% Sucrose Below Tc | 1.0153 | 3.1902 | 35 | 0.1 | -18.1146 | 7.6467 | 0.0004916 | 99.0465 | -14.7908 | 5.9067 | 0.00069126 | 99.0539 | 675 | 10 | 0.34531 | 122.2109 | Pmin exceeds chamber pressure
Lyostar II | 5% Sucrose Below Tc | 10-ml | 0.00043903 | 5% Sucrose Below Tc | 1.0153 | 3.1902 | 35 | 0.125 | -16.9913 | 7.1367 | 0.00053806 | 99.1402 | -13.6922 | 5.5467 | 0.00075588 | 99.144 | 675 | 10 | 0.3779 | 131.6533 | Pmin exceeds chamber pressure
Lyostar II | 5% Sucrose Below Tc | 10-ml | 0.0004813 | 5% Sucrose Below Tc | 1.0153 | 3.1902 | 35 | 0.15 | -16.0465 | 6.7467 | 0.00057915 | 99.0934 | -12.7794 | 5.2767 | 0.00081312 | 99.2533 | 675 | 10 | 0.40672 | 140.0042 | Operational
Lyostar II | 5% Sucrose Below Tc | 10-ml | 0.00051997 | 5% Sucrose Below Tc | 1.0153 | 3.1902 | 35 | 0.175 | -15.2419 | 6.4467 | 0.00061581 | 99.1251 | -11.984 | 5.0567 | 0.00086382 | 99.0927 | 675 | 10 | 0.43241 | 147.4499 | Operational
Lyostar II | 5% Sucrose Below Tc | 10-ml | 0.00055547 | 5% Sucrose Below Tc | 1.0153 | 3.1902 | 35 | 0.2 | -14.5421 | 6.2067 | 0.0006487 | 99.1557 | -11.3076 | 4.8867 | 0.00090953 | 99.1423 | 675 | 10 | 0.45548 | 154.1334 | Operational
Lyostar II | 5% Sucrose Below Tc | 10-ml | 0.0005882 | 5% Sucrose Below Tc | 1.0153 | 3.1902 | 35 | 0.225 | -13.9201 | 6.0067 | 0.00067829 | 99.1016 | -10.712 | 4.7467 | 0.00095072 | 99.1697 | 675 | 10 | 0.47624 | 160.1474 | Operational
Lyostar II | 5% Sucrose Below Tc | 10-ml | 0.00061845 | 5% Sucrose Below Tc | 1.0153 | 3.1902 | 35 | 0.25 | -13.3734 | 5.8467 | 0.00070521 | 99.2011 | -10.1739 | 4.6267 | 0.00098785 | 99.0942 | 675 | 10 | 0.49509 | 165.6111 | Operational
Lyostar II | 5% Sucrose Below Tc | 10-ml | 0.0006465 | 5% Sucrose Below Tc | 1.0153 | 3.1902 | 35 | 0.275 | -12.8737 | 5.7067 | 0.00072958 | 99.176 | -9.6948 | 4.5267 | 0.0010217 | 99.0799 | 675 | 10 | 0.51218 | 170.5627 | Operational
Lyostar II | 5% Sucrose Below Tc | 10-ml | 0.00067258 | 5% Sucrose Below Tc | 1.0153 | 3.1902 | 35 | 0.3 | -12.4186 | 5.5867 | 0.00075179 | 99.1452 | -9.2784 | 4.4467 | 0.001053 | 99.2632 | 675 | 10 | 0.52779 | 175.0857 | Operational
Lyostar II | 5% Sucrose Below Tc | 10-ml | 0.00069689 | 5% Sucrose Below Tc | 1.0153 | 3.1902 | 35 | 0.325 | -12.0077 | 5.4867 | 0.00077222 | 99.2085 | -8.8644 | 4.3667 | 0.0010809 | 99.0551 | 675 | 10 | 0.54208 | 179.2256 | Operational
Lyostar II | 5% Sucrose Below Tc | 10-ml | 0.0007196 | 5% Sucrose Below Tc | 1.0153 | 3.1902 | 35 | 0.35 | -11.624 | 5.3967 | 0.00079088 | 99.1926 | -8.5172 | 4.3067 | 0.0011073 | 99.2206 | 675 | 10 | 0.5552 | 183.0269 | Operational
Lyostar II | 5% Sucrose Below Tc | 10-ml | 0.00074088 | 5% Sucrose Below Tc | 1.0153 | 3.1902 | 35 | 0.375 | -11.2664 | 5.3167 | 0.00080801 | 99.1523 | -8.1713 | 4.2467 | 0.0011309 | 99.1098 | 675 | 10 | 0.56721 | 186.506 | Operational
Lyostar II | 5% Sucrose Below Tc | 10-ml | 0.00076084 | 5% Sucrose Below Tc | 1.0153 | 3.1902 | 35 | 0.4 | -10.9343 | 5.2467 | 0.00082383 | 99.1338 | -7.8617 | 4.1967 | 0.0011531 | 99.127 | 675 | 10 | 0.57831 | 189.723 | Operational
Lyostar II | 5% Sucrose Below Tc | 10-ml | 0.00079729 | 5% Sucrose Below Tc | 1.0153 | 3.1902 | 35 | 0.45 | -10.3264 | 5.1267 | 0.00085187 | 99.0406 | -7.3206 | 4.1167 | 0.0011931 | 99.3338 | 675 | 10 | 0.59805 | 195.4417 | Operational
Lyostar II | 5% Sucrose Below Tc | 10-ml | 0.0002081 | 5% Sucrose Below Tc | 1.0153 | 3.1902 | 40 | 0.02 | -23.6384 | 11.0133 | 0.00031887 | 99.0487 | -20.16 | 8.2133 | 0.00044267 | 99.1286 | 675 | 10 | 0.22359 | 86.9444 | Pmin exceeds chamber pressure
Lyostar II | 5% Sucrose Below Tc | 10-ml | 0.00026036 | 5% Sucrose Below Tc | 1.0153 | 3.1902 | 40 | 0.04 | -21.4546 | 9.4933 | 0.00038023 | 99.052 | -17.9982 | 7.1833 | 0.00053393 | 99.0403 | 675 | 10 | 0.26703 | 99.5304 | Pmin exceeds chamber pressure
Lyostar II | 5% Sucrose Below Tc | 10-ml | 0.00030819 | 5% Sucrose Below Tc | 1.0153 | 3.1902 | 40 | 0.06 | -19.7978 | 8.5133 | 0.00043442 | 99.0833 | -16.3601 | 6.5133 | 0.00061416 | 99.0538 | 675 | 10 | 0.30536 | 110.6372 | Pmin exceeds chamber pressure
Lyostar II | 5% Sucrose Below Tc | 10-ml | 0.00035213 | 5% Sucrose Below Tc | 1.0153 | 3.1902 | 40 | 0.08 | -18.4758 | 7.8033 | 0.00048538 | 99.1271 | -15.0538 | 6.0133 | 0.00068547 | 99.0653 | 675 | 10 | 0.34114 | 121.003 | Pmin exceeds chamber pressure
Lyostar II | 5% Sucrose Below Tc | 10-ml | 0.00039264 | 5% Sucrose Below Tc | 1.0153 | 3.1902 | 40 | 0.1 | -17.3776 | 7.2733 | 0.00053106 | 99.0129 | -13.9732 | 5.6433 | 0.00074932 | 99.023 | 675 | 10 | 0.3732 | 130.2917 | Pmin exceeds chamber pressure
Lyostar II | 5% Sucrose Below Tc | 10-ml | 0.00043903 | 5% Sucrose Below Tc | 1.0153 | 3.1902 | 40 | 0.125 | -16.246 | 6.7933 | 0.0005821 | 99.131 | -12.8614 | 5.3033 | 0.0008206 | 99.1134 | 675 | 10 | 0.40901 | 140.6698 | Pmin exceeds chamber pressure
Lyostar II | 5% Sucrose Below Tc | 10-ml | 0.0004813 | 5% Sucrose Below Tc | 1.0153 | 3.1902 | 40 | 0.15 | -15.2914 | 6.4233 | 0.00062731 | 99.0471 | -11.9281 | 5.0433 | 0.00088372 | 99.0907 | 675 | 10 | 0.44074 | 149.8624 | Operational
Lyostar II | 5% Sucrose Below Tc | 10-ml | 0.00051997 | 5% Sucrose Below Tc | 1.0153 | 3.1902 | 40 | 0.175 | -14.4848 | 6.1433 | 0.00066782 | 99.1521 | -11.1409 | 4.8433 | 0.00094025 | 99.1719 | 675 | 10 | 0.46917 | 158.0988 | Operational
Lyostar II | 5% Sucrose Below Tc | 10-ml | 0.00055547 | 5% Sucrose Below Tc | 1.0153 | 3.1902 | 40 | 0.2 | -13.7765 | 5.9133 | 0.00070415 | 99.116 | -10.4619 | 4.6833 | 0.00099112 | 99.2716 | 675 | 10 | 0.49467 | 165.4889 | Operational
Lyostar II | 5% Sucrose Below Tc | 10-ml | 0.0005882 | 5% Sucrose Below Tc | 1.0153 | 3.1902 | 40 | 0.225 | -13.1491 | 5.7233 | 0.00073693 | 99.0431 | -9.8407 | 4.5433 | 0.0010366 | 99.076 | 675 | 10 | 0.51765 | 172.1482 | Operational
Lyostar II | 5% Sucrose Below Tc | 10-ml | 0.00061845 | 5% Sucrose Below Tc | 1.0153 | 3.1902 | 40 | 0.25 | -12.6027 | 5.5733 | 0.00076686 | 99.1852 | -9.3101 | 4.4333 | 0.0010783 | 99.1484 | 675 | 10 | 0.53865 | 178.2331 | Operational
Lyostar II | 5% Sucrose Below Tc | 10-ml | 0.0006465 | 5% Sucrose Below Tc | 1.0153 | 3.1902 | 40 | 0.275 | -12.1056 | 5.4433 | 0.00079407 | 99.2334 | -8.8464 | 4.3433 | 0.0011166 | 99.3382 | 675 | 10 | 0.55777 | 183.771 | Operational
Lyostar II | 5% Sucrose Below Tc | 10-ml | 0.00067258 | 5% Sucrose Below Tc | 1.0153 | 3.1902 | 40 | 0.3 | -11.6377 | 5.3233 | 0.00081868 | 99.046 | -8.3806 | 4.2533 | 0.0011506 | 99.04 | 675 | 10 | 0.57501 | 188.7681 | Operational
Lyostar II | 5% Sucrose Below Tc | 10-ml | 0.00069689 | 5% Sucrose Below Tc | 1.0153 | 3.1902 | 40 | 0.325 | -11.2364 | 5.2333 | 0.00084168 | 99.2517 | -7.9864 | 4.1833 | 0.0011824 | 99.0801 | 675 | 10 | 0.59114 | 193.4399 | Operational
Lyostar II | 5% Sucrose Below Tc | 10-ml | 0.0007196 | 5% Sucrose Below Tc | 1.0153 | 3.1902 | 40 | 0.35 | -10.8433 | 5.1433 | 0.00086245 | 99.1201 | -7.6305 | 4.1233 | 0.0012119 | 99.1706 | 675 | 10 | 0.60574 | 197.6721 | Operational
Lyostar II | 5% Sucrose Below Tc | 10-ml | 0.00074088 | 5% Sucrose Below Tc | 1.0153 | 3.1902 | 40 | 0.375 | -10.499 | 5.0733 | 0.00088193 | 99.2615 | -7.3158 | 4.0733 | 0.0012395 | 99.3754 | 675 | 10 | 0.61944 | 201.641 | Operational
Lyostar II | 5% Sucrose Below Tc | 10-ml | 0.00076084 | 5% Sucrose Below Tc | 1.0153 | 3.1902 | 40 | 0.4 | -10.1602 | 5.0033 | 0.00089962 | 99.1578 | -6.9993 | 4.0233 | 0.0012644 | 99.338 | 675 | 10 | 0.63187 | 205.241 | Operational
Lyostar II | 5% Sucrose Below Tc | 10-ml | 0.00079729 | 5% Sucrose Below Tc | 1.0153 | 3.1902 | 40 | 0.45 | -9.5655 | 4.8933 | 0.00093154 | 99.2213 | -6.403 | 3.9333 | 0.0013082 | 99.0573 | 675 | 10 | 0.65421 | 211.7165 | Operational
Lyostar II | 5% Sucrose Below Tc | 10-ml | 0.0002081 | 5% Sucrose Below Tc | 1.0153 | 3.1902 | 45 | 0.02 | -22.9894 | 10.49 | 0.00033798 | 99.0298 | -19.4519 | 7.84 | 0.00047425 | 99.0106 | 675 | 10 | 0.23733 | 90.9249 | Pmin exceeds chamber pressure
Lyostar II | 5% Sucrose Below Tc | 10-ml | 0.00026036 | 5% Sucrose Below Tc | 1.0153 | 3.1902 | 45 | 0.04 | -20.7904 | 9.06 | 0.00040401 | 99.0778 | -17.2719 | 6.88 | 0.00057327 | 99.0467 | 675 | 10 | 0.28413 | 104.486 | Pmin exceeds chamber pressure
Lyostar II | 5% Sucrose Below Tc | 10-ml | 0.00030819 | 5% Sucrose Below Tc | 1.0153 | 3.1902 | 45 | 0.06 | -19.118 | 8.13 | 0.0004658 | 99.0388 | -15.6172 | 6.25 | 0.00066055 | 99.0849 | 675 | 10 | 0.32756 | 117.069 | Pmin exceeds chamber pressure
Lyostar II | 5% Sucrose Below Tc | 10-ml | 0.00035213 | 5% Sucrose Below Tc | 1.0153 | 3.1902 | 45 | 0.08 | -17.7863 | 7.46 | 0.00052116 | 99.1111 | -14.3013 | 5.78 | 0.00073835 | 99.1774 | 675 | 10 | 0.36644 | 128.3354 | Pmin exceeds chamber pressure
Lyostar II | 5% Sucrose Below Tc | 10-ml | 0.00039264 | 5% Sucrose Below Tc | 1.0153 | 3.1902 | 45 | 0.1 | -16.6798 | 6.96 | 0.00057088 | 99.0228 | -13.2104 | 5.43 | 0.00080815 | 99.1567 | 675 | 10 | 0.40136 | 138.4513 | Pmin exceeds chamber pressure
Lyostar II | 5% Sucrose Below Tc | 10-ml | 0.00043903 | 5% Sucrose Below Tc | 1.0153 | 3.1902 | 45 | 0.125 | -15.5339 | 6.5 | 0.00062647 | 99.0297 | -12.0717 | 5.1 | 0.00088596 | 99.0438 | 675 | 10 | 0.44038 | 149.7593 | Pmin exceeds chamber pressure
Lyostar II | 5% Sucrose Below Tc | 10-ml | 0.0004813 | 5% Sucrose Below Tc | 1.0153 | 3.1902 | 45 | 0.15 | -14.5836 | 6.16 | 0.000676 | 99.1651 | -11.1448 | 4.86 | 0.00095548 | 99.2316 | 675 | 10 | 0.47517 | 159.8376 | Pmin exceeds chamber pressure
Lyostar II | 5% Sucrose Below Tc | 10-ml | 0.00051997 | 5% Sucrose Below Tc | 1.0153 | 3.1902 | 45 | 0.175 | -13.7663 | 5.89 | 0.0007203 | 99.1721 | -10.3231 | 4.66 | 0.0010171 | 99.0061 | 675 | 10 | 0.50624 | 168.84 | Operational
Lyostar II | 5% Sucrose Below Tc | 10-ml | 0.00055547 | 5% Sucrose Below Tc | 1.0153 | 3.1902 | 45 | 0.2 | -13.0503 | 5.67 | 0.00076011 | 99.0914 | -9.6451 | 4.51 | 0.0010733 | 99.1924 | 675 | 10 | 0.53421 | 176.9462 | Operational
Lyostar II | 5% Sucrose Below Tc | 10-ml | 0.0005882 | 5% Sucrose Below Tc | 1.0153 | 3.1902 | 45 | 0.225 | -12.4193 | 5.49 | 0.00079614 | 99.0267 | -9.0288 | 4.38 | 0.0011237 | 99.1289 | 675 | 10 | 0.5595 | 184.2738 | Operational
Lyostar II | 5% Sucrose Below Tc | 10-ml | 0.00061845 | 5% Sucrose Below Tc | 1.0153 | 3.1902 | 45 | 0.25 | -11.8762 | 5.35 | 0.00082916 | 99.2424 | -8.4769 | 4.27 | 0.0011694 | 99.0361 | 675 | 10 | 0.58265 | 190.9816 | Operational
Lyostar II | 5% Sucrose Below Tc | 10-ml | 0.0006465 | 5% Sucrose Below Tc | 1.0153 | 3.1902 | 45 | 0.275 | -11.3645 | 5.22 | 0.00085897 | 99.1199 | -7.9966 | 4.18 | 0.0012115 | 99.0962 | 675 | 10 | 0.6036 | 197.0511 | Operational
Lyostar II | 5% Sucrose Below Tc | 10-ml | 0.00067258 | 5% Sucrose Below Tc | 1.0153 | 3.1902 | 45 | 0.3 | -10.9025 | 5.11 | 0.0008863 | 99.0495 | -7.5518 | 4.1 | 0.0012498 | 99.0548 | 675 | 10 | 0.62279 | 202.6101 | Operational
Lyostar II | 5% Sucrose Below Tc | 10-ml | 0.00069689 | 5% Sucrose Below Tc | 1.0153 | 3.1902 | 45 | 0.325 | -10.4924 | 5.02 | 0.0009116 | 99.142 | -7.1449 | 4.03 | 0.0012849 | 99.0054 | 675 | 10 | 0.64053 | 207.7507 | Operational
Lyostar II | 5% Sucrose Below Tc | 10-ml | 0.0007196 | 5% Sucrose Below Tc | 1.0153 | 3.1902 | 45 | 0.35 | -10.112 | 4.94 | 0.00093486 | 99.1872 | -6.7793 | 3.97 | 0.0013175 | 99.027 | 675 | 10 | 0.65686 | 212.4825 | Operational
Lyostar II | 5% Sucrose Below Tc | 10-ml | 0.00074088 | 5% Sucrose Below Tc | 1.0153 | 3.1902 | 45 | 0.375 | -9.7614 | 4.87 | 0.00095637 | 99.2442 | -6.4591 | 3.92 | 0.001348 | 99.187 | 675 | 10 | 0.67199 | 216.867 | Operational
Lyostar II | 5% Sucrose Below Tc | 10-ml | 0.00076084 | 5% Sucrose Below Tc | 1.0153 | 3.1902 | 45 | 0.4 | -9.4134 | 4.8 | 0.0009759 | 99.0466 | -6.1336 | 3.87 | 0.0013756 | 99.0967 | 675 | 10 | 0.68571 | 220.8435 | Operational
Lyostar II | 5% Sucrose Below Tc | 10-ml | 0.00079729 | 5% Sucrose Below Tc | 1.0153 | 3.1902 | 45 | 0.45 | -8.8369 | 4.7 | 0.0010118 | 99.3021 | -5.5782 | 3.79 | 0.0014259 | 99.1867 | 675 | 10 | 0.71093 | 228.1493 | Operational
Lyostar II | 5% Sucrose Below Tc | 10-ml | 0.0002081 | 5% Sucrose Below Tc | 1.0153 | 3.1902 | 50 | 0.02 | -22.3724 | 10.0367 | 0.0003574 | 99.0398 | -18.7835 | 7.5267 | 0.00050612 | 99.0231 | 675 | 10 | 0.25128 | 94.9673 | Pmin exceeds chamber pressure
Lyostar II | 5% Sucrose Below Tc | 10-ml | 0.00026036 | 5% Sucrose Below Tc | 1.0153 | 3.1902 | 50 | 0.04 | -20.1591 | 8.6867 | 0.00043059 | 99.1202 | -16.5876 | 6.6267 | 0.000613 | 99.1585 | 675 | 10 | 0.30296 | 109.9402 | Pmin exceeds chamber pressure
Lyostar II | 5% Sucrose Below Tc | 10-ml | 0.00030819 | 5% Sucrose Below Tc | 1.0153 | 3.1902 | 50 | 0.06 | -18.4746 | 7.8067 | 0.00049745 | 99.0899 | -14.9117 | 6.0267 | 0.00070735 | 99.1062 | 675 | 10 | 0.34995 | 123.5553 | Pmin exceeds chamber pressure
Lyostar II | 5% Sucrose Below Tc | 10-ml | 0.00035213 | 5% Sucrose Below Tc | 1.0153 | 3.1902 | 50 | 0.08 | -17.1301 | 7.1667 | 0.00055722 | 99.0934 | -13.5765 | 5.5767 | 0.00079158 | 99.1084 | 675 | 10 | 0.39194 | 135.7232 | Pmin exceeds chamber pressure
Lyostar II | 5% Sucrose Below Tc | 10-ml | 0.00039264 | 5% Sucrose Below Tc | 1.0153 | 3.1902 | 50 | 0.1 | -16.019 | 6.6967 | 0.00061104 | 99.0918 | -12.4786 | 5.2467 | 0.0008674 | 99.1573 | 675 | 10 | 0.42976 | 146.6796 | Pmin exceeds chamber pressure
Lyostar II | 5% Sucrose Below Tc | 10-ml | 0.00043903 | 5% Sucrose Below Tc | 1.0153 | 3.1902 | 50 | 0.125 | -14.8612 | 6.2567 | 0.00067126 | 99.0337 | -11.3378 | 4.9367 | 0.00095219 | 99.1721 | 675 | 10 | 0.47206 | 158.9376 | Pmin exceeds chamber pressure
Lyostar II | 5% Sucrose Below Tc | 10-ml | 0.0004813 | 5% Sucrose Below Tc | 1.0153 | 3.1902 | 50 | 0.15 | -13.8945 | 5.9267 | 0.00072491 | 99.0066 | -10.3715 | 4.6967 | 0.0010274 | 99.0087 | 675 | 10 | 0.50973 | 169.8536 | Pmin exceeds chamber pressure
Lyostar II | 5% Sucrose Below Tc | 10-ml | 0.00051997 | 5% Sucrose Below Tc | 1.0153 | 3.1902 | 50 | 0.175 | -13.0816 | 5.6767 | 0.00077319 | 99.1713 | -9.5756 | 4.5167 | 0.0010953 | 99.1661 | 675 | 10 | 0.54365 | 179.6794 | Pmin exceeds chamber pressure
Lyostar II | 5% Sucrose Below Tc | 10-ml | 0.00055547 | 5% Sucrose Below Tc | 1.0153 | 3.1902 | 50 | 0.2 | -12.3593 | 5.4667 | 0.00081653 | 99.0718 | -8.8714 | 4.3667 | 0.0011563 | 99.1405 | 675 | 10 | 0.57409 | 188.5013 | Operational
Lyostar II | 5% Sucrose Below Tc | 10-ml | 0.0005882 | 5% Sucrose Below Tc | 1.0153 | 3.1902 | 50 | 0.225 | -11.7272 | 5.2967 | 0.00085587 | 99.0457 | -8.2701 | 4.2467 | 0.0012119 | 99.2758 | 675 | 10 | 0.60174 | 196.5129 | Operational
Lyostar II | 5% Sucrose Below Tc | 10-ml | 0.00061845 | 5% Sucrose Below Tc | 1.0153 | 3.1902 | 50 | 0.25 | -11.1684 | 5.1567 | 0.00089174 | 99.0807 | -7.6962 | 4.1367 | 0.0012617 | 99.0333 | 675 | 10 | 0.62689 | 203.8005 | Operational
Lyostar II | 5% Sucrose Below Tc | 10-ml | 0.0006465 | 5% Sucrose Below Tc | 1.0153 | 3.1902 | 50 | 0.275 | -10.6628 | 5.0367 | 0.00092448 | 99.0741 | -7.2494 | 4.0567 | 0.0013087 | 99.4069 | 675 | 10 | 0.64996 | 210.4828 | Operational
Lyostar II | 5% Sucrose Below Tc | 10-ml | 0.00067258 | 5% Sucrose Below Tc | 1.0153 | 3.1902 | 50 | 0.3 | -10.2121 | 4.9367 | 0.00095462 | 99.162 | -6.7919 | 3.9767 | 0.0013506 | 99.2824 | 675 | 10 | 0.6711 | 216.6092 | Operational
Lyostar II | 5% Sucrose Below Tc | 10-ml | 0.00069689 | 5% Sucrose Below Tc | 1.0153 | 3.1902 | 50 | 0.325 | -9.7916 | 4.8467 | 0.00098222 | 99.1402 | -6.3743 | 3.9067 | 0.0013891 | 99.1683 | 675 | 10 | 0.69047 | 222.2206 | Operational
Lyostar II | 5% Sucrose Below Tc | 10-ml | 0.0007196 | 5% Sucrose Below Tc | 1.0153 | 3.1902 | 50 | 0.35 | -9.4013 | 4.7667 | 0.0010076 | 99.0811 | -6.0016 | 3.8467 | 0.0014249 | 99.1478 | 675 | 10 | 0.70831 | 227.391 | Operational
Lyostar II | 5% Sucrose Below Tc | 10-ml | 0.00074088 | 5% Sucrose Below Tc | 1.0153 | 3.1902 | 50 | 0.375 | -9.0419 | 4.6967 | 0.0010311 | 99.0469 | -5.6797 | 3.7967 | 0.0014586 | 99.2922 | 675 | 10 | 0.72487 | 232.1882 | Operational
Lyostar II | 5% Sucrose Below Tc | 10-ml | 0.00076084 | 5% Sucrose Below Tc | 1.0153 | 3.1902 | 50 | 0.4 | -8.7148 | 4.6367 | 0.001053 | 99.0909 | -5.3487 | 3.7467 | 0.001489 | 99.1788 | 675 | 10 | 0.74023 | 236.6407 | Operational
Lyostar II | 5% Sucrose Below Tc | 10-ml | 0.00079729 | 5% Sucrose Below Tc | 1.0153 | 3.1902 | 50 | 0.45 | -8.1302 | 4.5367 | 0.0010925 | 99.2373 | -4.7942 | 3.6667 | 0.0015447 | 99.2796 | 675 | 10 | 0.76797 | 244.677 | Operational
Lyostar II | 5% Sucrose Below Tc | 10-ml | 0.0002081 | 5% Sucrose Below Tc | 1.0153 | 4.7853 | -35 | 0.02 | -41.8124 | 128.4333 | 7.2865e-05 | 99.0483 | -40.5162 | 105.2333 | 9.6851e-05 | 99.0174 | 675 | 10 | 0.050803 | 36.8782 | Pmin exceeds chamber pressure
Lyostar II | 5% Sucrose Below Tc | 10-ml | 0.00026036 | 5% Sucrose Below Tc | 1.0153 | 4.7853 | -35 | 0.04 | -40.1137 | 137.4333 | 6.4986e-05 | 99.0413 | -39.1148 | 113.2333 | 8.852e-05 | 99.0022 | 675 | 10 | 0.045454 | 35.3283 | Operational
Lyostar II | 5% Sucrose Below Tc | 10-ml | 0.00030819 | 5% Sucrose Below Tc | 1.0153 | 4.7853 | -35 | 0.06 | -38.8582 | 154.5333 | 5.609e-05 | 99.0485 | -38.0887 | 127.9333 | 7.7218e-05 | 99.0211 | 675 | 10 | 0.039287 | 33.5415 | Operational
Lyostar II | 5% Sucrose Below Tc | 10-ml | 0.00035213 | 5% Sucrose Below Tc | 1.0153 | 4.7853 | -35 | 0.08 | -37.8631 | 182.8333 | 4.6113e-05 | 99.0186 | -37.283 | 152.0333 | 6.3593e-05 | 99.0583 | 675 | 10 | 0.032306 | 31.5187 | Operational
Lyostar II | 5% Sucrose Below Tc | 10-ml | 0.00039264 | 5% Sucrose Below Tc | 1.0153 | 4.7853 | -35 | 0.1 | -37.0369 | 231.2333 | 3.5673e-05 | 99.0175 | -36.6189 | 192.7333 | 4.9237e-05 | 99.0011 | 675 | 10 | 0.024995 | 29.4003 | Operational
Lyostar II | 5% Sucrose Below Tc | 10-ml | 0.00043903 | 5% Sucrose Below Tc | 1.0153 | 4.7853 | -35 | 0.125 | -36.1644 | 363.1333 | 2.2198e-05 | 99.0117 | -35.9225 | 303.6333 | 3.065e-05 | 99.0271 | 675 | 10 | 0.015554 | 26.6648 | Operational
Lyostar II | 5% Sucrose Below Tc | 10-ml | 0.0004813 | 5% Sucrose Below Tc | 1.0153 | 4.7853 | -35 | 0.15 | -35.4158 | 930.9333 | 8.4853e-06 | 99.0055 | -35.3286 | 779.9333 | 1.1717e-05 | 99.0103 | 675 | 10 | 0.0059457 | 23.8808 | Operational
Lyostar II | 5% Sucrose Below Tc | 10-ml | 0.0002081 | 5% Sucrose Below Tc | 1.0153 | 4.7853 | -30 | 0.02 | -39.5267 | 93 | 8.8224e-05 | 99.052 | -37.9039 | 74.5 | 0.00011516 | 99.0155 | 675 | 10 | 0.061369 | 39.9398 | Pmin exceeds chamber pressure
Lyostar II | 5% Sucrose Below Tc | 10-ml | 0.00026036 | 5% Sucrose Below Tc | 1.0153 | 4.7853 | -30 | 0.04 | -37.7651 | 91.6 | 8.7272e-05 | 99.0167 | -36.4088 | 73.9 | 0.00011619 | 99.0817 | 675 | 10 | 0.06086 | 39.7922 | Operational
Lyostar II | 5% Sucrose Below Tc | 10-ml | 0.00030819 | 5% Sucrose Below Tc | 1.0153 | 4.7853 | -30 | 0.06 | -36.4582 | 93.4 | 8.4003e-05 | 99.0141 | -35.3101 | 75.7 | 0.00011291 | 99.0566 | 675 | 10 | 0.058653 | 39.1528 | Operational
Lyostar II | 5% Sucrose Below Tc | 10-ml | 0.00035213 | 5% Sucrose Below Tc | 1.0153 | 4.7853 | -30 | 0.08 | -35.4277 | 97.7 | 7.867e-05 | 99.0598 | -34.4456 | 79.5 | 0.00010592 | 99.114 | 675 | 10 | 0.054942 | 38.0773 | Operational
Lyostar II | 5% Sucrose Below Tc | 10-ml | 0.00039264 | 5% Sucrose Below Tc | 1.0153 | 4.7853 | -30 | 0.1 | -34.5731 | 104.4 | 7.241e-05 | 99.0886 | -33.7336 | 85.1 | 9.7587e-05 | 99.011 | 675 | 10 | 0.050576 | 36.8125 | Operational
Lyostar II | 5% Sucrose Below Tc | 10-ml | 0.00043903 | 5% Sucrose Below Tc | 1.0153 | 4.7853 | -30 | 0.125 | -33.6732 | 116.6 | 6.3629e-05 | 99.0039 | -32.99 | 95.5 | 8.584e-05 | 99.089 | 675 | 10 | 0.044449 | 35.0371 | Operational
Lyostar II | 5% Sucrose Below Tc | 10-ml | 0.0004813 | 5% Sucrose Below Tc | 1.0153 | 4.7853 | -30 | 0.15 | -32.9053 | 135 | 5.4118e-05 | 99.037 | -32.3592 | 110.7 | 7.3073e-05 | 99.0067 | 675 | 10 | 0.037809 | 33.1132 | Operational
Lyostar II | 5% Sucrose Below Tc | 10-ml | 0.00051997 | 5% Sucrose Below Tc | 1.0153 | 4.7853 | -30 | 0.175 | -32.2316 | 163.1 | 4.4136e-05 | 99.0107 | -31.8091 | 134.1 | 5.9648e-05 | 99.0588 | 675 | 10 | 0.030839 | 31.0936 | Operational
Lyostar II | 5% Sucrose Below Tc | 10-ml | 0.00055547 | 5% Sucrose Below Tc | 1.0153 | 4.7853 | -30 | 0.2 | -31.6367 | 209.6 | 3.3873e-05 | 99.0149 | -31.3212 | 172.5 | 4.5818e-05 | 99.0419 | 675 | 10 | 0.02367 | 29.0165 | Operational
Lyostar II | 5% Sucrose Below Tc | 10-ml | 0.0005882 | 5% Sucrose Below Tc | 1.0153 | 4.7853 | -30 | 0.225 | -31.089 | 298.8 | 2.3464e-05 | 99.0307 | -30.8807 | 246 | 3.1767e-05 | 99.0278 | 675 | 10 | 0.016399 | 26.9096 | Operational
Lyostar II | 5% Sucrose Below Tc | 10-ml | 0.00061845 | 5% Sucrose Below Tc | 1.0153 | 4.7853 | -30 | 0.25 | -30.5832 | 532.3 | 1.301e-05 | 99.0098 | -30.4713 | 438.5 | 1.763e-05 | 99.0053 | 675 | 10 | 0.0090934 | 24.7928 | Operational
Lyostar II | 5% Sucrose Below Tc | 10-ml | 0.0006465 | 5% Sucrose Below Tc | 1.0153 | 4.7853 | -30 | 0.275 | -30.1124 | 2650.2 | 2.5831e-06 | 99.002 | -30.0908 | 2184.2 | 3.5021e-06 | 99.0003 | 675 | 10 | 0.0018056 | 22.6812 | Operational
Lyostar II | 5% Sucrose Below Tc | 10-ml | 0.0002081 | 5% Sucrose Below Tc | 1.0153 | 4.7853 | -25 | 0.02 | -37.4987 | 71.6667 | 0.00010278 | 99.1102 | -35.6147 | 56.3667 | 0.00013307 | 99.0975 | 675 | 10 | 0.07142 | 42.8518 | Pmin exceeds chamber pressure
Lyostar II | 5% Sucrose Below Tc | 10-ml | 0.00026036 | 5% Sucrose Below Tc | 1.0153 | 4.7853 | -25 | 0.04 | -35.6981 | 67.3667 | 0.00010773 | 99.0721 | -34.0376 | 53.3667 | 0.00014136 | 99.1647 | 675 | 10 | 0.074986 | 43.8852 | Pmin exceeds chamber pressure
Lyostar II | 5% Sucrose Below Tc | 10-ml | 0.00030819 | 5% Sucrose Below Tc | 1.0153 | 4.7853 | -25 | 0.06 | -34.3562 | 65.4667 | 0.00010951 | 99.1002 | -32.8691 | 52.0667 | 0.00014459 | 99.0935 | 675 | 10 | 0.076285 | 44.2615 | Operational
Lyostar II | 5% Sucrose Below Tc | 10-ml | 0.00035213 | 5% Sucrose Below Tc | 1.0153 | 4.7853 | -25 | 0.08 | -33.2906 | 64.9667 | 0.00010846 | 99.1126 | -31.9481 | 51.8667 | 0.00014322 | 99.0926 | 675 | 10 | 0.075559 | 44.0512 | Operational
Lyostar II | 5% Sucrose Below Tc | 10-ml | 0.00039264 | 5% Sucrose Below Tc | 1.0153 | 4.7853 | -25 | 0.1 | -32.4078 | 65.4667 | 0.00010612 | 99.0946 | -31.1906 | 52.4667 | 0.0001401 | 99.1323 | 675 | 10 | 0.073922 | 43.577 | Operational
Lyostar II | 5% Sucrose Below Tc | 10-ml | 0.00043903 | 5% Sucrose Below Tc | 1.0153 | 4.7853 | -25 | 0.125 | -31.4813 | 67.2667 | 0.0001018 | 99.135 | -30.4008 | 54.0667 | 0.00013439 | 99.1411 | 675 | 10 | 0.070915 | 42.7056 | Operational
Lyostar II | 5% Sucrose Below Tc | 10-ml | 0.0004813 | 5% Sucrose Below Tc | 1.0153 | 4.7853 | -25 | 0.15 | -30.693 | 70.0667 | 9.6354e-05 | 99.0109 | -29.7332 | 56.4667 | 0.00012721 | 99.0284 | 675 | 10 | 0.067122 | 41.6065 | Operational
Lyostar II | 5% Sucrose Below Tc | 10-ml | 0.00051997 | 5% Sucrose Below Tc | 1.0153 | 4.7853 | -25 | 0.175 | -30.0054 | 74.0667 | 9.0093e-05 | 99.0148 | -29.1551 | 59.8667 | 0.00011899 | 99.1304 | 675 | 10 | 0.062763 | 40.3437 | Operational
Lyostar II | 5% Sucrose Below Tc | 10-ml | 0.00055547 | 5% Sucrose Below Tc | 1.0153 | 4.7853 | -25 | 0.2 | -29.3936 | 79.3667 | 8.325e-05 | 99.1065 | -28.6421 | 64.1667 | 0.00011 | 99.0979 | 675 | 10 | 0.058 | 38.9634 | Operational
Lyostar II | 5% Sucrose Below Tc | 10-ml | 0.0005882 | 5% Sucrose Below Tc | 1.0153 | 4.7853 | -25 | 0.225 | -28.8396 | 86.0667 | 7.5992e-05 | 99.1036 | -28.18 | 69.6667 | 0.00010048 | 99.1003 | 675 | 10 | 0.052947 | 37.4994 | Operational
Lyostar II | 5% Sucrose Below Tc | 10-ml | 0.00061845 | 5% Sucrose Below Tc | 1.0153 | 4.7853 | -25 | 0.25 | -28.3317 | 94.5667 | 6.8446e-05 | 99.0249 | -27.7578 | 76.6667 | 9.0569e-05 | 99.0929 | 675 | 10 | 0.047694 | 35.9774 | Operational
Lyostar II | 5% Sucrose Below Tc | 10-ml | 0.0006465 | 5% Sucrose Below Tc | 1.0153 | 4.7853 | -25 | 0.275 | -27.8618 | 105.6667 | 6.0707e-05 | 99.0411 | -27.3677 | 85.6667 | 8.0394e-05 | 99.0501 | 675 | 10 | 0.042306 | 34.4162 | Operational
Lyostar II | 5% Sucrose Below Tc | 10-ml | 0.00067258 | 5% Sucrose Below Tc | 1.0153 | 4.7853 | -25 | 0.3 | -27.423 | 120.3667 | 5.2849e-05 | 99.0804 | -27.0041 | 97.5667 | 7.0049e-05 | 99.0308 | 675 | 10 | 0.036834 | 32.8307 | Operational
Lyostar II | 5% Sucrose Below Tc | 10-ml | 0.00069689 | 5% Sucrose Below Tc | 1.0153 | 4.7853 | -25 | 0.325 | -27.01 | 140.3667 | 4.4926e-05 | 99.0549 | -26.6626 | 113.8667 | 5.9602e-05 | 99.0582 | 675 | 10 | 0.031316 | 31.2317 | Operational
Lyostar II | 5% Sucrose Below Tc | 10-ml | 0.0007196 | 5% Sucrose Below Tc | 1.0153 | 4.7853 | -25 | 0.35 | -26.6192 | 169.0667 | 3.6983e-05 | 99.0223 | -26.3395 | 137.1667 | 4.9108e-05 | 99.0233 | 675 | 10 | 0.025782 | 29.6282 | Operational
Lyostar II | 5% Sucrose Below Tc | 10-ml | 0.00074088 | 5% Sucrose Below Tc | 1.0153 | 4.7853 | -25 | 0.375 | -26.2476 | 213.4667 | 2.905e-05 | 99.0405 | -26.0323 | 173.1667 | 3.8611e-05 | 99.0024 | 675 | 10 | 0.020254 | 28.0267 | Operational
Lyostar II | 5% Sucrose Below Tc | 10-ml | 0.00076084 | 5% Sucrose Below Tc | 1.0153 | 4.7853 | -25 | 0.4 | -25.8984 | 290.4667 | 2.1158e-05 | 99.0139 | -25.7421 | 235.5667 | 2.8145e-05 | 99.0055 | 675 | 10 | 0.014753 | 26.4327 | Operational
Lyostar II | 5% Sucrose Below Tc | 10-ml | 0.00079729 | 5% Sucrose Below Tc | 1.0153 | 4.7853 | -25 | 0.45 | -25.2299 | 1088.5667 | 5.5612e-06 | 99.0002 | -25.1905 | 882.3667 | 7.4115e-06 | 99.0032 | 675 | 10 | 0.0038787 | 23.2819 | Operational
Lyostar II | 5% Sucrose Below Tc | 10-ml | 0.0002081 | 5% Sucrose Below Tc | 1.0153 | 4.7853 | -20 | 0.02 | -35.7177 | 57.6333 | 0.00011705 | 99.1156 | -33.5933 | 44.6333 | 0.00015124 | 99.082 | 675 | 10 | 0.081315 | 45.7191 | Pmin exceeds chamber pressure
Lyostar II | 5% Sucrose Below Tc | 10-ml | 0.00026036 | 5% Sucrose Below Tc | 1.0153 | 4.7853 | -20 | 0.04 | -33.8704 | 52.6333 | 0.00012705 | 99.1326 | -31.9383 | 41.0333 | 0.00016545 | 99.1273 | 675 | 10 | 0.088352 | 47.7581 | Pmin exceeds chamber pressure
Lyostar II | 5% Sucrose Below Tc | 10-ml | 0.00030819 | 5% Sucrose Below Tc | 1.0153 | 4.7853 | -20 | 0.06 | -32.4895 | 49.7333 | 0.00013326 | 99.1811 | -30.7068 | 38.9333 | 0.00017405 | 99.0757 | 675 | 10 | 0.092706 | 49.0194 | Operational
Lyostar II | 5% Sucrose Below Tc | 10-ml | 0.00035213 | 5% Sucrose Below Tc | 1.0153 | 4.7853 | -20 | 0.08 | -31.3914 | 47.9333 | 0.00013608 | 99.1074 | -29.7351 | 37.7333 | 0.00017746 | 99.1496 | 675 | 10 | 0.094645 | 49.5814 | Operational
Lyostar II | 5% Sucrose Below Tc | 10-ml | 0.00039264 | 5% Sucrose Below Tc | 1.0153 | 4.7853 | -20 | 0.1 | -30.4829 | 46.9333 | 0.00013726 | 99.1068 | -28.9343 | 37.0333 | 0.00017874 | 99.0493 | 675 | 10 | 0.095453 | 49.8156 | Operational
Lyostar II | 5% Sucrose Below Tc | 10-ml | 0.00043903 | 5% Sucrose Below Tc | 1.0153 | 4.7853 | -20 | 0.125 | -29.5315 | 46.4333 | 0.000137 | 99.153 | -28.1015 | 36.7333 | 0.00017814 | 99.012 | 675 | 10 | 0.095253 | 49.7575 | Operational
Lyostar II | 5% Sucrose Below Tc | 10-ml | 0.0004813 | 5% Sucrose Below Tc | 1.0153 | 4.7853 | -20 | 0.15 | -28.7241 | 46.4333 | 0.00013527 | 99.0199 | -27.4021 | 36.9333 | 0.0001757 | 99.1505 | 675 | 10 | 0.094037 | 49.4054 | Operational
Lyostar II | 5% Sucrose Below Tc | 10-ml | 0.00051997 | 5% Sucrose Below Tc | 1.0153 | 4.7853 | -20 | 0.175 | -28.0246 | 47.0333 | 0.00013244 | 99.2097 | -26.7971 | 37.4333 | 0.00017191 | 99.1862 | 675 | 10 | 0.092062 | 48.8331 | Operational
Lyostar II | 5% Sucrose Below Tc | 10-ml | 0.00055547 | 5% Sucrose Below Tc | 1.0153 | 4.7853 | -20 | 0.2 | -27.4016 | 47.8333 | 0.00012878 | 99.0264 | -26.2638 | 38.2333 | 0.00016709 | 99.2622 | 675 | 10 | 0.089513 | 48.0943 | Operational
Lyostar II | 5% Sucrose Below Tc | 10-ml | 0.0005882 | 5% Sucrose Below Tc | 1.0153 | 4.7853 | -20 | 0.225 | -26.8431 | 49.1333 | 0.00012448 | 99.1848 | -25.7843 | 39.2333 | 0.00016149 | 99.184 | 675 | 10 | 0.086525 | 47.2286 | Operational
Lyostar II | 5% Sucrose Below Tc | 10-ml | 0.00061845 | 5% Sucrose Below Tc | 1.0153 | 4.7853 | -20 | 0.25 | -26.3318 | 50.6333 | 0.0001197 | 99.0906 | -25.3499 | 40.5333 | 0.0001553 | 99.2401 | 675 | 10 | 0.083201 | 46.2656 | Operational
Lyostar II | 5% Sucrose Below Tc | 10-ml | 0.0006465 | 5% Sucrose Below Tc | 1.0153 | 4.7853 | -20 | 0.275 | -25.8616 | 52.5333 | 0.00011455 | 99.1484 | -24.9495 | 42.0333 | 0.00014865 | 99.165 | 675 | 10 | 0.079622 | 45.2285 | Operational
Lyostar II | 5% Sucrose Below Tc | 10-ml | 0.00067258 | 5% Sucrose Below Tc | 1.0153 | 4.7853 | -20 | 0.3 | -25.4239 | 54.7333 | 0.00010911 | 99.1261 | -24.579 | 43.8333 | 0.00014165 | 99.1745 | 675 | 10 | 0.075846 | 44.1344 | Operational
Lyostar II | 5% Sucrose Below Tc | 10-ml | 0.00069689 | 5% Sucrose Below Tc | 1.0153 | 4.7853 | -20 | 0.325 | -25.0143 | 57.3333 | 0.00010346 | 99.1575 | -24.2329 | 45.9333 | 0.00013438 | 99.2029 | 675 | 10 | 0.071924 | 42.9981 | Operational
Lyostar II | 5% Sucrose Below Tc | 10-ml | 0.0007196 | 5% Sucrose Below Tc | 1.0153 | 4.7853 | -20 | 0.35 | -24.6281 | 60.3333 | 9.7657e-05 | 99.1601 | -23.9068 | 48.3333 | 0.0001269 | 99.1693 | 675 | 10 | 0.067893 | 41.8299 | Operational
Lyostar II | 5% Sucrose Below Tc | 10-ml | 0.00074088 | 5% Sucrose Below Tc | 1.0153 | 4.7853 | -20 | 0.375 | -24.2613 | 63.7333 | 9.1737e-05 | 99.0383 | -23.5985 | 51.1333 | 0.00011928 | 99.1855 | 675 | 10 | 0.063782 | 40.6387 | Operational
Lyostar II | 5% Sucrose Below Tc | 10-ml | 0.00076084 | 5% Sucrose Below Tc | 1.0153 | 4.7853 | -20 | 0.4 | -23.9137 | 67.8333 | 8.5738e-05 | 99.1438 | -23.3047 | 54.3333 | 0.00011156 | 99.1162 | 675 | 10 | 0.059616 | 39.4317 | Operational
Lyostar II | 5% Sucrose Below Tc | 10-ml | 0.00079729 | 5% Sucrose Below Tc | 1.0153 | 4.7853 | -20 | 0.45 | -23.2612 | 78.0333 | 7.3617e-05 | 99.1062 | -22.7561 | 62.5333 | 9.5921e-05 | 99.1462 | 675 | 10 | 0.051197 | 36.9923 | Operational
Lyostar II | 5% Sucrose Below Tc | 10-ml | 0.0002081 | 5% Sucrose Below Tc | 1.0153 | 4.7853 | -15 | 0.02 | -34.125 | 47.8 | 0.00013135 | 99.0043 | -31.7934 | 36.6 | 0.00016996 | 99.0599 | 675 | 10 | 0.091267 | 48.6027 | Pmin exceeds chamber pressure
Lyostar II | 5% Sucrose Below Tc | 10-ml | 0.00026036 | 5% Sucrose Below Tc | 1.0153 | 4.7853 | -15 | 0.04 | -32.2348 | 42.8 | 0.00014582 | 99.0216 | -30.0689 | 33 | 0.00018937 | 99.1039 | 675 | 10 | 0.10137 | 51.5289 | Pmin exceeds chamber pressure
Lyostar II | 5% Sucrose Below Tc | 10-ml | 0.00030819 | 5% Sucrose Below Tc | 1.0153 | 4.7853 | -15 | 0.06 | -30.8179 | 39.7 | 0.00015598 | 99.0311 | -28.7825 | 30.8 | 0.00020264 | 99.196 | 675 | 10 | 0.10844 | 53.5774 | Operational
Lyostar II | 5% Sucrose Below Tc | 10-ml | 0.00035213 | 5% Sucrose Below Tc | 1.0153 | 4.7853 | -15 | 0.08 | -29.693 | 37.7 | 0.0001623 | 99.212 | -27.7633 | 29.3 | 0.00021026 | 99.137 | 675 | 10 | 0.11279 | 54.8389 | Operational
Lyostar II | 5% Sucrose Below Tc | 10-ml | 0.00039264 | 5% Sucrose Below Tc | 1.0153 | 4.7853 | -15 | 0.1 | -28.7613 | 36.3 | 0.00016669 | 99.2324 | -26.9251 | 28.3 | 0.00021542 | 99.1193 | 675 | 10 | 0.11581 | 55.7132 | Operational
Lyostar II | 5% Sucrose Below Tc | 10-ml | 0.00043903 | 5% Sucrose Below Tc | 1.0153 | 4.7853 | -15 | 0.125 | -27.785 | 35.1 | 0.0001701 | 99.0931 | -26.0539 | 27.5 | 0.00021926 | 99.1156 | 675 | 10 | 0.11814 | 56.3882 | Operational
Lyostar II | 5% Sucrose Below Tc | 10-ml | 0.0004813 | 5% Sucrose Below Tc | 1.0153 | 4.7853 | -15 | 0.15 | -26.9609 | 34.4 | 0.00017174 | 99.0703 | -25.3262 | 27.1 | 0.00022091 | 99.3599 | 675 | 10 | 0.11924 | 56.7082 | Operational
Lyostar II | 5% Sucrose Below Tc | 10-ml | 0.00051997 | 5% Sucrose Below Tc | 1.0153 | 4.7853 | -15 | 0.175 | -26.2498 | 34.1 | 0.00017201 | 99.2814 | -24.692 | 26.8 | 0.00022092 | 99.0872 | 675 | 10 | 0.11941 | 56.757 | Operational
Lyostar II | 5% Sucrose Below Tc | 10-ml | 0.00055547 | 5% Sucrose Below Tc | 1.0153 | 4.7853 | -15 | 0.2 | -25.6167 | 33.9 | 0.00017124 | 99.0751 | -24.1416 | 26.8 | 0.00021965 | 99.29 | 675 | 10 | 0.11885 | 56.5954 | Operational
Lyostar II | 5% Sucrose Below Tc | 10-ml | 0.0005882 | 5% Sucrose Below Tc | 1.0153 | 4.7853 | -15 | 0.225 | -25.0527 | 34 | 0.00016963 | 99.2042 | -23.6481 | 26.9 | 0.00021741 | 99.3426 | 675 | 10 | 0.11773 | 56.269 | Operational
Lyostar II | 5% Sucrose Below Tc | 10-ml | 0.00061845 | 5% Sucrose Below Tc | 1.0153 | 4.7853 | -15 | 0.25 | -24.5382 | 34.2 | 0.00016737 | 99.1689 | -23.2009 | 27.1 | 0.00021437 | 99.3379 | 675 | 10 | 0.11615 | 55.8118 | Operational
Lyostar II | 5% Sucrose Below Tc | 10-ml | 0.0006465 | 5% Sucrose Below Tc | 1.0153 | 4.7853 | -15 | 0.275 | -24.0646 | 34.5 | 0.00016458 | 99.0376 | -22.7919 | 27.4 | 0.00021072 | 99.3392 | 675 | 10 | 0.11421 | 55.25 | Operational
Lyostar II | 5% Sucrose Below Tc | 10-ml | 0.00067258 | 5% Sucrose Below Tc | 1.0153 | 4.7853 | -15 | 0.3 | -23.629 | 35 | 0.00016138 | 99.1547 | -22.4092 | 27.7 | 0.00020657 | 99.0052 | 675 | 10 | 0.11198 | 54.6047 | Operational
Lyostar II | 5% Sucrose Below Tc | 10-ml | 0.00069689 | 5% Sucrose Below Tc | 1.0153 | 4.7853 | -15 | 0.325 | -23.2224 | 35.6 | 0.00015784 | 99.2478 | -22.0598 | 28.2 | 0.00020202 | 99.1289 | 675 | 10 | 0.10952 | 53.8919 | Operational
Lyostar II | 5% Sucrose Below Tc | 10-ml | 0.0007196 | 5% Sucrose Below Tc | 1.0153 | 4.7853 | -15 | 0.35 | -22.8367 | 36.2 | 0.00015402 | 99.0464 | -21.7339 | 28.8 | 0.00019714 | 99.3361 | 675 | 10 | 0.10687 | 53.1247 | Operational
Lyostar II | 5% Sucrose Below Tc | 10-ml | 0.00074088 | 5% Sucrose Below Tc | 1.0153 | 4.7853 | -15 | 0.375 | -22.4763 | 37 | 0.00014999 | 99.1403 | -21.4227 | 29.4 | 0.000192 | 99.2639 | 675 | 10 | 0.10408 | 52.3141 | Operational
Lyostar II | 5% Sucrose Below Tc | 10-ml | 0.00076084 | 5% Sucrose Below Tc | 1.0153 | 4.7853 | -15 | 0.4 | -22.1344 | 37.9 | 0.00014578 | 99.2383 | -21.1293 | 30.1 | 0.00018665 | 99.286 | 675 | 10 | 0.10116 | 51.4683 | Operational
Lyostar II | 5% Sucrose Below Tc | 10-ml | 0.00079729 | 5% Sucrose Below Tc | 1.0153 | 4.7853 | -15 | 0.45 | -21.494 | 39.9 | 0.00013697 | 99.1619 | -20.5822 | 31.7 | 0.00017548 | 99.2276 | 675 | 10 | 0.095052 | 49.6994 | Operational
Lyostar II | 5% Sucrose Below Tc | 10-ml | 0.0002081 | 5% Sucrose Below Tc | 1.0153 | 4.7853 | -10 | 0.02 | -32.6921 | 40.7667 | 0.00014587 | 99.1977 | -30.18 | 30.8667 | 0.00018939 | 99.1175 | 675 | 10 | 0.1014 | 51.538 | Pmin exceeds chamber pressure
Lyostar II | 5% Sucrose Below Tc | 10-ml | 0.00026036 | 5% Sucrose Below Tc | 1.0153 | 4.7853 | -10 | 0.04 | -30.7625 | 35.9667 | 0.00016442 | 99.1211 | -28.3941 | 27.4667 | 0.00021361 | 99.1904 | 675 | 10 | 0.11431 | 55.2783 | Pmin exceeds chamber pressure
Lyostar II | 5% Sucrose Below Tc | 10-ml | 0.00030819 | 5% Sucrose Below Tc | 1.0153 | 4.7853 | -10 | 0.06 | -29.314 | 32.9667 | 0.00017822 | 99.1711 | -27.0537 | 25.2667 | 0.00023118 | 99.0351 | 675 | 10 | 0.12388 | 58.0509 | Operational
Lyostar II | 5% Sucrose Below Tc | 10-ml | 0.00035213 | 5% Sucrose Below Tc | 1.0153 | 4.7853 | -10 | 0.08 | -28.16 | 30.8667 | 0.00018781 | 99.0932 | -26.0008 | 23.8667 | 0.00024274 | 99.4161 | 675 | 10 | 0.13048 | 59.9646 | Operational
Lyostar II | 5% Sucrose Below Tc | 10-ml | 0.00039264 | 5% Sucrose Below Tc | 1.0153 | 4.7853 | -10 | 0.1 | -27.2052 | 29.3667 | 0.00019518 | 99.0052 | -25.1253 | 22.7667 | 0.00025147 | 99.2236 | 675 | 10 | 0.13555 | 61.433 | Operational
Lyostar II | 5% Sucrose Below Tc | 10-ml | 0.00043903 | 5% Sucrose Below Tc | 1.0153 | 4.7853 | -10 | 0.125 | -26.2093 | 28.0667 | 0.00020199 | 99.0094 | -24.2222 | 21.8667 | 0.00025938 | 99.3512 | 675 | 10 | 0.14022 | 62.7856 | Operational
Lyostar II | 5% Sucrose Below Tc | 10-ml | 0.0004813 | 5% Sucrose Below Tc | 1.0153 | 4.7853 | -10 | 0.15 | -25.3695 | 27.1667 | 0.00020672 | 99.0184 | -23.4563 | 21.1667 | 0.00026473 | 99.0432 | 675 | 10 | 0.14345 | 63.7238 | Operational
Lyostar II | 5% Sucrose Below Tc | 10-ml | 0.00051997 | 5% Sucrose Below Tc | 1.0153 | 4.7853 | -10 | 0.175 | -24.6458 | 26.5667 | 0.00020985 | 99.1334 | -22.8082 | 20.7667 | 0.00026815 | 99.2361 | 675 | 10 | 0.14559 | 64.3413 | Operational
Lyostar II | 5% Sucrose Below Tc | 10-ml | 0.00055547 | 5% Sucrose Below Tc | 1.0153 | 4.7853 | -10 | 0.2 | -24.0091 | 26.1667 | 0.00021172 | 99.2673 | -22.2361 | 20.4667 | 0.00027004 | 99.2158 | 675 | 10 | 0.14685 | 64.7066 | Operational
Lyostar II | 5% Sucrose Below Tc | 10-ml | 0.0005882 | 5% Sucrose Below Tc | 1.0153 | 4.7853 | -10 | 0.225 | -23.4364 | 25.8667 | 0.00021257 | 99.2129 | -21.7261 | 20.2667 | 0.00027075 | 99.1566 | 675 | 10 | 0.14741 | 64.8711 | Operational
Lyostar II | 5% Sucrose Below Tc | 10-ml | 0.00061845 | 5% Sucrose Below Tc | 1.0153 | 4.7853 | -10 | 0.25 | -22.9165 | 25.6667 | 0.00021261 | 99.0963 | -21.2682 | 20.1667 | 0.00027048 | 99.1845 | 675 | 10 | 0.14742 | 64.873 | Operational
Lyostar II | 5% Sucrose Below Tc | 10-ml | 0.0006465 | 5% Sucrose Below Tc | 1.0153 | 4.7853 | -10 | 0.275 | -22.4411 | 25.5667 | 0.00021199 | 99.0107 | -20.8552 | 20.1667 | 0.00026945 | 99.3904 | 675 | 10 | 0.14697 | 64.7428 | Operational
Lyostar II | 5% Sucrose Below Tc | 10-ml | 0.00067258 | 5% Sucrose Below Tc | 1.0153 | 4.7853 | -10 | 0.3 | -22.004 | 25.5667 | 0.00021082 | 99.0249 | -20.4688 | 20.1667 | 0.00026777 | 99.3 | 675 | 10 | 0.14615 | 64.504 | Operational
Lyostar II | 5% Sucrose Below Tc | 10-ml | 0.00069689 | 5% Sucrose Below Tc | 1.0153 | 4.7853 | -10 | 0.325 | -21.6005 | 25.6667 | 0.0002092 | 99.1888 | -20.1173 | 20.2667 | 0.00026557 | 99.4968 | 675 | 10 | 0.14501 | 64.1757 | Operational
Lyostar II | 5% Sucrose Below Tc | 10-ml | 0.0007196 | 5% Sucrose Below Tc | 1.0153 | 4.7853 | -10 | 0.35 | -21.2184 | 25.7667 | 0.0002072 | 99.1257 | -19.7843 | 20.3667 | 0.00026293 | 99.4753 | 675 | 10 | 0.14362 | 63.7727 | Operational
Lyostar II | 5% Sucrose Below Tc | 10-ml | 0.00074088 | 5% Sucrose Below Tc | 1.0153 | 4.7853 | -10 | 0.375 | -20.863 | 25.9667 | 0.00020489 | 99.275 | -19.467 | 20.4667 | 0.00025992 | 99.2618 | 675 | 10 | 0.14202 | 63.3076 | Operational
Lyostar II | 5% Sucrose Below Tc | 10-ml | 0.00076084 | 5% Sucrose Below Tc | 1.0153 | 4.7853 | -10 | 0.4 | -20.5233 | 26.1667 | 0.00020232 | 99.2453 | -19.1761 | 20.6667 | 0.00025662 | 99.4136 | 675 | 10 | 0.14023 | 62.7907 | Operational
Lyostar II | 5% Sucrose Below Tc | 10-ml | 0.00079729 | 5% Sucrose Below Tc | 1.0153 | 4.7853 | -10 | 0.45 | -19.8915 | 26.6667 | 0.00019657 | 99.1223 | -18.6273 | 21.0667 | 0.00024929 | 99.2569 | 675 | 10 | 0.13624 | 61.6339 | Operational
Lyostar II | 5% Sucrose Below Tc | 10-ml | 0.0002081 | 5% Sucrose Below Tc | 1.0153 | 4.7853 | -5 | 0.02 | -31.3889 | 35.3333 | 0.0001607 | 99.0374 | -28.7216 | 26.5833 | 0.00020961 | 99.0973 | 675 | 10 | 0.11177 | 54.5445 | Pmin exceeds chamber pressure
Lyostar II | 5% Sucrose Below Tc | 10-ml | 0.00026036 | 5% Sucrose Below Tc | 1.0153 | 4.7853 | -5 | 0.04 | -29.424 | 30.8833 | 0.00018313 | 99.0174 | -26.8807 | 23.4333 | 0.00023849 | 99.1777 | 675 | 10 | 0.12735 | 59.0584 | Pmin exceeds chamber pressure
Lyostar II | 5% Sucrose Below Tc | 10-ml | 0.00030819 | 5% Sucrose Below Tc | 1.0153 | 4.7853 | -5 | 0.06 | -27.9473 | 28.0833 | 0.00020039 | 99.1394 | -25.4951 | 21.3833 | 0.00026021 | 99.0491 | 675 | 10 | 0.1393 | 62.5195 | Pmin exceeds chamber pressure
Lyostar II | 5% Sucrose Below Tc | 10-ml | 0.00035213 | 5% Sucrose Below Tc | 1.0153 | 4.7853 | -5 | 0.08 | -26.7689 | 26.0833 | 0.0002131 | 99.0542 | -24.4003 | 19.9833 | 0.00027559 | 99.1339 | 675 | 10 | 0.14806 | 65.0593 | Operational
Lyostar II | 5% Sucrose Below Tc | 10-ml | 0.00039264 | 5% Sucrose Below Tc | 1.0153 | 4.7853 | -5 | 0.1 | -25.7983 | 24.6833 | 0.00022332 | 99.1769 | -23.5009 | 18.9833 | 0.00028777 | 99.2614 | 675 | 10 | 0.15509 | 67.0965 | Operational
Lyostar II | 5% Sucrose Below Tc | 10-ml | 0.00043903 | 5% Sucrose Below Tc | 1.0153 | 4.7853 | -5 | 0.125 | -24.783 | 23.3833 | 0.00023336 | 99.1704 | -22.5602 | 18.0333 | 0.00029956 | 99.1244 | 675 | 10 | 0.16199 | 69.0944 | Operational
Lyostar II | 5% Sucrose Below Tc | 10-ml | 0.0004813 | 5% Sucrose Below Tc | 1.0153 | 4.7853 | -5 | 0.15 | -23.9273 | 22.4333 | 0.00024104 | 99.1189 | -21.7787 | 17.3833 | 0.00030843 | 99.2282 | 675 | 10 | 0.16725 | 70.6182 | Operational
Lyostar II | 5% Sucrose Below Tc | 10-ml | 0.00051997 | 5% Sucrose Below Tc | 1.0153 | 4.7853 | -5 | 0.175 | -23.1898 | 21.7333 | 0.00024685 | 99.0945 | -21.1044 | 16.8833 | 0.00031505 | 99.1784 | 675 | 10 | 0.17123 | 71.772 | Operational
Lyostar II | 5% Sucrose Below Tc | 10-ml | 0.00055547 | 5% Sucrose Below Tc | 1.0153 | 4.7853 | -5 | 0.2 | -22.545 | 21.2333 | 0.0002512 | 99.2021 | -20.52 | 16.5333 | 0.0003199 | 99.2925 | 675 | 10 | 0.1742 | 72.6319 | Operational
Lyostar II | 5% Sucrose Below Tc | 10-ml | 0.0005882 | 5% Sucrose Below Tc | 1.0153 | 4.7853 | -5 | 0.225 | -21.9668 | 20.8333 | 0.00025436 | 99.1715 | -19.9929 | 16.2333 | 0.00032334 | 99.1265 | 675 | 10 | 0.17635 | 73.255 | Operational
Lyostar II | 5% Sucrose Below Tc | 10-ml | 0.00061845 | 5% Sucrose Below Tc | 1.0153 | 4.7853 | -5 | 0.25 | -21.4447 | 20.5333 | 0.00025655 | 99.1506 | -19.5247 | 16.0333 | 0.00032562 | 99.1572 | 675 | 10 | 0.17783 | 73.6847 | Operational
Lyostar II | 5% Sucrose Below Tc | 10-ml | 0.0006465 | 5% Sucrose Below Tc | 1.0153 | 4.7853 | -5 | 0.275 | -20.9714 | 20.3333 | 0.00025793 | 99.2517 | -19.0983 | 15.8833 | 0.00032697 | 99.1523 | 675 | 10 | 0.17876 | 73.9549 | Operational
Lyostar II | 5% Sucrose Below Tc | 10-ml | 0.00067258 | 5% Sucrose Below Tc | 1.0153 | 4.7853 | -5 | 0.3 | -20.5273 | 20.1333 | 0.00025865 | 99.0267 | -18.7086 | 15.7833 | 0.00032754 | 99.1872 | 675 | 10 | 0.17924 | 74.0927 | Operational
Lyostar II | 5% Sucrose Below Tc | 10-ml | 0.00069689 | 5% Sucrose Below Tc | 1.0153 | 4.7853 | -5 | 0.325 | -20.1219 | 20.0333 | 0.00025881 | 99.0644 | -18.3521 | 15.7333 | 0.00032901 | 99.3202 | 675 | 10 | 0.17943 | 74.1493 | Operational
Lyostar II | 5% Sucrose Below Tc | 10-ml | 0.0007196 | 5% Sucrose Below Tc | 1.0153 | 4.7853 | -5 | 0.35 | -19.7448 | 19.9833 | 0.0002585 | 99.1465 | -18.0133 | 15.6833 | 0.00033111 | 99.2377 | 675 | 10 | 0.17939 | 74.1353 | Operational
Lyostar II | 5% Sucrose Below Tc | 10-ml | 0.00074088 | 5% Sucrose Below Tc | 1.0153 | 4.7853 | -5 | 0.375 | -19.3856 | 19.9333 | 0.00025778 | 99.0363 | -17.7021 | 15.6833 | 0.00033275 | 99.3294 | 675 | 10 | 0.17906 | 74.0417 | Operational
Lyostar II | 5% Sucrose Below Tc | 10-ml | 0.00076084 | 5% Sucrose Below Tc | 1.0153 | 4.7853 | -5 | 0.4 | -19.0495 | 19.9333 | 0.00025673 | 99.032 | -17.404 | 15.6833 | 0.0003337 | 99.2621 | 675 | 10 | 0.17849 | 73.8745 | Operational
Lyostar II | 5% Sucrose Below Tc | 10-ml | 0.00079729 | 5% Sucrose Below Tc | 1.0153 | 4.7853 | -5 | 0.45 | -18.4315 | 20.0333 | 0.00025379 | 99.1525 | -16.8529 | 15.7333 | 0.00033415 | 99.0869 | 675 | 10 | 0.17673 | 73.3655 | Operational
Lyostar II | 5% Sucrose Below Tc | 10-ml | 0.0002081 | 5% Sucrose Below Tc | 1.0153 | 4.7853 | 0 | 0.02 | -30.2007 | 31.2 | 0.00017591 | 99.1315 | -27.3942 | 23.3 | 0.00023064 | 99.0576 | 675 | 10 | 0.12243 | 57.6324 | Pmin exceeds chamber pressure
Lyostar II | 5% Sucrose Below Tc | 10-ml | 0.00026036 | 5% Sucrose Below Tc | 1.0153 | 4.7853 | 0 | 0.04 | -28.2021 | 27.05 | 0.00020212 | 99.0232 | -25.5038 | 20.4 | 0.00026417 | 99.1332 | 675 | 10 | 0.14062 | 62.9017 | Pmin exceeds chamber pressure
Lyostar II | 5% Sucrose Below Tc | 10-ml | 0.00030819 | 5% Sucrose Below Tc | 1.0153 | 4.7853 | 0 | 0.06 | -26.6997 | 24.45 | 0.00022273 | 99.1676 | -24.0838 | 18.55 | 0.00029001 | 99.2485 | 675 | 10 | 0.15488 | 67.0357 | Pmin exceeds chamber pressure
Lyostar II | 5% Sucrose Below Tc | 10-ml | 0.00035213 | 5% Sucrose Below Tc | 1.0153 | 4.7853 | 0 | 0.08 | -25.5012 | 22.6 | 0.00023852 | 99.1756 | -22.9494 | 17.2 | 0.00030921 | 99.086 | 675 | 10 | 0.16578 | 70.1915 | Operational
Lyostar II | 5% Sucrose Below Tc | 10-ml | 0.00039264 | 5% Sucrose Below Tc | 1.0153 | 4.7853 | 0 | 0.1 | -24.5105 | 21.25 | 0.00025153 | 99.174 | -22.0217 | 16.25 | 0.00032483 | 99.1645 | 675 | 10 | 0.17473 | 72.7867 | Operational
Lyostar II | 5% Sucrose Below Tc | 10-ml | 0.00043903 | 5% Sucrose Below Tc | 1.0153 | 4.7853 | 0 | 0.125 | -23.4761 | 20 | 0.00026473 | 99.1152 | -21.052 | 15.35 | 0.00034049 | 99.04 | 675 | 10 | 0.18381 | 75.4162 | Operational
Lyostar II | 5% Sucrose Below Tc | 10-ml | 0.0004813 | 5% Sucrose Below Tc | 1.0153 | 4.7853 | 0 | 0.15 | -22.6095 | 19.1 | 0.00027526 | 99.1765 | -20.2438 | 14.7 | 0.00035283 | 99.0201 | 675 | 10 | 0.19104 | 77.5106 | Operational
Lyostar II | 5% Sucrose Below Tc | 10-ml | 0.00051997 | 5% Sucrose Below Tc | 1.0153 | 4.7853 | 0 | 0.175 | -21.8607 | 18.4 | 0.00028368 | 99.124 | -19.5644 | 14.25 | 0.00036259 | 99.3284 | 675 | 10 | 0.19681 | 79.1844 | Operational
Lyostar II | 5% Sucrose Below Tc | 10-ml | 0.00055547 | 5% Sucrose Below Tc | 1.0153 | 4.7853 | 0 | 0.2 | -21.2024 | 17.85 | 0.00029043 | 99.0301 | -18.9548 | 13.85 | 0.00037229 | 99.1617 | 675 | 10 | 0.20156 | 80.561 | Operational
Lyostar II | 5% Sucrose Below Tc | 10-ml | 0.0005882 | 5% Sucrose Below Tc | 1.0153 | 4.7853 | 0 | 0.225 | -20.6229 | 17.45 | 0.0002958 | 99.1483 | -18.4194 | 13.55 | 0.00038309 | 99.1319 | 675 | 10 | 0.20556 | 81.7176 | Operational
Lyostar II | 5% Sucrose Below Tc | 10-ml | 0.00061845 | 5% Sucrose Below Tc | 1.0153 | 4.7853 | 0 | 0.25 | -20.0938 | 17.1 | 0.00030004 | 99.0373 | -17.9529 | 13.35 | 0.00039259 | 99.421 | 675 | 10 | 0.20877 | 82.6502 | Operational
Lyostar II | 5% Sucrose Below Tc | 10-ml | 0.0006465 | 5% Sucrose Below Tc | 1.0153 | 4.7853 | 0 | 0.275 | -19.6185 | 16.85 | 0.00030334 | 99.1303 | -17.5137 | 13.15 | 0.00040035 | 99.301 | 675 | 10 | 0.21131 | 83.3838 | Operational
Lyostar II | 5% Sucrose Below Tc | 10-ml | 0.00067258 | 5% Sucrose Below Tc | 1.0153 | 4.7853 | 0 | 0.3 | -19.1818 | 16.65 | 0.00030586 | 99.2013 | -17.1158 | 13 | 0.00040704 | 99.277 | 675 | 10 | 0.21329 | 83.9575 | Operational
Lyostar II | 5% Sucrose Below Tc | 10-ml | 0.00069689 | 5% Sucrose Below Tc | 1.0153 | 4.7853 | 0 | 0.325 | -18.7795 | 16.5 | 0.0003085 | 99.317 | -16.7565 | 12.9 | 0.0004129 | 99.4198 | 675 | 10 | 0.21528 | 84.5365 | Operational
Lyostar II | 5% Sucrose Below Tc | 10-ml | 0.0007196 | 5% Sucrose Below Tc | 1.0153 | 4.7853 | 0 | 0.35 | -18.3966 | 16.35 | 0.00031206 | 99.1925 | -16.4132 | 12.8 | 0.00041762 | 99.333 | 675 | 10 | 0.21777 | 85.2557 | Operational
Lyostar II | 5% Sucrose Below Tc | 10-ml | 0.00074088 | 5% Sucrose Below Tc | 1.0153 | 4.7853 | 0 | 0.375 | -18.0424 | 16.25 | 0.0003151 | 99.2021 | -16.0831 | 12.7 | 0.00042132 | 99.048 | 675 | 10 | 0.21986 | 85.8629 | Operational
Lyostar II | 5% Sucrose Below Tc | 10-ml | 0.00076084 | 5% Sucrose Below Tc | 1.0153 | 4.7853 | 0 | 0.4 | -17.7026 | 16.15 | 0.00031749 | 99.0375 | -15.7859 | 12.65 | 0.00042468 | 99.0513 | 675 | 10 | 0.22154 | 86.3504 | Operational
Lyostar II | 5% Sucrose Below Tc | 10-ml | 0.00079729 | 5% Sucrose Below Tc | 1.0153 | 4.7853 | 0 | 0.45 | -17.098 | 16.1 | 0.00032134 | 99.3151 | -15.2431 | 12.6 | 0.00042972 | 99.1101 | 675 | 10 | 0.22422 | 87.1264 | Operational
Lyostar II | 5% Sucrose Below Tc | 10-ml | 0.0002081 | 5% Sucrose Below Tc | 1.0153 | 4.7853 | 5 | 0.02 | -29.1057 | 27.8667 | 0.00019151 | 99.0357 | -26.1835 | 20.7667 | 0.00025247 | 99.2219 | 675 | 10 | 0.13339 | 60.8065 | Pmin exceeds chamber pressure
Lyostar II | 5% Sucrose Below Tc | 10-ml | 0.00026036 | 5% Sucrose Below Tc | 1.0153 | 4.7853 | 5 | 0.04 | -27.0798 | 24.0667 | 0.00022147 | 99.0715 | -24.2446 | 18.0667 | 0.00029074 | 99.1328 | 675 | 10 | 0.15417 | 66.828 | Pmin exceeds chamber pressure
Lyostar II | 5% Sucrose Below Tc | 10-ml | 0.00030819 | 5% Sucrose Below Tc | 1.0153 | 4.7853 | 5 | 0.06 | -25.5491 | 21.6167 | 0.00024543 | 99.0303 | -22.7904 | 16.3667 | 0.00032078 | 99.2871 | 675 | 10 | 0.17075 | 71.6327 | Pmin exceeds chamber pressure
Lyostar II | 5% Sucrose Below Tc | 10-ml | 0.00035213 | 5% Sucrose Below Tc | 1.0153 | 4.7853 | 5 | 0.08 | -24.3329 | 19.9167 | 0.00026429 | 99.1319 | -21.6252 | 15.1167 | 0.00034388 | 99.1213 | 675 | 10 | 0.18377 | 75.4053 | Operational
Lyostar II | 5% Sucrose Below Tc | 10-ml | 0.00039264 | 5% Sucrose Below Tc | 1.0153 | 4.7853 | 5 | 0.1 | -23.3272 | 18.6667 | 0.00028008 | 99.1826 | -20.6686 | 14.2167 | 0.000363 | 99.0843 | 675 | 10 | 0.19465 | 78.559 | Operational
Lyostar II | 5% Sucrose Below Tc | 10-ml | 0.00043903 | 5% Sucrose Below Tc | 1.0153 | 4.7853 | 5 | 0.125 | -22.2807 | 17.5167 | 0.00029643 | 99.2611 | -19.6869 | 13.4167 | 0.00038323 | 99.296 | 675 | 10 | 0.20595 | 81.8316 | Operational
Lyostar II | 5% Sucrose Below Tc | 10-ml | 0.0004813 | 5% Sucrose Below Tc | 1.0153 | 4.7853 | 5 | 0.15 | -21.3918 | 16.6167 | 0.00030979 | 99.0262 | -18.865 | 12.8167 | 0.00040614 | 99.4158 | 675 | 10 | 0.21561 | 84.6321 | Operational
Lyostar II | 5% Sucrose Below Tc | 10-ml | 0.00051997 | 5% Sucrose Below Tc | 1.0153 | 4.7853 | 5 | 0.175 | -20.637 | 15.9667 | 0.0003208 | 99.0961 | -18.1443 | 12.3167 | 0.00042552 | 99.1433 | 675 | 10 | 0.22361 | 86.9485 | Operational
Lyostar II | 5% Sucrose Below Tc | 10-ml | 0.00055547 | 5% Sucrose Below Tc | 1.0153 | 4.7853 | 5 | 0.2 | -19.9793 | 15.4667 | 0.00032991 | 99.2274 | -17.5361 | 11.9667 | 0.00044263 | 99.3128 | 675 | 10 | 0.2303 | 88.8862 | Operational
Lyostar II | 5% Sucrose Below Tc | 10-ml | 0.0005882 | 5% Sucrose Below Tc | 1.0153 | 4.7853 | 5 | 0.225 | -19.3951 | 15.0667 | 0.00033825 | 99.3356 | -16.9879 | 11.6667 | 0.0004573 | 99.2524 | 675 | 10 | 0.23635 | 90.6411 | Operational
Lyostar II | 5% Sucrose Below Tc | 10-ml | 0.00061845 | 5% Sucrose Below Tc | 1.0153 | 4.7853 | 5 | 0.25 | -18.8617 | 14.7167 | 0.00034787 | 99.2314 | -16.493 | 11.4167 | 0.00047 | 99.1245 | 675 | 10 | 0.24305 | 92.5827 | Operational
Lyostar II | 5% Sucrose Below Tc | 10-ml | 0.0006465 | 5% Sucrose Below Tc | 1.0153 | 4.7853 | 5 | 0.275 | -18.3725 | 14.4167 | 0.00035619 | 99.0347 | -16.0477 | 11.2167 | 0.00048114 | 99.0568 | 675 | 10 | 0.24886 | 94.2654 | Operational
Lyostar II | 5% Sucrose Below Tc | 10-ml | 0.00067258 | 5% Sucrose Below Tc | 1.0153 | 4.7853 | 5 | 0.3 | -17.9405 | 14.2167 | 0.00036371 | 99.2355 | -15.6501 | 11.0667 | 0.00049109 | 99.1513 | 675 | 10 | 0.2541 | 95.7837 | Operational
Lyostar II | 5% Sucrose Below Tc | 10-ml | 0.00069689 | 5% Sucrose Below Tc | 1.0153 | 4.7853 | 5 | 0.325 | -17.529 | 14.0167 | 0.00037009 | 99.1303 | -15.2993 | 10.9667 | 0.0005002 | 99.4894 | 675 | 10 | 0.2586 | 97.086 | Operational
Lyostar II | 5% Sucrose Below Tc | 10-ml | 0.0007196 | 5% Sucrose Below Tc | 1.0153 | 4.7853 | 5 | 0.35 | -17.1526 | 13.8667 | 0.00037577 | 99.1683 | -14.9301 | 10.8167 | 0.00050711 | 99.0374 | 675 | 10 | 0.26251 | 98.2207 | Operational
Lyostar II | 5% Sucrose Below Tc | 10-ml | 0.00074088 | 5% Sucrose Below Tc | 1.0153 | 4.7853 | 5 | 0.375 | -16.8099 | 13.7667 | 0.0003809 | 99.4008 | -14.6368 | 10.7667 | 0.00051442 | 99.4759 | 675 | 10 | 0.26612 | 99.2655 | Operational
Lyostar II | 5% Sucrose Below Tc | 10-ml | 0.00076084 | 5% Sucrose Below Tc | 1.0153 | 4.7853 | 5 | 0.4 | -16.461 | 13.6167 | 0.0003849 | 99.0352 | -14.3203 | 10.6667 | 0.00051976 | 99.1822 | 675 | 10 | 0.26891 | 100.0751 | Operational
Lyostar II | 5% Sucrose Below Tc | 10-ml | 0.00079729 | 5% Sucrose Below Tc | 1.0153 | 4.7853 | 5 | 0.45 | -15.8537 | 13.4667 | 0.00039193 | 99.0973 | -13.7796 | 10.5667 | 0.00052942 | 99.2816 | 675 | 10 | 0.27383 | 101.501 | Operational
Lyostar II | 5% Sucrose Below Tc | 10-ml | 0.0002081 | 5% Sucrose Below Tc | 1.0153 | 4.7853 | 10 | 0.02 | -28.0978 | 25.2333 | 0.00020753 | 99.1929 | -25.0612 | 18.6833 | 0.00027509 | 99.0731 | 675 | 10 | 0.14464 | 64.0681 | Pmin exceeds chamber pressure
Lyostar II | 5% Sucrose Below Tc | 10-ml | 0.00026036 | 5% Sucrose Below Tc | 1.0153 | 4.7853 | 10 | 0.04 | -26.0425 | 21.6833 | 0.00024125 | 99.1107 | -23.0877 | 16.2333 | 0.00031823 | 99.1914 | 675 | 10 | 0.16804 | 70.8483 | Pmin exceeds chamber pressure
Lyostar II | 5% Sucrose Below Tc | 10-ml | 0.00030819 | 5% Sucrose Below Tc | 1.0153 | 4.7853 | 10 | 0.06 | -24.4924 | 19.4333 | 0.00026858 | 99.18 | -21.5927 | 14.6333 | 0.0003526 | 99.1168 | 675 | 10 | 0.18696 | 76.331 | Pmin exceeds chamber pressure
Lyostar II | 5% Sucrose Below Tc | 10-ml | 0.00035213 | 5% Sucrose Below Tc | 1.0153 | 4.7853 | 10 | 0.08 | -23.2554 | 17.8333 | 0.00029055 | 99.1758 | -20.4183 | 13.5333 | 0.00037973 | 99.3912 | 675 | 10 | 0.20214 | 80.7287 | Pmin exceeds chamber pressure
Lyostar II | 5% Sucrose Below Tc | 10-ml | 0.00039264 | 5% Sucrose Below Tc | 1.0153 | 4.7853 | 10 | 0.1 | -22.2383 | 16.6833 | 0.00030916 | 99.3166 | -19.4344 | 12.6833 | 0.00040864 | 99.2377 | 675 | 10 | 0.2154 | 84.5693 | Operational
Lyostar II | 5% Sucrose Below Tc | 10-ml | 0.00043903 | 5% Sucrose Below Tc | 1.0153 | 4.7853 | 10 | 0.125 | -21.171 | 15.5833 | 0.00032868 | 99.2232 | -18.4306 | 11.9333 | 0.00044135 | 99.4238 | 675 | 10 | 0.22946 | 88.6451 | Operational
Lyostar II | 5% Sucrose Below Tc | 10-ml | 0.0004813 | 5% Sucrose Below Tc | 1.0153 | 4.7853 | 10 | 0.15 | -20.2813 | 14.7833 | 0.00034491 | 99.2932 | -17.5706 | 11.3333 | 0.0004692 | 99.1666 | 675 | 10 | 0.2412 | 92.0464 | Operational
Lyostar II | 5% Sucrose Below Tc | 10-ml | 0.00051997 | 5% Sucrose Below Tc | 1.0153 | 4.7853 | 10 | 0.175 | -19.5066 | 14.1333 | 0.00036166 | 99.0932 | -16.842 | 10.8833 | 0.0004935 | 99.0774 | 675 | 10 | 0.25302 | 95.4706 | Operational
Lyostar II | 5% Sucrose Below Tc | 10-ml | 0.00055547 | 5% Sucrose Below Tc | 1.0153 | 4.7853 | 10 | 0.2 | -18.834 | 13.6333 | 0.00037755 | 99.0325 | -16.2115 | 10.5333 | 0.00051482 | 99.0623 | 675 | 10 | 0.26411 | 98.6847 | Operational
Lyostar II | 5% Sucrose Below Tc | 10-ml | 0.0005882 | 5% Sucrose Below Tc | 1.0153 | 4.7853 | 10 | 0.225 | -18.2385 | 13.2333 | 0.00039154 | 99.0049 | -15.6784 | 10.2833 | 0.00053406 | 99.4189 | 675 | 10 | 0.27391 | 101.5225 | Operational
Lyostar II | 5% Sucrose Below Tc | 10-ml | 0.00061845 | 5% Sucrose Below Tc | 1.0153 | 4.7853 | 10 | 0.25 | -17.7157 | 12.9333 | 0.00040405 | 99.2197 | -15.1671 | 10.0333 | 0.00055034 | 99.1875 | 675 | 10 | 0.28261 | 104.044 | Operational
Lyostar II | 5% Sucrose Below Tc | 10-ml | 0.0006465 | 5% Sucrose Below Tc | 1.0153 | 4.7853 | 10 | 0.275 | -17.2412 | 12.6833 | 0.00041515 | 99.394 | -14.7108 | 9.8333 | 0.00056487 | 99.0692 | 675 | 10 | 0.29033 | 106.281 | Operational
Lyostar II | 5% Sucrose Below Tc | 10-ml | 0.00067258 | 5% Sucrose Below Tc | 1.0153 | 4.7853 | 10 | 0.3 | -16.7875 | 12.4333 | 0.0004247 | 99.1697 | -14.31 | 9.6833 | 0.00057813 | 99.1791 | 675 | 10 | 0.29703 | 108.222 | Operational
Lyostar II | 5% Sucrose Below Tc | 10-ml | 0.00069689 | 5% Sucrose Below Tc | 1.0153 | 4.7853 | 10 | 0.325 | -16.3746 | 12.2333 | 0.00043327 | 99.0713 | -13.9658 | 9.5833 | 0.00059054 | 99.6107 | 675 | 10 | 0.30307 | 109.973 | Operational
Lyostar II | 5% Sucrose Below Tc | 10-ml | 0.0007196 | 5% Sucrose Below Tc | 1.0153 | 4.7853 | 10 | 0.35 | -16.0018 | 12.0833 | 0.00044107 | 99.1695 | -13.586 | 9.4333 | 0.00060013 | 99.1387 | 675 | 10 | 0.30846 | 111.5332 | Operational
Lyostar II | 5% Sucrose Below Tc | 10-ml | 0.00074088 | 5% Sucrose Below Tc | 1.0153 | 4.7853 | 10 | 0.375 | -15.6417 | 11.9333 | 0.00044782 | 99.0378 | -13.2602 | 9.3333 | 0.00060934 | 99.0862 | 675 | 10 | 0.31318 | 112.9014 | Operational
Lyostar II | 5% Sucrose Below Tc | 10-ml | 0.00076084 | 5% Sucrose Below Tc | 1.0153 | 4.7853 | 10 | 0.4 | -15.3198 | 11.8333 | 0.00045411 | 99.1961 | -12.991 | 9.2833 | 0.00061851 | 99.5105 | 675 | 10 | 0.31762 | 114.1886 | Operational
Lyostar II | 5% Sucrose Below Tc | 10-ml | 0.00079729 | 5% Sucrose Below Tc | 1.0153 | 4.7853 | 10 | 0.45 | -14.7041 | 11.6333 | 0.00046429 | 99.0345 | -12.4217 | 9.1333 | 0.0006321 | 99.23 | 675 | 10 | 0.32473 | 116.2471 | Operational
Lyostar II | 5% Sucrose Below Tc | 10-ml | 0.0002081 | 5% Sucrose Below Tc | 1.0153 | 4.7853 | 15 | 0.02 | -27.1555 | 23 | 0.00022395 | 99.0442 | -24.0332 | 17.05 | 0.00029847 | 99.3042 | 675 | 10 | 0.1562 | 67.4163 | Pmin exceeds chamber pressure
Lyostar II | 5% Sucrose Below Tc | 10-ml | 0.00026036 | 5% Sucrose Below Tc | 1.0153 | 4.7853 | 15 | 0.04 | -25.0797 | 19.75 | 0.0002615 | 99.1711 | -22.0155 | 14.75 | 0.00034666 | 99.189 | 675 | 10 | 0.18226 | 74.9682 | Pmin exceeds chamber pressure
Lyostar II | 5% Sucrose Below Tc | 10-ml | 0.00030819 | 5% Sucrose Below Tc | 1.0153 | 4.7853 | 15 | 0.06 | -23.5076 | 17.65 | 0.00029226 | 99.1804 | -20.5012 | 13.3 | 0.00038686 | 99.349 | 675 | 10 | 0.20366 | 81.1681 | Pmin exceeds chamber pressure
Lyostar II | 5% Sucrose Below Tc | 10-ml | 0.00035213 | 5% Sucrose Below Tc | 1.0153 | 4.7853 | 15 | 0.08 | -22.2505 | 16.15 | 0.00031739 | 99.0944 | -19.2927 | 12.25 | 0.00042697 | 99.3789 | 675 | 10 | 0.22164 | 86.3768 | Pmin exceeds chamber pressure
Lyostar II | 5% Sucrose Below Tc | 10-ml | 0.00039264 | 5% Sucrose Below Tc | 1.0153 | 4.7853 | 15 | 0.1 | -21.2112 | 15.05 | 0.00033886 | 99.0184 | -18.2803 | 11.45 | 0.00046204 | 99.1034 | 675 | 10 | 0.23705 | 90.8426 | Operational
Lyostar II | 5% Sucrose Below Tc | 10-ml | 0.00043903 | 5% Sucrose Below Tc | 1.0153 | 4.7853 | 15 | 0.125 | -20.1358 | 14.05 | 0.00036362 | 99.0942 | -17.2546 | 10.75 | 0.00050071 | 99.2582 | 675 | 10 | 0.2547 | 95.9572 | Operational
Lyostar II | 5% Sucrose Below Tc | 10-ml | 0.0004813 | 5% Sucrose Below Tc | 1.0153 | 4.7853 | 15 | 0.15 | -19.234 | 13.3 | 0.0003884 | 99.1394 | -16.3798 | 10.2 | 0.00053403 | 99.0828 | 675 | 10 | 0.272 | 100.97 | Operational
Lyostar II | 5% Sucrose Below Tc | 10-ml | 0.00051997 | 5% Sucrose Below Tc | 1.0153 | 4.7853 | 15 | 0.175 | -18.4521 | 12.7 | 0.00041002 | 99.0028 | -15.653 | 9.8 | 0.00056357 | 99.2409 | 675 | 10 | 0.28713 | 105.3535 | Operational
Lyostar II | 5% Sucrose Below Tc | 10-ml | 0.00055547 | 5% Sucrose Below Tc | 1.0153 | 4.7853 | 15 | 0.2 | -17.782 | 12.25 | 0.00042925 | 99.128 | -15.0388 | 9.5 | 0.00058999 | 99.604 | 675 | 10 | 0.30059 | 109.2545 | Operational
Lyostar II | 5% Sucrose Below Tc | 10-ml | 0.0005882 | 5% Sucrose Below Tc | 1.0153 | 4.7853 | 15 | 0.225 | -17.197 | 11.9 | 0.00044642 | 99.3793 | -14.4418 | 9.2 | 0.00061233 | 99.1675 | 675 | 10 | 0.31253 | 112.7146 | Operational
Lyostar II | 5% Sucrose Below Tc | 10-ml | 0.00061845 | 5% Sucrose Below Tc | 1.0153 | 4.7853 | 15 | 0.25 | -16.6667 | 11.6 | 0.00046165 | 99.4834 | -13.9577 | 9 | 0.00063324 | 99.426 | 675 | 10 | 0.3232 | 115.804 | Operational
Lyostar II | 5% Sucrose Below Tc | 10-ml | 0.0006465 | 5% Sucrose Below Tc | 1.0153 | 4.7853 | 15 | 0.275 | -16.1558 | 11.3 | 0.0004748 | 99.0634 | -13.4843 | 8.8 | 0.00065113 | 99.1866 | 675 | 10 | 0.33239 | 118.4691 | Operational
Lyostar II | 5% Sucrose Below Tc | 10-ml | 0.00067258 | 5% Sucrose Below Tc | 1.0153 | 4.7853 | 15 | 0.3 | -15.7231 | 11.1 | 0.0004871 | 99.2476 | -13.0753 | 8.65 | 0.00066767 | 99.2422 | 675 | 10 | 0.34098 | 120.9565 | Operational
Lyostar II | 5% Sucrose Below Tc | 10-ml | 0.00069689 | 5% Sucrose Below Tc | 1.0153 | 4.7853 | 15 | 0.325 | -15.3046 | 10.9 | 0.00049783 | 99.0887 | -12.7353 | 8.55 | 0.00068343 | 99.6988 | 675 | 10 | 0.34856 | 123.1536 | Operational
Lyostar II | 5% Sucrose Below Tc | 10-ml | 0.0007196 | 5% Sucrose Below Tc | 1.0153 | 4.7853 | 15 | 0.35 | -14.9321 | 10.75 | 0.00050774 | 99.1805 | -12.3377 | 8.4 | 0.00069559 | 99.1348 | 675 | 10 | 0.3554 | 125.1356 | Operational
Lyostar II | 5% Sucrose Below Tc | 10-ml | 0.00074088 | 5% Sucrose Below Tc | 1.0153 | 4.7853 | 15 | 0.375 | -14.5697 | 10.6 | 0.00051642 | 99.0293 | -12.0082 | 8.3 | 0.00070752 | 99.0781 | 675 | 10 | 0.36148 | 126.8969 | Operational
Lyostar II | 5% Sucrose Below Tc | 10-ml | 0.00076084 | 5% Sucrose Below Tc | 1.0153 | 4.7853 | 15 | 0.4 | -14.2533 | 10.5 | 0.00052466 | 99.2323 | -11.7519 | 8.25 | 0.00071969 | 99.5956 | 675 | 10 | 0.36731 | 128.5854 | Operational
Lyostar II | 5% Sucrose Below Tc | 10-ml | 0.00079729 | 5% Sucrose Below Tc | 1.0153 | 4.7853 | 15 | 0.45 | -13.6435 | 10.3 | 0.00053833 | 99.1371 | -11.1817 | 8.1 | 0.0007381 | 99.3697 | 675 | 10 | 0.37686 | 131.3526 | Operational
Lyostar II | 5% Sucrose Below Tc | 10-ml | 0.0002081 | 5% Sucrose Below Tc | 1.0153 | 4.7853 | 20 | 0.02 | -26.2784 | 21.1667 | 0.00024077 | 99.0297 | -23.0702 | 15.6667 | 0.00032258 | 99.2944 | 675 | 10 | 0.16804 | 70.8488 | Pmin exceeds chamber pressure
Lyostar II | 5% Sucrose Below Tc | 10-ml | 0.00026036 | 5% Sucrose Below Tc | 1.0153 | 4.7853 | 20 | 0.04 | -24.1747 | 18.1167 | 0.00028222 | 99.0098 | -21.0106 | 13.5167 | 0.00037754 | 99.0136 | 675 | 10 | 0.19693 | 79.2195 | Pmin exceeds chamber pressure
Lyostar II | 5% Sucrose Below Tc | 10-ml | 0.00030819 | 5% Sucrose Below Tc | 1.0153 | 4.7853 | 20 | 0.06 | -22.5828 | 16.1667 | 0.00031648 | 99.0252 | -19.4646 | 12.1667 | 0.00043005 | 99.0968 | 675 | 10 | 0.22129 | 86.2768 | Pmin exceeds chamber pressure
Lyostar II | 5% Sucrose Below Tc | 10-ml | 0.00035213 | 5% Sucrose Below Tc | 1.0153 | 4.7853 | 20 | 0.08 | -21.3232 | 14.8167 | 0.00034485 | 99.2769 | -18.2469 | 11.2167 | 0.00047621 | 99.3678 | 675 | 10 | 0.24164 | 92.1738 | Pmin exceeds chamber pressure
Lyostar II | 5% Sucrose Below Tc | 10-ml | 0.00039264 | 5% Sucrose Below Tc | 1.0153 | 4.7853 | 20 | 0.1 | -20.2626 | 13.7667 | 0.00037265 | 99.0165 | -17.2084 | 10.4667 | 0.00051657 | 99.0121 | 675 | 10 | 0.26125 | 97.8562 | Operational
Lyostar II | 5% Sucrose Below Tc | 10-ml | 0.00043903 | 5% Sucrose Below Tc | 1.0153 | 4.7853 | 20 | 0.125 | -19.1896 | 12.8667 | 0.00040558 | 99.3861 | -16.1655 | 9.8167 | 0.00056142 | 99.1854 | 675 | 10 | 0.28428 | 104.5294 | Operational
Lyostar II | 5% Sucrose Below Tc | 10-ml | 0.0004813 | 5% Sucrose Below Tc | 1.0153 | 4.7853 | 20 | 0.15 | -18.2807 | 12.1667 | 0.00043431 | 99.4626 | -15.2845 | 9.3167 | 0.00060048 | 99.1641 | 675 | 10 | 0.30438 | 110.3512 | Operational
Lyostar II | 5% Sucrose Below Tc | 10-ml | 0.00051997 | 5% Sucrose Below Tc | 1.0153 | 4.7853 | 20 | 0.175 | -17.4985 | 11.6167 | 0.00045962 | 99.4568 | -14.5744 | 8.9667 | 0.00063566 | 99.6645 | 675 | 10 | 0.32212 | 115.4937 | Operational
Lyostar II | 5% Sucrose Below Tc | 10-ml | 0.00055547 | 5% Sucrose Below Tc | 1.0153 | 4.7853 | 20 | 0.2 | -16.8085 | 11.1667 | 0.00048197 | 99.3246 | -13.8751 | 8.6167 | 0.00066534 | 99.0774 | 675 | 10 | 0.33771 | 120.0086 | Operational
Lyostar II | 5% Sucrose Below Tc | 10-ml | 0.0005882 | 5% Sucrose Below Tc | 1.0153 | 4.7853 | 20 | 0.225 | -16.2086 | 10.8167 | 0.00050204 | 99.3785 | -13.3006 | 8.3667 | 0.00069259 | 99.0753 | 675 | 10 | 0.35174 | 124.075 | Operational
Lyostar II | 5% Sucrose Below Tc | 10-ml | 0.00061845 | 5% Sucrose Below Tc | 1.0153 | 4.7853 | 20 | 0.25 | -15.6636 | 10.5167 | 0.00051992 | 99.3056 | -12.7978 | 8.1667 | 0.00071721 | 99.1767 | 675 | 10 | 0.36426 | 127.7029 | Operational
Lyostar II | 5% Sucrose Below Tc | 10-ml | 0.0006465 | 5% Sucrose Below Tc | 1.0153 | 4.7853 | 20 | 0.275 | -15.1716 | 10.2667 | 0.000536 | 99.2557 | -12.3722 | 8.0167 | 0.00074001 | 99.5492 | 675 | 10 | 0.37557 | 130.9798 | Operational
Lyostar II | 5% Sucrose Below Tc | 10-ml | 0.00067258 | 5% Sucrose Below Tc | 1.0153 | 4.7853 | 20 | 0.3 | -14.7329 | 10.0667 | 0.00055067 | 99.3516 | -11.9506 | 7.8667 | 0.00075983 | 99.5064 | 675 | 10 | 0.38582 | 133.9493 | Operational
Lyostar II | 5% Sucrose Below Tc | 10-ml | 0.00069689 | 5% Sucrose Below Tc | 1.0153 | 4.7853 | 20 | 0.325 | -14.304 | 9.8667 | 0.00056353 | 99.0838 | -11.5282 | 7.7167 | 0.00077689 | 99.1024 | 675 | 10 | 0.39478 | 136.5463 | Operational
Lyostar II | 5% Sucrose Below Tc | 10-ml | 0.0007196 | 5% Sucrose Below Tc | 1.0153 | 4.7853 | 20 | 0.35 | -13.9278 | 9.7167 | 0.00057551 | 99.1214 | -11.1894 | 7.6167 | 0.00079359 | 99.242 | 675 | 10 | 0.40319 | 138.983 | Operational
Lyostar II | 5% Sucrose Below Tc | 10-ml | 0.00074088 | 5% Sucrose Below Tc | 1.0153 | 4.7853 | 20 | 0.375 | -13.6075 | 9.6167 | 0.00058693 | 99.5382 | -10.8517 | 7.5167 | 0.00080821 | 99.136 | 675 | 10 | 0.41112 | 141.2788 | Operational
Lyostar II | 5% Sucrose Below Tc | 10-ml | 0.00076084 | 5% Sucrose Below Tc | 1.0153 | 4.7853 | 20 | 0.4 | -13.2445 | 9.4667 | 0.00059624 | 99.1035 | -10.607 | 7.4667 | 0.0008234 | 99.7038 | 675 | 10 | 0.41779 | 143.2138 | Operational
Lyostar II | 5% Sucrose Below Tc | 10-ml | 0.00079729 | 5% Sucrose Below Tc | 1.0153 | 4.7853 | 20 | 0.45 | -12.6872 | 9.3167 | 0.00061433 | 99.6454 | -10.0276 | 7.3167 | 0.00084652 | 99.4422 | 675 | 10 | 0.43035 | 146.8506 | Operational
Lyostar II | 5% Sucrose Below Tc | 10-ml | 0.0002081 | 5% Sucrose Below Tc | 1.0153 | 4.7853 | 25 | 0.02 | -25.4583 | 19.6333 | 0.00025798 | 99.081 | -22.1615 | 14.4833 | 0.00034739 | 99.0749 | 675 | 10 | 0.18017 | 74.3627 | Pmin exceeds chamber pressure
Lyostar II | 5% Sucrose Below Tc | 10-ml | 0.00026036 | 5% Sucrose Below Tc | 1.0153 | 4.7853 | 25 | 0.04 | -23.3326 | 16.7833 | 0.00030342 | 99.053 | -20.0871 | 12.5333 | 0.00041507 | 99.1778 | 675 | 10 | 0.21234 | 83.6844 | Pmin exceeds chamber pressure
Lyostar II | 5% Sucrose Below Tc | 10-ml | 0.00030819 | 5% Sucrose Below Tc | 1.0153 | 4.7853 | 25 | 0.06 | -21.7295 | 14.9833 | 0.00034127 | 99.2224 | -18.5227 | 11.2833 | 0.00047427 | 99.3416 | 675 | 10 | 0.23933 | 91.505 | Pmin exceeds chamber pressure
Lyostar II | 5% Sucrose Below Tc | 10-ml | 0.00035213 | 5% Sucrose Below Tc | 1.0153 | 4.7853 | 25 | 0.08 | -20.4441 | 13.6833 | 0.00037721 | 99.1912 | -17.2796 | 10.3833 | 0.00052642 | 99.4857 | 675 | 10 | 0.26469 | 98.8518 | Pmin exceeds chamber pressure
Lyostar II | 5% Sucrose Below Tc | 10-ml | 0.00039264 | 5% Sucrose Below Tc | 1.0153 | 4.7853 | 25 | 0.1 | -19.3834 | 12.7333 | 0.00041079 | 99.1951 | -16.221 | 9.6833 | 0.00057228 | 99.1216 | 675 | 10 | 0.28818 | 105.6592 | Pmin exceeds chamber pressure
Lyostar II | 5% Sucrose Below Tc | 10-ml | 0.00043903 | 5% Sucrose Below Tc | 1.0153 | 4.7853 | 25 | 0.125 | -18.2704 | 11.8333 | 0.00044781 | 99.0265 | -15.1711 | 9.0833 | 0.0006236 | 99.4 | 675 | 10 | 0.31414 | 113.1795 | Operational
Lyostar II | 5% Sucrose Below Tc | 10-ml | 0.0004813 | 5% Sucrose Below Tc | 1.0153 | 4.7853 | 25 | 0.15 | -17.3528 | 11.1833 | 0.00048051 | 99.1335 | -14.2994 | 8.6333 | 0.0006688 | 99.6418 | 675 | 10 | 0.33706 | 119.8198 | Operational
Lyostar II | 5% Sucrose Below Tc | 10-ml | 0.00051997 | 5% Sucrose Below Tc | 1.0153 | 4.7853 | 25 | 0.175 | -16.5717 | 10.6833 | 0.00050954 | 99.2786 | -13.4879 | 8.2333 | 0.00070762 | 99.0804 | 675 | 10 | 0.35731 | 125.6888 | Operational
Lyostar II | 5% Sucrose Below Tc | 10-ml | 0.00055547 | 5% Sucrose Below Tc | 1.0153 | 4.7853 | 25 | 0.2 | -15.8915 | 10.2833 | 0.00053543 | 99.3927 | -12.8855 | 7.9833 | 0.00074411 | 99.6959 | 675 | 10 | 0.3755 | 130.9598 | Operational
Lyostar II | 5% Sucrose Below Tc | 10-ml | 0.0005882 | 5% Sucrose Below Tc | 1.0153 | 4.7853 | 25 | 0.225 | -15.2696 | 9.9333 | 0.00055835 | 99.2019 | -12.2824 | 7.7333 | 0.0007754 | 99.4677 | 675 | 10 | 0.39154 | 135.606 | Operational
Lyostar II | 5% Sucrose Below Tc | 10-ml | 0.00061845 | 5% Sucrose Below Tc | 1.0153 | 4.7853 | 25 | 0.25 | -14.7508 | 9.6833 | 0.0005795 | 99.5326 | -11.7567 | 7.5333 | 0.00080378 | 99.3892 | 675 | 10 | 0.4063 | 139.8844 | Operational
Lyostar II | 5% Sucrose Below Tc | 10-ml | 0.0006465 | 5% Sucrose Below Tc | 1.0153 | 4.7853 | 25 | 0.275 | -14.2429 | 9.4333 | 0.00059805 | 99.3124 | -11.3187 | 7.3833 | 0.00083022 | 99.6444 | 675 | 10 | 0.41935 | 143.6656 | Operational
Lyostar II | 5% Sucrose Below Tc | 10-ml | 0.00067258 | 5% Sucrose Below Tc | 1.0153 | 4.7853 | 25 | 0.3 | -13.7929 | 9.2333 | 0.00061504 | 99.2801 | -10.8763 | 7.2333 | 0.00085319 | 99.4596 | 675 | 10 | 0.43123 | 147.1056 | Operational
Lyostar II | 5% Sucrose Below Tc | 10-ml | 0.00069689 | 5% Sucrose Below Tc | 1.0153 | 4.7853 | 25 | 0.325 | -13.4048 | 9.0833 | 0.00063089 | 99.5469 | -10.5338 | 7.1333 | 0.00087559 | 99.8385 | 675 | 10 | 0.44237 | 150.3346 | Operational
Lyostar II | 5% Sucrose Below Tc | 10-ml | 0.0007196 | 5% Sucrose Below Tc | 1.0153 | 4.7853 | 25 | 0.35 | -13.0227 | 8.9333 | 0.00064498 | 99.5068 | -10.1895 | 7.0333 | 0.00089537 | 99.9223 | 675 | 10 | 0.45226 | 153.2004 | Operational
Lyostar II | 5% Sucrose Below Tc | 10-ml | 0.00074088 | 5% Sucrose Below Tc | 1.0153 | 4.7853 | 25 | 0.375 | -12.6435 | 8.7833 | 0.00065742 | 99.1957 | -9.8407 | 6.9333 | 0.00091271 | 99.7452 | 675 | 10 | 0.46099 | 155.7298 | Operational
Lyostar II | 5% Sucrose Below Tc | 10-ml | 0.00076084 | 5% Sucrose Below Tc | 1.0153 | 4.7853 | 25 | 0.4 | -12.33 | 8.6833 | 0.00066951 | 99.3697 | -9.4859 | 6.8333 | 0.00092775 | 99.337 | 675 | 10 | 0.46935 | 158.1525 | Operational
Lyostar II | 5% Sucrose Below Tc | 10-ml | 0.00079729 | 5% Sucrose Below Tc | 1.0153 | 4.7853 | 25 | 0.45 | -11.7124 | 8.4833 | 0.00068998 | 99.167 | -9.0149 | 6.7333 | 0.00095892 | 99.9993 | 675 | 10 | 0.48389 | 162.3653 | Operational
Lyostar II | 5% Sucrose Below Tc | 10-ml | 0.0002081 | 5% Sucrose Below Tc | 1.0153 | 4.7853 | 30 | 0.02 | -24.6916 | 18.35 | 0.00027556 | 99.2636 | -21.3318 | 13.55 | 0.00037771 | 99.3892 | 675 | 10 | 0.1929 | 78.0495 | Pmin exceeds chamber pressure
Lyostar II | 5% Sucrose Below Tc | 10-ml | 0.00026036 | 5% Sucrose Below Tc | 1.0153 | 4.7853 | 30 | 0.04 | -22.5392 | 15.65 | 0.00032508 | 99.0515 | -19.2181 | 11.7 | 0.0004531 | 99.2459 | 675 | 10 | 0.22807 | 88.2414 | Pmin exceeds chamber pressure
Lyostar II | 5% Sucrose Below Tc | 10-ml | 0.00030819 | 5% Sucrose Below Tc | 1.0153 | 4.7853 | 30 | 0.06 | -20.9146 | 13.95 | 0.00036988 | 99.1047 | -17.6076 | 10.5 | 0.00051879 | 99.0444 | 675 | 10 | 0.25972 | 97.4122 | Pmin exceeds chamber pressure
Lyostar II | 5% Sucrose Below Tc | 10-ml | 0.00035213 | 5% Sucrose Below Tc | 1.0153 | 4.7853 | 30 | 0.08 | -19.6228 | 12.75 | 0.0004119 | 99.2266 | -16.3345 | 9.65 | 0.0005769 | 99.0586 | 675 | 10 | 0.28917 | 105.9447 | Pmin exceeds chamber pressure
Lyostar II | 5% Sucrose Below Tc | 10-ml | 0.00039264 | 5% Sucrose Below Tc | 1.0153 | 4.7853 | 30 | 0.1 | -18.5459 | 11.85 | 0.00044932 | 99.1412 | -15.3119 | 9.05 | 0.00062908 | 99.3943 | 675 | 10 | 0.31542 | 113.5515 | Pmin exceeds chamber pressure
Lyostar II | 5% Sucrose Below Tc | 10-ml | 0.00043903 | 5% Sucrose Below Tc | 1.0153 | 4.7853 | 30 | 0.125 | -17.4495 | 11.05 | 0.00049106 | 99.429 | -14.2017 | 8.45 | 0.00068617 | 99.1356 | 675 | 10 | 0.34464 | 122.0162 | Operational
Lyostar II | 5% Sucrose Below Tc | 10-ml | 0.0004813 | 5% Sucrose Below Tc | 1.0153 | 4.7853 | 30 | 0.15 | -16.4958 | 10.4 | 0.00052752 | 99.1097 | -13.3501 | 8.05 | 0.00073774 | 99.7107 | 675 | 10 | 0.37026 | 129.4419 | Operational
Lyostar II | 5% Sucrose Below Tc | 10-ml | 0.00051997 | 5% Sucrose Below Tc | 1.0153 | 4.7853 | 30 | 0.175 | -15.7265 | 9.95 | 0.00056047 | 99.4947 | -12.5642 | 7.7 | 0.00078256 | 99.5599 | 675 | 10 | 0.39331 | 136.1186 | Operational
Lyostar II | 5% Sucrose Below Tc | 10-ml | 0.00055547 | 5% Sucrose Below Tc | 1.0153 | 4.7853 | 30 | 0.2 | -15.0195 | 9.55 | 0.00058948 | 99.3182 | -11.8413 | 7.4 | 0.0008218 | 99.0632 | 675 | 10 | 0.41358 | 141.9938 | Operational
Lyostar II | 5% Sucrose Below Tc | 10-ml | 0.0005882 | 5% Sucrose Below Tc | 1.0153 | 4.7853 | 30 | 0.225 | -14.4229 | 9.25 | 0.00061594 | 99.5109 | -11.2953 | 7.2 | 0.00085886 | 99.4533 | 675 | 10 | 0.43216 | 147.3749 | Operational
Lyostar II | 5% Sucrose Below Tc | 10-ml | 0.00061845 | 5% Sucrose Below Tc | 1.0153 | 4.7853 | 30 | 0.25 | -13.8901 | 9 | 0.00063985 | 99.6705 | -10.7356 | 7 | 0.00089079 | 99.1504 | 675 | 10 | 0.44884 | 152.2082 | Operational
Lyostar II | 5% Sucrose Below Tc | 10-ml | 0.0006465 | 5% Sucrose Below Tc | 1.0153 | 4.7853 | 30 | 0.275 | -13.3599 | 8.75 | 0.00066079 | 99.2484 | -10.2754 | 6.85 | 0.00092067 | 99.2459 | 675 | 10 | 0.46357 | 156.4785 | Operational
Lyostar II | 5% Sucrose Below Tc | 10-ml | 0.00067258 | 5% Sucrose Below Tc | 1.0153 | 4.7853 | 30 | 0.3 | -12.893 | 8.55 | 0.00068004 | 99.0574 | -9.9316 | 6.75 | 0.00094964 | 99.9058 | 675 | 10 | 0.47723 | 160.4341 | Operational
Lyostar II | 5% Sucrose Below Tc | 10-ml | 0.00069689 | 5% Sucrose Below Tc | 1.0153 | 4.7853 | 30 | 0.325 | -12.4958 | 8.4 | 0.0006981 | 99.2179 | -9.4464 | 6.6 | 0.000972 | 99.1588 | 675 | 10 | 0.4897 | 164.0498 | Operational
Lyostar II | 5% Sucrose Below Tc | 10-ml | 0.0007196 | 5% Sucrose Below Tc | 1.0153 | 4.7853 | 30 | 0.35 | -12.1002 | 8.25 | 0.00071414 | 99.0575 | -9.0838 | 6.5 | 0.00099446 | 99.131 | 675 | 10 | 0.50097 | 167.3132 | Operational
Lyostar II | 5% Sucrose Below Tc | 10-ml | 0.00074088 | 5% Sucrose Below Tc | 1.0153 | 4.7853 | 30 | 0.375 | -11.7814 | 8.15 | 0.00072969 | 99.403 | -8.8608 | 6.45 | 0.001018 | 99.9312 | 675 | 10 | 0.512 | 170.51 | Operational
Lyostar II | 5% Sucrose Below Tc | 10-ml | 0.00076084 | 5% Sucrose Below Tc | 1.0153 | 4.7853 | 30 | 0.4 | -11.4653 | 8.05 | 0.00074368 | 99.5259 | -8.4818 | 6.35 | 0.0010353 | 99.4079 | 675 | 10 | 0.52166 | 173.31 | Operational
Lyostar II | 5% Sucrose Below Tc | 10-ml | 0.00079729 | 5% Sucrose Below Tc | 1.0153 | 4.7853 | 30 | 0.45 | -10.8336 | 7.85 | 0.00076743 | 99.195 | -8.0173 | 6.25 | 0.0010718 | 100.0471 | 675 | 10 | 0.53856 | 178.2059 | Operational
Lyostar II | 5% Sucrose Below Tc | 10-ml | 0.0002081 | 5% Sucrose Below Tc | 1.0153 | 4.7853 | 35 | 0.02 | -23.9537 | 17.1767 | 0.00029349 | 99.0039 | -20.5181 | 12.6767 | 0.00040851 | 99.0098 | 675 | 10 | 0.20587 | 81.8081 | Pmin exceeds chamber pressure
Lyostar II | 5% Sucrose Below Tc | 10-ml | 0.00026036 | 5% Sucrose Below Tc | 1.0153 | 4.7853 | 35 | 0.04 | -21.7883 | 14.6767 | 0.00034853 | 99.0018 | -18.3817 | 10.9667 | 0.00049143 | 99.0076 | 675 | 10 | 0.2449 | 93.118 | Pmin exceeds chamber pressure
Lyostar II | 5% Sucrose Below Tc | 10-ml | 0.00030819 | 5% Sucrose Below Tc | 1.0153 | 4.7853 | 35 | 0.06 | -20.1458 | 13.0767 | 0.00040062 | 99.0156 | -16.7643 | 9.8667 | 0.00056408 | 99.0534 | 675 | 10 | 0.28145 | 103.7089 | Pmin exceeds chamber pressure
Lyostar II | 5% Sucrose Below Tc | 10-ml | 0.00035213 | 5% Sucrose Below Tc | 1.0153 | 4.7853 | 35 | 0.08 | -18.8341 | 11.9367 | 0.00044685 | 99.0166 | -15.4713 | 9.0667 | 0.00062841 | 99.04 | 675 | 10 | 0.31388 | 113.1052 | Pmin exceeds chamber pressure
Lyostar II | 5% Sucrose Below Tc | 10-ml | 0.00039264 | 5% Sucrose Below Tc | 1.0153 | 4.7853 | 35 | 0.1 | -17.7545 | 11.1067 | 0.00048827 | 99.0803 | -14.4143 | 8.4867 | 0.00068603 | 99.1333 | 675 | 10 | 0.34293 | 121.522 | Pmin exceeds chamber pressure
Lyostar II | 5% Sucrose Below Tc | 10-ml | 0.00043903 | 5% Sucrose Below Tc | 1.0153 | 4.7853 | 35 | 0.125 | -16.6258 | 10.3267 | 0.00053428 | 99.0467 | -13.3031 | 7.9367 | 0.00074984 | 99.0622 | 675 | 10 | 0.37519 | 130.8693 | Pmin exceeds chamber pressure
Lyostar II | 5% Sucrose Below Tc | 10-ml | 0.0004813 | 5% Sucrose Below Tc | 1.0153 | 4.7853 | 35 | 0.15 | -15.6865 | 9.7467 | 0.00057506 | 99.0811 | -12.381 | 7.5267 | 0.00080634 | 99.0526 | 675 | 10 | 0.40378 | 139.1526 | Operational
Lyostar II | 5% Sucrose Below Tc | 10-ml | 0.00051997 | 5% Sucrose Below Tc | 1.0153 | 4.7853 | 35 | 0.175 | -14.8849 | 9.2967 | 0.00061144 | 99.1243 | -11.5934 | 7.2067 | 0.00085664 | 99.0279 | 675 | 10 | 0.42927 | 146.5392 | Operational
Lyostar II | 5% Sucrose Below Tc | 10-ml | 0.00055547 | 5% Sucrose Below Tc | 1.0153 | 4.7853 | 35 | 0.2 | -14.1755 | 8.9267 | 0.0006439 | 99.0181 | -10.9246 | 6.9567 | 0.000902 | 99.1232 | 675 | 10 | 0.45206 | 153.1413 | Operational
Lyostar II | 5% Sucrose Below Tc | 10-ml | 0.0005882 | 5% Sucrose Below Tc | 1.0153 | 4.7853 | 35 | 0.225 | -13.5649 | 8.6367 | 0.00067337 | 99.0999 | -10.3234 | 6.7467 | 0.00094263 | 99.0945 | 675 | 10 | 0.4727 | 159.1225 | Operational
Lyostar II | 5% Sucrose Below Tc | 10-ml | 0.00061845 | 5% Sucrose Below Tc | 1.0153 | 4.7853 | 35 | 0.25 | -13.0077 | 8.3867 | 0.00069988 | 99.0375 | -9.8018 | 6.5767 | 0.00097971 | 99.1686 | 675 | 10 | 0.4913 | 164.5136 | Operational
Lyostar II | 5% Sucrose Below Tc | 10-ml | 0.0006465 | 5% Sucrose Below Tc | 1.0153 | 4.7853 | 35 | 0.275 | -12.5217 | 8.1867 | 0.00072421 | 99.1501 | -9.3145 | 6.4267 | 0.001013 | 99.093 | 675 | 10 | 0.50834 | 169.4484 | Operational
Lyostar II | 5% Sucrose Below Tc | 10-ml | 0.00067258 | 5% Sucrose Below Tc | 1.0153 | 4.7853 | 35 | 0.3 | -12.0652 | 8.0067 | 0.00074619 | 99.1017 | -8.8986 | 6.3067 | 0.001044 | 99.2084 | 675 | 10 | 0.52378 | 173.9228 | Operational
Lyostar II | 5% Sucrose Below Tc | 10-ml | 0.00069689 | 5% Sucrose Below Tc | 1.0153 | 4.7853 | 35 | 0.325 | -11.6559 | 7.8567 | 0.00076644 | 99.1437 | -8.4983 | 6.1967 | 0.0010718 | 99.1645 | 675 | 10 | 0.53796 | 178.0319 | Operational
Lyostar II | 5% Sucrose Below Tc | 10-ml | 0.0007196 | 5% Sucrose Below Tc | 1.0153 | 4.7853 | 35 | 0.35 | -11.2614 | 7.7167 | 0.00078473 | 99.0198 | -8.1155 | 6.0967 | 0.001097 | 99.0237 | 675 | 10 | 0.55077 | 181.7444 | Operational
Lyostar II | 5% Sucrose Below Tc | 10-ml | 0.00074088 | 5% Sucrose Below Tc | 1.0153 | 4.7853 | 35 | 0.375 | -10.9196 | 7.6067 | 0.00080196 | 99.1264 | -7.7898 | 6.0167 | 0.0011209 | 99.0821 | 675 | 10 | 0.56285 | 185.2444 | Operational
Lyostar II | 5% Sucrose Below Tc | 10-ml | 0.00076084 | 5% Sucrose Below Tc | 1.0153 | 4.7853 | 35 | 0.4 | -10.5955 | 7.5067 | 0.00081775 | 99.1718 | -7.4901 | 5.9467 | 0.0011431 | 99.1516 | 675 | 10 | 0.57394 | 188.4579 | Operational
Lyostar II | 5% Sucrose Below Tc | 10-ml | 0.00079729 | 5% Sucrose Below Tc | 1.0153 | 4.7853 | 35 | 0.45 | -9.9813 | 7.3267 | 0.00084539 | 99.0286 | -6.94 | 5.8267 | 0.0011823 | 99.2146 | 675 | 10 | 0.59338 | 194.0902 | Operational
Lyostar II | 5% Sucrose Below Tc | 10-ml | 0.0002081 | 5% Sucrose Below Tc | 1.0153 | 4.7853 | 40 | 0.02 | -23.2643 | 16.2033 | 0.00031175 | 99.0296 | -19.7702 | 11.9733 | 0.0004398 | 99.0712 | 675 | 10 | 0.21908 | 85.6354 | Pmin exceeds chamber pressure
Lyostar II | 5% Sucrose Below Tc | 10-ml | 0.00026036 | 5% Sucrose Below Tc | 1.0153 | 4.7853 | 40 | 0.04 | -21.0826 | 13.8533 | 0.00037488 | 99.0651 | -17.606 | 10.3633 | 0.00053032 | 99.02 | 675 | 10 | 0.26354 | 98.5177 | Pmin exceeds chamber pressure
Lyostar II | 5% Sucrose Below Tc | 10-ml | 0.00030819 | 5% Sucrose Below Tc | 1.0153 | 4.7853 | 40 | 0.06 | -19.4246 | 12.3433 | 0.0004317 | 99.057 | -15.9724 | 9.3333 | 0.00060994 | 99.1093 | 675 | 10 | 0.30343 | 110.0773 | Pmin exceeds chamber pressure
Lyostar II | 5% Sucrose Below Tc | 10-ml | 0.00035213 | 5% Sucrose Below Tc | 1.0153 | 4.7853 | 40 | 0.08 | -18.0979 | 11.2633 | 0.00048225 | 99.0108 | -14.6548 | 8.5733 | 0.0006805 | 99.0051 | 675 | 10 | 0.3389 | 120.3537 | Pmin exceeds chamber pressure
Lyostar II | 5% Sucrose Below Tc | 10-ml | 0.00039264 | 5% Sucrose Below Tc | 1.0153 | 4.7853 | 40 | 0.1 | -17.0107 | 10.4833 | 0.00052766 | 99.1042 | -13.5783 | 8.0233 | 0.00074384 | 99.0373 | 675 | 10 | 0.37076 | 129.5868 | Pmin exceeds chamber pressure
Lyostar II | 5% Sucrose Below Tc | 10-ml | 0.00043903 | 5% Sucrose Below Tc | 1.0153 | 4.7853 | 40 | 0.125 | -15.8674 | 9.7433 | 0.00057818 | 99.0151 | -12.466 | 7.5133 | 0.00081446 | 99.1012 | 675 | 10 | 0.40622 | 139.8601 | Pmin exceeds chamber pressure
Lyostar II | 5% Sucrose Below Tc | 10-ml | 0.0004813 | 5% Sucrose Below Tc | 1.0153 | 4.7853 | 40 | 0.15 | -14.9163 | 9.1933 | 0.00062305 | 99.0077 | -11.5249 | 7.1233 | 0.00087686 | 99.0302 | 675 | 10 | 0.43769 | 148.9791 | Operational
Lyostar II | 5% Sucrose Below Tc | 10-ml | 0.00051997 | 5% Sucrose Below Tc | 1.0153 | 4.7853 | 40 | 0.175 | -14.1139 | 8.7733 | 0.00066327 | 99.1141 | -10.732 | 6.8233 | 0.00093273 | 99.0449 | 675 | 10 | 0.4659 | 157.1515 | Operational
Lyostar II | 5% Sucrose Below Tc | 10-ml | 0.00055547 | 5% Sucrose Below Tc | 1.0153 | 4.7853 | 40 | 0.2 | -13.4116 | 8.4333 | 0.00069937 | 99.1472 | -10.0461 | 6.5833 | 0.00098295 | 99.0643 | 675 | 10 | 0.49122 | 164.4881 | Operational
Lyostar II | 5% Sucrose Below Tc | 10-ml | 0.0005882 | 5% Sucrose Below Tc | 1.0153 | 4.7853 | 40 | 0.225 | -12.7896 | 8.1533 | 0.00073194 | 99.1438 | -9.4327 | 6.3833 | 0.0010281 | 99.0033 | 675 | 10 | 0.51405 | 171.1049 | Operational
Lyostar II | 5% Sucrose Below Tc | 10-ml | 0.00061845 | 5% Sucrose Below Tc | 1.0153 | 4.7853 | 40 | 0.25 | -12.2225 | 7.9133 | 0.00076132 | 99.0243 | -8.9094 | 6.2233 | 0.0010695 | 99.1022 | 675 | 10 | 0.5347 | 177.0861 | Operational
Lyostar II | 5% Sucrose Below Tc | 10-ml | 0.0006465 | 5% Sucrose Below Tc | 1.0153 | 4.7853 | 40 | 0.275 | -11.7344 | 7.7233 | 0.00078841 | 99.1308 | -8.4238 | 6.0833 | 0.0011069 | 99.0789 | 675 | 10 | 0.55368 | 182.5863 | Operational
Lyostar II | 5% Sucrose Below Tc | 10-ml | 0.00067258 | 5% Sucrose Below Tc | 1.0153 | 4.7853 | 40 | 0.3 | -11.2766 | 7.5533 | 0.00081296 | 99.0935 | -7.9833 | 5.9633 | 0.0011411 | 99.0532 | 675 | 10 | 0.5709 | 187.5755 | Operational
Lyostar II | 5% Sucrose Below Tc | 10-ml | 0.00069689 | 5% Sucrose Below Tc | 1.0153 | 4.7853 | 40 | 0.325 | -10.8507 | 7.4033 | 0.00083535 | 99.001 | -7.5971 | 5.8633 | 0.0011728 | 99.1255 | 675 | 10 | 0.58664 | 192.137 | Operational
Lyostar II | 5% Sucrose Below Tc | 10-ml | 0.0007196 | 5% Sucrose Below Tc | 1.0153 | 4.7853 | 40 | 0.35 | -10.4817 | 7.2833 | 0.00085632 | 99.114 | -7.2314 | 5.7733 | 0.0012018 | 99.1202 | 675 | 10 | 0.60133 | 196.3939 | Operational
Lyostar II | 5% Sucrose Below Tc | 10-ml | 0.00074088 | 5% Sucrose Below Tc | 1.0153 | 4.7853 | 40 | 0.375 | -10.1297 | 7.1733 | 0.00087548 | 99.1297 | -6.89 | 5.6933 | 0.0012284 | 99.0921 | 675 | 10 | 0.61477 | 200.2875 | Operational
Lyostar II | 5% Sucrose Below Tc | 10-ml | 0.00076084 | 5% Sucrose Below Tc | 1.0153 | 4.7853 | 40 | 0.4 | -9.7953 | 7.0733 | 0.00089308 | 99.0901 | -6.577 | 5.6233 | 0.001253 | 99.0882 | 675 | 10 | 0.62712 | 203.8669 | Operational
Lyostar II | 5% Sucrose Below Tc | 10-ml | 0.00079729 | 5% Sucrose Below Tc | 1.0153 | 4.7853 | 40 | 0.45 | -9.2105 | 6.9133 | 0.00092487 | 99.1867 | -6.0028 | 5.5033 | 0.0012969 | 99.0276 | 675 | 10 | 0.6494 | 210.3214 | Operational
Lyostar II | 5% Sucrose Below Tc | 10-ml | 0.0002081 | 5% Sucrose Below Tc | 1.0153 | 4.7853 | 45 | 0.02 | -22.6086 | 15.35 | 0.00033165 | 99.02 | -19.0589 | 11.36 | 0.00047136 | 99.0755 | 675 | 10 | 0.23329 | 89.7548 | Pmin exceeds chamber pressure
Lyostar II | 5% Sucrose Below Tc | 10-ml | 0.00026036 | 5% Sucrose Below Tc | 1.0153 | 4.7853 | 45 | 0.04 | -20.4089 | 13.13 | 0.00040143 | 99.0408 | -16.876 | 9.85 | 0.00056963 | 99.089 | 675 | 10 | 0.28232 | 103.9603 | Pmin exceeds chamber pressure
Lyostar II | 5% Sucrose Below Tc | 10-ml | 0.00030819 | 5% Sucrose Below Tc | 1.0153 | 4.7853 | 45 | 0.06 | -18.7399 | 11.71 | 0.00046305 | 99.0862 | -15.2137 | 8.87 | 0.00065616 | 99.0527 | 675 | 10 | 0.3256 | 116.4995 | Pmin exceeds chamber pressure
Lyostar II | 5% Sucrose Below Tc | 10-ml | 0.00035213 | 5% Sucrose Below Tc | 1.0153 | 4.7853 | 45 | 0.08 | -17.4029 | 10.69 | 0.00051798 | 99.0567 | -13.891 | 8.16 | 0.00073324 | 99.0671 | 675 | 10 | 0.36417 | 127.6753 | Pmin exceeds chamber pressure
Lyostar II | 5% Sucrose Below Tc | 10-ml | 0.00039264 | 5% Sucrose Below Tc | 1.0153 | 4.7853 | 45 | 0.1 | -16.2955 | 9.94 | 0.00056732 | 99.0018 | -12.8025 | 7.64 | 0.00080249 | 99.1012 | 675 | 10 | 0.39881 | 137.7145 | Pmin exceeds chamber pressure
Lyostar II | 5% Sucrose Below Tc | 10-ml | 0.00043903 | 5% Sucrose Below Tc | 1.0153 | 4.7853 | 45 | 0.125 | -15.1513 | 9.25 | 0.00062251 | 99.0316 | -11.6608 | 7.15 | 0.00087958 | 99.0239 | 675 | 10 | 0.43755 | 148.9376 | Pmin exceeds chamber pressure
Lyostar II | 5% Sucrose Below Tc | 10-ml | 0.0004813 | 5% Sucrose Below Tc | 1.0153 | 4.7853 | 45 | 0.15 | -14.1928 | 8.73 | 0.00067157 | 99.0279 | -10.7306 | 6.79 | 0.00094843 | 99.131 | 675 | 10 | 0.472 | 158.9193 | Pmin exceeds chamber pressure
Lyostar II | 5% Sucrose Below Tc | 10-ml | 0.00051997 | 5% Sucrose Below Tc | 1.0153 | 4.7853 | 45 | 0.175 | -13.3814 | 8.33 | 0.00071558 | 99.0976 | -9.9125 | 6.5 | 0.0010096 | 99.0253 | 675 | 10 | 0.50286 | 167.8619 | Operational
Lyostar II | 5% Sucrose Below Tc | 10-ml | 0.00055547 | 5% Sucrose Below Tc | 1.0153 | 4.7853 | 45 | 0.2 | -12.6776 | 8.01 | 0.00075523 | 99.1618 | -9.2449 | 6.28 | 0.0010654 | 99.2202 | 675 | 10 | 0.53072 | 175.9335 | Operational
Lyostar II | 5% Sucrose Below Tc | 10-ml | 0.0005882 | 5% Sucrose Below Tc | 1.0153 | 4.7853 | 45 | 0.225 | -12.0427 | 7.74 | 0.00079092 | 99.0788 | -8.6259 | 6.09 | 0.0011153 | 99.1637 | 675 | 10 | 0.55576 | 183.1907 | Operational
Lyostar II | 5% Sucrose Below Tc | 10-ml | 0.00061845 | 5% Sucrose Below Tc | 1.0153 | 4.7853 | 45 | 0.25 | -11.486 | 7.52 | 0.00082348 | 99.0896 | -8.0694 | 5.93 | 0.0011605 | 99.0762 | 675 | 10 | 0.5786 | 189.806 | Operational
Lyostar II | 5% Sucrose Below Tc | 10-ml | 0.0006465 | 5% Sucrose Below Tc | 1.0153 | 4.7853 | 45 | 0.275 | -10.976 | 7.33 | 0.00085305 | 99.0236 | -7.5932 | 5.8 | 0.0012022 | 99.1397 | 675 | 10 | 0.59938 | 195.8286 | Operational
Lyostar II | 5% Sucrose Below Tc | 10-ml | 0.00067258 | 5% Sucrose Below Tc | 1.0153 | 4.7853 | 45 | 0.3 | -10.5185 | 7.17 | 0.00088021 | 99.0119 | -7.1701 | 5.69 | 0.0012407 | 99.2373 | 675 | 10 | 0.61847 | 201.3609 | Operational
Lyostar II | 5% Sucrose Below Tc | 10-ml | 0.00069689 | 5% Sucrose Below Tc | 1.0153 | 4.7853 | 45 | 0.325 | -10.1212 | 7.04 | 0.0009055 | 99.1643 | -6.7626 | 5.59 | 0.0012755 | 99.1972 | 675 | 10 | 0.63619 | 206.4931 | Operational
Lyostar II | 5% Sucrose Below Tc | 10-ml | 0.0007196 | 5% Sucrose Below Tc | 1.0153 | 4.7853 | 45 | 0.35 | -9.7391 | 6.92 | 0.00092853 | 99.1716 | -6.3753 | 5.5 | 0.0013072 | 99.0873 | 675 | 10 | 0.65232 | 211.1681 | Operational
Lyostar II | 5% Sucrose Below Tc | 10-ml | 0.00074088 | 5% Sucrose Below Tc | 1.0153 | 4.7853 | 45 | 0.375 | -9.3731 | 6.81 | 0.00094959 | 99.0858 | -6.0676 | 5.43 | 0.0013378 | 99.2553 | 675 | 10 | 0.66718 | 215.4727 | Operational
Lyostar II | 5% Sucrose Below Tc | 10-ml | 0.00076084 | 5% Sucrose Below Tc | 1.0153 | 4.7853 | 45 | 0.4 | -9.0536 | 6.72 | 0.00096945 | 99.161 | -5.7391 | 5.36 | 0.001365 | 99.1768 | 675 | 10 | 0.68108 | 219.5001 | Operational
Lyostar II | 5% Sucrose Below Tc | 10-ml | 0.00079729 | 5% Sucrose Below Tc | 1.0153 | 4.7853 | 45 | 0.45 | -8.4507 | 6.56 | 0.0010046 | 99.1187 | -5.1976 | 5.25 | 0.0014151 | 99.2974 | 675 | 10 | 0.70579 | 226.6618 | Operational
Lyostar II | 5% Sucrose Below Tc | 10-ml | 0.0002081 | 5% Sucrose Below Tc | 1.0153 | 4.7853 | 50 | 0.02 | -21.9863 | 14.6067 | 0.00035312 | 99.0479 | -18.3832 | 10.8267 | 0.00050317 | 99.0775 | 675 | 10 | 0.24849 | 94.1571 | Pmin exceeds chamber pressure
Lyostar II | 5% Sucrose Below Tc | 10-ml | 0.00026036 | 5% Sucrose Below Tc | 1.0153 | 4.7853 | 50 | 0.04 | -19.7715 | 12.5067 | 0.00042821 | 99.0833 | -16.1729 | 9.3967 | 0.00060918 | 99.0259 | 675 | 10 | 0.30126 | 109.4468 | Pmin exceeds chamber pressure
Lyostar II | 5% Sucrose Below Tc | 10-ml | 0.00030819 | 5% Sucrose Below Tc | 1.0153 | 4.7853 | 50 | 0.06 | -18.0861 | 11.1567 | 0.00049463 | 99.0733 | -14.4995 | 8.4767 | 0.00070286 | 99.0698 | 675 | 10 | 0.34793 | 122.9707 | Pmin exceeds chamber pressure
Lyostar II | 5% Sucrose Below Tc | 10-ml | 0.00035213 | 5% Sucrose Below Tc | 1.0153 | 4.7853 | 50 | 0.08 | -16.735 | 10.1867 | 0.00055394 | 99.0063 | -13.168 | 7.8067 | 0.0007865 | 99.1346 | 675 | 10 | 0.38961 | 135.0464 | Pmin exceeds chamber pressure
Lyostar II | 5% Sucrose Below Tc | 10-ml | 0.00039264 | 5% Sucrose Below Tc | 1.0153 | 4.7853 | 50 | 0.1 | -15.6296 | 9.4867 | 0.00060743 | 99.0902 | -12.0534 | 7.3067 | 0.0008615 | 99.0445 | 675 | 10 | 0.42717 | 145.9297 | Pmin exceeds chamber pressure
Lyostar II | 5% Sucrose Below Tc | 10-ml | 0.00043903 | 5% Sucrose Below Tc | 1.0153 | 4.7853 | 50 | 0.125 | -14.47 | 8.8267 | 0.00066721 | 99.0448 | -10.9097 | 6.8467 | 0.00094554 | 99.0592 | 675 | 10 | 0.46915 | 158.0949 | Pmin exceeds chamber pressure
Lyostar II | 5% Sucrose Below Tc | 10-ml | 0.0004813 | 5% Sucrose Below Tc | 1.0153 | 4.7853 | 50 | 0.15 | -13.5092 | 8.3367 | 0.00072054 | 99.091 | -9.9772 | 6.5067 | 0.0010207 | 99.2128 | 675 | 10 | 0.50663 | 168.9529 | Pmin exceeds chamber pressure
Lyostar II | 5% Sucrose Below Tc | 10-ml | 0.00051997 | 5% Sucrose Below Tc | 1.0153 | 4.7853 | 50 | 0.175 | -12.6926 | 7.9567 | 0.00076842 | 99.1583 | -9.1349 | 6.2267 | 0.0010872 | 99.0096 | 675 | 10 | 0.5402 | 178.6817 | Pmin exceeds chamber pressure
Lyostar II | 5% Sucrose Below Tc | 10-ml | 0.00055547 | 5% Sucrose Below Tc | 1.0153 | 4.7853 | 50 | 0.2 | -11.9729 | 7.6467 | 0.00081147 | 99.1183 | -8.4611 | 6.0167 | 0.0011482 | 99.1961 | 675 | 10 | 0.57047 | 187.4531 | Operational
Lyostar II | 5% Sucrose Below Tc | 10-ml | 0.0005882 | 5% Sucrose Below Tc | 1.0153 | 4.7853 | 50 | 0.225 | -11.3471 | 7.3967 | 0.0008506 | 99.1515 | -7.8399 | 5.8367 | 0.001203 | 99.1684 | 675 | 10 | 0.59794 | 195.4102 | Operational
Lyostar II | 5% Sucrose Below Tc | 10-ml | 0.00061845 | 5% Sucrose Below Tc | 1.0153 | 4.7853 | 50 | 0.25 | -10.7862 | 7.1867 | 0.00088617 | 99.15 | -7.2903 | 5.6867 | 0.0012528 | 99.1563 | 675 | 10 | 0.62291 | 202.6461 | Operational
Lyostar II | 5% Sucrose Below Tc | 10-ml | 0.0006465 | 5% Sucrose Below Tc | 1.0153 | 4.7853 | 50 | 0.275 | -10.2755 | 7.0067 | 0.00091857 | 99.1014 | -6.7833 | 5.5567 | 0.001298 | 99.0684 | 675 | 10 | 0.64565 | 209.2354 | Operational
Lyostar II | 5% Sucrose Below Tc | 10-ml | 0.00067258 | 5% Sucrose Below Tc | 1.0153 | 4.7853 | 50 | 0.3 | -9.8234 | 6.8567 | 0.00094846 | 99.142 | -6.3331 | 5.4467 | 0.0013397 | 99.0367 | 675 | 10 | 0.66662 | 215.3111 | Operational
Lyostar II | 5% Sucrose Below Tc | 10-ml | 0.00069689 | 5% Sucrose Below Tc | 1.0153 | 4.7853 | 50 | 0.325 | -9.4102 | 6.7267 | 0.00097596 | 99.1756 | -5.955 | 5.3567 | 0.0013788 | 99.1719 | 675 | 10 | 0.68596 | 220.9157 | Operational
Lyostar II | 5% Sucrose Below Tc | 10-ml | 0.0007196 | 5% Sucrose Below Tc | 1.0153 | 4.7853 | 50 | 0.35 | -9.0105 | 6.6067 | 0.001001 | 99.0664 | -5.603 | 5.2767 | 0.0014148 | 99.2618 | 675 | 10 | 0.7036 | 226.0258 | Operational
Lyostar II | 5% Sucrose Below Tc | 10-ml | 0.00074088 | 5% Sucrose Below Tc | 1.0153 | 4.7853 | 50 | 0.375 | -8.6586 | 6.5067 | 0.0010244 | 99.0904 | -5.2195 | 5.1967 | 0.0014466 | 99.0518 | 675 | 10 | 0.71999 | 230.7741 | Operational
Lyostar II | 5% Sucrose Below Tc | 10-ml | 0.00076084 | 5% Sucrose Below Tc | 1.0153 | 4.7853 | 50 | 0.4 | -8.327 | 6.4167 | 0.0010461 | 99.0817 | -4.937 | 5.1367 | 0.0014779 | 99.2133 | 675 | 10 | 0.73526 | 235.1998 | Operational
Lyostar II | 5% Sucrose Below Tc | 10-ml | 0.00079729 | 5% Sucrose Below Tc | 1.0153 | 4.7853 | 50 | 0.45 | -7.7353 | 6.2667 | 0.0010851 | 99.1181 | -4.3743 | 5.0267 | 0.0015329 | 99.2365 | 675 | 10 | 0.76266 | 243.1391 | Operational
Lyostar II | 5% Sucrose Below Tc | 10-ml | 0.0002081 | 5% Sucrose Below Tc | 1.0153 | 6.3804 | -35 | 0.02 | -41.7332 | 176.5333 | 7.1326e-05 | 99.0326 | -40.4323 | 145.4333 | 9.4245e-05 | 99.0032 | 675 | 10 | 0.049692 | 36.5564 | Pmin exceeds chamber pressure
Lyostar II | 5% Sucrose Below Tc | 10-ml | 0.00026036 | 5% Sucrose Below Tc | 1.0153 | 6.3804 | -35 | 0.04 | -40.0477 | 189.2333 | 6.3161e-05 | 99.0276 | -39.0468 | 156.9333 | 8.5268e-05 | 99.0265 | 675 | 10 | 0.044126 | 34.9434 | Operational
Lyostar II | 5% Sucrose Below Tc | 10-ml | 0.00030819 | 5% Sucrose Below Tc | 1.0153 | 6.3804 | -35 | 0.06 | -38.8068 | 213.0333 | 5.419e-05 | 99.0028 | -38.0348 | 177.6333 | 7.3741e-05 | 99.0334 | 675 | 10 | 0.037898 | 33.1389 | Operational
Lyostar II | 5% Sucrose Below Tc | 10-ml | 0.00035213 | 5% Sucrose Below Tc | 1.0153 | 6.3804 | -35 | 0.08 | -37.8281 | 252.5333 | 4.4333e-05 | 99.0317 | -37.2462 | 211.3333 | 6.0313e-05 | 99.0352 | 675 | 10 | 0.031004 | 31.1413 | Operational
Lyostar II | 5% Sucrose Below Tc | 10-ml | 0.00039264 | 5% Sucrose Below Tc | 1.0153 | 6.3804 | -35 | 0.1 | -37.0132 | 319.7333 | 3.4145e-05 | 99.0158 | -36.5968 | 268.3333 | 4.6407e-05 | 99 | 675 | 10 | 0.023876 | 29.076 | Operational
Lyostar II | 5% Sucrose Below Tc | 10-ml | 0.00043903 | 5% Sucrose Below Tc | 1.0153 | 6.3804 | -35 | 0.125 | -36.1506 | 502.8333 | 2.1141e-05 | 99.0101 | -35.9097 | 423.4333 | 2.8686e-05 | 99.0219 | 675 | 10 | 0.01478 | 26.4404 | Operational
Lyostar II | 5% Sucrose Below Tc | 10-ml | 0.0004813 | 5% Sucrose Below Tc | 1.0153 | 6.3804 | -35 | 0.15 | -35.4109 | 1290.7333 | 8.0451e-06 | 99.0057 | -35.324 | 1089.3333 | 1.0897e-05 | 99.0073 | 675 | 10 | 0.0056229 | 23.7872 | Operational
Lyostar II | 5% Sucrose Below Tc | 10-ml | 0.0002081 | 5% Sucrose Below Tc | 1.0153 | 6.3804 | -30 | 0.02 | -39.4163 | 127.6 | 8.6475e-05 | 99.0385 | -37.8144 | 102.8 | 0.00011225 | 99.0341 | 675 | 10 | 0.060111 | 39.575 | Pmin exceeds chamber pressure
Lyostar II | 5% Sucrose Below Tc | 10-ml | 0.00026036 | 5% Sucrose Below Tc | 1.0153 | 6.3804 | -30 | 0.04 | -37.6817 | 126 | 8.4973e-05 | 99.0691 | -36.3368 | 102.2 | 0.00011226 | 99.0907 | 675 | 10 | 0.059199 | 39.3109 | Operational
Lyostar II | 5% Sucrose Below Tc | 10-ml | 0.00030819 | 5% Sucrose Below Tc | 1.0153 | 6.3804 | -30 | 0.06 | -36.3936 | 128.6 | 8.1325e-05 | 99.0017 | -35.2484 | 104.9 | 0.00010826 | 99.0546 | 675 | 10 | 0.056712 | 38.5903 | Operational
Lyostar II | 5% Sucrose Below Tc | 10-ml | 0.00035213 | 5% Sucrose Below Tc | 1.0153 | 6.3804 | -30 | 0.08 | -35.3724 | 134.7 | 7.5806e-05 | 99.0263 | -34.3925 | 110.3 | 0.00010093 | 99.0384 | 675 | 10 | 0.052864 | 37.4755 | Operational
Lyostar II | 5% Sucrose Below Tc | 10-ml | 0.00039264 | 5% Sucrose Below Tc | 1.0153 | 6.3804 | -30 | 0.1 | -34.5257 | 144.1 | 6.9477e-05 | 99.0264 | -33.6883 | 118.4 | 9.2464e-05 | 99.0323 | 675 | 10 | 0.048449 | 36.196 | Operational
Lyostar II | 5% Sucrose Below Tc | 10-ml | 0.00043903 | 5% Sucrose Below Tc | 1.0153 | 6.3804 | -30 | 0.125 | -33.6349 | 161.4 | 6.0758e-05 | 99.0609 | -32.9528 | 133 | 8.0805e-05 | 99.0132 | 675 | 10 | 0.042365 | 34.4331 | Operational
Lyostar II | 5% Sucrose Below Tc | 10-ml | 0.0004813 | 5% Sucrose Below Tc | 1.0153 | 6.3804 | -30 | 0.15 | -32.8744 | 187 | 5.1449e-05 | 99.0153 | -32.3295 | 154.6 | 6.8377e-05 | 99.0265 | 675 | 10 | 0.035871 | 32.5516 | Operational
Lyostar II | 5% Sucrose Below Tc | 10-ml | 0.00051997 | 5% Sucrose Below Tc | 1.0153 | 6.3804 | -30 | 0.175 | -32.2078 | 226.3 | 4.1793e-05 | 99.0117 | -31.786 | 187.5 | 5.5509e-05 | 99.0299 | 675 | 10 | 0.029136 | 30.6001 | Operational
Lyostar II | 5% Sucrose Below Tc | 10-ml | 0.00055547 | 5% Sucrose Below Tc | 1.0153 | 6.3804 | -30 | 0.2 | -31.6115 | 291.1 | 3.1957e-05 | 99.0313 | -31.3016 | 241.6 | 4.2421e-05 | 99.0247 | 675 | 10 | 0.022277 | 28.6129 | Operational
Lyostar II | 5% Sucrose Below Tc | 10-ml | 0.0005882 | 5% Sucrose Below Tc | 1.0153 | 6.3804 | -30 | 0.225 | -31.0772 | 415.1 | 2.2064e-05 | 99.0194 | -30.8693 | 344.7 | 2.9271e-05 | 99.0199 | 675 | 10 | 0.01538 | 26.6142 | Operational
Lyostar II | 5% Sucrose Below Tc | 10-ml | 0.00061845 | 5% Sucrose Below Tc | 1.0153 | 6.3804 | -30 | 0.25 | -30.5768 | 740.3 | 1.2196e-05 | 99.0091 | -30.4652 | 615.2 | 1.6171e-05 | 99.0015 | 675 | 10 | 0.0085008 | 24.6211 | Operational
Lyostar II | 5% Sucrose Below Tc | 10-ml | 0.0006465 | 5% Sucrose Below Tc | 1.0153 | 6.3804 | -30 | 0.275 | -30.1112 | 3689.2 | 2.414e-06 | 99.0006 | -30.0896 | 3068 | 3.2003e-06 | 99.0026 | 675 | 10 | 0.0016825 | 22.6455 | Operational
Lyostar II | 5% Sucrose Below Tc | 10-ml | 0.0002081 | 5% Sucrose Below Tc | 1.0153 | 6.3804 | -25 | 0.02 | -37.3932 | 98.0667 | 0.00010081 | 99.0428 | -35.5128 | 77.5667 | 0.0001298 | 99.0807 | 675 | 10 | 0.070004 | 42.4418 | Pmin exceeds chamber pressure
Lyostar II | 5% Sucrose Below Tc | 10-ml | 0.00026036 | 5% Sucrose Below Tc | 1.0153 | 6.3804 | -25 | 0.04 | -35.6051 | 92.3667 | 0.00010503 | 99.0327 | -33.9469 | 73.5667 | 0.00013682 | 99.0878 | 675 | 10 | 0.073039 | 43.3212 | Pmin exceeds chamber pressure
Lyostar II | 5% Sucrose Below Tc | 10-ml | 0.00030819 | 5% Sucrose Below Tc | 1.0153 | 6.3804 | -25 | 0.06 | -34.2726 | 89.8667 | 0.0001062 | 99.015 | -32.7876 | 71.9667 | 0.000139 | 99.0628 | 675 | 10 | 0.0739 | 43.5705 | Operational
Lyostar II | 5% Sucrose Below Tc | 10-ml | 0.00035213 | 5% Sucrose Below Tc | 1.0153 | 6.3804 | -25 | 0.08 | -33.2154 | 89.3667 | 0.00010473 | 99.0731 | -31.8746 | 71.8667 | 0.00013694 | 99.0966 | 675 | 10 | 0.072869 | 43.2717 | Operational
Lyostar II | 5% Sucrose Below Tc | 10-ml | 0.00039264 | 5% Sucrose Below Tc | 1.0153 | 6.3804 | -25 | 0.1 | -32.3392 | 90.1667 | 0.00010206 | 99.0314 | -31.123 | 72.7667 | 0.0001333 | 99.043 | 675 | 10 | 0.071 | 42.7301 | Operational
Lyostar II | 5% Sucrose Below Tc | 10-ml | 0.00043903 | 5% Sucrose Below Tc | 1.0153 | 6.3804 | -25 | 0.125 | -31.4202 | 92.7667 | 9.747e-05 | 99.0361 | -30.3408 | 75.1667 | 0.00012714 | 99.0828 | 675 | 10 | 0.067795 | 41.8015 | Operational
Lyostar II | 5% Sucrose Below Tc | 10-ml | 0.0004813 | 5% Sucrose Below Tc | 1.0153 | 6.3804 | -25 | 0.15 | -30.6389 | 96.8667 | 9.1878e-05 | 99.005 | -29.6806 | 78.7667 | 0.00011972 | 99.1164 | 675 | 10 | 0.063897 | 40.6721 | Operational
Lyostar II | 5% Sucrose Below Tc | 10-ml | 0.00051997 | 5% Sucrose Below Tc | 1.0153 | 6.3804 | -25 | 0.175 | -29.9577 | 102.5667 | 8.5588e-05 | 99.0383 | -29.1078 | 83.5667 | 0.00011144 | 99.119 | 675 | 10 | 0.059517 | 39.4029 | Operational
Lyostar II | 5% Sucrose Below Tc | 10-ml | 0.00055547 | 5% Sucrose Below Tc | 1.0153 | 6.3804 | -25 | 0.2 | -29.3511 | 109.9667 | 7.8814e-05 | 99.0612 | -28.5998 | 89.6667 | 0.00010256 | 99.0384 | 675 | 10 | 0.054802 | 38.0369 | Operational
Lyostar II | 5% Sucrose Below Tc | 10-ml | 0.0005882 | 5% Sucrose Below Tc | 1.0153 | 6.3804 | -25 | 0.225 | -28.8022 | 119.3667 | 7.1713e-05 | 99.0397 | -28.1426 | 97.4667 | 9.3281e-05 | 99.0144 | 675 | 10 | 0.049862 | 36.6055 | Operational
Lyostar II | 5% Sucrose Below Tc | 10-ml | 0.00061845 | 5% Sucrose Below Tc | 1.0153 | 6.3804 | -25 | 0.25 | -28.2993 | 131.3667 | 6.44e-05 | 99.0127 | -27.7255 | 107.4667 | 8.3746e-05 | 99.0689 | 675 | 10 | 0.044776 | 35.1318 | Operational
Lyostar II | 5% Sucrose Below Tc | 10-ml | 0.0006465 | 5% Sucrose Below Tc | 1.0153 | 6.3804 | -25 | 0.275 | -27.834 | 146.9667 | 5.6961e-05 | 99.0512 | -27.3398 | 120.2667 | 7.406e-05 | 99.0549 | 675 | 10 | 0.039603 | 33.6329 | Operational
Lyostar II | 5% Sucrose Below Tc | 10-ml | 0.00067258 | 5% Sucrose Below Tc | 1.0153 | 6.3804 | -25 | 0.3 | -27.3992 | 167.4667 | 4.9461e-05 | 99.0262 | -26.9805 | 137.1667 | 6.4301e-05 | 99.0598 | 675 | 10 | 0.034388 | 32.1219 | Operational
Lyostar II | 5% Sucrose Below Tc | 10-ml | 0.00069689 | 5% Sucrose Below Tc | 1.0153 | 6.3804 | -25 | 0.325 | -26.9905 | 195.5667 | 4.1944e-05 | 99.0493 | -26.6428 | 160.1667 | 5.4528e-05 | 99.0258 | 675 | 10 | 0.029162 | 30.6076 | Operational
Lyostar II | 5% Sucrose Below Tc | 10-ml | 0.0007196 | 5% Sucrose Below Tc | 1.0153 | 6.3804 | -25 | 0.35 | -26.6034 | 235.7667 | 3.445e-05 | 99.0168 | -26.3236 | 193.2667 | 4.4785e-05 | 99.0533 | 675 | 10 | 0.023951 | 29.0979 | Operational
Lyostar II | 5% Sucrose Below Tc | 10-ml | 0.00074088 | 5% Sucrose Below Tc | 1.0153 | 6.3804 | -25 | 0.375 | -26.2354 | 297.8667 | 2.7005e-05 | 99.0095 | -26.02 | 244.2667 | 3.5106e-05 | 99.0431 | 675 | 10 | 0.018775 | 27.5981 | Operational
Lyostar II | 5% Sucrose Below Tc | 10-ml | 0.00076084 | 5% Sucrose Below Tc | 1.0153 | 6.3804 | -25 | 0.4 | -25.8897 | 405.4667 | 1.9628e-05 | 99.0052 | -25.7308 | 332.3667 | 2.5517e-05 | 99.0009 | 675 | 10 | 0.013646 | 26.112 | Operational
Lyostar II | 5% Sucrose Below Tc | 10-ml | 0.00079729 | 5% Sucrose Below Tc | 1.0153 | 6.3804 | -25 | 0.45 | -25.2277 | 1521.8667 | 5.1402e-06 | 99.0062 | -25.1882 | 1246.8667 | 6.6842e-06 | 99.004 | 675 | 10 | 0.0035739 | 23.1935 | Operational
Lyostar II | 5% Sucrose Below Tc | 10-ml | 0.0002081 | 5% Sucrose Below Tc | 1.0153 | 6.3804 | -20 | 0.02 | -35.5994 | 78.7333 | 0.00011484 | 99.0915 | -33.4777 | 61.3333 | 0.00014751 | 99.1449 | 675 | 10 | 0.079725 | 45.2583 | Pmin exceeds chamber pressure
Lyostar II | 5% Sucrose Below Tc | 10-ml | 0.00026036 | 5% Sucrose Below Tc | 1.0153 | 6.3804 | -20 | 0.04 | -33.763 | 72.0333 | 0.00012397 | 99.1257 | -31.831 | 56.4333 | 0.00016027 | 99.047 | 675 | 10 | 0.086128 | 47.1137 | Pmin exceeds chamber pressure
Lyostar II | 5% Sucrose Below Tc | 10-ml | 0.00030819 | 5% Sucrose Below Tc | 1.0153 | 6.3804 | -20 | 0.06 | -32.3898 | 68.1333 | 0.0001294 | 99.1152 | -30.6086 | 53.7333 | 0.00016758 | 99.1293 | 675 | 10 | 0.089921 | 48.2125 | Operational
Lyostar II | 5% Sucrose Below Tc | 10-ml | 0.00035213 | 5% Sucrose Below Tc | 1.0153 | 6.3804 | -20 | 0.08 | -31.2992 | 65.8333 | 0.0001316 | 99.1275 | -29.6423 | 52.1333 | 0.00017002 | 99.0947 | 675 | 10 | 0.091422 | 48.6474 | Operational
Lyostar II | 5% Sucrose Below Tc | 10-ml | 0.00039264 | 5% Sucrose Below Tc | 1.0153 | 6.3804 | -20 | 0.1 | -30.3962 | 64.5333 | 0.00013226 | 99.0902 | -28.8486 | 51.3333 | 0.00017049 | 99.1262 | 675 | 10 | 0.091856 | 48.7731 | Operational
Lyostar II | 5% Sucrose Below Tc | 10-ml | 0.00043903 | 5% Sucrose Below Tc | 1.0153 | 6.3804 | -20 | 0.125 | -29.4512 | 63.9333 | 0.00013146 | 99.1036 | -28.022 | 51.0333 | 0.00016906 | 99.0981 | 675 | 10 | 0.091272 | 48.604 | Operational
Lyostar II | 5% Sucrose Below Tc | 10-ml | 0.0004813 | 5% Sucrose Below Tc | 1.0153 | 6.3804 | -20 | 0.15 | -28.6509 | 64.1333 | 0.00012931 | 99.129 | -27.3268 | 51.3333 | 0.00016598 | 99.084 | 675 | 10 | 0.089759 | 48.1656 | Operational
Lyostar II | 5% Sucrose Below Tc | 10-ml | 0.00051997 | 5% Sucrose Below Tc | 1.0153 | 6.3804 | -20 | 0.175 | -27.9553 | 64.9333 | 0.00012617 | 99.135 | -26.7274 | 52.1333 | 0.00016171 | 99.1474 | 675 | 10 | 0.087562 | 47.529 | Operational
Lyostar II | 5% Sucrose Below Tc | 10-ml | 0.00055547 | 5% Sucrose Below Tc | 1.0153 | 6.3804 | -20 | 0.2 | -27.3384 | 66.2333 | 0.00012229 | 99.1193 | -26.1965 | 53.2333 | 0.00015656 | 99.0283 | 675 | 10 | 0.084858 | 46.7457 | Operational
Lyostar II | 5% Sucrose Below Tc | 10-ml | 0.0005882 | 5% Sucrose Below Tc | 1.0153 | 6.3804 | -20 | 0.225 | -26.7818 | 67.9333 | 0.00011786 | 99.0068 | -25.7244 | 54.8333 | 0.00015076 | 99.1913 | 675 | 10 | 0.081776 | 45.8526 | Operational
Lyostar II | 5% Sucrose Below Tc | 10-ml | 0.00061845 | 5% Sucrose Below Tc | 1.0153 | 6.3804 | -20 | 0.25 | -26.2769 | 70.2333 | 0.00011302 | 99.1308 | -25.2919 | 56.6333 | 0.00014448 | 99.0714 | 675 | 10 | 0.078413 | 44.8781 | Operational
Lyostar II | 5% Sucrose Below Tc | 10-ml | 0.0006465 | 5% Sucrose Below Tc | 1.0153 | 6.3804 | -20 | 0.275 | -25.8092 | 72.8333 | 0.00010788 | 99.032 | -24.8959 | 58.8333 | 0.00013785 | 99.0454 | 675 | 10 | 0.074841 | 43.8431 | Operational
Lyostar II | 5% Sucrose Below Tc | 10-ml | 0.00067258 | 5% Sucrose Below Tc | 1.0153 | 6.3804 | -20 | 0.3 | -25.3763 | 76.0333 | 0.00010251 | 99.115 | -24.5293 | 61.4333 | 0.00013095 | 99.0668 | 675 | 10 | 0.071116 | 42.7638 | Operational
Lyostar II | 5% Sucrose Below Tc | 10-ml | 0.00069689 | 5% Sucrose Below Tc | 1.0153 | 6.3804 | -20 | 0.325 | -24.9693 | 79.6333 | 9.6986e-05 | 99.0362 | -24.1865 | 64.4333 | 0.00012387 | 99.0689 | 675 | 10 | 0.06728 | 41.6524 | Operational
Lyostar II | 5% Sucrose Below Tc | 10-ml | 0.0007196 | 5% Sucrose Below Tc | 1.0153 | 6.3804 | -20 | 0.35 | -24.5872 | 83.9333 | 9.1349e-05 | 99.116 | -23.8647 | 67.9333 | 0.00011666 | 99.1305 | 675 | 10 | 0.063369 | 40.5191 | Operational
Lyostar II | 5% Sucrose Below Tc | 10-ml | 0.00074088 | 5% Sucrose Below Tc | 1.0153 | 6.3804 | -20 | 0.375 | -24.2244 | 88.8333 | 8.564e-05 | 99.1076 | -23.5595 | 71.9333 | 0.00010936 | 99.1344 | 675 | 10 | 0.059408 | 39.3715 | Operational
Lyostar II | 5% Sucrose Below Tc | 10-ml | 0.00076084 | 5% Sucrose Below Tc | 1.0153 | 6.3804 | -20 | 0.4 | -23.8782 | 94.4333 | 7.9889e-05 | 99.0051 | -23.269 | 76.5333 | 0.00010202 | 99.0964 | 675 | 10 | 0.055419 | 38.2157 | Operational
Lyostar II | 5% Sucrose Below Tc | 10-ml | 0.00079729 | 5% Sucrose Below Tc | 1.0153 | 6.3804 | -20 | 0.45 | -23.232 | 108.8333 | 6.8355e-05 | 99.0086 | -22.7262 | 88.2333 | 8.7308e-05 | 99.1149 | 675 | 10 | 0.047419 | 35.8976 | Operational
Lyostar II | 5% Sucrose Below Tc | 10-ml | 0.0002081 | 5% Sucrose Below Tc | 1.0153 | 6.3804 | -15 | 0.02 | -33.9952 | 65.2 | 0.00012888 | 99.0249 | -31.6656 | 50.2 | 0.00016572 | 99.1581 | 675 | 10 | 0.089482 | 48.0855 | Pmin exceeds chamber pressure
Lyostar II | 5% Sucrose Below Tc | 10-ml | 0.00026036 | 5% Sucrose Below Tc | 1.0153 | 6.3804 | -15 | 0.04 | -32.1149 | 58.5 | 0.00014234 | 99.0976 | -29.9476 | 45.3 | 0.00018346 | 99.0774 | 675 | 10 | 0.098852 | 50.8003 | Pmin exceeds chamber pressure
Lyostar II | 5% Sucrose Below Tc | 10-ml | 0.00030819 | 5% Sucrose Below Tc | 1.0153 | 6.3804 | -15 | 0.06 | -30.7039 | 54.3 | 0.00015157 | 99.0235 | -28.6652 | 42.3 | 0.00019521 | 99.0104 | 675 | 10 | 0.10525 | 52.6553 | Operational
Lyostar II | 5% Sucrose Below Tc | 10-ml | 0.00035213 | 5% Sucrose Below Tc | 1.0153 | 6.3804 | -15 | 0.08 | -29.5844 | 51.6 | 0.00015711 | 99.1133 | -27.6546 | 40.4 | 0.00020163 | 99.1369 | 675 | 10 | 0.10905 | 53.7559 | Operational
Lyostar II | 5% Sucrose Below Tc | 10-ml | 0.00039264 | 5% Sucrose Below Tc | 1.0153 | 6.3804 | -15 | 0.1 | -28.6558 | 49.7 | 0.0001608 | 99.0156 | -26.8212 | 39.1 | 0.00020573 | 99.1275 | 675 | 10 | 0.11157 | 54.4866 | Operational
Lyostar II | 5% Sucrose Below Tc | 10-ml | 0.00043903 | 5% Sucrose Below Tc | 1.0153 | 6.3804 | -15 | 0.125 | -27.6863 | 48.2 | 0.00016345 | 99.0042 | -25.9567 | 38.1 | 0.00020842 | 99.1863 | 675 | 10 | 0.11337 | 55.0058 | Operational
Lyostar II | 5% Sucrose Below Tc | 10-ml | 0.0004813 | 5% Sucrose Below Tc | 1.0153 | 6.3804 | -15 | 0.15 | -26.8706 | 47.4 | 0.00016444 | 99.1753 | -25.2283 | 37.5 | 0.00020912 | 99.1017 | 675 | 10 | 0.11401 | 55.1935 | Operational
Lyostar II | 5% Sucrose Below Tc | 10-ml | 0.00051997 | 5% Sucrose Below Tc | 1.0153 | 6.3804 | -15 | 0.175 | -26.1592 | 46.9 | 0.00016418 | 99.0547 | -24.6059 | 37.3 | 0.00020832 | 99.2479 | 675 | 10 | 0.1138 | 55.1318 | Operational
Lyostar II | 5% Sucrose Below Tc | 10-ml | 0.00055547 | 5% Sucrose Below Tc | 1.0153 | 6.3804 | -15 | 0.2 | -25.5338 | 46.8 | 0.00016296 | 99.1007 | -24.0572 | 37.3 | 0.00020641 | 99.2842 | 675 | 10 | 0.11293 | 54.879 | Operational
Lyostar II | 5% Sucrose Below Tc | 10-ml | 0.0005882 | 5% Sucrose Below Tc | 1.0153 | 6.3804 | -15 | 0.225 | -24.9705 | 46.9 | 0.00016099 | 99.0233 | -23.5618 | 37.4 | 0.00020363 | 99.0633 | 675 | 10 | 0.11155 | 54.4784 | Operational
Lyostar II | 5% Sucrose Below Tc | 10-ml | 0.00061845 | 5% Sucrose Below Tc | 1.0153 | 6.3804 | -15 | 0.25 | -24.4626 | 47.3 | 0.00015844 | 99.1479 | -23.1225 | 37.8 | 0.00020018 | 99.2581 | 675 | 10 | 0.10977 | 53.9624 | Operational
Lyostar II | 5% Sucrose Below Tc | 10-ml | 0.0006465 | 5% Sucrose Below Tc | 1.0153 | 6.3804 | -15 | 0.275 | -23.9931 | 47.8 | 0.00015544 | 99.0929 | -22.7126 | 38.2 | 0.00019621 | 99.0644 | 675 | 10 | 0.10767 | 53.3559 | Operational
Lyostar II | 5% Sucrose Below Tc | 10-ml | 0.00067258 | 5% Sucrose Below Tc | 1.0153 | 6.3804 | -15 | 0.3 | -23.5599 | 48.5 | 0.00015207 | 99.1266 | -22.3391 | 38.8 | 0.00019183 | 99.0993 | 675 | 10 | 0.10533 | 52.678 | Operational
Lyostar II | 5% Sucrose Below Tc | 10-ml | 0.00069689 | 5% Sucrose Below Tc | 1.0153 | 6.3804 | -15 | 0.325 | -23.1539 | 49.3 | 0.00014842 | 99.0566 | -21.9909 | 39.5 | 0.00018712 | 99.1008 | 675 | 10 | 0.1028 | 51.9438 | Operational
Lyostar II | 5% Sucrose Below Tc | 10-ml | 0.0007196 | 5% Sucrose Below Tc | 1.0153 | 6.3804 | -15 | 0.35 | -22.7751 | 50.3 | 0.00014455 | 99.1184 | -21.6644 | 40.3 | 0.00018217 | 99.0844 | 675 | 10 | 0.10011 | 51.1655 | Operational
Lyostar II | 5% Sucrose Below Tc | 10-ml | 0.00074088 | 5% Sucrose Below Tc | 1.0153 | 6.3804 | -15 | 0.375 | -22.416 | 51.4 | 0.0001405 | 99.1032 | -21.3566 | 41.2 | 0.00017702 | 99.0575 | 675 | 10 | 0.097305 | 50.3521 | Operational
Lyostar II | 5% Sucrose Below Tc | 10-ml | 0.00076084 | 5% Sucrose Below Tc | 1.0153 | 6.3804 | -15 | 0.4 | -22.0742 | 52.6 | 0.00013632 | 99.0168 | -21.065 | 42.2 | 0.00017171 | 99.0207 | 675 | 10 | 0.094406 | 49.512 | Operational
Lyostar II | 5% Sucrose Below Tc | 10-ml | 0.00079729 | 5% Sucrose Below Tc | 1.0153 | 6.3804 | -15 | 0.45 | -21.4402 | 55.5 | 0.00012767 | 99.0237 | -20.5265 | 44.6 | 0.00016078 | 99.1487 | 675 | 10 | 0.088411 | 47.7752 | Operational
Lyostar II | 5% Sucrose Below Tc | 10-ml | 0.0002081 | 5% Sucrose Below Tc | 1.0153 | 6.3804 | -10 | 0.02 | -32.5527 | 55.4667 | 0.00014311 | 99.1677 | -30.0383 | 42.1667 | 0.00018458 | 99.043 | 675 | 10 | 0.099398 | 50.9585 | Pmin exceeds chamber pressure
Lyostar II | 5% Sucrose Below Tc | 10-ml | 0.00026036 | 5% Sucrose Below Tc | 1.0153 | 6.3804 | -10 | 0.04 | -30.629 | 48.9667 | 0.00016052 | 99.0226 | -28.2581 | 37.5667 | 0.0002069 | 99.0551 | 675 | 10 | 0.11148 | 54.4592 | Pmin exceeds chamber pressure
Lyostar II | 5% Sucrose Below Tc | 10-ml | 0.00030819 | 5% Sucrose Below Tc | 1.0153 | 6.3804 | -10 | 0.06 | -29.1875 | 44.9667 | 0.00017324 | 99.1243 | -26.9247 | 34.6667 | 0.00022272 | 99.031 | 675 | 10 | 0.12028 | 57.0077 | Operational
Lyostar II | 5% Sucrose Below Tc | 10-ml | 0.00035213 | 5% Sucrose Below Tc | 1.0153 | 6.3804 | -10 | 0.08 | -28.0377 | 42.1667 | 0.00018189 | 99.0437 | -25.8758 | 32.7667 | 0.00023282 | 99.2712 | 675 | 10 | 0.12621 | 58.7278 | Operational
Lyostar II | 5% Sucrose Below Tc | 10-ml | 0.00039264 | 5% Sucrose Below Tc | 1.0153 | 6.3804 | -10 | 0.1 | -27.0918 | 40.2667 | 0.0001884 | 99.1913 | -25.0072 | 31.3667 | 0.00024024 | 99.2494 | 675 | 10 | 0.13067 | 60.0196 | Operational
Lyostar II | 5% Sucrose Below Tc | 10-ml | 0.00043903 | 5% Sucrose Below Tc | 1.0153 | 6.3804 | -10 | 0.125 | -26.1022 | 38.5667 | 0.00019425 | 99.2525 | -24.1074 | 30.1667 | 0.00024669 | 99.2981 | 675 | 10 | 0.13466 | 61.1747 | Operational
Lyostar II | 5% Sucrose Below Tc | 10-ml | 0.0004813 | 5% Sucrose Below Tc | 1.0153 | 6.3804 | -10 | 0.15 | -25.2659 | 37.3667 | 0.00019813 | 99.2126 | -23.3437 | 29.2667 | 0.00025079 | 99.0199 | 675 | 10 | 0.13729 | 61.939 | Operational
Lyostar II | 5% Sucrose Below Tc | 10-ml | 0.00051997 | 5% Sucrose Below Tc | 1.0153 | 6.3804 | -10 | 0.175 | -24.5455 | 36.5667 | 0.00020052 | 99.2629 | -22.7016 | 28.7667 | 0.00025311 | 99.2322 | 675 | 10 | 0.1389 | 62.4049 | Operational
Lyostar II | 5% Sucrose Below Tc | 10-ml | 0.00055547 | 5% Sucrose Below Tc | 1.0153 | 6.3804 | -10 | 0.2 | -23.9063 | 35.9667 | 0.00020174 | 99.1229 | -22.1292 | 28.3667 | 0.00025407 | 99.0983 | 675 | 10 | 0.13971 | 62.6383 | Operational
Lyostar II | 5% Sucrose Below Tc | 10-ml | 0.0005882 | 5% Sucrose Below Tc | 1.0153 | 6.3804 | -10 | 0.225 | -23.3423 | 35.6667 | 0.00020204 | 99.2816 | -21.6264 | 28.1667 | 0.00025396 | 99.1788 | 675 | 10 | 0.13988 | 62.6885 | Operational
Lyostar II | 5% Sucrose Below Tc | 10-ml | 0.00061845 | 5% Sucrose Below Tc | 1.0153 | 6.3804 | -10 | 0.25 | -22.8277 | 35.4667 | 0.0002016 | 99.2774 | -21.1719 | 28.0667 | 0.00025301 | 99.2117 | 675 | 10 | 0.13955 | 62.5923 | Operational
Lyostar II | 5% Sucrose Below Tc | 10-ml | 0.0006465 | 5% Sucrose Below Tc | 1.0153 | 6.3804 | -10 | 0.275 | -22.3549 | 35.3667 | 0.00020056 | 99.1988 | -20.7594 | 28.0667 | 0.00025139 | 99.2831 | 675 | 10 | 0.13881 | 62.3783 | Operational
Lyostar II | 5% Sucrose Below Tc | 10-ml | 0.00067258 | 5% Sucrose Below Tc | 1.0153 | 6.3804 | -10 | 0.3 | -21.9181 | 35.3667 | 0.00019904 | 99.112 | -20.3702 | 28.0667 | 0.00024922 | 99.0552 | 675 | 10 | 0.13774 | 62.0682 | Operational
Lyostar II | 5% Sucrose Below Tc | 10-ml | 0.00069689 | 5% Sucrose Below Tc | 1.0153 | 6.3804 | -10 | 0.325 | -21.5128 | 35.4667 | 0.00019713 | 99.0665 | -20.0273 | 28.2667 | 0.00024708 | 99.3749 | 675 | 10 | 0.13643 | 61.6898 | Operational
Lyostar II | 5% Sucrose Below Tc | 10-ml | 0.0007196 | 5% Sucrose Below Tc | 1.0153 | 6.3804 | -10 | 0.35 | -21.1356 | 35.6667 | 0.00019489 | 99.0991 | -19.6873 | 28.3667 | 0.00024649 | 99.0731 | 675 | 10 | 0.13503 | 61.2843 | Operational
Lyostar II | 5% Sucrose Below Tc | 10-ml | 0.00074088 | 5% Sucrose Below Tc | 1.0153 | 6.3804 | -10 | 0.375 | -20.7835 | 35.9667 | 0.00019239 | 99.236 | -19.3878 | 28.6667 | 0.00024593 | 99.3774 | 675 | 10 | 0.13348 | 60.8331 | Operational
Lyostar II | 5% Sucrose Below Tc | 10-ml | 0.00076084 | 5% Sucrose Below Tc | 1.0153 | 6.3804 | -10 | 0.4 | -20.4457 | 36.2667 | 0.00018967 | 99.1916 | -19.0866 | 28.8667 | 0.00024445 | 99.1068 | 675 | 10 | 0.13172 | 60.3251 | Operational
Lyostar II | 5% Sucrose Below Tc | 10-ml | 0.00079729 | 5% Sucrose Below Tc | 1.0153 | 6.3804 | -10 | 0.45 | -19.822 | 37.0667 | 0.0001846 | 99.228 | -18.5521 | 29.5667 | 0.00024109 | 99.2876 | 675 | 10 | 0.12842 | 59.3666 | Operational
Lyostar II | 5% Sucrose Below Tc | 10-ml | 0.0002081 | 5% Sucrose Below Tc | 1.0153 | 6.3804 | -5 | 0.02 | -31.2397 | 47.9833 | 0.00015763 | 99.0156 | -28.5696 | 36.2333 | 0.00020416 | 99.0346 | 675 | 10 | 0.10954 | 53.8972 | Pmin exceeds chamber pressure
Lyostar II | 5% Sucrose Below Tc | 10-ml | 0.00026036 | 5% Sucrose Below Tc | 1.0153 | 6.3804 | -5 | 0.04 | -29.2835 | 42.0333 | 0.00017877 | 99.117 | -26.7345 | 31.9833 | 0.00023089 | 99.1111 | 675 | 10 | 0.12419 | 58.1415 | Pmin exceeds chamber pressure
Lyostar II | 5% Sucrose Below Tc | 10-ml | 0.00030819 | 5% Sucrose Below Tc | 1.0153 | 6.3804 | -5 | 0.06 | -27.8075 | 38.1833 | 0.00019479 | 99.0172 | -25.3576 | 29.2833 | 0.00025059 | 99.168 | 675 | 10 | 0.13525 | 61.3468 | Pmin exceeds chamber pressure
Lyostar II | 5% Sucrose Below Tc | 10-ml | 0.00035213 | 5% Sucrose Below Tc | 1.0153 | 6.3804 | -5 | 0.08 | -26.6375 | 35.5833 | 0.00020641 | 99.1319 | -24.263 | 27.3833 | 0.00026423 | 99.1205 | 675 | 10 | 0.14323 | 63.6591 | Operational
Lyostar II | 5% Sucrose Below Tc | 10-ml | 0.00039264 | 5% Sucrose Below Tc | 1.0153 | 6.3804 | -5 | 0.1 | -25.6687 | 33.6833 | 0.00021561 | 99.152 | -23.3645 | 26.0333 | 0.00027483 | 99.1487 | 675 | 10 | 0.14953 | 65.4856 | Operational
Lyostar II | 5% Sucrose Below Tc | 10-ml | 0.00043903 | 5% Sucrose Below Tc | 1.0153 | 6.3804 | -5 | 0.125 | -24.655 | 31.9333 | 0.00022449 | 99.0673 | -22.4263 | 24.7833 | 0.00028485 | 99.0269 | 675 | 10 | 0.1556 | 67.2443 | Operational
Lyostar II | 5% Sucrose Below Tc | 10-ml | 0.0004813 | 5% Sucrose Below Tc | 1.0153 | 6.3804 | -5 | 0.15 | -23.8028 | 30.6833 | 0.00023111 | 99.0335 | -21.6494 | 23.9333 | 0.00029216 | 99.1368 | 675 | 10 | 0.16012 | 68.5534 | Operational
Lyostar II | 5% Sucrose Below Tc | 10-ml | 0.00051997 | 5% Sucrose Below Tc | 1.0153 | 6.3804 | -5 | 0.175 | -23.0707 | 29.7833 | 0.000236 | 99.0808 | -20.9776 | 23.2833 | 0.00029739 | 99.0889 | 675 | 10 | 0.16344 | 69.5154 | Operational
Lyostar II | 5% Sucrose Below Tc | 10-ml | 0.00055547 | 5% Sucrose Below Tc | 1.0153 | 6.3804 | -5 | 0.2 | -22.4239 | 29.0833 | 0.00023951 | 99.0107 | -20.3972 | 22.8333 | 0.00030242 | 99.1995 | 675 | 10 | 0.16592 | 70.232 | Operational
Lyostar II | 5% Sucrose Below Tc | 10-ml | 0.0005882 | 5% Sucrose Below Tc | 1.0153 | 6.3804 | -5 | 0.225 | -21.8503 | 28.5833 | 0.00024192 | 99.0435 | -19.8779 | 22.4833 | 0.00030943 | 99.1964 | 675 | 10 | 0.16786 | 70.794 | Operational
Lyostar II | 5% Sucrose Below Tc | 10-ml | 0.00061845 | 5% Sucrose Below Tc | 1.0153 | 6.3804 | -5 | 0.25 | -21.3354 | 28.2333 | 0.00024345 | 99.15 | -19.4125 | 22.2333 | 0.00031517 | 99.221 | 675 | 10 | 0.16917 | 71.1748 | Operational
Lyostar II | 5% Sucrose Below Tc | 10-ml | 0.0006465 | 5% Sucrose Below Tc | 1.0153 | 6.3804 | -5 | 0.275 | -20.8585 | 27.9333 | 0.00024425 | 99.0517 | -18.9841 | 22.0333 | 0.00031967 | 99.1205 | 675 | 10 | 0.16996 | 71.4034 | Operational
Lyostar II | 5% Sucrose Below Tc | 10-ml | 0.00067258 | 5% Sucrose Below Tc | 1.0153 | 6.3804 | -5 | 0.3 | -20.4216 | 27.7333 | 0.0002445 | 99.0195 | -18.6007 | 21.9333 | 0.00032345 | 99.2299 | 675 | 10 | 0.17037 | 71.5216 | Operational
Lyostar II | 5% Sucrose Below Tc | 10-ml | 0.00069689 | 5% Sucrose Below Tc | 1.0153 | 6.3804 | -5 | 0.325 | -20.0213 | 27.6333 | 0.00024676 | 99.1164 | -18.235 | 21.8333 | 0.00032613 | 99.0824 | 675 | 10 | 0.17192 | 71.9721 | Operational
Lyostar II | 5% Sucrose Below Tc | 10-ml | 0.0007196 | 5% Sucrose Below Tc | 1.0153 | 6.3804 | -5 | 0.35 | -19.6471 | 27.5833 | 0.00024846 | 99.1888 | -17.9091 | 21.8333 | 0.00032846 | 99.2487 | 675 | 10 | 0.17311 | 72.3164 | Operational
Lyostar II | 5% Sucrose Below Tc | 10-ml | 0.00074088 | 5% Sucrose Below Tc | 1.0153 | 6.3804 | -5 | 0.375 | -19.2886 | 27.5333 | 0.00024954 | 99.068 | -17.596 | 21.8333 | 0.00032997 | 99.2313 | 675 | 10 | 0.17387 | 72.5366 | Operational
Lyostar II | 5% Sucrose Below Tc | 10-ml | 0.00076084 | 5% Sucrose Below Tc | 1.0153 | 6.3804 | -5 | 0.4 | -18.9594 | 27.5833 | 0.00025036 | 99.1858 | -17.2938 | 21.8333 | 0.00033073 | 99.0535 | 675 | 10 | 0.17442 | 72.6958 | Operational
Lyostar II | 5% Sucrose Below Tc | 10-ml | 0.00079729 | 5% Sucrose Below Tc | 1.0153 | 6.3804 | -5 | 0.45 | -18.335 | 27.6833 | 0.00025062 | 99.0017 | -16.7551 | 21.9833 | 0.00033139 | 99.1002 | 675 | 10 | 0.17462 | 72.7544 | Operational
Lyostar II | 5% Sucrose Below Tc | 10-ml | 0.0002081 | 5% Sucrose Below Tc | 1.0153 | 6.3804 | 0 | 0.02 | -30.0424 | 42.25 | 0.0001725 | 99.0304 | -27.2346 | 31.7 | 0.0002245 | 99.0638 | 675 | 10 | 0.11995 | 56.9121 | Pmin exceeds chamber pressure
Lyostar II | 5% Sucrose Below Tc | 10-ml | 0.00026036 | 5% Sucrose Below Tc | 1.0153 | 6.3804 | 0 | 0.04 | -28.051 | 36.7 | 0.00019726 | 99.044 | -25.345 | 27.75 | 0.00025559 | 99.0244 | 675 | 10 | 0.13709 | 61.8794 | Pmin exceeds chamber pressure
Lyostar II | 5% Sucrose Below Tc | 10-ml | 0.00030819 | 5% Sucrose Below Tc | 1.0153 | 6.3804 | 0 | 0.06 | -26.5491 | 33.15 | 0.00021648 | 99.0259 | -23.9269 | 25.25 | 0.00027913 | 99.0793 | 675 | 10 | 0.15036 | 65.7235 | Pmin exceeds chamber pressure
Lyostar II | 5% Sucrose Below Tc | 10-ml | 0.00035213 | 5% Sucrose Below Tc | 1.0153 | 6.3804 | 0 | 0.08 | -25.3559 | 30.7 | 0.00023101 | 99.1021 | -22.8021 | 23.5 | 0.0002963 | 99.1342 | 675 | 10 | 0.16034 | 68.6157 | Operational
Lyostar II | 5% Sucrose Below Tc | 10-ml | 0.00039264 | 5% Sucrose Below Tc | 1.0153 | 6.3804 | 0 | 0.1 | -24.368 | 28.9 | 0.00024283 | 99.1022 | -21.8699 | 22.2 | 0.00031004 | 99.0357 | 675 | 10 | 0.16844 | 70.9646 | Operational
Lyostar II | 5% Sucrose Below Tc | 10-ml | 0.00043903 | 5% Sucrose Below Tc | 1.0153 | 6.3804 | 0 | 0.125 | -23.338 | 27.25 | 0.00025465 | 99.0964 | -20.9118 | 21.05 | 0.00032463 | 99.1322 | 675 | 10 | 0.17661 | 73.3313 | Operational
Lyostar II | 5% Sucrose Below Tc | 10-ml | 0.0004813 | 5% Sucrose Below Tc | 1.0153 | 6.3804 | 0 | 0.15 | -22.4743 | 26.05 | 0.00026393 | 99.1358 | -20.1088 | 20.2 | 0.00034222 | 99.1635 | 675 | 10 | 0.18343 | 75.3082 | Operational
Lyostar II | 5% Sucrose Below Tc | 10-ml | 0.00051997 | 5% Sucrose Below Tc | 1.0153 | 6.3804 | 0 | 0.175 | -21.7323 | 25.15 | 0.00027122 | 99.1964 | -19.4183 | 19.55 | 0.00035701 | 99.1306 | 675 | 10 | 0.18886 | 76.881 | Operational
Lyostar II | 5% Sucrose Below Tc | 10-ml | 0.00055547 | 5% Sucrose Below Tc | 1.0153 | 6.3804 | 0 | 0.2 | -21.0807 | 24.45 | 0.00027693 | 99.2186 | -18.8157 | 19.05 | 0.00036956 | 99.0969 | 675 | 10 | 0.19318 | 78.1322 | Operational
Lyostar II | 5% Sucrose Below Tc | 10-ml | 0.0005882 | 5% Sucrose Below Tc | 1.0153 | 6.3804 | 0 | 0.225 | -20.5003 | 23.9 | 0.00028424 | 99.2228 | -18.2959 | 18.7 | 0.00038052 | 99.3082 | 675 | 10 | 0.19836 | 79.6336 | Operational
Lyostar II | 5% Sucrose Below Tc | 10-ml | 0.00061845 | 5% Sucrose Below Tc | 1.0153 | 6.3804 | 0 | 0.25 | -19.9738 | 23.45 | 0.00029119 | 99.1471 | -17.8011 | 18.35 | 0.00038927 | 99.0015 | 675 | 10 | 0.20317 | 81.0268 | Operational
Lyostar II | 5% Sucrose Below Tc | 10-ml | 0.0006465 | 5% Sucrose Below Tc | 1.0153 | 6.3804 | 0 | 0.275 | -19.496 | 23.1 | 0.00029711 | 99.1118 | -17.3828 | 18.15 | 0.00039736 | 99.2309 | 675 | 10 | 0.20732 | 82.2281 | Operational
Lyostar II | 5% Sucrose Below Tc | 10-ml | 0.00067258 | 5% Sucrose Below Tc | 1.0153 | 6.3804 | 0 | 0.3 | -19.0638 | 22.85 | 0.00030224 | 99.2115 | -16.9816 | 17.95 | 0.00040385 | 99.1296 | 675 | 10 | 0.21087 | 83.2586 | Operational
Lyostar II | 5% Sucrose Below Tc | 10-ml | 0.00069689 | 5% Sucrose Below Tc | 1.0153 | 6.3804 | 0 | 0.325 | -18.6502 | 22.6 | 0.00030637 | 99.0228 | -16.6146 | 17.8 | 0.0004094 | 99.0797 | 675 | 10 | 0.21376 | 84.0942 | Operational
Lyostar II | 5% Sucrose Below Tc | 10-ml | 0.0007196 | 5% Sucrose Below Tc | 1.0153 | 6.3804 | 0 | 0.35 | -18.2771 | 22.45 | 0.00031003 | 99.0908 | -16.2803 | 17.7 | 0.00041424 | 99.1333 | 675 | 10 | 0.21631 | 84.8327 | Operational
Lyostar II | 5% Sucrose Below Tc | 10-ml | 0.00074088 | 5% Sucrose Below Tc | 1.0153 | 6.3804 | 0 | 0.375 | -17.9306 | 22.35 | 0.00031315 | 99.2103 | -15.978 | 17.65 | 0.00041857 | 99.3327 | 675 | 10 | 0.21849 | 85.4654 | Operational
Lyostar II | 5% Sucrose Below Tc | 10-ml | 0.00076084 | 5% Sucrose Below Tc | 1.0153 | 6.3804 | 0 | 0.4 | -17.5962 | 22.25 | 0.00031559 | 99.1576 | -15.6628 | 17.55 | 0.00042137 | 99.0258 | 675 | 10 | 0.22016 | 85.9497 | Operational
Lyostar II | 5% Sucrose Below Tc | 10-ml | 0.00079729 | 5% Sucrose Below Tc | 1.0153 | 6.3804 | 0 | 0.45 | -16.9838 | 22.15 | 0.0003192 | 99.1372 | -15.1206 | 17.5 | 0.00042627 | 99.0268 | 675 | 10 | 0.22269 | 86.6811 | Operational
Lyostar II | 5% Sucrose Below Tc | 10-ml | 0.0002081 | 5% Sucrose Below Tc | 1.0153 | 6.3804 | 5 | 0.02 | -28.9434 | 37.7167 | 0.00018774 | 99.0964 | -26.0095 | 28.1167 | 0.00024559 | 99.0013 | 675 | 10 | 0.13063 | 60.0085 | Pmin exceeds chamber pressure
Lyostar II | 5% Sucrose Below Tc | 10-ml | 0.00026036 | 5% Sucrose Below Tc | 1.0153 | 6.3804 | 5 | 0.04 | -26.9206 | 32.5667 | 0.00021609 | 99.0796 | -24.0793 | 24.5167 | 0.0002811 | 99.1034 | 675 | 10 | 0.15025 | 65.6929 | Pmin exceeds chamber pressure
Lyostar II | 5% Sucrose Below Tc | 10-ml | 0.00030819 | 5% Sucrose Below Tc | 1.0153 | 6.3804 | 5 | 0.06 | -25.3923 | 29.2667 | 0.00023848 | 99.0292 | -22.6269 | 22.2167 | 0.00030852 | 99.2032 | 675 | 10 | 0.1657 | 70.1709 | Pmin exceeds chamber pressure
Lyostar II | 5% Sucrose Below Tc | 10-ml | 0.00035213 | 5% Sucrose Below Tc | 1.0153 | 6.3804 | 5 | 0.08 | -24.1759 | 26.9667 | 0.0002559 | 99.0287 | -21.4657 | 20.5667 | 0.00032952 | 99.128 | 675 | 10 | 0.1777 | 73.6464 | Operational
Lyostar II | 5% Sucrose Below Tc | 10-ml | 0.00039264 | 5% Sucrose Below Tc | 1.0153 | 6.3804 | 5 | 0.1 | -23.1761 | 25.3167 | 0.00027031 | 99.1553 | -20.5102 | 19.3667 | 0.00035416 | 99.0849 | 675 | 10 | 0.18812 | 76.6663 | Operational
Lyostar II | 5% Sucrose Below Tc | 10-ml | 0.00043903 | 5% Sucrose Below Tc | 1.0153 | 6.3804 | 5 | 0.125 | -22.1297 | 23.7667 | 0.00028506 | 99.1565 | -19.5201 | 18.2667 | 0.00038064 | 99.0658 | 675 | 10 | 0.19887 | 79.7794 | Operational
Lyostar II | 5% Sucrose Below Tc | 10-ml | 0.0004813 | 5% Sucrose Below Tc | 1.0153 | 6.3804 | 5 | 0.15 | -21.2508 | 22.6167 | 0.00029783 | 99.1477 | -18.6985 | 17.4667 | 0.00040331 | 99.1368 | 675 | 10 | 0.20815 | 82.4704 | Operational
Lyostar II | 5% Sucrose Below Tc | 10-ml | 0.00051997 | 5% Sucrose Below Tc | 1.0153 | 6.3804 | 5 | 0.175 | -20.4901 | 21.7167 | 0.00031243 | 99.0346 | -18.0012 | 16.8667 | 0.00042289 | 99.2686 | 675 | 10 | 0.21835 | 85.4239 | Operational
Lyostar II | 5% Sucrose Below Tc | 10-ml | 0.00055547 | 5% Sucrose Below Tc | 1.0153 | 6.3804 | 5 | 0.2 | -19.8396 | 21.0667 | 0.00032525 | 99.2249 | -17.3787 | 16.3667 | 0.00043954 | 99.156 | 675 | 10 | 0.22726 | 88.0059 | Operational
Lyostar II | 5% Sucrose Below Tc | 10-ml | 0.0005882 | 5% Sucrose Below Tc | 1.0153 | 6.3804 | 5 | 0.225 | -19.2523 | 20.5167 | 0.00033627 | 99.2108 | -16.8267 | 15.9667 | 0.00045395 | 99.0386 | 675 | 10 | 0.23492 | 90.227 | Operational
Lyostar II | 5% Sucrose Below Tc | 10-ml | 0.00061845 | 5% Sucrose Below Tc | 1.0153 | 6.3804 | 5 | 0.25 | -18.7224 | 20.0667 | 0.00034583 | 99.1629 | -16.3449 | 15.6667 | 0.00046676 | 99.1027 | 675 | 10 | 0.2416 | 92.1619 | Operational
Lyostar II | 5% Sucrose Below Tc | 10-ml | 0.0006465 | 5% Sucrose Below Tc | 1.0153 | 6.3804 | 5 | 0.275 | -18.2466 | 19.7167 | 0.00035427 | 99.216 | -15.9053 | 15.4167 | 0.00047788 | 99.106 | 675 | 10 | 0.24748 | 93.864 | Operational
Lyostar II | 5% Sucrose Below Tc | 10-ml | 0.00067258 | 5% Sucrose Below Tc | 1.0153 | 6.3804 | 5 | 0.3 | -17.806 | 19.4167 | 0.00036157 | 99.1835 | -15.5066 | 15.2167 | 0.00048768 | 99.14 | 675 | 10 | 0.25257 | 95.3416 | Operational
Lyostar II | 5% Sucrose Below Tc | 10-ml | 0.00069689 | 5% Sucrose Below Tc | 1.0153 | 6.3804 | 5 | 0.325 | -17.398 | 19.1667 | 0.00036794 | 99.1357 | -15.1487 | 15.0667 | 0.00049649 | 99.2785 | 675 | 10 | 0.25704 | 96.6346 | Operational
Lyostar II | 5% Sucrose Below Tc | 10-ml | 0.0007196 | 5% Sucrose Below Tc | 1.0153 | 6.3804 | 5 | 0.35 | -17.0213 | 18.9667 | 0.00037355 | 99.1297 | -14.7989 | 14.9167 | 0.00050377 | 99.1717 | 675 | 10 | 0.26093 | 97.7634 | Operational
Lyostar II | 5% Sucrose Below Tc | 10-ml | 0.00074088 | 5% Sucrose Below Tc | 1.0153 | 6.3804 | 5 | 0.375 | -16.6749 | 18.8167 | 0.00037854 | 99.2124 | -14.4889 | 14.8167 | 0.00051054 | 99.2668 | 675 | 10 | 0.26442 | 98.7747 | Operational
Lyostar II | 5% Sucrose Below Tc | 10-ml | 0.00076084 | 5% Sucrose Below Tc | 1.0153 | 6.3804 | 5 | 0.4 | -16.3381 | 18.6667 | 0.0003827 | 99.1113 | -14.1848 | 14.7167 | 0.00051612 | 99.1857 | 675 | 10 | 0.26733 | 99.6159 | Operational
Lyostar II | 5% Sucrose Below Tc | 10-ml | 0.00079729 | 5% Sucrose Below Tc | 1.0153 | 6.3804 | 5 | 0.45 | -15.7291 | 18.4667 | 0.00038959 | 99.0779 | -13.6259 | 14.5667 | 0.00052509 | 99.0053 | 675 | 10 | 0.27212 | 101.0041 | Operational
Lyostar II | 5% Sucrose Below Tc | 10-ml | 0.0002081 | 5% Sucrose Below Tc | 1.0153 | 6.3804 | 10 | 0.02 | -27.9268 | 34.0333 | 0.00020338 | 99.1224 | -24.8867 | 25.2833 | 0.00026742 | 99.0919 | 675 | 10 | 0.1416 | 63.1879 | Pmin exceeds chamber pressure
Lyostar II | 5% Sucrose Below Tc | 10-ml | 0.00026036 | 5% Sucrose Below Tc | 1.0153 | 6.3804 | 10 | 0.04 | -25.8724 | 29.2333 | 0.00023532 | 99.0073 | -22.9095 | 21.9333 | 0.00030746 | 99.0577 | 675 | 10 | 0.16371 | 69.593 | Pmin exceeds chamber pressure
Lyostar II | 5% Sucrose Below Tc | 10-ml | 0.00030819 | 5% Sucrose Below Tc | 1.0153 | 6.3804 | 10 | 0.06 | -24.3294 | 26.2333 | 0.0002609 | 99.1818 | -21.4152 | 19.7833 | 0.00034234 | 99.0026 | 675 | 10 | 0.1816 | 74.7773 | Pmin exceeds chamber pressure
Lyostar II | 5% Sucrose Below Tc | 10-ml | 0.00035213 | 5% Sucrose Below Tc | 1.0153 | 6.3804 | 10 | 0.08 | -23.0926 | 24.0833 | 0.00028122 | 99.1364 | -20.2336 | 18.2833 | 0.00037643 | 99.0729 | 675 | 10 | 0.19625 | 79.021 | Operational
Lyostar II | 5% Sucrose Below Tc | 10-ml | 0.00039264 | 5% Sucrose Below Tc | 1.0153 | 6.3804 | 10 | 0.1 | -22.0759 | 22.5333 | 0.00029825 | 99.2104 | -19.2598 | 17.1833 | 0.00040622 | 99.1135 | 675 | 10 | 0.20861 | 82.6022 | Operational
Lyostar II | 5% Sucrose Below Tc | 10-ml | 0.00043903 | 5% Sucrose Below Tc | 1.0153 | 6.3804 | 10 | 0.125 | -21.0135 | 21.0833 | 0.00032096 | 99.2028 | -18.2588 | 16.1833 | 0.00043868 | 99.2727 | 675 | 10 | 0.2246 | 87.2345 | Operational
Lyostar II | 5% Sucrose Below Tc | 10-ml | 0.0004813 | 5% Sucrose Below Tc | 1.0153 | 6.3804 | 10 | 0.15 | -20.1159 | 19.9833 | 0.00034168 | 99.0816 | -17.4209 | 15.4333 | 0.00046665 | 99.3601 | 675 | 10 | 0.23907 | 91.4282 | Operational
Lyostar II | 5% Sucrose Below Tc | 10-ml | 0.00051997 | 5% Sucrose Below Tc | 1.0153 | 6.3804 | 10 | 0.175 | -19.3615 | 19.1833 | 0.00035988 | 99.2487 | -16.6906 | 14.8333 | 0.00049072 | 99.2477 | 675 | 10 | 0.25175 | 95.1031 | Operational
Lyostar II | 5% Sucrose Below Tc | 10-ml | 0.00055547 | 5% Sucrose Below Tc | 1.0153 | 6.3804 | 10 | 0.2 | -18.6957 | 18.5333 | 0.00037574 | 99.2784 | -16.0707 | 14.3833 | 0.00051205 | 99.3397 | 675 | 10 | 0.26283 | 98.3119 | Operational
Lyostar II | 5% Sucrose Below Tc | 10-ml | 0.0005882 | 5% Sucrose Below Tc | 1.0153 | 6.3804 | 10 | 0.225 | -18.094 | 17.9833 | 0.00038953 | 99.1315 | -15.4948 | 13.9833 | 0.00053024 | 99.0865 | 675 | 10 | 0.27243 | 101.0952 | Operational
Lyostar II | 5% Sucrose Below Tc | 10-ml | 0.00061845 | 5% Sucrose Below Tc | 1.0153 | 6.3804 | 10 | 0.25 | -17.5755 | 17.5833 | 0.00040201 | 99.3226 | -15.0003 | 13.6833 | 0.0005467 | 99.0964 | 675 | 10 | 0.28112 | 103.6129 | Operational
Lyostar II | 5% Sucrose Below Tc | 10-ml | 0.0006465 | 5% Sucrose Below Tc | 1.0153 | 6.3804 | 10 | 0.275 | -17.0728 | 17.1833 | 0.00041258 | 99.0222 | -14.5517 | 13.4333 | 0.00056124 | 99.0801 | 675 | 10 | 0.28853 | 105.7581 | Operational
Lyostar II | 5% Sucrose Below Tc | 10-ml | 0.00067258 | 5% Sucrose Below Tc | 1.0153 | 6.3804 | 10 | 0.3 | -16.6543 | 16.9333 | 0.00042259 | 99.3309 | -14.15 | 13.2333 | 0.00057432 | 99.1391 | 675 | 10 | 0.29549 | 107.7758 | Operational
Lyostar II | 5% Sucrose Below Tc | 10-ml | 0.00069689 | 5% Sucrose Below Tc | 1.0153 | 6.3804 | 10 | 0.325 | -16.2477 | 16.6833 | 0.00043118 | 99.3194 | -13.7974 | 13.0833 | 0.0005864 | 99.3563 | 675 | 10 | 0.30152 | 109.5249 | Operational
Lyostar II | 5% Sucrose Below Tc | 10-ml | 0.0007196 | 5% Sucrose Below Tc | 1.0153 | 6.3804 | 10 | 0.35 | -15.8496 | 16.4333 | 0.00043848 | 99.0301 | -13.4486 | 12.9333 | 0.00059663 | 99.3144 | 675 | 10 | 0.30665 | 111.0104 | Operational
Lyostar II | 5% Sucrose Below Tc | 10-ml | 0.00074088 | 5% Sucrose Below Tc | 1.0153 | 6.3804 | 10 | 0.375 | -15.5129 | 16.2833 | 0.00044557 | 99.2225 | -13.1015 | 12.7833 | 0.00060518 | 99.0467 | 675 | 10 | 0.31153 | 112.4241 | Operational
Lyostar II | 5% Sucrose Below Tc | 10-ml | 0.00076084 | 5% Sucrose Below Tc | 1.0153 | 6.3804 | 10 | 0.4 | -15.1837 | 16.1333 | 0.00045167 | 99.2228 | -12.8052 | 12.6833 | 0.00061351 | 99.0798 | 675 | 10 | 0.3158 | 113.6612 | Operational
Lyostar II | 5% Sucrose Below Tc | 10-ml | 0.00079729 | 5% Sucrose Below Tc | 1.0153 | 6.3804 | 10 | 0.45 | -14.5714 | 15.8833 | 0.0004618 | 99.1099 | -12.2702 | 12.5333 | 0.00062783 | 99.1884 | 675 | 10 | 0.32292 | 115.7246 | Operational
Lyostar II | 5% Sucrose Below Tc | 10-ml | 0.0002081 | 5% Sucrose Below Tc | 1.0153 | 6.3804 | 15 | 0.02 | -26.9825 | 31 | 0.00021941 | 99.1401 | -23.8432 | 22.95 | 0.00028996 | 99.071 | 675 | 10 | 0.15286 | 66.4496 | Pmin exceeds chamber pressure
Lyostar II | 5% Sucrose Below Tc | 10-ml | 0.00026036 | 5% Sucrose Below Tc | 1.0153 | 6.3804 | 15 | 0.04 | -24.9025 | 26.55 | 0.00025498 | 99.0528 | -21.826 | 19.85 | 0.00033902 | 99.0089 | 675 | 10 | 0.17778 | 73.6708 | Pmin exceeds chamber pressure
Lyostar II | 5% Sucrose Below Tc | 10-ml | 0.00030819 | 5% Sucrose Below Tc | 1.0153 | 6.3804 | 15 | 0.06 | -23.3369 | 23.75 | 0.00028378 | 99.1739 | -20.315 | 17.9 | 0.00038483 | 99.183 | 675 | 10 | 0.19837 | 79.6371 | Pmin exceeds chamber pressure
Lyostar II | 5% Sucrose Below Tc | 10-ml | 0.00035213 | 5% Sucrose Below Tc | 1.0153 | 6.3804 | 15 | 0.08 | -22.0819 | 21.75 | 0.0003078 | 99.1222 | -19.1069 | 16.5 | 0.00042466 | 99.2104 | 675 | 10 | 0.21565 | 84.6437 | Pmin exceeds chamber pressure
Lyostar II | 5% Sucrose Below Tc | 10-ml | 0.00039264 | 5% Sucrose Below Tc | 1.0153 | 6.3804 | 15 | 0.1 | -21.0491 | 20.3 | 0.00033365 | 99.1587 | -18.0974 | 15.45 | 0.0004595 | 99.0481 | 675 | 10 | 0.23371 | 89.8754 | Operational
Lyostar II | 5% Sucrose Below Tc | 10-ml | 0.00043903 | 5% Sucrose Below Tc | 1.0153 | 6.3804 | 15 | 0.125 | -19.9724 | 18.95 | 0.00036193 | 99.1585 | -17.0629 | 14.5 | 0.00049773 | 99.0506 | 675 | 10 | 0.25347 | 95.6014 | Operational
Lyostar II | 5% Sucrose Below Tc | 10-ml | 0.0004813 | 5% Sucrose Below Tc | 1.0153 | 6.3804 | 15 | 0.15 | -19.0734 | 17.95 | 0.00038658 | 99.2074 | -16.2064 | 13.8 | 0.00053108 | 99.1282 | 675 | 10 | 0.27069 | 100.5916 | Operational
Lyostar II | 5% Sucrose Below Tc | 10-ml | 0.00051997 | 5% Sucrose Below Tc | 1.0153 | 6.3804 | 15 | 0.175 | -18.2902 | 17.15 | 0.00040804 | 99.0671 | -15.4677 | 13.25 | 0.00056016 | 99.1074 | 675 | 10 | 0.28569 | 104.9375 | Operational
Lyostar II | 5% Sucrose Below Tc | 10-ml | 0.00055547 | 5% Sucrose Below Tc | 1.0153 | 6.3804 | 15 | 0.2 | -17.6234 | 16.55 | 0.00042717 | 99.181 | -14.8595 | 12.85 | 0.00058647 | 99.4285 | 675 | 10 | 0.29909 | 108.8201 | Operational
Lyostar II | 5% Sucrose Below Tc | 10-ml | 0.0005882 | 5% Sucrose Below Tc | 1.0153 | 6.3804 | 15 | 0.225 | -17.0253 | 16.05 | 0.00044404 | 99.1745 | -14.298 | 12.5 | 0.00060934 | 99.4454 | 675 | 10 | 0.31089 | 112.237 | Operational
Lyostar II | 5% Sucrose Below Tc | 10-ml | 0.00061845 | 5% Sucrose Below Tc | 1.0153 | 6.3804 | 15 | 0.25 | -16.4958 | 15.65 | 0.00045916 | 99.2497 | -13.7833 | 12.2 | 0.00062942 | 99.3307 | 675 | 10 | 0.32142 | 115.2908 | Operational
Lyostar II | 5% Sucrose Below Tc | 10-ml | 0.0006465 | 5% Sucrose Below Tc | 1.0153 | 6.3804 | 15 | 0.275 | -16.0058 | 15.3 | 0.00047252 | 99.1851 | -13.3183 | 11.95 | 0.00064734 | 99.2233 | 675 | 10 | 0.33075 | 117.9925 | Operational
Lyostar II | 5% Sucrose Below Tc | 10-ml | 0.00067258 | 5% Sucrose Below Tc | 1.0153 | 6.3804 | 15 | 0.3 | -15.5546 | 15 | 0.00048442 | 99.0831 | -12.9072 | 11.75 | 0.00066368 | 99.2357 | 675 | 10 | 0.33909 | 120.4081 | Operational
Lyostar II | 5% Sucrose Below Tc | 10-ml | 0.00069689 | 5% Sucrose Below Tc | 1.0153 | 6.3804 | 15 | 0.325 | -15.1424 | 14.75 | 0.00049516 | 99.0278 | -12.5553 | 11.6 | 0.00067899 | 99.4604 | 675 | 10 | 0.34664 | 122.5979 | Operational
Lyostar II | 5% Sucrose Below Tc | 10-ml | 0.0007196 | 5% Sucrose Below Tc | 1.0153 | 6.3804 | 15 | 0.35 | -14.7705 | 14.55 | 0.00050499 | 99.0888 | -12.2016 | 11.45 | 0.00069213 | 99.4112 | 675 | 10 | 0.3535 | 124.5853 | Operational
Lyostar II | 5% Sucrose Below Tc | 10-ml | 0.00074088 | 5% Sucrose Below Tc | 1.0153 | 6.3804 | 15 | 0.375 | -14.4406 | 14.4 | 0.00051416 | 99.3241 | -11.8441 | 11.3 | 0.00070322 | 99.1221 | 675 | 10 | 0.35982 | 126.4159 | Operational
Lyostar II | 5% Sucrose Below Tc | 10-ml | 0.00076084 | 5% Sucrose Below Tc | 1.0153 | 6.3804 | 15 | 0.4 | -14.1153 | 14.25 | 0.00052218 | 99.3582 | -11.5522 | 11.2 | 0.00071432 | 99.2022 | 675 | 10 | 0.36544 | 128.0446 | Operational
Lyostar II | 5% Sucrose Below Tc | 10-ml | 0.00079729 | 5% Sucrose Below Tc | 1.0153 | 6.3804 | 15 | 0.45 | -13.5139 | 14 | 0.0005359 | 99.3468 | -11.0367 | 11.05 | 0.00073401 | 99.4659 | 675 | 10 | 0.3751 | 130.8439 | Operational
Lyostar II | 5% Sucrose Below Tc | 10-ml | 0.0002081 | 5% Sucrose Below Tc | 1.0153 | 6.3804 | 20 | 0.02 | -26.101 | 28.4667 | 0.00023581 | 99.1487 | -22.8709 | 21.0167 | 0.00031545 | 99.0295 | 675 | 10 | 0.16455 | 69.8358 | Pmin exceeds chamber pressure
Lyostar II | 5% Sucrose Below Tc | 10-ml | 0.00026036 | 5% Sucrose Below Tc | 1.0153 | 6.3804 | 20 | 0.04 | -23.9951 | 24.3167 | 0.00027508 | 99.0329 | -20.8269 | 18.1667 | 0.00037585 | 99.1039 | 675 | 10 | 0.19248 | 77.93 | Pmin exceeds chamber pressure
Lyostar II | 5% Sucrose Below Tc | 10-ml | 0.00030819 | 5% Sucrose Below Tc | 1.0153 | 6.3804 | 20 | 0.06 | -22.4119 | 21.7167 | 0.00030811 | 99.1872 | -19.27 | 16.3167 | 0.00042793 | 99.0072 | 675 | 10 | 0.21606 | 84.7623 | Pmin exceeds chamber pressure
Lyostar II | 5% Sucrose Below Tc | 10-ml | 0.00035213 | 5% Sucrose Below Tc | 1.0153 | 6.3804 | 20 | 0.08 | -21.145 | 19.8667 | 0.00034153 | 99.2127 | -18.037 | 15.0167 | 0.00047359 | 99.0257 | 675 | 10 | 0.23945 | 91.5373 | Pmin exceeds chamber pressure
Lyostar II | 5% Sucrose Below Tc | 10-ml | 0.00039264 | 5% Sucrose Below Tc | 1.0153 | 6.3804 | 20 | 0.1 | -20.101 | 18.5167 | 0.00037115 | 99.2698 | -17.023 | 14.0667 | 0.000514 | 99.062 | 675 | 10 | 0.26017 | 97.5426 | Operational
Lyostar II | 5% Sucrose Below Tc | 10-ml | 0.00043903 | 5% Sucrose Below Tc | 1.0153 | 6.3804 | 20 | 0.125 | -18.9933 | 17.2167 | 0.00040355 | 99.0163 | -15.9992 | 13.2167 | 0.00055884 | 99.3795 | 675 | 10 | 0.28288 | 104.1213 | Operational
Lyostar II | 5% Sucrose Below Tc | 10-ml | 0.0004813 | 5% Sucrose Below Tc | 1.0153 | 6.3804 | 20 | 0.15 | -18.1014 | 16.3167 | 0.00043228 | 99.3022 | -15.0849 | 12.5167 | 0.00059708 | 99.0283 | 675 | 10 | 0.30291 | 109.9267 | Operational
Lyostar II | 5% Sucrose Below Tc | 10-ml | 0.00051997 | 5% Sucrose Below Tc | 1.0153 | 6.3804 | 20 | 0.175 | -17.3084 | 15.5667 | 0.00045729 | 99.1577 | -14.3474 | 12.0167 | 0.00063149 | 99.1492 | 675 | 10 | 0.32043 | 115.0019 | Operational
Lyostar II | 5% Sucrose Below Tc | 10-ml | 0.00055547 | 5% Sucrose Below Tc | 1.0153 | 6.3804 | 20 | 0.2 | -16.6133 | 14.9667 | 0.00047941 | 99.0007 | -13.7052 | 11.6167 | 0.000662 | 99.2269 | 675 | 10 | 0.33593 | 119.4934 | Operational
Lyostar II | 5% Sucrose Below Tc | 10-ml | 0.0005882 | 5% Sucrose Below Tc | 1.0153 | 6.3804 | 20 | 0.225 | -16.0241 | 14.5167 | 0.00049949 | 99.1612 | -13.106 | 11.2667 | 0.00068854 | 99.0099 | 675 | 10 | 0.34991 | 123.5455 | Operational
Lyostar II | 5% Sucrose Below Tc | 10-ml | 0.00061845 | 5% Sucrose Below Tc | 1.0153 | 6.3804 | 20 | 0.25 | -15.4755 | 14.1167 | 0.00051718 | 99.0628 | -12.6259 | 11.0167 | 0.00071345 | 99.2647 | 675 | 10 | 0.36234 | 127.1467 | Operational
Lyostar II | 5% Sucrose Below Tc | 10-ml | 0.0006465 | 5% Sucrose Below Tc | 1.0153 | 6.3804 | 20 | 0.275 | -15.0076 | 13.8167 | 0.0005335 | 99.2741 | -12.1325 | 10.7667 | 0.00073453 | 99.0017 | 675 | 10 | 0.37368 | 130.4327 | Operational
Lyostar II | 5% Sucrose Below Tc | 10-ml | 0.00067258 | 5% Sucrose Below Tc | 1.0153 | 6.3804 | 20 | 0.3 | -14.5413 | 13.5167 | 0.00054763 | 99.0509 | -11.782 | 10.6167 | 0.00075583 | 99.5178 | 675 | 10 | 0.3837 | 133.3362 | Operational
Lyostar II | 5% Sucrose Below Tc | 10-ml | 0.00069689 | 5% Sucrose Below Tc | 1.0153 | 6.3804 | 20 | 0.325 | -14.1637 | 13.3167 | 0.00056122 | 99.3611 | -11.3412 | 10.4167 | 0.00077228 | 99.0751 | 675 | 10 | 0.39307 | 136.0505 | Operational
Lyostar II | 5% Sucrose Below Tc | 10-ml | 0.0007196 | 5% Sucrose Below Tc | 1.0153 | 6.3804 | 20 | 0.35 | -13.7883 | 13.1167 | 0.00057315 | 99.3793 | -11.0609 | 10.3167 | 0.00079032 | 99.599 | 675 | 10 | 0.40153 | 138.5025 | Operational
Lyostar II | 5% Sucrose Below Tc | 10-ml | 0.00074088 | 5% Sucrose Below Tc | 1.0153 | 6.3804 | 20 | 0.375 | -13.4124 | 12.9167 | 0.00058353 | 99.1403 | -10.6854 | 10.1667 | 0.00080385 | 99.2396 | 675 | 10 | 0.40875 | 140.5939 | Operational
Lyostar II | 5% Sucrose Below Tc | 10-ml | 0.00076084 | 5% Sucrose Below Tc | 1.0153 | 6.3804 | 20 | 0.4 | -13.0857 | 12.7667 | 0.00059339 | 99.1563 | -10.3933 | 10.0667 | 0.00081765 | 99.3196 | 675 | 10 | 0.41568 | 142.6001 | Operational
Lyostar II | 5% Sucrose Below Tc | 10-ml | 0.00079729 | 5% Sucrose Below Tc | 1.0153 | 6.3804 | 20 | 0.45 | -12.4854 | 12.5167 | 0.00061054 | 99.1442 | -9.8906 | 9.9167 | 0.00084266 | 99.6444 | 675 | 10 | 0.42778 | 146.1074 | Operational
Lyostar II | 5% Sucrose Below Tc | 10-ml | 0.0002081 | 5% Sucrose Below Tc | 1.0153 | 6.3804 | 25 | 0.02 | -25.2761 | 26.3333 | 0.00025259 | 99.1807 | -21.9738 | 19.4333 | 0.00034564 | 99.1864 | 675 | 10 | 0.17678 | 73.3789 | Pmin exceeds chamber pressure
Lyostar II | 5% Sucrose Below Tc | 10-ml | 0.00026036 | 5% Sucrose Below Tc | 1.0153 | 6.3804 | 25 | 0.04 | -23.1539 | 22.4833 | 0.00029564 | 99.1925 | -19.9031 | 16.7833 | 0.00041337 | 99.2999 | 675 | 10 | 0.2075 | 82.2816 | Pmin exceeds chamber pressure
Lyostar II | 5% Sucrose Below Tc | 10-ml | 0.00030819 | 5% Sucrose Below Tc | 1.0153 | 6.3804 | 25 | 0.06 | -21.5486 | 20.0333 | 0.00033816 | 99.2492 | -18.3051 | 15.0333 | 0.0004719 | 99.0077 | 675 | 10 | 0.23729 | 90.9122 | Pmin exceeds chamber pressure
Lyostar II | 5% Sucrose Below Tc | 10-ml | 0.00035213 | 5% Sucrose Below Tc | 1.0153 | 6.3804 | 25 | 0.08 | -20.259 | 18.2833 | 0.00037568 | 99.1535 | -17.0604 | 13.8333 | 0.00052369 | 99.1282 | 675 | 10 | 0.26357 | 98.528 | Pmin exceeds chamber pressure
Lyostar II | 5% Sucrose Below Tc | 10-ml | 0.00039264 | 5% Sucrose Below Tc | 1.0153 | 6.3804 | 25 | 0.1 | -19.2081 | 17.0333 | 0.00040917 | 99.2852 | -16.0174 | 12.9333 | 0.00056945 | 99.0437 | 675 | 10 | 0.28701 | 105.3184 | Pmin exceeds chamber pressure
Lyostar II | 5% Sucrose Below Tc | 10-ml | 0.00043903 | 5% Sucrose Below Tc | 1.0153 | 6.3804 | 25 | 0.125 | -18.0942 | 15.8333 | 0.00044599 | 99.138 | -14.9726 | 12.1333 | 0.00062052 | 99.3022 | 675 | 10 | 0.31282 | 112.7982 | Operational
Lyostar II | 5% Sucrose Below Tc | 10-ml | 0.0004813 | 5% Sucrose Below Tc | 1.0153 | 6.3804 | 25 | 0.15 | -17.1923 | 14.9833 | 0.00047869 | 99.3847 | -14.1048 | 11.5333 | 0.00066549 | 99.5152 | 675 | 10 | 0.33573 | 119.4345 | Operational
Lyostar II | 5% Sucrose Below Tc | 10-ml | 0.00051997 | 5% Sucrose Below Tc | 1.0153 | 6.3804 | 25 | 0.175 | -16.3926 | 14.2833 | 0.00050735 | 99.2649 | -13.3183 | 11.0333 | 0.0007045 | 99.3039 | 675 | 10 | 0.35577 | 125.2415 | Operational
Lyostar II | 5% Sucrose Below Tc | 10-ml | 0.00055547 | 5% Sucrose Below Tc | 1.0153 | 6.3804 | 25 | 0.2 | -15.701 | 13.7333 | 0.00053294 | 99.2239 | -12.6302 | 10.6333 | 0.00073909 | 99.0949 | 675 | 10 | 0.37365 | 130.4227 | Operational
Lyostar II | 5% Sucrose Below Tc | 10-ml | 0.0005882 | 5% Sucrose Below Tc | 1.0153 | 6.3804 | 25 | 0.225 | -15.0874 | 13.2833 | 0.00055582 | 99.1638 | -12.0656 | 10.3333 | 0.00077089 | 99.226 | 675 | 10 | 0.3897 | 135.0731 | Operational
Lyostar II | 5% Sucrose Below Tc | 10-ml | 0.00061845 | 5% Sucrose Below Tc | 1.0153 | 6.3804 | 25 | 0.25 | -14.5602 | 12.9333 | 0.00057672 | 99.3191 | -11.5609 | 10.0833 | 0.0007995 | 99.3192 | 675 | 10 | 0.40433 | 139.3116 | Operational
Lyostar II | 5% Sucrose Below Tc | 10-ml | 0.0006465 | 5% Sucrose Below Tc | 1.0153 | 6.3804 | 25 | 0.275 | -14.0786 | 12.6333 | 0.00059554 | 99.3969 | -11.1269 | 9.8833 | 0.00082584 | 99.5327 | 675 | 10 | 0.41754 | 143.1391 | Operational
Lyostar II | 5% Sucrose Below Tc | 10-ml | 0.00067258 | 5% Sucrose Below Tc | 1.0153 | 6.3804 | 25 | 0.3 | -13.5899 | 12.3333 | 0.00061182 | 99.0153 | -10.6714 | 9.6833 | 0.00084832 | 99.3067 | 675 | 10 | 0.42894 | 146.4438 | Operational
Lyostar II | 5% Sucrose Below Tc | 10-ml | 0.00069689 | 5% Sucrose Below Tc | 1.0153 | 6.3804 | 25 | 0.325 | -13.2066 | 12.1333 | 0.00062764 | 99.2523 | -10.3006 | 9.5333 | 0.00086985 | 99.4039 | 675 | 10 | 0.44 | 149.6491 | Operational
Lyostar II | 5% Sucrose Below Tc | 10-ml | 0.0007196 | 5% Sucrose Below Tc | 1.0153 | 6.3804 | 25 | 0.35 | -12.8202 | 11.9333 | 0.00064154 | 99.183 | -9.9131 | 9.3833 | 0.00088834 | 99.196 | 675 | 10 | 0.4497 | 152.4582 | Operational
Lyostar II | 5% Sucrose Below Tc | 10-ml | 0.00074088 | 5% Sucrose Below Tc | 1.0153 | 6.3804 | 25 | 0.375 | -12.4916 | 11.7833 | 0.00065477 | 99.3751 | -9.6262 | 9.2833 | 0.00090709 | 99.4557 | 675 | 10 | 0.459 | 155.153 | Operational
Lyostar II | 5% Sucrose Below Tc | 10-ml | 0.00076084 | 5% Sucrose Below Tc | 1.0153 | 6.3804 | 25 | 0.4 | -12.1604 | 11.6333 | 0.00066647 | 99.3465 | -9.329 | 9.1833 | 0.00092353 | 99.5033 | 675 | 10 | 0.46722 | 157.5345 | Operational
Lyostar II | 5% Sucrose Below Tc | 10-ml | 0.00079729 | 5% Sucrose Below Tc | 1.0153 | 6.3804 | 25 | 0.45 | -11.555 | 11.3833 | 0.00068702 | 99.2791 | -8.7004 | 8.9833 | 0.00095006 | 99.0519 | 675 | 10 | 0.48149 | 161.6711 | Operational
Lyostar II | 5% Sucrose Below Tc | 10-ml | 0.0002081 | 5% Sucrose Below Tc | 1.0153 | 6.3804 | 30 | 0.02 | -24.498 | 24.5 | 0.00026971 | 99.1558 | -21.1171 | 18.05 | 0.00037613 | 99.0807 | 675 | 10 | 0.18924 | 76.9902 | Pmin exceeds chamber pressure
Lyostar II | 5% Sucrose Below Tc | 10-ml | 0.00026036 | 5% Sucrose Below Tc | 1.0153 | 6.3804 | 30 | 0.04 | -22.3561 | 20.9 | 0.00032132 | 99.1958 | -19.0287 | 15.6 | 0.00045135 | 99.3448 | 675 | 10 | 0.22567 | 87.5461 | Pmin exceeds chamber pressure
Lyostar II | 5% Sucrose Below Tc | 10-ml | 0.00030819 | 5% Sucrose Below Tc | 1.0153 | 6.3804 | 30 | 0.06 | -20.7317 | 18.6 | 0.00036855 | 99.2193 | -17.4312 | 14 | 0.00051686 | 99.3346 | 675 | 10 | 0.25878 | 97.1408 | Pmin exceeds chamber pressure
Lyostar II | 5% Sucrose Below Tc | 10-ml | 0.00035213 | 5% Sucrose Below Tc | 1.0153 | 6.3804 | 30 | 0.08 | -19.4218 | 16.95 | 0.00041023 | 99.0529 | -16.1485 | 12.85 | 0.00057459 | 99.2361 | 675 | 10 | 0.288 | 105.6057 | Pmin exceeds chamber pressure
Lyostar II | 5% Sucrose Below Tc | 10-ml | 0.00039264 | 5% Sucrose Below Tc | 1.0153 | 6.3804 | 30 | 0.1 | -18.3719 | 15.8 | 0.00044771 | 99.3351 | -15.0804 | 12 | 0.00062586 | 99.0753 | 675 | 10 | 0.31423 | 113.2052 | Pmin exceeds chamber pressure
Lyostar II | 5% Sucrose Below Tc | 10-ml | 0.00043903 | 5% Sucrose Below Tc | 1.0153 | 6.3804 | 30 | 0.125 | -17.263 | 14.7 | 0.00048913 | 99.3865 | -14.0217 | 11.25 | 0.00068338 | 99.3291 | 675 | 10 | 0.34327 | 121.6218 | Operational
Lyostar II | 5% Sucrose Below Tc | 10-ml | 0.0004813 | 5% Sucrose Below Tc | 1.0153 | 6.3804 | 30 | 0.15 | -16.315 | 13.85 | 0.00052546 | 99.2095 | -13.0841 | 10.65 | 0.00073321 | 99.0972 | 675 | 10 | 0.36871 | 128.9922 | Operational
Lyostar II | 5% Sucrose Below Tc | 10-ml | 0.00051997 | 5% Sucrose Below Tc | 1.0153 | 6.3804 | 30 | 0.175 | -15.5107 | 13.2 | 0.00055782 | 99.1411 | -12.3087 | 10.2 | 0.00077786 | 99.091 | 675 | 10 | 0.39138 | 135.5612 | Operational
Lyostar II | 5% Sucrose Below Tc | 10-ml | 0.00055547 | 5% Sucrose Below Tc | 1.0153 | 6.3804 | 30 | 0.2 | -14.8288 | 12.7 | 0.00058699 | 99.2553 | -11.6538 | 9.85 | 0.00081812 | 99.2039 | 675 | 10 | 0.41182 | 141.4823 | Operational
Lyostar II | 5% Sucrose Below Tc | 10-ml | 0.0005882 | 5% Sucrose Below Tc | 1.0153 | 6.3804 | 30 | 0.225 | -14.2365 | 12.3 | 0.00061335 | 99.4311 | -11.0476 | 9.55 | 0.00085371 | 99.099 | 675 | 10 | 0.43024 | 146.8192 | Operational
Lyostar II | 5% Sucrose Below Tc | 10-ml | 0.00061845 | 5% Sucrose Below Tc | 1.0153 | 6.3804 | 30 | 0.25 | -13.6867 | 11.95 | 0.00063688 | 99.3985 | -10.62 | 9.35 | 0.00088826 | 99.7066 | 675 | 10 | 0.44686 | 151.6368 | Operational
Lyostar II | 5% Sucrose Below Tc | 10-ml | 0.0006465 | 5% Sucrose Below Tc | 1.0153 | 6.3804 | 30 | 0.275 | -13.183 | 11.65 | 0.00065809 | 99.3077 | -10.0394 | 9.1 | 0.00091528 | 99.0353 | 675 | 10 | 0.46157 | 155.8984 | Operational
Lyostar II | 5% Sucrose Below Tc | 10-ml | 0.00067258 | 5% Sucrose Below Tc | 1.0153 | 6.3804 | 30 | 0.3 | -12.7314 | 11.4 | 0.00067748 | 99.283 | -9.6716 | 8.95 | 0.00094345 | 99.3886 | 675 | 10 | 0.47525 | 159.8622 | Operational
Lyostar II | 5% Sucrose Below Tc | 10-ml | 0.00069689 | 5% Sucrose Below Tc | 1.0153 | 6.3804 | 30 | 0.325 | -12.3391 | 11.2 | 0.00069552 | 99.4279 | -9.2802 | 8.8 | 0.00096791 | 99.377 | 675 | 10 | 0.48786 | 163.5166 | Operational
Lyostar II | 5% Sucrose Below Tc | 10-ml | 0.0007196 | 5% Sucrose Below Tc | 1.0153 | 6.3804 | 30 | 0.35 | -11.937 | 11 | 0.00071137 | 99.2511 | -8.8627 | 8.65 | 0.00098884 | 99.0445 | 675 | 10 | 0.49891 | 166.7159 | Operational
Lyostar II | 5% Sucrose Below Tc | 10-ml | 0.00074088 | 5% Sucrose Below Tc | 1.0153 | 6.3804 | 30 | 0.375 | -11.6025 | 10.85 | 0.00072656 | 99.3799 | -8.5681 | 8.55 | 0.0010104 | 99.2485 | 675 | 10 | 0.50958 | 169.81 | Operational
Lyostar II | 5% Sucrose Below Tc | 10-ml | 0.00076084 | 5% Sucrose Below Tc | 1.0153 | 6.3804 | 30 | 0.4 | -11.2608 | 10.7 | 0.00074001 | 99.278 | -8.2572 | 8.45 | 0.0010292 | 99.2311 | 675 | 10 | 0.51903 | 172.5462 | Operational
Lyostar II | 5% Sucrose Below Tc | 10-ml | 0.00079729 | 5% Sucrose Below Tc | 1.0153 | 6.3804 | 30 | 0.45 | -10.6391 | 10.45 | 0.00076378 | 99.0992 | -7.7502 | 8.3 | 0.0010642 | 99.4874 | 675 | 10 | 0.53583 | 177.4151 | Operational
Lyostar II | 5% Sucrose Below Tc | 10-ml | 0.0002081 | 5% Sucrose Below Tc | 1.0153 | 6.3804 | 35 | 0.02 | -23.7575 | 22.8967 | 0.00028823 | 99.0143 | -20.313 | 16.8767 | 0.000407 | 99.0309 | 675 | 10 | 0.20257 | 80.8535 | Pmin exceeds chamber pressure
Lyostar II | 5% Sucrose Below Tc | 10-ml | 0.00026036 | 5% Sucrose Below Tc | 1.0153 | 6.3804 | 35 | 0.04 | -21.593 | 19.5167 | 0.00034733 | 99.0366 | -18.172 | 14.5467 | 0.0004895 | 99.001 | 675 | 10 | 0.24404 | 92.8692 | Pmin exceeds chamber pressure
Lyostar II | 5% Sucrose Below Tc | 10-ml | 0.00030819 | 5% Sucrose Below Tc | 1.0153 | 6.3804 | 35 | 0.06 | -19.9494 | 17.3567 | 0.00039919 | 99.0371 | -16.5505 | 13.0567 | 0.00056175 | 99.0167 | 675 | 10 | 0.28043 | 103.4121 | Pmin exceeds chamber pressure
Lyostar II | 5% Sucrose Below Tc | 10-ml | 0.00035213 | 5% Sucrose Below Tc | 1.0153 | 6.3804 | 35 | 0.08 | -18.6399 | 15.8367 | 0.00044524 | 99.0708 | -15.2628 | 11.9967 | 0.00062582 | 99.0729 | 675 | 10 | 0.31273 | 112.7706 | Pmin exceeds chamber pressure
Lyostar II | 5% Sucrose Below Tc | 10-ml | 0.00039264 | 5% Sucrose Below Tc | 1.0153 | 6.3804 | 35 | 0.1 | -17.5541 | 14.7167 | 0.00048641 | 99.0513 | -14.1979 | 11.2167 | 0.00068303 | 99.0879 | 675 | 10 | 0.3416 | 121.1367 | Pmin exceeds chamber pressure
Lyostar II | 5% Sucrose Below Tc | 10-ml | 0.00043903 | 5% Sucrose Below Tc | 1.0153 | 6.3804 | 35 | 0.125 | -16.4245 | 13.6767 | 0.0005322 | 99.0249 | -13.0843 | 10.4867 | 0.00074644 | 99.033 | 675 | 10 | 0.3737 | 130.4362 | Pmin exceeds chamber pressure
Lyostar II | 5% Sucrose Below Tc | 10-ml | 0.0004813 | 5% Sucrose Below Tc | 1.0153 | 6.3804 | 35 | 0.15 | -15.4888 | 12.9067 | 0.00057282 | 99.0888 | -12.1685 | 9.9467 | 0.00080272 | 99.0789 | 675 | 10 | 0.40217 | 138.6871 | Operational
Lyostar II | 5% Sucrose Below Tc | 10-ml | 0.00051997 | 5% Sucrose Below Tc | 1.0153 | 6.3804 | 35 | 0.175 | -14.6765 | 12.2967 | 0.00060888 | 99.0272 | -11.3882 | 9.5267 | 0.00085287 | 99.1132 | 675 | 10 | 0.42746 | 146.0158 | Operational
Lyostar II | 5% Sucrose Below Tc | 10-ml | 0.00055547 | 5% Sucrose Below Tc | 1.0153 | 6.3804 | 35 | 0.2 | -13.9778 | 11.8167 | 0.00064131 | 99.0443 | -10.7015 | 9.1867 | 0.00089762 | 99.0762 | 675 | 10 | 0.45019 | 152.5999 | Operational
Lyostar II | 5% Sucrose Below Tc | 10-ml | 0.0005882 | 5% Sucrose Below Tc | 1.0153 | 6.3804 | 35 | 0.225 | -13.3639 | 11.4267 | 0.00067058 | 99.0764 | -10.0905 | 8.9067 | 0.00093779 | 99.0035 | 675 | 10 | 0.47068 | 158.5372 | Operational
Lyostar II | 5% Sucrose Below Tc | 10-ml | 0.00061845 | 5% Sucrose Below Tc | 1.0153 | 6.3804 | 35 | 0.25 | -12.8071 | 11.0967 | 0.00069695 | 99.0342 | -9.5816 | 8.6867 | 0.00097489 | 99.1356 | 675 | 10 | 0.4892 | 163.9046 | Operational
Lyostar II | 5% Sucrose Below Tc | 10-ml | 0.0006465 | 5% Sucrose Below Tc | 1.0153 | 6.3804 | 35 | 0.275 | -12.3174 | 10.8267 | 0.0007211 | 99.0883 | -9.0817 | 8.4867 | 0.0010077 | 99.0144 | 675 | 10 | 0.50609 | 168.7963 | Operational
Lyostar II | 5% Sucrose Below Tc | 10-ml | 0.00067258 | 5% Sucrose Below Tc | 1.0153 | 6.3804 | 35 | 0.3 | -11.8561 | 10.5867 | 0.00074287 | 99.0181 | -8.6616 | 8.3267 | 0.0010383 | 99.0812 | 675 | 10 | 0.52138 | 173.229 | Operational
Lyostar II | 5% Sucrose Below Tc | 10-ml | 0.00069689 | 5% Sucrose Below Tc | 1.0153 | 6.3804 | 35 | 0.325 | -11.4451 | 10.3867 | 0.00076297 | 99.0362 | -8.2714 | 8.1867 | 0.0010663 | 99.1034 | 675 | 10 | 0.53548 | 177.313 | Operational
Lyostar II | 5% Sucrose Below Tc | 10-ml | 0.0007196 | 5% Sucrose Below Tc | 1.0153 | 6.3804 | 35 | 0.35 | -11.0734 | 10.2167 | 0.00078154 | 99.0996 | -7.9191 | 8.0667 | 0.001092 | 99.1523 | 675 | 10 | 0.5485 | 181.0853 | Operational
Lyostar II | 5% Sucrose Below Tc | 10-ml | 0.00074088 | 5% Sucrose Below Tc | 1.0153 | 6.3804 | 35 | 0.375 | -10.7072 | 10.0567 | 0.00079825 | 99.0117 | -7.5755 | 7.9567 | 0.0011153 | 99.1065 | 675 | 10 | 0.56022 | 184.4816 | Operational
Lyostar II | 5% Sucrose Below Tc | 10-ml | 0.00076084 | 5% Sucrose Below Tc | 1.0153 | 6.3804 | 35 | 0.4 | -10.3879 | 9.9267 | 0.00081403 | 99.0752 | -7.2444 | 7.8567 | 0.0011365 | 99.0069 | 675 | 10 | 0.57123 | 187.6732 | Operational
Lyostar II | 5% Sucrose Below Tc | 10-ml | 0.00079729 | 5% Sucrose Below Tc | 1.0153 | 6.3804 | 35 | 0.45 | -9.782 | 9.6967 | 0.00084164 | 99.0178 | -6.7174 | 7.7067 | 0.0011761 | 99.1636 | 675 | 10 | 0.59068 | 193.3081 | Operational
Lyostar II | 5% Sucrose Below Tc | 10-ml | 0.0002081 | 5% Sucrose Below Tc | 1.0153 | 6.3804 | 40 | 0.02 | -23.0628 | 21.5333 | 0.00030935 | 99.0137 | -19.5568 | 15.8733 | 0.00043823 | 99.0336 | 675 | 10 | 0.21751 | 85.1817 | Pmin exceeds chamber pressure
Lyostar II | 5% Sucrose Below Tc | 10-ml | 0.00026036 | 5% Sucrose Below Tc | 1.0153 | 6.3804 | 40 | 0.04 | -20.8812 | 18.3533 | 0.00037364 | 99.0603 | -17.3966 | 13.6933 | 0.00052839 | 99.0731 | 675 | 10 | 0.26266 | 98.2624 | Pmin exceeds chamber pressure
Lyostar II | 5% Sucrose Below Tc | 10-ml | 0.00030819 | 5% Sucrose Below Tc | 1.0153 | 6.3804 | 40 | 0.06 | -19.2195 | 16.3133 | 0.00043021 | 99.0246 | -15.7564 | 12.2933 | 0.00060758 | 99.0976 | 675 | 10 | 0.30237 | 109.769 | Pmin exceeds chamber pressure
Lyostar II | 5% Sucrose Below Tc | 10-ml | 0.00035213 | 5% Sucrose Below Tc | 1.0153 | 6.3804 | 40 | 0.08 | -17.8924 | 14.8733 | 0.00048054 | 99.0021 | -14.4373 | 11.2833 | 0.00067779 | 99.0288 | 675 | 10 | 0.33768 | 120.0005 | Pmin exceeds chamber pressure
Lyostar II | 5% Sucrose Below Tc | 10-ml | 0.00039264 | 5% Sucrose Below Tc | 1.0153 | 6.3804 | 40 | 0.1 | -16.7996 | 13.8233 | 0.00052571 | 99.0238 | -13.3641 | 10.5533 | 0.00074087 | 99.09 | 675 | 10 | 0.36938 | 129.1847 | Pmin exceeds chamber pressure
Lyostar II | 5% Sucrose Below Tc | 10-ml | 0.00043903 | 5% Sucrose Below Tc | 1.0153 | 6.3804 | 40 | 0.125 | -15.6688 | 12.8533 | 0.00057612 | 99.0901 | -12.2492 | 9.8733 | 0.0008111 | 99.1299 | 675 | 10 | 0.40474 | 139.4325 | Pmin exceeds chamber pressure
Lyostar II | 5% Sucrose Below Tc | 10-ml | 0.0004813 | 5% Sucrose Below Tc | 1.0153 | 6.3804 | 40 | 0.15 | -14.7098 | 12.1133 | 0.00062071 | 99.0189 | -11.298 | 9.3533 | 0.000873 | 99.0237 | 675 | 10 | 0.43601 | 148.4911 | Operational
Lyostar II | 5% Sucrose Below Tc | 10-ml | 0.00051997 | 5% Sucrose Below Tc | 1.0153 | 6.3804 | 40 | 0.175 | -13.8959 | 11.5433 | 0.0006606 | 99.0094 | -10.5226 | 8.9633 | 0.00092888 | 99.1451 | 675 | 10 | 0.46401 | 156.6059 | Operational
Lyostar II | 5% Sucrose Below Tc | 10-ml | 0.00055547 | 5% Sucrose Below Tc | 1.0153 | 6.3804 | 40 | 0.2 | -13.1962 | 11.0933 | 0.00069655 | 99.0611 | -9.8295 | 8.6433 | 0.0009787 | 99.122 | 675 | 10 | 0.48922 | 163.9084 | Operational
Lyostar II | 5% Sucrose Below Tc | 10-ml | 0.0005882 | 5% Sucrose Below Tc | 1.0153 | 6.3804 | 40 | 0.225 | -12.576 | 10.7233 | 0.00072898 | 99.0766 | -9.2246 | 8.3833 | 0.0010238 | 99.1244 | 675 | 10 | 0.51196 | 170.4989 | Operational
Lyostar II | 5% Sucrose Below Tc | 10-ml | 0.00061845 | 5% Sucrose Below Tc | 1.0153 | 6.3804 | 40 | 0.25 | -12.0186 | 10.4133 | 0.00075835 | 99.0592 | -8.674 | 8.1633 | 0.0010644 | 99.0601 | 675 | 10 | 0.53254 | 176.4622 | Operational
Lyostar II | 5% Sucrose Below Tc | 10-ml | 0.0006465 | 5% Sucrose Below Tc | 1.0153 | 6.3804 | 40 | 0.275 | -11.519 | 10.1533 | 0.00078513 | 99.0606 | -8.1994 | 7.9833 | 0.0011018 | 99.1014 | 675 | 10 | 0.55134 | 181.9082 | Operational
Lyostar II | 5% Sucrose Below Tc | 10-ml | 0.00067258 | 5% Sucrose Below Tc | 1.0153 | 6.3804 | 40 | 0.3 | -11.0692 | 9.9333 | 0.00080967 | 99.0867 | -7.7459 | 7.8233 | 0.0011355 | 99.0225 | 675 | 10 | 0.56852 | 186.8863 | Operational
Lyostar II | 5% Sucrose Below Tc | 10-ml | 0.00069689 | 5% Sucrose Below Tc | 1.0153 | 6.3804 | 40 | 0.325 | -10.6574 | 9.7433 | 0.00083217 | 99.1064 | -7.3647 | 7.6933 | 0.0011671 | 99.1026 | 675 | 10 | 0.58432 | 191.4661 | Operational
Lyostar II | 5% Sucrose Below Tc | 10-ml | 0.0007196 | 5% Sucrose Below Tc | 1.0153 | 6.3804 | 40 | 0.35 | -10.2677 | 9.5733 | 0.00085269 | 99.0591 | -6.9861 | 7.5733 | 0.0011955 | 99.0426 | 675 | 10 | 0.59871 | 195.6328 | Operational
Lyostar II | 5% Sucrose Below Tc | 10-ml | 0.00074088 | 5% Sucrose Below Tc | 1.0153 | 6.3804 | 40 | 0.375 | -9.9044 | 9.4233 | 0.00087155 | 99.0017 | -6.66 | 7.4733 | 0.0012223 | 99.0914 | 675 | 10 | 0.61197 | 199.4771 | Operational
Lyostar II | 5% Sucrose Below Tc | 10-ml | 0.00076084 | 5% Sucrose Below Tc | 1.0153 | 6.3804 | 40 | 0.4 | -9.5962 | 9.3033 | 0.0008895 | 99.1276 | -6.3499 | 7.3833 | 0.0012469 | 99.1013 | 675 | 10 | 0.62454 | 203.1188 | Operational
Lyostar II | 5% Sucrose Below Tc | 10-ml | 0.00079729 | 5% Sucrose Below Tc | 1.0153 | 6.3804 | 40 | 0.45 | -8.9904 | 9.0833 | 0.00092074 | 99.0744 | -5.797 | 7.2333 | 0.0012911 | 99.1447 | 675 | 10 | 0.64649 | 209.4798 | Operational
Lyostar II | 5% Sucrose Below Tc | 10-ml | 0.0002081 | 5% Sucrose Below Tc | 1.0153 | 6.3804 | 45 | 0.02 | -22.4028 | 20.34 | 0.00033064 | 99.0034 | -18.8387 | 15 | 0.00046973 | 99.0149 | 675 | 10 | 0.23257 | 89.5454 | Pmin exceeds chamber pressure
Lyostar II | 5% Sucrose Below Tc | 10-ml | 0.00026036 | 5% Sucrose Below Tc | 1.0153 | 6.3804 | 45 | 0.04 | -20.2 | 17.33 | 0.00040015 | 99.0053 | -16.6568 | 12.95 | 0.00056761 | 99.0795 | 675 | 10 | 0.28141 | 103.6951 | Pmin exceeds chamber pressure
Lyostar II | 5% Sucrose Below Tc | 10-ml | 0.00030819 | 5% Sucrose Below Tc | 1.0153 | 6.3804 | 45 | 0.06 | -18.5264 | 15.41 | 0.0004615 | 99.0092 | -14.9965 | 11.63 | 0.00065379 | 99.0962 | 675 | 10 | 0.32449 | 116.1802 | Pmin exceeds chamber pressure
Lyostar II | 5% Sucrose Below Tc | 10-ml | 0.00035213 | 5% Sucrose Below Tc | 1.0153 | 6.3804 | 45 | 0.08 | -17.196 | 14.06 | 0.00051626 | 99.0783 | -13.6661 | 10.68 | 0.00073044 | 99.0676 | 675 | 10 | 0.36293 | 127.3182 | Pmin exceeds chamber pressure
Lyostar II | 5% Sucrose Below Tc | 10-ml | 0.00039264 | 5% Sucrose Below Tc | 1.0153 | 6.3804 | 45 | 0.1 | -16.0873 | 13.06 | 0.00056539 | 99.0371 | -12.5799 | 9.99 | 0.00079939 | 99.1232 | 675 | 10 | 0.39744 | 137.3148 | Pmin exceeds chamber pressure
Lyostar II | 5% Sucrose Below Tc | 10-ml | 0.00043903 | 5% Sucrose Below Tc | 1.0153 | 6.3804 | 45 | 0.125 | -14.9436 | 12.14 | 0.00062036 | 99.0729 | -11.4341 | 9.34 | 0.00087606 | 99.0557 | 675 | 10 | 0.436 | 148.4904 | Pmin exceeds chamber pressure
Lyostar II | 5% Sucrose Below Tc | 10-ml | 0.0004813 | 5% Sucrose Below Tc | 1.0153 | 6.3804 | 45 | 0.15 | -13.9884 | 11.45 | 0.00066925 | 99.1024 | -10.4985 | 8.86 | 0.00094448 | 99.1153 | 675 | 10 | 0.47032 | 158.4339 | Pmin exceeds chamber pressure
Lyostar II | 5% Sucrose Below Tc | 10-ml | 0.00051997 | 5% Sucrose Below Tc | 1.0153 | 6.3804 | 45 | 0.175 | -13.1676 | 10.91 | 0.00071296 | 99.0869 | -9.6832 | 8.48 | 0.0010054 | 99.0621 | 675 | 10 | 0.50098 | 167.3182 | Operational
Lyostar II | 5% Sucrose Below Tc | 10-ml | 0.00055547 | 5% Sucrose Below Tc | 1.0153 | 6.3804 | 45 | 0.2 | -12.4571 | 10.48 | 0.00075234 | 99.0926 | -8.9895 | 8.18 | 0.0010604 | 99.083 | 675 | 10 | 0.52863 | 175.3272 | Operational
Lyostar II | 5% Sucrose Below Tc | 10-ml | 0.0005882 | 5% Sucrose Below Tc | 1.0153 | 6.3804 | 45 | 0.225 | -11.8338 | 10.13 | 0.00078802 | 99.1144 | -8.3632 | 7.93 | 0.0011098 | 99.0174 | 675 | 10 | 0.55364 | 182.574 | Operational
Lyostar II | 5% Sucrose Below Tc | 10-ml | 0.00061845 | 5% Sucrose Below Tc | 1.0153 | 6.3804 | 45 | 0.25 | -11.26 | 9.83 | 0.00082018 | 99.0151 | -7.8388 | 7.73 | 0.0011555 | 99.1095 | 675 | 10 | 0.57625 | 189.1274 | Operational
Lyostar II | 5% Sucrose Below Tc | 10-ml | 0.0006465 | 5% Sucrose Below Tc | 1.0153 | 6.3804 | 45 | 0.275 | -10.7722 | 9.59 | 0.00084995 | 99.1066 | -7.3654 | 7.56 | 0.001197 | 99.1725 | 675 | 10 | 0.59714 | 195.1801 | Operational
Lyostar II | 5% Sucrose Below Tc | 10-ml | 0.00067258 | 5% Sucrose Below Tc | 1.0153 | 6.3804 | 45 | 0.3 | -10.3186 | 9.38 | 0.00087704 | 99.1195 | -6.9166 | 7.41 | 0.0012347 | 99.1368 | 675 | 10 | 0.61614 | 200.6852 | Operational
Lyostar II | 5% Sucrose Below Tc | 10-ml | 0.00069689 | 5% Sucrose Below Tc | 1.0153 | 6.3804 | 45 | 0.325 | -9.882 | 9.19 | 0.00090157 | 99.0037 | -6.5053 | 7.28 | 0.0012691 | 99.0958 | 675 | 10 | 0.63337 | 205.6774 | Operational
Lyostar II | 5% Sucrose Below Tc | 10-ml | 0.0007196 | 5% Sucrose Below Tc | 1.0153 | 6.3804 | 45 | 0.35 | -9.5208 | 9.04 | 0.00092483 | 99.1302 | -6.145 | 7.17 | 0.0013014 | 99.1284 | 675 | 10 | 0.64968 | 210.4016 | Operational
Lyostar II | 5% Sucrose Below Tc | 10-ml | 0.00074088 | 5% Sucrose Below Tc | 1.0153 | 6.3804 | 45 | 0.375 | -9.1643 | 8.9 | 0.00094594 | 99.1188 | -5.795 | 7.07 | 0.0013307 | 99.0856 | 675 | 10 | 0.66448 | 214.6912 | Operational
Lyostar II | 5% Sucrose Below Tc | 10-ml | 0.00076084 | 5% Sucrose Below Tc | 1.0153 | 6.3804 | 45 | 0.4 | -8.8145 | 8.77 | 0.00096516 | 99.0099 | -5.4614 | 6.98 | 0.0013575 | 99.0117 | 675 | 10 | 0.67797 | 218.5991 | Operational
Lyostar II | 5% Sucrose Below Tc | 10-ml | 0.00079729 | 5% Sucrose Below Tc | 1.0153 | 6.3804 | 45 | 0.45 | -8.2389 | 8.57 | 0.0010006 | 99.1227 | -4.9302 | 6.84 | 0.0014076 | 99.1471 | 675 | 10 | 0.70287 | 225.8137 | Operational
Lyostar II | 5% Sucrose Below Tc | 10-ml | 0.0002081 | 5% Sucrose Below Tc | 1.0153 | 6.3804 | 50 | 0.02 | -21.7769 | 19.2967 | 0.0003521 | 99.0283 | -18.1633 | 14.2467 | 0.00050156 | 99.0713 | 675 | 10 | 0.24775 | 93.9447 | Pmin exceeds chamber pressure
Lyostar II | 5% Sucrose Below Tc | 10-ml | 0.00026036 | 5% Sucrose Below Tc | 1.0153 | 6.3804 | 50 | 0.04 | -19.5579 | 16.4467 | 0.0004269 | 99.0339 | -15.9456 | 12.2967 | 0.00060709 | 99.0091 | 675 | 10 | 0.30032 | 109.1752 | Pmin exceeds chamber pressure
Lyostar II | 5% Sucrose Below Tc | 10-ml | 0.00030819 | 5% Sucrose Below Tc | 1.0153 | 6.3804 | 50 | 0.06 | -17.8695 | 14.6267 | 0.00049306 | 99.024 | -14.2755 | 11.0567 | 0.00070042 | 99.0978 | 675 | 10 | 0.34681 | 122.646 | Pmin exceeds chamber pressure
Lyostar II | 5% Sucrose Below Tc | 10-ml | 0.00035213 | 5% Sucrose Below Tc | 1.0153 | 6.3804 | 50 | 0.08 | -16.5186 | 13.3367 | 0.00055214 | 99.0007 | -12.9286 | 10.1567 | 0.00078352 | 99.0621 | 675 | 10 | 0.38831 | 134.6719 | Pmin exceeds chamber pressure
Lyostar II | 5% Sucrose Below Tc | 10-ml | 0.00039264 | 5% Sucrose Below Tc | 1.0153 | 6.3804 | 50 | 0.1 | -15.4071 | 12.3967 | 0.00060537 | 99.0256 | -11.8152 | 9.4967 | 0.00085819 | 99.0257 | 675 | 10 | 0.42569 | 145.5026 | Pmin exceeds chamber pressure
Lyostar II | 5% Sucrose Below Tc | 10-ml | 0.00043903 | 5% Sucrose Below Tc | 1.0153 | 6.3804 | 50 | 0.125 | -14.2562 | 11.5267 | 0.00066499 | 99.0795 | -10.6676 | 8.8867 | 0.00094178 | 99.0348 | 675 | 10 | 0.46755 | 157.632 | Pmin exceeds chamber pressure
Lyostar II | 5% Sucrose Below Tc | 10-ml | 0.0004813 | 5% Sucrose Below Tc | 1.0153 | 6.3804 | 50 | 0.15 | -13.284 | 10.8667 | 0.00071799 | 99.0392 | -9.7052 | 8.4267 | 0.0010161 | 99.0105 | 675 | 10 | 0.50476 | 168.4126 | Pmin exceeds chamber pressure
Lyostar II | 5% Sucrose Below Tc | 10-ml | 0.00051997 | 5% Sucrose Below Tc | 1.0153 | 6.3804 | 50 | 0.175 | -12.459 | 10.3567 | 0.00076556 | 99.0435 | -8.915 | 8.0767 | 0.0010832 | 99.1329 | 675 | 10 | 0.53819 | 178.0986 | Pmin exceeds chamber pressure
Lyostar II | 5% Sucrose Below Tc | 10-ml | 0.00055547 | 5% Sucrose Below Tc | 1.0153 | 6.3804 | 50 | 0.2 | -11.7383 | 9.9467 | 0.0008084 | 99.0188 | -8.1947 | 7.7867 | 0.001143 | 99.0621 | 675 | 10 | 0.56826 | 186.81 | Operational
Lyostar II | 5% Sucrose Below Tc | 10-ml | 0.0005882 | 5% Sucrose Below Tc | 1.0153 | 6.3804 | 50 | 0.225 | -11.115 | 9.6167 | 0.00084738 | 99.0677 | -7.5936 | 7.5567 | 0.0011978 | 99.1415 | 675 | 10 | 0.59564 | 194.7436 | Operational
Lyostar II | 5% Sucrose Below Tc | 10-ml | 0.00061845 | 5% Sucrose Below Tc | 1.0153 | 6.3804 | 50 | 0.25 | -10.5476 | 9.3367 | 0.00088269 | 99.0351 | -7.0215 | 7.3567 | 0.0012469 | 99.0448 | 675 | 10 | 0.6204 | 201.9189 | Operational
Lyostar II | 5% Sucrose Below Tc | 10-ml | 0.0006465 | 5% Sucrose Below Tc | 1.0153 | 6.3804 | 50 | 0.275 | -10.054 | 9.1067 | 0.0009152 | 99.1019 | -6.5542 | 7.1967 | 0.0012928 | 99.1483 | 675 | 10 | 0.64325 | 208.5388 | Operational
Lyostar II | 5% Sucrose Below Tc | 10-ml | 0.00067258 | 5% Sucrose Below Tc | 1.0153 | 6.3804 | 50 | 0.3 | -9.5979 | 8.9067 | 0.00094489 | 99.1119 | -6.1171 | 7.0567 | 0.0013346 | 99.1779 | 675 | 10 | 0.6641 | 214.5813 | Operational
Lyostar II | 5% Sucrose Below Tc | 10-ml | 0.00069689 | 5% Sucrose Below Tc | 1.0153 | 6.3804 | 50 | 0.325 | -9.16 | 8.7267 | 0.00097185 | 99.008 | -5.6678 | 6.9267 | 0.0013717 | 99.0074 | 675 | 10 | 0.68299 | 220.0538 | Operational
Lyostar II | 5% Sucrose Below Tc | 10-ml | 0.0007196 | 5% Sucrose Below Tc | 1.0153 | 6.3804 | 50 | 0.35 | -8.7784 | 8.5767 | 0.00099705 | 99.0251 | -5.3369 | 6.8267 | 0.001408 | 99.1589 | 675 | 10 | 0.70075 | 225.2003 | Operational
Lyostar II | 5% Sucrose Below Tc | 10-ml | 0.00074088 | 5% Sucrose Below Tc | 1.0153 | 6.3804 | 50 | 0.375 | -8.4318 | 8.4467 | 0.0010205 | 99.0712 | -4.9564 | 6.7267 | 0.0014397 | 99.0178 | 675 | 10 | 0.71712 | 229.9421 | Operational
Lyostar II | 5% Sucrose Below Tc | 10-ml | 0.00076084 | 5% Sucrose Below Tc | 1.0153 | 6.3804 | 50 | 0.4 | -8.093 | 8.3267 | 0.0010419 | 99.0299 | -4.6604 | 6.6467 | 0.0014705 | 99.0926 | 675 | 10 | 0.73221 | 234.3155 | Operational
Lyostar II | 5% Sucrose Below Tc | 10-ml | 0.00079729 | 5% Sucrose Below Tc | 1.0153 | 6.3804 | 50 | 0.45 | -7.5259 | 8.1367 | 0.0010812 | 99.1749 | -4.095 | 6.5067 | 0.001525 | 99.1071 | 675 | 10 | 0.75974 | 242.2923 | Operational
Lyostar II | 5% Sucrose Below Tc | 10-ml | 0.0002081 | 5% Sucrose Below Tc | 1.0153 | 7.9755 | -35 | 0.02 | -41.6686 | 225.7333 | 6.9847e-05 | 99.0008 | -40.3879 | 186.8333 | 9.1766e-05 | 99.0155 | 675 | 10 | 0.048627 | 36.2476 | Pmin exceeds chamber pressure
Lyostar II | 5% Sucrose Below Tc | 10-ml | 0.00026036 | 5% Sucrose Below Tc | 1.0153 | 7.9755 | -35 | 0.04 | -40.0017 | 242.4333 | 6.143e-05 | 99.0097 | -39.0148 | 202.0333 | 8.2234e-05 | 99.0452 | 675 | 10 | 0.04287 | 34.5795 | Operational
Lyostar II | 5% Sucrose Below Tc | 10-ml | 0.00030819 | 5% Sucrose Below Tc | 1.0153 | 7.9755 | -35 | 0.06 | -38.77 | 273.4333 | 5.2412e-05 | 99.0215 | -38.0101 | 229.0333 | 7.055e-05 | 99.0241 | 675 | 10 | 0.036602 | 32.7635 | Operational
Lyostar II | 5% Sucrose Below Tc | 10-ml | 0.00035213 | 5% Sucrose Below Tc | 1.0153 | 7.9755 | -35 | 0.08 | -37.7984 | 324.3333 | 4.2683e-05 | 99.0135 | -37.2215 | 272.9333 | 5.7345e-05 | 99.0324 | 675 | 10 | 0.029801 | 30.7928 | Operational
Lyostar II | 5% Sucrose Below Tc | 10-ml | 0.00039264 | 5% Sucrose Below Tc | 1.0153 | 7.9755 | -35 | 0.1 | -36.9985 | 411.0333 | 3.2741e-05 | 99.011 | -36.5826 | 346.8333 | 4.3879e-05 | 99.0152 | 675 | 10 | 0.022852 | 28.7794 | Operational
Lyostar II | 5% Sucrose Below Tc | 10-ml | 0.00043903 | 5% Sucrose Below Tc | 1.0153 | 7.9755 | -35 | 0.125 | -36.1421 | 647.3333 | 2.018e-05 | 99.0138 | -35.9018 | 547.9333 | 2.6957e-05 | 99.0015 | 675 | 10 | 0.014079 | 26.2373 | Operational
Lyostar II | 5% Sucrose Below Tc | 10-ml | 0.0004813 | 5% Sucrose Below Tc | 1.0153 | 7.9755 | -35 | 0.15 | -35.4078 | 1663.5333 | 7.6491e-06 | 99.0028 | -35.3212 | 1411.7333 | 1.0184e-05 | 99.0004 | 675 | 10 | 0.0053342 | 23.7036 | Operational
Lyostar II | 5% Sucrose Below Tc | 10-ml | 0.0002081 | 5% Sucrose Below Tc | 1.0153 | 7.9755 | -30 | 0.02 | -39.3607 | 163 | 8.4791e-05 | 99.0339 | -37.7618 | 131.9 | 0.00010949 | 99.053 | 675 | 10 | 0.058901 | 39.2245 | Pmin exceeds chamber pressure
Lyostar II | 5% Sucrose Below Tc | 10-ml | 0.00026036 | 5% Sucrose Below Tc | 1.0153 | 7.9755 | -30 | 0.04 | -37.6349 | 161.2 | 8.2786e-05 | 99.0485 | -36.2918 | 131.3 | 0.00010858 | 99.0207 | 675 | 10 | 0.057622 | 38.854 | Operational
Lyostar II | 5% Sucrose Below Tc | 10-ml | 0.00030819 | 5% Sucrose Below Tc | 1.0153 | 7.9755 | -30 | 0.06 | -36.3539 | 164.9 | 7.8806e-05 | 99.0506 | -35.2102 | 135.1 | 0.00010395 | 99.0343 | 675 | 10 | 0.054891 | 38.0628 | Operational
Lyostar II | 5% Sucrose Below Tc | 10-ml | 0.00035213 | 5% Sucrose Below Tc | 1.0153 | 7.9755 | -30 | 0.08 | -35.3382 | 172.9 | 7.3135e-05 | 99.034 | -34.3596 | 142.3 | 9.6361e-05 | 99.0127 | 675 | 10 | 0.050934 | 36.916 | Operational
Lyostar II | 5% Sucrose Below Tc | 10-ml | 0.00039264 | 5% Sucrose Below Tc | 1.0153 | 7.9755 | -30 | 0.1 | -34.4964 | 185.2 | 6.6764e-05 | 99.0288 | -33.6601 | 153 | 8.7827e-05 | 99.012 | 675 | 10 | 0.046488 | 35.6278 | Operational
Lyostar II | 5% Sucrose Below Tc | 10-ml | 0.00043903 | 5% Sucrose Below Tc | 1.0153 | 7.9755 | -30 | 0.125 | -33.6109 | 207.7 | 5.8127e-05 | 99.0421 | -32.9298 | 172.2 | 7.6305e-05 | 99.0103 | 675 | 10 | 0.040463 | 33.882 | Operational
Lyostar II | 5% Sucrose Below Tc | 10-ml | 0.0004813 | 5% Sucrose Below Tc | 1.0153 | 7.9755 | -30 | 0.15 | -32.8552 | 241 | 4.9027e-05 | 99.0073 | -32.3111 | 200.5 | 6.423e-05 | 99.0325 | 675 | 10 | 0.03412 | 32.0441 | Operational
Lyostar II | 5% Sucrose Below Tc | 10-ml | 0.00051997 | 5% Sucrose Below Tc | 1.0153 | 7.9755 | -30 | 0.175 | -32.193 | 292.1 | 3.9682e-05 | 99.0313 | -31.7717 | 243.5 | 5.1891e-05 | 99.0268 | 675 | 10 | 0.027609 | 30.1578 | Operational
Lyostar II | 5% Sucrose Below Tc | 10-ml | 0.00055547 | 5% Sucrose Below Tc | 1.0153 | 7.9755 | -30 | 0.2 | -31.6002 | 376.1 | 3.0244e-05 | 99.027 | -31.291 | 314.2 | 3.9482e-05 | 99.0293 | 675 | 10 | 0.021039 | 28.2539 | Operational
Lyostar II | 5% Sucrose Below Tc | 10-ml | 0.0005882 | 5% Sucrose Below Tc | 1.0153 | 7.9755 | -30 | 0.225 | -31.0698 | 536.5 | 2.082e-05 | 99.0086 | -30.8621 | 448.5 | 2.7135e-05 | 99.0053 | 675 | 10 | 0.01448 | 26.3535 | Operational
Lyostar II | 5% Sucrose Below Tc | 10-ml | 0.00061845 | 5% Sucrose Below Tc | 1.0153 | 7.9755 | -30 | 0.25 | -30.5729 | 957.8 | 1.1478e-05 | 99.0089 | -30.4614 | 801.5 | 1.4936e-05 | 99.0098 | 675 | 10 | 0.0079808 | 24.4704 | Operational
Lyostar II | 5% Sucrose Below Tc | 10-ml | 0.0006465 | 5% Sucrose Below Tc | 1.0153 | 7.9755 | -30 | 0.275 | -30.1104 | 4777.3 | 2.2661e-06 | 99.0003 | -30.0889 | 4000.9 | 2.9443e-06 | 99.0022 | 675 | 10 | 0.0015754 | 22.6145 | Operational
Lyostar II | 5% Sucrose Below Tc | 10-ml | 0.0002081 | 5% Sucrose Below Tc | 1.0153 | 7.9755 | -25 | 0.02 | -37.3279 | 125.0667 | 9.8919e-05 | 99.0015 | -35.4496 | 99.3667 | 0.00012668 | 99.0564 | 675 | 10 | 0.068644 | 42.0476 | Pmin exceeds chamber pressure
Lyostar II | 5% Sucrose Below Tc | 10-ml | 0.00026036 | 5% Sucrose Below Tc | 1.0153 | 7.9755 | -25 | 0.04 | -35.5477 | 118.0667 | 0.00010245 | 99.0432 | -33.8907 | 94.4667 | 0.00013256 | 99.0688 | 675 | 10 | 0.071189 | 42.7849 | Pmin exceeds chamber pressure
Lyostar II | 5% Sucrose Below Tc | 10-ml | 0.00030819 | 5% Sucrose Below Tc | 1.0153 | 7.9755 | -25 | 0.06 | -34.221 | 115.0667 | 0.00010308 | 99.0329 | -32.7365 | 92.5667 | 0.00013382 | 99.0024 | 675 | 10 | 0.071655 | 42.9201 | Operational
Lyostar II | 5% Sucrose Below Tc | 10-ml | 0.00035213 | 5% Sucrose Below Tc | 1.0153 | 7.9755 | -25 | 0.08 | -33.1686 | 114.5667 | 0.00010124 | 99.0604 | -31.8288 | 92.6667 | 0.00013117 | 99.0928 | 675 | 10 | 0.070357 | 42.5438 | Operational
Lyostar II | 5% Sucrose Below Tc | 10-ml | 0.00039264 | 5% Sucrose Below Tc | 1.0153 | 7.9755 | -25 | 0.1 | -32.2967 | 115.7667 | 9.8291e-05 | 99.0296 | -31.0809 | 93.9667 | 0.00012709 | 99.0148 | 675 | 10 | 0.068291 | 41.9452 | Operational
Lyostar II | 5% Sucrose Below Tc | 10-ml | 0.00043903 | 5% Sucrose Below Tc | 1.0153 | 7.9755 | -25 | 0.125 | -31.3821 | 119.2667 | 9.3478e-05 | 99.0131 | -30.3035 | 97.2667 | 0.00012059 | 99.073 | 675 | 10 | 0.064928 | 40.9708 | Operational
Lyostar II | 5% Sucrose Below Tc | 10-ml | 0.0004813 | 5% Sucrose Below Tc | 1.0153 | 7.9755 | -25 | 0.15 | -30.6053 | 124.7667 | 8.7784e-05 | 99.0252 | -29.6471 | 102.0667 | 0.00011302 | 99.0759 | 675 | 10 | 0.060958 | 39.8205 | Operational
Lyostar II | 5% Sucrose Below Tc | 10-ml | 0.00051997 | 5% Sucrose Below Tc | 1.0153 | 7.9755 | -25 | 0.175 | -29.9278 | 132.2667 | 8.1495e-05 | 99.0513 | -29.0781 | 108.4667 | 0.00010474 | 99.0932 | 675 | 10 | 0.056579 | 38.5516 | Operational
Lyostar II | 5% Sucrose Below Tc | 10-ml | 0.00055547 | 5% Sucrose Below Tc | 1.0153 | 7.9755 | -25 | 0.2 | -29.3247 | 141.9667 | 7.4811e-05 | 99.0685 | -28.5734 | 116.5667 | 9.6015e-05 | 99.0289 | 675 | 10 | 0.051929 | 37.2044 | Operational
Lyostar II | 5% Sucrose Below Tc | 10-ml | 0.0005882 | 5% Sucrose Below Tc | 1.0153 | 7.9755 | -25 | 0.225 | -28.7789 | 154.2667 | 6.7876e-05 | 99.0451 | -28.1192 | 126.8667 | 8.7006e-05 | 99.0025 | 675 | 10 | 0.047108 | 35.8075 | Operational
Lyostar II | 5% Sucrose Below Tc | 10-ml | 0.00061845 | 5% Sucrose Below Tc | 1.0153 | 7.9755 | -25 | 0.25 | -28.279 | 169.9667 | 6.0795e-05 | 99.0304 | -27.7052 | 140.0667 | 7.7846e-05 | 99.0724 | 675 | 10 | 0.042188 | 34.3818 | Operational
Lyostar II | 5% Sucrose Below Tc | 10-ml | 0.0006465 | 5% Sucrose Below Tc | 1.0153 | 7.9755 | -25 | 0.275 | -27.8164 | 190.2667 | 5.3642e-05 | 99.0353 | -27.3221 | 156.8667 | 6.8622e-05 | 99.0186 | 675 | 10 | 0.037219 | 32.9423 | Operational
Lyostar II | 5% Sucrose Below Tc | 10-ml | 0.00067258 | 5% Sucrose Below Tc | 1.0153 | 7.9755 | -25 | 0.3 | -27.3844 | 217.0667 | 4.6472e-05 | 99.0428 | -26.9653 | 179.0667 | 5.9399e-05 | 99.0058 | 675 | 10 | 0.032241 | 31.4999 | Operational
Lyostar II | 5% Sucrose Below Tc | 10-ml | 0.00069689 | 5% Sucrose Below Tc | 1.0153 | 7.9755 | -25 | 0.325 | -26.9779 | 253.5667 | 3.9329e-05 | 99.0097 | -26.6302 | 209.3667 | 5.0231e-05 | 99.0053 | 675 | 10 | 0.027283 | 30.0632 | Operational
Lyostar II | 5% Sucrose Below Tc | 10-ml | 0.0007196 | 5% Sucrose Below Tc | 1.0153 | 7.9755 | -25 | 0.35 | -26.5935 | 306.0667 | 3.2238e-05 | 99.0231 | -26.3135 | 252.8667 | 4.1146e-05 | 99.0322 | 675 | 10 | 0.022362 | 28.6374 | Operational
Lyostar II | 5% Sucrose Below Tc | 10-ml | 0.00074088 | 5% Sucrose Below Tc | 1.0153 | 7.9755 | -25 | 0.375 | -26.2277 | 386.9667 | 2.5224e-05 | 99.0198 | -26.0122 | 319.8667 | 3.2175e-05 | 99.0234 | 675 | 10 | 0.017495 | 27.2272 | Operational
Lyostar II | 5% Sucrose Below Tc | 10-ml | 0.00076084 | 5% Sucrose Below Tc | 1.0153 | 7.9755 | -25 | 0.4 | -25.8841 | 526.9667 | 1.8303e-05 | 99.0089 | -25.7243 | 435.6667 | 2.3332e-05 | 99.0073 | 675 | 10 | 0.012694 | 25.836 | Operational
Lyostar II | 5% Sucrose Below Tc | 10-ml | 0.00079729 | 5% Sucrose Below Tc | 1.0153 | 7.9755 | -25 | 0.45 | -25.2263 | 1980.3667 | 4.7794e-06 | 99.0046 | -25.1867 | 1636.6667 | 6.0865e-06 | 99.0048 | 675 | 10 | 0.0033143 | 23.1183 | Operational
Lyostar II | 5% Sucrose Below Tc | 10-ml | 0.0002081 | 5% Sucrose Below Tc | 1.0153 | 7.9755 | -20 | 0.02 | -35.5263 | 100.3333 | 0.00011272 | 99.0897 | -33.4045 | 78.4333 | 0.00014398 | 99.0564 | 675 | 10 | 0.078198 | 44.8158 | Pmin exceeds chamber pressure
Lyostar II | 5% Sucrose Below Tc | 10-ml | 0.00026036 | 5% Sucrose Below Tc | 1.0153 | 7.9755 | -20 | 0.04 | -33.6959 | 91.9333 | 0.00012103 | 99.0972 | -31.7652 | 72.4333 | 0.0001554 | 99.0907 | 675 | 10 | 0.084013 | 46.5008 | Pmin exceeds chamber pressure
Lyostar II | 5% Sucrose Below Tc | 10-ml | 0.00030819 | 5% Sucrose Below Tc | 1.0153 | 7.9755 | -20 | 0.06 | -32.3266 | 87.0333 | 0.00012574 | 99.0088 | -30.5458 | 69.0333 | 0.00016156 | 99.0533 | 675 | 10 | 0.087296 | 47.4519 | Operational
Lyostar II | 5% Sucrose Below Tc | 10-ml | 0.00035213 | 5% Sucrose Below Tc | 1.0153 | 7.9755 | -20 | 0.08 | -31.2402 | 84.2333 | 0.00012739 | 99.0252 | -29.5838 | 67.1333 | 0.00016317 | 99.0485 | 675 | 10 | 0.088405 | 47.7735 | Operational
Lyostar II | 5% Sucrose Below Tc | 10-ml | 0.00039264 | 5% Sucrose Below Tc | 1.0153 | 7.9755 | -20 | 0.1 | -30.3414 | 82.7333 | 0.00012759 | 99.0416 | -28.794 | 66.2333 | 0.00016295 | 99.0979 | 675 | 10 | 0.088512 | 47.8043 | Operational
Lyostar II | 5% Sucrose Below Tc | 10-ml | 0.00043903 | 5% Sucrose Below Tc | 1.0153 | 7.9755 | -20 | 0.125 | -29.4011 | 82.1333 | 0.00012633 | 99.1005 | -27.9728 | 66.0333 | 0.00016083 | 99.1575 | 675 | 10 | 0.0876 | 47.5402 | Operational
Lyostar II | 5% Sucrose Below Tc | 10-ml | 0.0004813 | 5% Sucrose Below Tc | 1.0153 | 7.9755 | -20 | 0.15 | -28.6029 | 82.4333 | 0.00012383 | 99.0286 | -27.2807 | 66.5333 | 0.00015724 | 99.1327 | 675 | 10 | 0.08584 | 47.0301 | Operational
Lyostar II | 5% Sucrose Below Tc | 10-ml | 0.00051997 | 5% Sucrose Below Tc | 1.0153 | 7.9755 | -20 | 0.175 | -27.9118 | 83.6333 | 0.00012044 | 99.1114 | -26.6835 | 67.6333 | 0.00015261 | 99.1258 | 675 | 10 | 0.083466 | 46.3423 | Operational
Lyostar II | 5% Sucrose Below Tc | 10-ml | 0.00055547 | 5% Sucrose Below Tc | 1.0153 | 7.9755 | -20 | 0.2 | -27.2983 | 85.4333 | 0.00011639 | 99.1231 | -26.1569 | 69.2333 | 0.00014723 | 99.116 | 675 | 10 | 0.080648 | 45.5257 | Operational
Lyostar II | 5% Sucrose Below Tc | 10-ml | 0.0005882 | 5% Sucrose Below Tc | 1.0153 | 7.9755 | -20 | 0.225 | -26.7442 | 87.7333 | 0.00011188 | 99.0194 | -25.6836 | 71.2333 | 0.00014131 | 99.0138 | 675 | 10 | 0.077505 | 44.6151 | Operational
Lyostar II | 5% Sucrose Below Tc | 10-ml | 0.00061845 | 5% Sucrose Below Tc | 1.0153 | 7.9755 | -20 | 0.25 | -26.2412 | 90.7333 | 0.00010702 | 99.0713 | -25.2575 | 73.8333 | 0.00013501 | 99.1435 | 675 | 10 | 0.074129 | 43.6369 | Operational
Lyostar II | 5% Sucrose Below Tc | 10-ml | 0.0006465 | 5% Sucrose Below Tc | 1.0153 | 7.9755 | -20 | 0.275 | -25.7765 | 94.2333 | 0.00010192 | 99.0276 | -24.8624 | 76.7333 | 0.00012845 | 99.0352 | 675 | 10 | 0.070584 | 42.6098 | Operational
Lyostar II | 5% Sucrose Below Tc | 10-ml | 0.00067258 | 5% Sucrose Below Tc | 1.0153 | 7.9755 | -20 | 0.3 | -25.3458 | 98.4333 | 9.664e-05 | 99.0816 | -24.4986 | 80.2333 | 0.00012169 | 99.0884 | 675 | 10 | 0.066923 | 41.549 | Operational
Lyostar II | 5% Sucrose Below Tc | 10-ml | 0.00069689 | 5% Sucrose Below Tc | 1.0153 | 7.9755 | -20 | 0.325 | -24.9414 | 103.2333 | 9.1248e-05 | 99.0556 | -24.158 | 84.2333 | 0.00011482 | 99.0861 | 675 | 10 | 0.063184 | 40.4654 | Operational
Lyostar II | 5% Sucrose Below Tc | 10-ml | 0.0007196 | 5% Sucrose Below Tc | 1.0153 | 7.9755 | -20 | 0.35 | -24.561 | 108.8333 | 8.5783e-05 | 99.0768 | -23.8374 | 88.8333 | 0.00010788 | 99.0734 | 675 | 10 | 0.059395 | 39.3677 | Operational
Lyostar II | 5% Sucrose Below Tc | 10-ml | 0.00074088 | 5% Sucrose Below Tc | 1.0153 | 7.9755 | -20 | 0.375 | -24.1997 | 115.2333 | 8.028e-05 | 99.0295 | -23.534 | 94.1333 | 0.00010091 | 99.058 | 675 | 10 | 0.055581 | 38.2627 | Operational
Lyostar II | 5% Sucrose Below Tc | 10-ml | 0.00076084 | 5% Sucrose Below Tc | 1.0153 | 7.9755 | -20 | 0.4 | -23.8568 | 122.7333 | 7.4767e-05 | 99.0566 | -23.2452 | 100.2333 | 9.3932e-05 | 99.0111 | 675 | 10 | 0.051761 | 37.1559 | Operational
Lyostar II | 5% Sucrose Below Tc | 10-ml | 0.00079729 | 5% Sucrose Below Tc | 1.0153 | 7.9755 | -20 | 0.45 | -23.2141 | 141.6333 | 6.378e-05 | 99.0577 | -22.7063 | 115.7333 | 8.0069e-05 | 99.0202 | 675 | 10 | 0.044151 | 34.9508 | Operational
Lyostar II | 5% Sucrose Below Tc | 10-ml | 0.0002081 | 5% Sucrose Below Tc | 1.0153 | 7.9755 | -15 | 0.02 | -33.9146 | 83 | 0.00012651 | 99.0289 | -31.5831 | 64.1 | 0.00016171 | 99.0327 | 675 | 10 | 0.08777 | 47.5892 | Pmin exceeds chamber pressure
Lyostar II | 5% Sucrose Below Tc | 10-ml | 0.00026036 | 5% Sucrose Below Tc | 1.0153 | 7.9755 | -15 | 0.04 | -32.0399 | 74.6 | 0.00013902 | 99.1025 | -29.874 | 58.1 | 0.00017792 | 99.168 | 675 | 10 | 0.096462 | 50.1078 | Pmin exceeds chamber pressure
Lyostar II | 5% Sucrose Below Tc | 10-ml | 0.00030819 | 5% Sucrose Below Tc | 1.0153 | 7.9755 | -15 | 0.06 | -30.6339 | 69.4 | 0.00014739 | 99.0897 | -28.5967 | 54.4 | 0.00018833 | 99.1628 | 675 | 10 | 0.10225 | 51.786 | Operational
Lyostar II | 5% Sucrose Below Tc | 10-ml | 0.00035213 | 5% Sucrose Below Tc | 1.0153 | 7.9755 | -15 | 0.08 | -29.5166 | 66 | 0.00015223 | 99.0951 | -27.587 | 52 | 0.00019369 | 99.1639 | 675 | 10 | 0.10555 | 52.7422 | Operational
Lyostar II | 5% Sucrose Below Tc | 10-ml | 0.00039264 | 5% Sucrose Below Tc | 1.0153 | 7.9755 | -15 | 0.1 | -28.5918 | 63.7 | 0.00015531 | 99.0567 | -26.7555 | 50.4 | 0.00019687 | 99.1131 | 675 | 10 | 0.10764 | 53.346 | Operational
Lyostar II | 5% Sucrose Below Tc | 10-ml | 0.00043903 | 5% Sucrose Below Tc | 1.0153 | 7.9755 | -15 | 0.125 | -27.6265 | 61.9 | 0.00015729 | 99.0809 | -25.8939 | 49.2 | 0.0001986 | 99.1469 | 675 | 10 | 0.10896 | 53.729 | Operational
Lyostar II | 5% Sucrose Below Tc | 10-ml | 0.0004813 | 5% Sucrose Below Tc | 1.0153 | 7.9755 | -15 | 0.15 | -26.8124 | 60.9 | 0.00015773 | 99.1475 | -25.1668 | 48.5 | 0.0001985 | 99.0283 | 675 | 10 | 0.10922 | 53.8038 | Operational
Lyostar II | 5% Sucrose Below Tc | 10-ml | 0.00051997 | 5% Sucrose Below Tc | 1.0153 | 7.9755 | -15 | 0.175 | -26.1056 | 60.4 | 0.00015701 | 99.1327 | -24.5467 | 48.3 | 0.00019706 | 99.1305 | 675 | 10 | 0.10868 | 53.6492 | Operational
Lyostar II | 5% Sucrose Below Tc | 10-ml | 0.00055547 | 5% Sucrose Below Tc | 1.0153 | 7.9755 | -15 | 0.2 | -25.4811 | 60.3 | 0.00015542 | 99.1 | -23.996 | 48.3 | 0.00019463 | 99.0006 | 675 | 10 | 0.10755 | 53.3215 | Operational
Lyostar II | 5% Sucrose Below Tc | 10-ml | 0.0005882 | 5% Sucrose Below Tc | 1.0153 | 7.9755 | -15 | 0.225 | -24.9199 | 60.5 | 0.00015316 | 99.0257 | -23.5081 | 48.6 | 0.00019145 | 99.01 | 675 | 10 | 0.10597 | 52.8617 | Operational
Lyostar II | 5% Sucrose Below Tc | 10-ml | 0.00061845 | 5% Sucrose Below Tc | 1.0153 | 7.9755 | -15 | 0.25 | -24.4115 | 61 | 0.00015039 | 99.0115 | -23.067 | 49.1 | 0.0001877 | 99.0225 | 675 | 10 | 0.10403 | 52.3005 | Operational
Lyostar II | 5% Sucrose Below Tc | 10-ml | 0.0006465 | 5% Sucrose Below Tc | 1.0153 | 7.9755 | -15 | 0.275 | -23.9479 | 61.8 | 0.00014722 | 99.1231 | -22.6657 | 49.8 | 0.00018351 | 99.0984 | 675 | 10 | 0.10182 | 51.661 | Operational
Lyostar II | 5% Sucrose Below Tc | 10-ml | 0.00067258 | 5% Sucrose Below Tc | 1.0153 | 7.9755 | -15 | 0.3 | -23.5143 | 62.7 | 0.00014375 | 99.0491 | -22.292 | 50.6 | 0.00017898 | 99.0491 | 675 | 10 | 0.099407 | 50.961 | Operational
Lyostar II | 5% Sucrose Below Tc | 10-ml | 0.00069689 | 5% Sucrose Below Tc | 1.0153 | 7.9755 | -15 | 0.325 | -23.1145 | 63.9 | 0.00014003 | 99.1697 | -21.9478 | 51.6 | 0.0001742 | 99.1255 | 675 | 10 | 0.096829 | 50.2143 | Operational
Lyostar II | 5% Sucrose Below Tc | 10-ml | 0.0007196 | 5% Sucrose Below Tc | 1.0153 | 7.9755 | -15 | 0.35 | -22.7359 | 65.2 | 0.00013614 | 99.1512 | -21.6232 | 52.7 | 0.00016923 | 99.1165 | 675 | 10 | 0.09413 | 49.4321 | Operational
Lyostar II | 5% Sucrose Below Tc | 10-ml | 0.00074088 | 5% Sucrose Below Tc | 1.0153 | 7.9755 | -15 | 0.375 | -22.3756 | 66.6 | 0.00013211 | 99.0077 | -21.3155 | 53.9 | 0.00016544 | 99.0313 | 675 | 10 | 0.091426 | 48.6486 | Operational
Lyostar II | 5% Sucrose Below Tc | 10-ml | 0.00076084 | 5% Sucrose Below Tc | 1.0153 | 7.9755 | -15 | 0.4 | -22.0385 | 68.3 | 0.00012798 | 99.0757 | -21.0277 | 55.3 | 0.00016216 | 99.0842 | 675 | 10 | 0.088695 | 47.8573 | Operational
Lyostar II | 5% Sucrose Below Tc | 10-ml | 0.00079729 | 5% Sucrose Below Tc | 1.0153 | 7.9755 | -15 | 0.45 | -21.4091 | 72.2 | 0.00012045 | 99.1427 | -20.4913 | 58.5 | 0.00015481 | 99.137 | 675 | 10 | 0.083625 | 46.3884 | Operational
Lyostar II | 5% Sucrose Below Tc | 10-ml | 0.0002081 | 5% Sucrose Below Tc | 1.0153 | 7.9755 | -10 | 0.02 | -32.4646 | 70.4667 | 0.00014046 | 99.082 | -29.9514 | 53.8667 | 0.00018003 | 99.0851 | 675 | 10 | 0.097481 | 50.4031 | Pmin exceeds chamber pressure
Lyostar II | 5% Sucrose Below Tc | 10-ml | 0.00026036 | 5% Sucrose Below Tc | 1.0153 | 7.9755 | -10 | 0.04 | -30.5462 | 62.3667 | 0.0001568 | 99.0247 | -28.1733 | 48.0667 | 0.00020062 | 99.0355 | 675 | 10 | 0.1088 | 53.6815 | Pmin exceeds chamber pressure
Lyostar II | 5% Sucrose Below Tc | 10-ml | 0.00030819 | 5% Sucrose Below Tc | 1.0153 | 7.9755 | -10 | 0.06 | -29.1089 | 57.3667 | 0.00016853 | 99.1355 | -26.8442 | 44.4667 | 0.00021488 | 99.0565 | 675 | 10 | 0.11688 | 56.0253 | Operational
Lyostar II | 5% Sucrose Below Tc | 10-ml | 0.00035213 | 5% Sucrose Below Tc | 1.0153 | 7.9755 | -10 | 0.08 | -27.9608 | 53.8667 | 0.00017633 | 99.0277 | -25.7956 | 42.0667 | 0.0002237 | 99.1762 | 675 | 10 | 0.12222 | 57.5708 | Operational
Lyostar II | 5% Sucrose Below Tc | 10-ml | 0.00039264 | 5% Sucrose Below Tc | 1.0153 | 7.9755 | -10 | 0.1 | -27.0156 | 51.4667 | 0.00018208 | 99.0817 | -24.9313 | 40.3667 | 0.00022999 | 99.2156 | 675 | 10 | 0.12614 | 58.7058 | Operational
Lyostar II | 5% Sucrose Below Tc | 10-ml | 0.00043903 | 5% Sucrose Below Tc | 1.0153 | 7.9755 | -10 | 0.125 | -26.0286 | 49.3667 | 0.00018707 | 99.1272 | -24.0307 | 38.8667 | 0.00023521 | 99.1647 | 675 | 10 | 0.12952 | 59.6873 | Operational
Lyostar II | 5% Sucrose Below Tc | 10-ml | 0.0004813 | 5% Sucrose Below Tc | 1.0153 | 7.9755 | -10 | 0.15 | -25.1918 | 47.8667 | 0.00019022 | 99.0091 | -23.277 | 37.8667 | 0.00023825 | 99.1435 | 675 | 10 | 0.13164 | 60.3016 | Operational
Lyostar II | 5% Sucrose Below Tc | 10-ml | 0.00051997 | 5% Sucrose Below Tc | 1.0153 | 7.9755 | -10 | 0.175 | -24.4787 | 46.9667 | 0.00019198 | 99.2029 | -22.6254 | 37.1667 | 0.00023968 | 99.0176 | 675 | 10 | 0.1328 | 60.6381 | Operational
Lyostar II | 5% Sucrose Below Tc | 10-ml | 0.00055547 | 5% Sucrose Below Tc | 1.0153 | 7.9755 | -10 | 0.2 | -23.8416 | 46.2667 | 0.00019265 | 99.0933 | -22.0613 | 36.7667 | 0.00023988 | 99.0682 | 675 | 10 | 0.13323 | 60.7606 | Operational
Lyostar II | 5% Sucrose Below Tc | 10-ml | 0.0005882 | 5% Sucrose Below Tc | 1.0153 | 7.9755 | -10 | 0.225 | -23.2756 | 45.8667 | 0.00019248 | 99.099 | -21.5624 | 36.5667 | 0.00024047 | 99.179 | 675 | 10 | 0.13316 | 60.7424 | Operational
Lyostar II | 5% Sucrose Below Tc | 10-ml | 0.00061845 | 5% Sucrose Below Tc | 1.0153 | 7.9755 | -10 | 0.25 | -22.7636 | 45.6667 | 0.00019164 | 99.1176 | -21.108 | 36.4667 | 0.00024291 | 99.161 | 675 | 10 | 0.13282 | 60.6427 | Operational
Lyostar II | 5% Sucrose Below Tc | 10-ml | 0.0006465 | 5% Sucrose Below Tc | 1.0153 | 7.9755 | -10 | 0.275 | -22.2992 | 45.6667 | 0.00019028 | 99.2426 | -20.6921 | 36.4667 | 0.00024441 | 99.0978 | 675 | 10 | 0.13209 | 60.4315 | Operational
Lyostar II | 5% Sucrose Below Tc | 10-ml | 0.00067258 | 5% Sucrose Below Tc | 1.0153 | 7.9755 | -10 | 0.3 | -21.8598 | 45.6667 | 0.00018848 | 99.0527 | -20.3103 | 36.5667 | 0.00024519 | 99.0516 | 675 | 10 | 0.13105 | 60.1309 | Operational
Lyostar II | 5% Sucrose Below Tc | 10-ml | 0.00069689 | 5% Sucrose Below Tc | 1.0153 | 7.9755 | -10 | 0.325 | -21.4586 | 45.8667 | 0.00018824 | 99.0842 | -19.959 | 36.7667 | 0.0002454 | 99.0683 | 675 | 10 | 0.13092 | 60.0914 | Operational
Lyostar II | 5% Sucrose Below Tc | 10-ml | 0.0007196 | 5% Sucrose Below Tc | 1.0153 | 7.9755 | -10 | 0.35 | -21.0837 | 46.1667 | 0.00018801 | 99.1288 | -19.6355 | 37.0667 | 0.00024517 | 99.1813 | 675 | 10 | 0.13077 | 60.0475 | Operational
Lyostar II | 5% Sucrose Below Tc | 10-ml | 0.00074088 | 5% Sucrose Below Tc | 1.0153 | 7.9755 | -10 | 0.375 | -20.7324 | 46.5667 | 0.00018743 | 99.2132 | -19.3238 | 37.3667 | 0.00024425 | 99.0967 | 675 | 10 | 0.13035 | 59.9279 | Operational
Lyostar II | 5% Sucrose Below Tc | 10-ml | 0.00076084 | 5% Sucrose Below Tc | 1.0153 | 7.9755 | -10 | 0.4 | -20.3938 | 46.9667 | 0.00018641 | 99.114 | -19.0354 | 37.7667 | 0.00024307 | 99.1512 | 675 | 10 | 0.12965 | 59.7249 | Operational
Lyostar II | 5% Sucrose Below Tc | 10-ml | 0.00079729 | 5% Sucrose Below Tc | 1.0153 | 7.9755 | -10 | 0.45 | -19.7734 | 48.0667 | 0.00018368 | 99.1517 | -18.4954 | 38.6667 | 0.0002395 | 99.0953 | 675 | 10 | 0.12775 | 59.1746 | Operational
Lyostar II | 5% Sucrose Below Tc | 10-ml | 0.0002081 | 5% Sucrose Below Tc | 1.0153 | 7.9755 | -5 | 0.02 | -31.1482 | 60.9833 | 0.00015468 | 99.0828 | -28.4766 | 46.2333 | 0.00019902 | 99.0912 | 675 | 10 | 0.1074 | 53.2775 | Pmin exceeds chamber pressure
Lyostar II | 5% Sucrose Below Tc | 10-ml | 0.00026036 | 5% Sucrose Below Tc | 1.0153 | 7.9755 | -5 | 0.04 | -29.1928 | 53.4333 | 0.00017462 | 99.0539 | -26.6396 | 40.8333 | 0.00022379 | 99.0172 | 675 | 10 | 0.12119 | 57.272 | Pmin exceeds chamber pressure
Lyostar II | 5% Sucrose Below Tc | 10-ml | 0.00030819 | 5% Sucrose Below Tc | 1.0153 | 7.9755 | -5 | 0.06 | -27.7235 | 48.6833 | 0.00018951 | 99.1071 | -25.2622 | 37.4333 | 0.00024171 | 99.0012 | 675 | 10 | 0.13144 | 60.2435 | Pmin exceeds chamber pressure
Lyostar II | 5% Sucrose Below Tc | 10-ml | 0.00035213 | 5% Sucrose Below Tc | 1.0153 | 7.9755 | -5 | 0.08 | -26.5526 | 45.3833 | 0.00020014 | 99.0974 | -24.1767 | 35.1333 | 0.00025383 | 99.1326 | 675 | 10 | 0.13872 | 62.3509 | Operational
Lyostar II | 5% Sucrose Below Tc | 10-ml | 0.00039264 | 5% Sucrose Below Tc | 1.0153 | 7.9755 | -5 | 0.1 | -25.5826 | 42.9833 | 0.00020842 | 99.0267 | -23.276 | 33.4333 | 0.00026307 | 99.0695 | 675 | 10 | 0.14437 | 63.9903 | Operational
Lyostar II | 5% Sucrose Below Tc | 10-ml | 0.00043903 | 5% Sucrose Below Tc | 1.0153 | 7.9755 | -5 | 0.125 | -24.5771 | 40.8833 | 0.00021627 | 99.1205 | -22.3453 | 31.9333 | 0.00027159 | 99.0885 | 675 | 10 | 0.14972 | 65.5383 | Operational
Lyostar II | 5% Sucrose Below Tc | 10-ml | 0.0004813 | 5% Sucrose Below Tc | 1.0153 | 7.9755 | -5 | 0.15 | -23.7262 | 39.3333 | 0.00022198 | 99.071 | -21.5699 | 30.8833 | 0.00028199 | 99.1651 | 675 | 10 | 0.15389 | 66.7475 | Operational
Lyostar II | 5% Sucrose Below Tc | 10-ml | 0.00051997 | 5% Sucrose Below Tc | 1.0153 | 7.9755 | -5 | 0.175 | -22.997 | 38.2333 | 0.00022606 | 99.1319 | -20.8973 | 30.0833 | 0.00029228 | 99.0789 | 675 | 10 | 0.15706 | 67.6664 | Operational
Lyostar II | 5% Sucrose Below Tc | 10-ml | 0.00055547 | 5% Sucrose Below Tc | 1.0153 | 7.9755 | -5 | 0.2 | -22.3519 | 37.3833 | 0.00022886 | 99.0734 | -20.3174 | 29.5333 | 0.00030085 | 99.1457 | 675 | 10 | 0.15934 | 68.3268 | Operational
Lyostar II | 5% Sucrose Below Tc | 10-ml | 0.0005882 | 5% Sucrose Below Tc | 1.0153 | 7.9755 | -5 | 0.225 | -21.7809 | 36.7833 | 0.00023267 | 99.1152 | -19.8026 | 29.1333 | 0.00030786 | 99.1961 | 675 | 10 | 0.16213 | 69.135 | Operational
Lyostar II | 5% Sucrose Below Tc | 10-ml | 0.00061845 | 5% Sucrose Below Tc | 1.0153 | 7.9755 | -5 | 0.25 | -21.2636 | 36.3333 | 0.0002371 | 99.1129 | -19.3363 | 28.8333 | 0.0003135 | 99.173 | 675 | 10 | 0.1652 | 70.0241 | Operational
Lyostar II | 5% Sucrose Below Tc | 10-ml | 0.0006465 | 5% Sucrose Below Tc | 1.0153 | 7.9755 | -5 | 0.275 | -20.7874 | 35.9833 | 0.00024059 | 99.0188 | -18.9143 | 28.6333 | 0.00031807 | 99.1779 | 675 | 10 | 0.16763 | 70.729 | Operational
Lyostar II | 5% Sucrose Below Tc | 10-ml | 0.00067258 | 5% Sucrose Below Tc | 1.0153 | 7.9755 | -5 | 0.3 | -20.3556 | 35.7833 | 0.00024345 | 99.0685 | -18.5214 | 28.4833 | 0.00032156 | 99.0792 | 675 | 10 | 0.1696 | 71.3005 | Operational
Lyostar II | 5% Sucrose Below Tc | 10-ml | 0.00069689 | 5% Sucrose Below Tc | 1.0153 | 7.9755 | -5 | 0.325 | -19.9502 | 35.6333 | 0.00024559 | 99.0073 | -18.1676 | 28.4333 | 0.00032446 | 99.1416 | 675 | 10 | 0.1711 | 71.734 | Operational
Lyostar II | 5% Sucrose Below Tc | 10-ml | 0.0007196 | 5% Sucrose Below Tc | 1.0153 | 7.9755 | -5 | 0.35 | -19.5761 | 35.5833 | 0.00024725 | 99.0387 | -17.8387 | 28.4333 | 0.00032667 | 99.1997 | 675 | 10 | 0.17226 | 72.0693 | Operational
Lyostar II | 5% Sucrose Below Tc | 10-ml | 0.00074088 | 5% Sucrose Below Tc | 1.0153 | 7.9755 | -5 | 0.375 | -19.2235 | 35.5833 | 0.0002484 | 99.0376 | -17.52 | 28.4333 | 0.00032798 | 99.0724 | 675 | 10 | 0.17304 | 72.2976 | Operational
Lyostar II | 5% Sucrose Below Tc | 10-ml | 0.00076084 | 5% Sucrose Below Tc | 1.0153 | 7.9755 | -5 | 0.4 | -18.8907 | 35.6333 | 0.00024913 | 99.031 | -17.2359 | 28.5333 | 0.00032917 | 99.2113 | 675 | 10 | 0.17357 | 72.4485 | Operational
Lyostar II | 5% Sucrose Below Tc | 10-ml | 0.00079729 | 5% Sucrose Below Tc | 1.0153 | 7.9755 | -5 | 0.45 | -18.2786 | 35.8833 | 0.00024956 | 99.0819 | -16.6897 | 28.7333 | 0.00032955 | 99.0835 | 675 | 10 | 0.17385 | 72.5318 | Operational
Lyostar II | 5% Sucrose Below Tc | 10-ml | 0.0002081 | 5% Sucrose Below Tc | 1.0153 | 7.9755 | 0 | 0.02 | -29.9443 | 53.6 | 0.00016923 | 99.0346 | -27.1319 | 40.35 | 0.00021871 | 99.0113 | 675 | 10 | 0.11757 | 56.2235 | Pmin exceeds chamber pressure
Lyostar II | 5% Sucrose Below Tc | 10-ml | 0.00026036 | 5% Sucrose Below Tc | 1.0153 | 7.9755 | 0 | 0.04 | -27.9541 | 46.6 | 0.00019265 | 99.0009 | -25.2456 | 35.4 | 0.0002476 | 99.016 | 675 | 10 | 0.13375 | 60.9112 | Pmin exceeds chamber pressure
Lyostar II | 5% Sucrose Below Tc | 10-ml | 0.00030819 | 5% Sucrose Below Tc | 1.0153 | 7.9755 | 0 | 0.06 | -26.4588 | 42.2 | 0.0002106 | 99.1091 | -23.8266 | 32.25 | 0.0002691 | 99.0119 | 675 | 10 | 0.1461 | 64.4909 | Pmin exceeds chamber pressure
Lyostar II | 5% Sucrose Below Tc | 10-ml | 0.00035213 | 5% Sucrose Below Tc | 1.0153 | 7.9755 | 0 | 0.08 | -25.2641 | 39.1 | 0.00022397 | 99.084 | -22.7093 | 30.1 | 0.00028449 | 99.1692 | 675 | 10 | 0.15526 | 67.1459 | Operational
Lyostar II | 5% Sucrose Below Tc | 10-ml | 0.00039264 | 5% Sucrose Below Tc | 1.0153 | 7.9755 | 0 | 0.1 | -24.2768 | 36.85 | 0.00023472 | 99.0658 | -21.7809 | 28.5 | 0.00030239 | 99.1333 | 675 | 10 | 0.16301 | 69.3888 | Operational
Lyostar II | 5% Sucrose Below Tc | 10-ml | 0.00043903 | 5% Sucrose Below Tc | 1.0153 | 7.9755 | 0 | 0.125 | -23.2488 | 34.8 | 0.00024533 | 99.065 | -20.8194 | 27.05 | 0.00032319 | 99.1261 | 675 | 10 | 0.17085 | 71.6632 | Operational
Lyostar II | 5% Sucrose Below Tc | 10-ml | 0.0004813 | 5% Sucrose Below Tc | 1.0153 | 7.9755 | 0 | 0.15 | -22.3848 | 33.3 | 0.00025397 | 99.0631 | -20.0176 | 26 | 0.00034066 | 99.148 | 675 | 10 | 0.17728 | 73.5246 | Operational
Lyostar II | 5% Sucrose Below Tc | 10-ml | 0.00051997 | 5% Sucrose Below Tc | 1.0153 | 7.9755 | 0 | 0.175 | -21.647 | 32.2 | 0.00026533 | 99.1616 | -19.3271 | 25.2 | 0.00035534 | 99.1032 | 675 | 10 | 0.18517 | 75.8113 | Operational
Lyostar II | 5% Sucrose Below Tc | 10-ml | 0.00055547 | 5% Sucrose Below Tc | 1.0153 | 7.9755 | 0 | 0.2 | -20.9892 | 31.3 | 0.00027483 | 99.0441 | -18.7284 | 24.6 | 0.00036784 | 99.1154 | 675 | 10 | 0.19179 | 77.7291 | Operational
Lyostar II | 5% Sucrose Below Tc | 10-ml | 0.0005882 | 5% Sucrose Below Tc | 1.0153 | 7.9755 | 0 | 0.225 | -20.4147 | 30.65 | 0.00028306 | 99.1289 | -18.2031 | 24.15 | 0.00037859 | 99.1889 | 675 | 10 | 0.19751 | 79.3869 | Operational
Lyostar II | 5% Sucrose Below Tc | 10-ml | 0.00061845 | 5% Sucrose Below Tc | 1.0153 | 7.9755 | 0 | 0.25 | -19.8879 | 30.1 | 0.00028993 | 99.0434 | -17.7317 | 23.8 | 0.00038775 | 99.2437 | 675 | 10 | 0.20231 | 80.7767 | Operational
Lyostar II | 5% Sucrose Below Tc | 10-ml | 0.0006465 | 5% Sucrose Below Tc | 1.0153 | 7.9755 | 0 | 0.275 | -19.416 | 29.7 | 0.00029589 | 99.0933 | -17.293 | 23.5 | 0.00039531 | 99.1398 | 675 | 10 | 0.20644 | 81.9733 | Operational
Lyostar II | 5% Sucrose Below Tc | 10-ml | 0.00067258 | 5% Sucrose Below Tc | 1.0153 | 7.9755 | 0 | 0.3 | -18.9857 | 29.4 | 0.00030101 | 99.1825 | -16.9051 | 23.3 | 0.00040203 | 99.2171 | 675 | 10 | 0.21 | 83.005 | Operational
Lyostar II | 5% Sucrose Below Tc | 10-ml | 0.00069689 | 5% Sucrose Below Tc | 1.0153 | 7.9755 | 0 | 0.325 | -18.5826 | 29.15 | 0.00030526 | 99.1818 | -16.5268 | 23.1 | 0.00040724 | 99.0193 | 675 | 10 | 0.21294 | 83.8564 | Operational
Lyostar II | 5% Sucrose Below Tc | 10-ml | 0.0007196 | 5% Sucrose Below Tc | 1.0153 | 7.9755 | 0 | 0.35 | -18.2047 | 28.95 | 0.0003088 | 99.1395 | -16.1983 | 23 | 0.00041216 | 99.1215 | 675 | 10 | 0.21542 | 84.5757 | Operational
Lyostar II | 5% Sucrose Below Tc | 10-ml | 0.00074088 | 5% Sucrose Below Tc | 1.0153 | 7.9755 | 0 | 0.375 | -17.8505 | 28.8 | 0.00031175 | 99.0949 | -15.8771 | 22.9 | 0.00041592 | 99.0312 | 675 | 10 | 0.21746 | 85.1675 | Operational
Lyostar II | 5% Sucrose Below Tc | 10-ml | 0.00076084 | 5% Sucrose Below Tc | 1.0153 | 7.9755 | 0 | 0.4 | -17.5189 | 28.7 | 0.0003142 | 99.0799 | -15.5837 | 22.85 | 0.00041924 | 99.0458 | 675 | 10 | 0.21918 | 85.664 | Operational
Lyostar II | 5% Sucrose Below Tc | 10-ml | 0.00079729 | 5% Sucrose Below Tc | 1.0153 | 7.9755 | 0 | 0.45 | -16.9066 | 28.6 | 0.00031775 | 99.0315 | -15.0574 | 22.85 | 0.00042449 | 99.2152 | 675 | 10 | 0.22168 | 86.3908 | Operational
Lyostar II | 5% Sucrose Below Tc | 10-ml | 0.0002081 | 5% Sucrose Below Tc | 1.0153 | 7.9755 | 5 | 0.02 | -28.8393 | 47.7667 | 0.00018413 | 99.0511 | -25.9044 | 35.7667 | 0.00023911 | 99.0406 | 675 | 10 | 0.128 | 59.2462 | Pmin exceeds chamber pressure
Lyostar II | 5% Sucrose Below Tc | 10-ml | 0.00026036 | 5% Sucrose Below Tc | 1.0153 | 7.9755 | 5 | 0.04 | -26.8209 | 41.3167 | 0.00021099 | 99.0988 | -23.9739 | 31.2167 | 0.00027214 | 99.0861 | 675 | 10 | 0.14654 | 64.6189 | Pmin exceeds chamber pressure
Lyostar II | 5% Sucrose Below Tc | 10-ml | 0.00030819 | 5% Sucrose Below Tc | 1.0153 | 7.9755 | 5 | 0.06 | -25.2927 | 37.1667 | 0.00023195 | 99.0269 | -22.52 | 28.3167 | 0.00029989 | 99.1269 | 675 | 10 | 0.16115 | 68.8511 | Pmin exceeds chamber pressure
Lyostar II | 5% Sucrose Below Tc | 10-ml | 0.00035213 | 5% Sucrose Below Tc | 1.0153 | 7.9755 | 5 | 0.08 | -24.0814 | 34.3167 | 0.00024804 | 99.1041 | -21.36 | 26.2667 | 0.0003282 | 99.0768 | 675 | 10 | 0.17284 | 72.2386 | Operational
Lyostar II | 5% Sucrose Below Tc | 10-ml | 0.00039264 | 5% Sucrose Below Tc | 1.0153 | 7.9755 | 5 | 0.1 | -23.0774 | 32.2167 | 0.00026124 | 99.0989 | -20.4184 | 24.8167 | 0.00035289 | 99.2291 | 675 | 10 | 0.18252 | 75.0434 | Operational
Lyostar II | 5% Sucrose Below Tc | 10-ml | 0.00043903 | 5% Sucrose Below Tc | 1.0153 | 7.9755 | 5 | 0.125 | -22.0278 | 30.2667 | 0.00027971 | 99.0277 | -19.4175 | 23.4167 | 0.00037905 | 99.0515 | 675 | 10 | 0.19551 | 78.8076 | Operational
Lyostar II | 5% Sucrose Below Tc | 10-ml | 0.0004813 | 5% Sucrose Below Tc | 1.0153 | 7.9755 | 5 | 0.15 | -21.1563 | 28.8667 | 0.00029676 | 99.126 | -18.5936 | 22.4167 | 0.00040152 | 99.069 | 675 | 10 | 0.20738 | 82.2468 | Operational
Lyostar II | 5% Sucrose Below Tc | 10-ml | 0.00051997 | 5% Sucrose Below Tc | 1.0153 | 7.9755 | 5 | 0.175 | -20.3994 | 27.7667 | 0.00031132 | 99.0785 | -17.8942 | 21.6667 | 0.00042092 | 99.1404 | 675 | 10 | 0.21754 | 85.1898 | Operational
Lyostar II | 5% Sucrose Below Tc | 10-ml | 0.00055547 | 5% Sucrose Below Tc | 1.0153 | 7.9755 | 5 | 0.2 | -19.7395 | 26.9167 | 0.00032394 | 99.0732 | -17.277 | 21.0667 | 0.00043754 | 99.1056 | 675 | 10 | 0.22633 | 87.7362 | Operational
Lyostar II | 5% Sucrose Below Tc | 10-ml | 0.0005882 | 5% Sucrose Below Tc | 1.0153 | 7.9755 | 5 | 0.225 | -19.1611 | 26.2667 | 0.000335 | 99.1758 | -16.7446 | 20.6167 | 0.00045224 | 99.2188 | 675 | 10 | 0.23404 | 89.971 | Operational
Lyostar II | 5% Sucrose Below Tc | 10-ml | 0.00061845 | 5% Sucrose Below Tc | 1.0153 | 7.9755 | 5 | 0.25 | -18.6323 | 25.7167 | 0.00034452 | 99.1394 | -16.2456 | 20.2167 | 0.00046459 | 99.0727 | 675 | 10 | 0.24066 | 91.8882 | Operational
Lyostar II | 5% Sucrose Below Tc | 10-ml | 0.0006465 | 5% Sucrose Below Tc | 1.0153 | 7.9755 | 5 | 0.275 | -18.1507 | 25.2667 | 0.00035281 | 99.0888 | -15.8079 | 19.9167 | 0.00047566 | 99.087 | 675 | 10 | 0.24644 | 93.5632 | Operational
Lyostar II | 5% Sucrose Below Tc | 10-ml | 0.00067258 | 5% Sucrose Below Tc | 1.0153 | 7.9755 | 5 | 0.3 | -17.7155 | 24.9167 | 0.00036014 | 99.1239 | -15.4042 | 19.6667 | 0.00048524 | 99.0537 | 675 | 10 | 0.25154 | 95.0414 | Operational
Lyostar II | 5% Sucrose Below Tc | 10-ml | 0.00069689 | 5% Sucrose Below Tc | 1.0153 | 7.9755 | 5 | 0.325 | -17.3086 | 24.6167 | 0.00036647 | 99.0866 | -15.0349 | 19.4667 | 0.00049368 | 99.0419 | 675 | 10 | 0.25596 | 96.3212 | Operational
Lyostar II | 5% Sucrose Below Tc | 10-ml | 0.0007196 | 5% Sucrose Below Tc | 1.0153 | 7.9755 | 5 | 0.35 | -16.9288 | 24.3667 | 0.00037198 | 99.0306 | -14.7009 | 19.3167 | 0.00050128 | 99.1078 | 675 | 10 | 0.25981 | 97.4384 | Operational
Lyostar II | 5% Sucrose Below Tc | 10-ml | 0.00074088 | 5% Sucrose Below Tc | 1.0153 | 7.9755 | 5 | 0.375 | -16.5755 | 24.1667 | 0.0003768 | 99.0004 | -14.4033 | 19.2167 | 0.0005083 | 99.2973 | 675 | 10 | 0.26322 | 98.4253 | Operational
Lyostar II | 5% Sucrose Below Tc | 10-ml | 0.00076084 | 5% Sucrose Below Tc | 1.0153 | 7.9755 | 5 | 0.4 | -16.2487 | 24.0167 | 0.00038109 | 99.0324 | -14.1085 | 19.1167 | 0.00051406 | 99.3138 | 675 | 10 | 0.26621 | 99.2935 | Operational
Lyostar II | 5% Sucrose Below Tc | 10-ml | 0.00079729 | 5% Sucrose Below Tc | 1.0153 | 7.9755 | 5 | 0.45 | -15.6529 | 23.8167 | 0.00038815 | 99.1459 | -13.5598 | 18.9667 | 0.00052322 | 99.2487 | 675 | 10 | 0.27112 | 100.7155 | Operational
Lyostar II | 5% Sucrose Below Tc | 10-ml | 0.0002081 | 5% Sucrose Below Tc | 1.0153 | 7.9755 | 10 | 0.02 | -27.8173 | 43.0333 | 0.00019941 | 99.046 | -24.773 | 32.0833 | 0.00026021 | 99.0423 | 675 | 10 | 0.13871 | 62.3478 | Pmin exceeds chamber pressure
Lyostar II | 5% Sucrose Below Tc | 10-ml | 0.00026036 | 5% Sucrose Below Tc | 1.0153 | 7.9755 | 10 | 0.04 | -25.7672 | 37.0333 | 0.00022969 | 99.0326 | -22.7999 | 27.8833 | 0.00030195 | 99.0786 | 675 | 10 | 0.15992 | 68.4946 | Pmin exceeds chamber pressure
Lyostar II | 5% Sucrose Below Tc | 10-ml | 0.00030819 | 5% Sucrose Below Tc | 1.0153 | 7.9755 | 10 | 0.06 | -24.222 | 33.2333 | 0.00025367 | 99.1038 | -21.3052 | 25.1833 | 0.00034114 | 99.0242 | 675 | 10 | 0.17713 | 73.4814 | Pmin exceeds chamber pressure
Lyostar II | 5% Sucrose Below Tc | 10-ml | 0.00035213 | 5% Sucrose Below Tc | 1.0153 | 7.9755 | 10 | 0.08 | -22.9821 | 30.5333 | 0.00027377 | 99.0096 | -20.1337 | 23.3333 | 0.00037519 | 99.2022 | 675 | 10 | 0.19164 | 77.6859 | Operational
Lyostar II | 5% Sucrose Below Tc | 10-ml | 0.00039264 | 5% Sucrose Below Tc | 1.0153 | 7.9755 | 10 | 0.1 | -21.9625 | 28.5833 | 0.00029583 | 99.019 | -19.1493 | 21.9333 | 0.00040469 | 99.097 | 675 | 10 | 0.20703 | 82.1455 | Operational
Lyostar II | 5% Sucrose Below Tc | 10-ml | 0.00043903 | 5% Sucrose Below Tc | 1.0153 | 7.9755 | 10 | 0.125 | -20.9014 | 26.7833 | 0.0003198 | 99.0315 | -18.148 | 20.6833 | 0.00043696 | 99.216 | 675 | 10 | 0.22377 | 86.9967 | Operational
Lyostar II | 5% Sucrose Below Tc | 10-ml | 0.0004813 | 5% Sucrose Below Tc | 1.0153 | 7.9755 | 10 | 0.15 | -20.024 | 25.4833 | 0.00034064 | 99.2086 | -17.3002 | 19.7333 | 0.0004646 | 99.1799 | 675 | 10 | 0.2383 | 91.2045 | Operational
Lyostar II | 5% Sucrose Below Tc | 10-ml | 0.00051997 | 5% Sucrose Below Tc | 1.0153 | 7.9755 | 10 | 0.175 | -19.2539 | 24.4333 | 0.00035856 | 99.1208 | -16.5616 | 18.9833 | 0.00048835 | 99.0109 | 675 | 10 | 0.25079 | 94.8246 | Operational
Lyostar II | 5% Sucrose Below Tc | 10-ml | 0.00055547 | 5% Sucrose Below Tc | 1.0153 | 7.9755 | 10 | 0.2 | -18.591 | 23.6333 | 0.00037437 | 99.1743 | -15.9456 | 18.4333 | 0.0005096 | 99.1245 | 675 | 10 | 0.26183 | 98.0225 | Operational
Lyostar II | 5% Sucrose Below Tc | 10-ml | 0.0005882 | 5% Sucrose Below Tc | 1.0153 | 7.9755 | 10 | 0.225 | -18.0001 | 22.9833 | 0.00038823 | 99.1794 | -15.3952 | 17.9833 | 0.00052817 | 99.1553 | 675 | 10 | 0.2715 | 100.8255 | Operational
Lyostar II | 5% Sucrose Below Tc | 10-ml | 0.00061845 | 5% Sucrose Below Tc | 1.0153 | 7.9755 | 10 | 0.25 | -17.4604 | 22.4333 | 0.00040033 | 99.0751 | -14.916 | 17.6333 | 0.00054485 | 99.2902 | 675 | 10 | 0.27998 | 103.2814 | Operational
Lyostar II | 5% Sucrose Below Tc | 10-ml | 0.0006465 | 5% Sucrose Below Tc | 1.0153 | 7.9755 | 10 | 0.275 | -16.9963 | 22.0333 | 0.00041141 | 99.2664 | -14.4728 | 17.3333 | 0.00055943 | 99.3146 | 675 | 10 | 0.2877 | 105.5176 | Operational
Lyostar II | 5% Sucrose Below Tc | 10-ml | 0.00067258 | 5% Sucrose Below Tc | 1.0153 | 7.9755 | 10 | 0.3 | -16.538 | 21.6333 | 0.00042074 | 99.0621 | -14.0677 | 17.0833 | 0.00057237 | 99.3225 | 675 | 10 | 0.29424 | 107.413 | Operational
Lyostar II | 5% Sucrose Below Tc | 10-ml | 0.00069689 | 5% Sucrose Below Tc | 1.0153 | 7.9755 | 10 | 0.325 | -16.1339 | 21.3333 | 0.00042931 | 99.0753 | -13.6574 | 16.8333 | 0.00058295 | 99.0112 | 675 | 10 | 0.30016 | 109.1283 | Operational
Lyostar II | 5% Sucrose Below Tc | 10-ml | 0.0007196 | 5% Sucrose Below Tc | 1.0153 | 7.9755 | 10 | 0.35 | -15.7601 | 21.0833 | 0.00043697 | 99.0973 | -13.3354 | 16.6833 | 0.00059375 | 99.1952 | 675 | 10 | 0.30554 | 110.6868 | Operational
Lyostar II | 5% Sucrose Below Tc | 10-ml | 0.00074088 | 5% Sucrose Below Tc | 1.0153 | 7.9755 | 10 | 0.375 | -15.4173 | 20.8833 | 0.0004439 | 99.1767 | -13.0114 | 16.5333 | 0.00060282 | 99.1625 | 675 | 10 | 0.31036 | 112.0841 | Operational
Lyostar II | 5% Sucrose Below Tc | 10-ml | 0.00076084 | 5% Sucrose Below Tc | 1.0153 | 7.9755 | 10 | 0.4 | -15.0775 | 20.6833 | 0.00044976 | 99.0614 | -12.7348 | 16.4333 | 0.00061162 | 99.337 | 675 | 10 | 0.31452 | 113.2889 | Operational
Lyostar II | 5% Sucrose Below Tc | 10-ml | 0.00079729 | 5% Sucrose Below Tc | 1.0153 | 7.9755 | 10 | 0.45 | -14.4929 | 20.4333 | 0.00046032 | 99.2336 | -12.1767 | 16.2333 | 0.00062519 | 99.2304 | 675 | 10 | 0.32185 | 115.4133 | Operational
Lyostar II | 5% Sucrose Below Tc | 10-ml | 0.0002081 | 5% Sucrose Below Tc | 1.0153 | 7.9755 | 15 | 0.02 | -26.8693 | 39.15 | 0.00021506 | 99.0775 | -23.7304 | 29.1 | 0.00028498 | 99.1237 | 675 | 10 | 0.14988 | 65.5865 | Pmin exceeds chamber pressure
Lyostar II | 5% Sucrose Below Tc | 10-ml | 0.00026036 | 5% Sucrose Below Tc | 1.0153 | 7.9755 | 15 | 0.04 | -24.7969 | 33.6 | 0.0002488 | 99.144 | -21.716 | 25.2 | 0.000338 | 99.1069 | 675 | 10 | 0.17396 | 72.5634 | Pmin exceeds chamber pressure
Lyostar II | 5% Sucrose Below Tc | 10-ml | 0.00030819 | 5% Sucrose Below Tc | 1.0153 | 7.9755 | 15 | 0.06 | -23.2276 | 30.05 | 0.00027771 | 99.1591 | -20.1891 | 22.7 | 0.00038346 | 99.0456 | 675 | 10 | 0.19459 | 78.5418 | Pmin exceeds chamber pressure
Lyostar II | 5% Sucrose Below Tc | 10-ml | 0.00035213 | 5% Sucrose Below Tc | 1.0153 | 7.9755 | 15 | 0.08 | -21.9725 | 27.55 | 0.00030689 | 99.112 | -18.9779 | 20.95 | 0.00042305 | 99.0463 | 675 | 10 | 0.21499 | 84.4524 | Pmin exceeds chamber pressure
Lyostar II | 5% Sucrose Below Tc | 10-ml | 0.00039264 | 5% Sucrose Below Tc | 1.0153 | 7.9755 | 15 | 0.1 | -20.9444 | 25.75 | 0.00033268 | 99.1986 | -17.9974 | 19.7 | 0.00045811 | 99.2226 | 675 | 10 | 0.23303 | 89.6776 | Operational
Lyostar II | 5% Sucrose Below Tc | 10-ml | 0.00043903 | 5% Sucrose Below Tc | 1.0153 | 7.9755 | 15 | 0.125 | -19.8631 | 24.05 | 0.0003608 | 99.131 | -16.9535 | 18.5 | 0.00049604 | 99.1261 | 675 | 10 | 0.25267 | 95.369 | Operational
Lyostar II | 5% Sucrose Below Tc | 10-ml | 0.0004813 | 5% Sucrose Below Tc | 1.0153 | 7.9755 | 15 | 0.15 | -18.9636 | 22.8 | 0.00038533 | 99.1594 | -16.1152 | 17.65 | 0.00052952 | 99.3422 | 675 | 10 | 0.26983 | 100.3419 | Operational
Lyostar II | 5% Sucrose Below Tc | 10-ml | 0.00051997 | 5% Sucrose Below Tc | 1.0153 | 7.9755 | 15 | 0.175 | -18.1997 | 21.85 | 0.00040693 | 99.2584 | -15.3629 | 16.95 | 0.00055823 | 99.2008 | 675 | 10 | 0.28489 | 104.7046 | Operational
Lyostar II | 5% Sucrose Below Tc | 10-ml | 0.00055547 | 5% Sucrose Below Tc | 1.0153 | 7.9755 | 15 | 0.2 | -17.5086 | 21.05 | 0.00042567 | 99.0779 | -14.7108 | 16.4 | 0.00058355 | 99.1012 | 675 | 10 | 0.29798 | 108.4983 | Operational
Lyostar II | 5% Sucrose Below Tc | 10-ml | 0.0005882 | 5% Sucrose Below Tc | 1.0153 | 7.9755 | 15 | 0.225 | -16.9216 | 20.45 | 0.0004426 | 99.1827 | -14.1797 | 16 | 0.00060688 | 99.355 | 675 | 10 | 0.30985 | 111.9358 | Operational
Lyostar II | 5% Sucrose Below Tc | 10-ml | 0.00061845 | 5% Sucrose Below Tc | 1.0153 | 7.9755 | 15 | 0.25 | -16.3912 | 19.95 | 0.00045763 | 99.2277 | -13.6827 | 15.65 | 0.00062722 | 99.3943 | 675 | 10 | 0.32035 | 114.9794 | Operational
Lyostar II | 5% Sucrose Below Tc | 10-ml | 0.0006465 | 5% Sucrose Below Tc | 1.0153 | 7.9755 | 15 | 0.275 | -15.8891 | 19.5 | 0.00047074 | 99.0545 | -13.2235 | 15.35 | 0.00064517 | 99.3457 | 675 | 10 | 0.32952 | 117.6371 | Operational
Lyostar II | 5% Sucrose Below Tc | 10-ml | 0.00067258 | 5% Sucrose Below Tc | 1.0153 | 7.9755 | 15 | 0.3 | -15.4489 | 19.15 | 0.00048275 | 99.0736 | -12.8071 | 15.1 | 0.0006613 | 99.3123 | 675 | 10 | 0.33791 | 120.0665 | Operational
Lyostar II | 5% Sucrose Below Tc | 10-ml | 0.00069689 | 5% Sucrose Below Tc | 1.0153 | 7.9755 | 15 | 0.325 | -15.0411 | 18.85 | 0.0004935 | 99.0648 | -12.4396 | 14.9 | 0.00067614 | 99.3784 | 675 | 10 | 0.34544 | 122.2492 | Operational
Lyostar II | 5% Sucrose Below Tc | 10-ml | 0.0007196 | 5% Sucrose Below Tc | 1.0153 | 7.9755 | 15 | 0.35 | -14.6676 | 18.6 | 0.00050325 | 99.092 | -12.0606 | 14.7 | 0.00068854 | 99.1659 | 675 | 10 | 0.3522 | 124.2079 | Operational
Lyostar II | 5% Sucrose Below Tc | 10-ml | 0.00074088 | 5% Sucrose Below Tc | 1.0153 | 7.9755 | 15 | 0.375 | -14.3303 | 18.4 | 0.00051223 | 99.2084 | -11.7376 | 14.55 | 0.00070043 | 99.1651 | 675 | 10 | 0.35846 | 126.0223 | Operational
Lyostar II | 5% Sucrose Below Tc | 10-ml | 0.00076084 | 5% Sucrose Below Tc | 1.0153 | 7.9755 | 15 | 0.4 | -13.9922 | 18.2 | 0.00051997 | 99.1206 | -11.4763 | 14.45 | 0.00071228 | 99.4264 | 675 | 10 | 0.36396 | 127.6161 | Operational
Lyostar II | 5% Sucrose Below Tc | 10-ml | 0.00079729 | 5% Sucrose Below Tc | 1.0153 | 7.9755 | 15 | 0.45 | -13.3922 | 17.9 | 0.00053361 | 99.1174 | -10.9373 | 14.25 | 0.00073121 | 99.4737 | 675 | 10 | 0.37352 | 130.3865 | Operational
Lyostar II | 5% Sucrose Below Tc | 10-ml | 0.0002081 | 5% Sucrose Below Tc | 1.0153 | 7.9755 | 20 | 0.02 | -25.9865 | 35.9167 | 0.00023107 | 99.1363 | -22.7583 | 26.6167 | 0.00031462 | 99.152 | 675 | 10 | 0.16161 | 68.9845 | Pmin exceeds chamber pressure
Lyostar II | 5% Sucrose Below Tc | 10-ml | 0.00026036 | 5% Sucrose Below Tc | 1.0153 | 7.9755 | 20 | 0.04 | -23.8846 | 30.7167 | 0.00026933 | 99.11 | -20.7164 | 23.0167 | 0.00037483 | 99.2278 | 675 | 10 | 0.18892 | 76.8977 | Pmin exceeds chamber pressure
Lyostar II | 5% Sucrose Below Tc | 10-ml | 0.00030819 | 5% Sucrose Below Tc | 1.0153 | 7.9755 | 20 | 0.06 | -22.2961 | 27.4167 | 0.00030727 | 99.1433 | -19.1471 | 20.6667 | 0.00042659 | 99.0134 | 675 | 10 | 0.21546 | 84.5881 | Pmin exceeds chamber pressure
Lyostar II | 5% Sucrose Below Tc | 10-ml | 0.00035213 | 5% Sucrose Below Tc | 1.0153 | 7.9755 | 20 | 0.08 | -21.0169 | 25.0667 | 0.00034046 | 99.0055 | -17.9287 | 19.0667 | 0.00047224 | 99.1754 | 675 | 10 | 0.23871 | 91.3237 | Pmin exceeds chamber pressure
Lyostar II | 5% Sucrose Below Tc | 10-ml | 0.00039264 | 5% Sucrose Below Tc | 1.0153 | 7.9755 | 20 | 0.1 | -19.9861 | 23.4167 | 0.00037009 | 99.2239 | -16.9061 | 17.8667 | 0.00051238 | 99.1229 | 675 | 10 | 0.25942 | 97.3236 | Operational
Lyostar II | 5% Sucrose Below Tc | 10-ml | 0.00043903 | 5% Sucrose Below Tc | 1.0153 | 7.9755 | 20 | 0.125 | -18.8842 | 21.8167 | 0.00040242 | 99.0887 | -15.8539 | 16.7667 | 0.00055658 | 99.1435 | 675 | 10 | 0.28204 | 103.8784 | Operational
Lyostar II | 5% Sucrose Below Tc | 10-ml | 0.0004813 | 5% Sucrose Below Tc | 1.0153 | 7.9755 | 20 | 0.15 | -17.9841 | 20.6667 | 0.00043095 | 99.2234 | -14.9979 | 15.9667 | 0.0005956 | 99.323 | 675 | 10 | 0.302 | 109.6635 | Operational
Lyostar II | 5% Sucrose Below Tc | 10-ml | 0.00051997 | 5% Sucrose Below Tc | 1.0153 | 7.9755 | 20 | 0.175 | -17.2083 | 19.7667 | 0.00045606 | 99.2775 | -14.2343 | 15.3167 | 0.00062941 | 99.2181 | 675 | 10 | 0.31954 | 114.7453 | Operational
Lyostar II | 5% Sucrose Below Tc | 10-ml | 0.00055547 | 5% Sucrose Below Tc | 1.0153 | 7.9755 | 20 | 0.2 | -16.5088 | 19.0167 | 0.00047805 | 99.1043 | -13.5894 | 14.8167 | 0.00065973 | 99.2588 | 675 | 10 | 0.33494 | 119.2081 | Operational
Lyostar II | 5% Sucrose Below Tc | 10-ml | 0.0005882 | 5% Sucrose Below Tc | 1.0153 | 7.9755 | 20 | 0.225 | -15.8944 | 18.4167 | 0.00049769 | 99.0013 | -13.0283 | 14.4167 | 0.00068692 | 99.337 | 675 | 10 | 0.34871 | 123.1974 | Operational
Lyostar II | 5% Sucrose Below Tc | 10-ml | 0.00061845 | 5% Sucrose Below Tc | 1.0153 | 7.9755 | 20 | 0.25 | -15.3785 | 17.9667 | 0.00051576 | 99.2064 | -12.4988 | 14.0667 | 0.00071067 | 99.2134 | 675 | 10 | 0.3613 | 126.8435 | Operational
Lyostar II | 5% Sucrose Below Tc | 10-ml | 0.0006465 | 5% Sucrose Below Tc | 1.0153 | 7.9755 | 20 | 0.275 | -14.8931 | 17.5667 | 0.00053176 | 99.2211 | -12.0087 | 13.7667 | 0.0007317 | 99.0255 | 675 | 10 | 0.37243 | 130.0702 | Operational
Lyostar II | 5% Sucrose Below Tc | 10-ml | 0.00067258 | 5% Sucrose Below Tc | 1.0153 | 7.9755 | 20 | 0.3 | -14.4397 | 17.2167 | 0.00054602 | 99.1461 | -11.6481 | 13.5667 | 0.00075264 | 99.3741 | 675 | 10 | 0.38251 | 132.9903 | Operational
Lyostar II | 5% Sucrose Below Tc | 10-ml | 0.00069689 | 5% Sucrose Below Tc | 1.0153 | 7.9755 | 20 | 0.325 | -14.0213 | 16.9167 | 0.00055888 | 99.0649 | -11.2688 | 13.3667 | 0.0007705 | 99.3859 | 675 | 10 | 0.39153 | 135.6038 | Operational
Lyostar II | 5% Sucrose Below Tc | 10-ml | 0.0007196 | 5% Sucrose Below Tc | 1.0153 | 7.9755 | 20 | 0.35 | -13.6415 | 16.6667 | 0.00057066 | 99.0468 | -10.8688 | 13.1667 | 0.00078544 | 99.103 | 675 | 10 | 0.39969 | 137.9686 | Operational
Lyostar II | 5% Sucrose Below Tc | 10-ml | 0.00074088 | 5% Sucrose Below Tc | 1.0153 | 7.9755 | 20 | 0.375 | -13.304 | 16.4667 | 0.00058163 | 99.1501 | -10.539 | 13.0167 | 0.00080002 | 99.0817 | 675 | 10 | 0.40734 | 140.1856 | Operational
Lyostar II | 5% Sucrose Below Tc | 10-ml | 0.00076084 | 5% Sucrose Below Tc | 1.0153 | 7.9755 | 20 | 0.4 | -12.9613 | 16.2667 | 0.00059116 | 99.0394 | -10.2884 | 12.9167 | 0.00081483 | 99.3785 | 675 | 10 | 0.41413 | 142.1521 | Operational
Lyostar II | 5% Sucrose Below Tc | 10-ml | 0.00079729 | 5% Sucrose Below Tc | 1.0153 | 7.9755 | 20 | 0.45 | -12.3658 | 15.9667 | 0.00060829 | 99.06 | -9.7571 | 12.7167 | 0.00083889 | 99.4766 | 675 | 10 | 0.42616 | 145.6381 | Operational
Lyostar II | 5% Sucrose Below Tc | 10-ml | 0.0002081 | 5% Sucrose Below Tc | 1.0153 | 7.9755 | 25 | 0.02 | -25.1511 | 33.1333 | 0.00024743 | 99.0341 | -21.8502 | 24.5333 | 0.00034473 | 99.1763 | 675 | 10 | 0.17358 | 72.4538 | Pmin exceeds chamber pressure
Lyostar II | 5% Sucrose Below Tc | 10-ml | 0.00026036 | 5% Sucrose Below Tc | 1.0153 | 7.9755 | 25 | 0.04 | -23.0253 | 28.2833 | 0.00029474 | 99.0176 | -19.7779 | 21.1833 | 0.00041222 | 99.2623 | 675 | 10 | 0.20688 | 82.1022 | Pmin exceeds chamber pressure
Lyostar II | 5% Sucrose Below Tc | 10-ml | 0.00030819 | 5% Sucrose Below Tc | 1.0153 | 7.9755 | 25 | 0.06 | -21.427 | 25.2333 | 0.00033728 | 99.1773 | -18.2047 | 19.0333 | 0.00047081 | 99.2761 | 675 | 10 | 0.23668 | 90.7353 | Pmin exceeds chamber pressure
Lyostar II | 5% Sucrose Below Tc | 10-ml | 0.00035213 | 5% Sucrose Below Tc | 1.0153 | 7.9755 | 25 | 0.08 | -20.1297 | 23.0333 | 0.0003746 | 99.0214 | -16.9268 | 17.4833 | 0.00052202 | 99.0763 | 675 | 10 | 0.26281 | 98.3065 | Pmin exceeds chamber pressure
Lyostar II | 5% Sucrose Below Tc | 10-ml | 0.00039264 | 5% Sucrose Below Tc | 1.0153 | 7.9755 | 25 | 0.1 | -19.0852 | 21.4833 | 0.00040803 | 99.2073 | -15.9011 | 16.3833 | 0.00056784 | 99.155 | 675 | 10 | 0.28621 | 105.0866 | Pmin exceeds chamber pressure
Lyostar II | 5% Sucrose Below Tc | 10-ml | 0.00043903 | 5% Sucrose Below Tc | 1.0153 | 7.9755 | 25 | 0.125 | -17.966 | 19.9833 | 0.00044466 | 99.0459 | -14.8613 | 15.3833 | 0.00061879 | 99.3946 | 675 | 10 | 0.3119 | 112.5309 | Operational
Lyostar II | 5% Sucrose Below Tc | 10-ml | 0.0004813 | 5% Sucrose Below Tc | 1.0153 | 7.9755 | 25 | 0.15 | -17.0412 | 18.8833 | 0.00047698 | 99.0393 | -13.9321 | 14.5833 | 0.00066255 | 99.15 | 675 | 10 | 0.33449 | 119.0752 | Operational
Lyostar II | 5% Sucrose Below Tc | 10-ml | 0.00051997 | 5% Sucrose Below Tc | 1.0153 | 7.9755 | 25 | 0.175 | -16.2512 | 18.0333 | 0.00050561 | 99.0463 | -13.1627 | 13.9833 | 0.00070164 | 99.1104 | 675 | 10 | 0.35452 | 124.8804 | Operational
Lyostar II | 5% Sucrose Below Tc | 10-ml | 0.00055547 | 5% Sucrose Below Tc | 1.0153 | 7.9755 | 25 | 0.2 | -15.5854 | 17.3833 | 0.00053142 | 99.2333 | -12.5375 | 13.5333 | 0.00073727 | 99.3338 | 675 | 10 | 0.37261 | 130.1207 | Operational
Lyostar II | 5% Sucrose Below Tc | 10-ml | 0.0005882 | 5% Sucrose Below Tc | 1.0153 | 7.9755 | 25 | 0.225 | -14.9791 | 16.8333 | 0.00055432 | 99.2419 | -11.9307 | 13.1333 | 0.00076808 | 99.186 | 675 | 10 | 0.3886 | 134.7539 | Operational
Lyostar II | 5% Sucrose Below Tc | 10-ml | 0.00061845 | 5% Sucrose Below Tc | 1.0153 | 7.9755 | 25 | 0.25 | -14.4416 | 16.3833 | 0.000575 | 99.2826 | -11.4447 | 12.8333 | 0.00079696 | 99.367 | 675 | 10 | 0.4031 | 138.9575 | Operational
Lyostar II | 5% Sucrose Below Tc | 10-ml | 0.0006465 | 5% Sucrose Below Tc | 1.0153 | 7.9755 | 25 | 0.275 | -13.9324 | 15.9833 | 0.00059331 | 99.1414 | -10.913 | 12.5333 | 0.00082095 | 99.0065 | 675 | 10 | 0.41585 | 142.6513 | Operational
Lyostar II | 5% Sucrose Below Tc | 10-ml | 0.00067258 | 5% Sucrose Below Tc | 1.0153 | 7.9755 | 25 | 0.3 | -13.5113 | 15.6833 | 0.00061057 | 99.3232 | -10.5402 | 12.3333 | 0.0008452 | 99.2751 | 675 | 10 | 0.42797 | 146.1634 | Operational
Lyostar II | 5% Sucrose Below Tc | 10-ml | 0.00069689 | 5% Sucrose Below Tc | 1.0153 | 7.9755 | 25 | 0.325 | -13.0749 | 15.3833 | 0.00062547 | 99.1343 | -10.1376 | 12.1333 | 0.00086583 | 99.1893 | 675 | 10 | 0.43842 | 149.1897 | Operational
Lyostar II | 5% Sucrose Below Tc | 10-ml | 0.0007196 | 5% Sucrose Below Tc | 1.0153 | 7.9755 | 25 | 0.35 | -12.682 | 15.1333 | 0.0006392 | 99.0359 | -9.8178 | 11.9833 | 0.00088592 | 99.3679 | 675 | 10 | 0.44811 | 151.9982 | Operational
Lyostar II | 5% Sucrose Below Tc | 10-ml | 0.00074088 | 5% Sucrose Below Tc | 1.0153 | 7.9755 | 25 | 0.375 | -12.3387 | 14.9333 | 0.0006521 | 99.0911 | -9.475 | 11.8333 | 0.00090313 | 99.2952 | 675 | 10 | 0.45711 | 154.6055 | Operational
Lyostar II | 5% Sucrose Below Tc | 10-ml | 0.00076084 | 5% Sucrose Below Tc | 1.0153 | 7.9755 | 25 | 0.4 | -12.051 | 14.7833 | 0.00066451 | 99.3539 | -9.109 | 11.6833 | 0.00091761 | 99 | 675 | 10 | 0.46563 | 157.0734 | Operational
Lyostar II | 5% Sucrose Below Tc | 10-ml | 0.00079729 | 5% Sucrose Below Tc | 1.0153 | 7.9755 | 25 | 0.45 | -11.4532 | 14.4833 | 0.00068511 | 99.3421 | -8.5686 | 11.4833 | 0.00094634 | 99.0676 | 675 | 10 | 0.48008 | 161.2617 | Operational
Lyostar II | 5% Sucrose Below Tc | 10-ml | 0.0002081 | 5% Sucrose Below Tc | 1.0153 | 7.9755 | 30 | 0.02 | -24.3731 | 30.8 | 0.00026672 | 99.0834 | -20.9917 | 22.75 | 0.0003752 | 99.1177 | 675 | 10 | 0.18736 | 76.4458 | Pmin exceeds chamber pressure
Lyostar II | 5% Sucrose Below Tc | 10-ml | 0.00026036 | 5% Sucrose Below Tc | 1.0153 | 7.9755 | 30 | 0.04 | -22.2251 | 26.25 | 0.00032052 | 99.0535 | -18.8749 | 19.6 | 0.00044994 | 99.0662 | 675 | 10 | 0.22509 | 87.3769 | Pmin exceeds chamber pressure
Lyostar II | 5% Sucrose Below Tc | 10-ml | 0.00030819 | 5% Sucrose Below Tc | 1.0153 | 7.9755 | 30 | 0.06 | -20.5936 | 23.35 | 0.00036755 | 99.0148 | -17.2775 | 17.6 | 0.00051519 | 99.1038 | 675 | 10 | 0.25806 | 96.9314 | Pmin exceeds chamber pressure
Lyostar II | 5% Sucrose Below Tc | 10-ml | 0.00035213 | 5% Sucrose Below Tc | 1.0153 | 7.9755 | 30 | 0.08 | -19.3081 | 21.35 | 0.00040929 | 99.1665 | -16.0203 | 16.2 | 0.00057299 | 99.2489 | 675 | 10 | 0.28732 | 105.4084 | Pmin exceeds chamber pressure
Lyostar II | 5% Sucrose Below Tc | 10-ml | 0.00039264 | 5% Sucrose Below Tc | 1.0153 | 7.9755 | 30 | 0.1 | -18.228 | 19.85 | 0.00044637 | 99.0961 | -14.9588 | 15.15 | 0.00062417 | 99.174 | 675 | 10 | 0.3133 | 112.9377 | Pmin exceeds chamber pressure
Lyostar II | 5% Sucrose Below Tc | 10-ml | 0.00043903 | 5% Sucrose Below Tc | 1.0153 | 7.9755 | 30 | 0.125 | -17.1326 | 18.5 | 0.00048778 | 99.277 | -13.8876 | 14.2 | 0.0006813 | 99.2973 | 675 | 10 | 0.34231 | 121.3435 | Operational
Lyostar II | 5% Sucrose Below Tc | 10-ml | 0.0004813 | 5% Sucrose Below Tc | 1.0153 | 7.9755 | 30 | 0.15 | -16.187 | 17.45 | 0.00052401 | 99.1654 | -12.9352 | 13.45 | 0.00073068 | 99.0315 | 675 | 10 | 0.36766 | 128.6871 | Operational
Lyostar II | 5% Sucrose Below Tc | 10-ml | 0.00051997 | 5% Sucrose Below Tc | 1.0153 | 7.9755 | 30 | 0.175 | -15.3896 | 16.65 | 0.00055634 | 99.1687 | -12.1733 | 12.9 | 0.00077537 | 99.1121 | 675 | 10 | 0.39031 | 135.2512 | Operational
Lyostar II | 5% Sucrose Below Tc | 10-ml | 0.00055547 | 5% Sucrose Below Tc | 1.0153 | 7.9755 | 30 | 0.2 | -14.6825 | 16 | 0.00058507 | 99.0753 | -11.4905 | 12.45 | 0.00081491 | 99.0562 | 675 | 10 | 0.41044 | 141.0823 | Operational
Lyostar II | 5% Sucrose Below Tc | 10-ml | 0.0005882 | 5% Sucrose Below Tc | 1.0153 | 7.9755 | 30 | 0.225 | -14.0901 | 15.5 | 0.00061132 | 99.222 | -10.9236 | 12.1 | 0.00085113 | 99.1837 | 675 | 10 | 0.42883 | 146.4115 | Operational
Lyostar II | 5% Sucrose Below Tc | 10-ml | 0.00061845 | 5% Sucrose Below Tc | 1.0153 | 7.9755 | 30 | 0.25 | -13.5186 | 15.05 | 0.00063443 | 99.0565 | -10.3972 | 11.8 | 0.00088339 | 99.1788 | 675 | 10 | 0.44505 | 151.1101 | Operational
Lyostar II | 5% Sucrose Below Tc | 10-ml | 0.0006465 | 5% Sucrose Below Tc | 1.0153 | 7.9755 | 30 | 0.275 | -13.0381 | 14.7 | 0.00065588 | 99.1448 | -9.9285 | 11.55 | 0.00091274 | 99.1952 | 675 | 10 | 0.46006 | 155.4602 | Operational
Lyostar II | 5% Sucrose Below Tc | 10-ml | 0.00067258 | 5% Sucrose Below Tc | 1.0153 | 7.9755 | 30 | 0.3 | -12.598 | 14.4 | 0.00067536 | 99.2014 | -9.5362 | 11.35 | 0.00094023 | 99.3598 | 675 | 10 | 0.47375 | 159.4269 | Operational
Lyostar II | 5% Sucrose Below Tc | 10-ml | 0.00069689 | 5% Sucrose Below Tc | 1.0153 | 7.9755 | 30 | 0.325 | -12.206 | 14.15 | 0.00069334 | 99.3194 | -9.1007 | 11.15 | 0.00096349 | 99.1514 | 675 | 10 | 0.48624 | 163.0452 | Operational
Lyostar II | 5% Sucrose Below Tc | 10-ml | 0.0007196 | 5% Sucrose Below Tc | 1.0153 | 7.9755 | 30 | 0.35 | -11.7934 | 13.9 | 0.00070894 | 99.116 | -8.7653 | 11 | 0.00098636 | 99.2559 | 675 | 10 | 0.49726 | 166.2387 | Operational
Lyostar II | 5% Sucrose Below Tc | 10-ml | 0.00074088 | 5% Sucrose Below Tc | 1.0153 | 7.9755 | 30 | 0.375 | -11.4384 | 13.7 | 0.00072369 | 99.0988 | -8.3976 | 10.85 | 0.0010059 | 99.097 | 675 | 10 | 0.50754 | 169.2182 | Operational
Lyostar II | 5% Sucrose Below Tc | 10-ml | 0.00076084 | 5% Sucrose Below Tc | 1.0153 | 7.9755 | 30 | 0.4 | -11.1495 | 13.55 | 0.00073801 | 99.3263 | -8.1534 | 10.75 | 0.0010264 | 99.3708 | 675 | 10 | 0.51763 | 172.1402 | Operational
Lyostar II | 5% Sucrose Below Tc | 10-ml | 0.00079729 | 5% Sucrose Below Tc | 1.0153 | 7.9755 | 30 | 0.45 | -10.5355 | 13.25 | 0.00076183 | 99.2219 | -7.6003 | 10.55 | 0.00106 | 99.3797 | 675 | 10 | 0.53436 | 176.9898 | Operational
Lyostar II | 5% Sucrose Below Tc | 10-ml | 0.0002081 | 5% Sucrose Below Tc | 1.0153 | 7.9755 | 35 | 0.02 | -23.6318 | 28.7567 | 0.00028761 | 99.0138 | -20.1788 | 21.2167 | 0.00040601 | 99.0227 | 675 | 10 | 0.20213 | 80.7257 | Pmin exceeds chamber pressure
Lyostar II | 5% Sucrose Below Tc | 10-ml | 0.00026036 | 5% Sucrose Below Tc | 1.0153 | 7.9755 | 35 | 0.04 | -21.4666 | 24.4967 | 0.00034655 | 99.0397 | -18.037 | 18.2767 | 0.00048825 | 99.0193 | 675 | 10 | 0.24349 | 92.7084 | Pmin exceeds chamber pressure
Lyostar II | 5% Sucrose Below Tc | 10-ml | 0.00030819 | 5% Sucrose Below Tc | 1.0153 | 7.9755 | 35 | 0.06 | -19.8196 | 21.7767 | 0.00039825 | 99.0194 | -16.4095 | 16.3967 | 0.00056022 | 99.0044 | 675 | 10 | 0.27975 | 103.2161 | Pmin exceeds chamber pressure
Lyostar II | 5% Sucrose Below Tc | 10-ml | 0.00035213 | 5% Sucrose Below Tc | 1.0153 | 7.9755 | 35 | 0.08 | -18.504 | 19.8667 | 0.00044411 | 99.0012 | -15.1132 | 15.0667 | 0.00062395 | 99.0069 | 675 | 10 | 0.31192 | 112.5356 | Pmin exceeds chamber pressure
Lyostar II | 5% Sucrose Below Tc | 10-ml | 0.00039264 | 5% Sucrose Below Tc | 1.0153 | 7.9755 | 35 | 0.1 | -17.4226 | 18.4767 | 0.0004852 | 99.0387 | -14.0493 | 14.0967 | 0.00068096 | 99.0416 | 675 | 10 | 0.34072 | 120.8822 | Pmin exceeds chamber pressure
Lyostar II | 5% Sucrose Below Tc | 10-ml | 0.00043903 | 5% Sucrose Below Tc | 1.0153 | 7.9755 | 35 | 0.125 | -16.29 | 17.1767 | 0.00053081 | 99.0044 | -12.9462 | 13.1967 | 0.0007443 | 99.0741 | 675 | 10 | 0.3727 | 130.1493 | Pmin exceeds chamber pressure
Lyostar II | 5% Sucrose Below Tc | 10-ml | 0.0004813 | 5% Sucrose Below Tc | 1.0153 | 7.9755 | 35 | 0.15 | -15.3555 | 16.2167 | 0.00057131 | 99.073 | -12.0155 | 12.5167 | 0.00080012 | 99.0372 | 675 | 10 | 0.40108 | 138.3699 | Operational
Lyostar II | 5% Sucrose Below Tc | 10-ml | 0.00051997 | 5% Sucrose Below Tc | 1.0153 | 7.9755 | 35 | 0.175 | -14.541 | 15.4567 | 0.00060722 | 99.0147 | -11.2379 | 11.9967 | 0.0008501 | 99.0876 | 675 | 10 | 0.42627 | 145.6694 | Operational
Lyostar II | 5% Sucrose Below Tc | 10-ml | 0.00055547 | 5% Sucrose Below Tc | 1.0153 | 7.9755 | 35 | 0.2 | -13.8393 | 14.8567 | 0.0006395 | 99.0131 | -10.5521 | 11.5767 | 0.00089469 | 99.0695 | 675 | 10 | 0.44889 | 152.2233 | Operational
Lyostar II | 5% Sucrose Below Tc | 10-ml | 0.0005882 | 5% Sucrose Below Tc | 1.0153 | 7.9755 | 35 | 0.225 | -13.2188 | 14.3667 | 0.00066857 | 99.002 | -9.9546 | 11.2367 | 0.00093496 | 99.0793 | 675 | 10 | 0.46927 | 158.1278 | Operational
Lyostar II | 5% Sucrose Below Tc | 10-ml | 0.00061845 | 5% Sucrose Below Tc | 1.0153 | 7.9755 | 35 | 0.25 | -12.6744 | 13.9667 | 0.00069502 | 99.0488 | -9.4289 | 10.9567 | 0.00097155 | 99.1111 | 675 | 10 | 0.4878 | 163.4988 | Operational
Lyostar II | 5% Sucrose Below Tc | 10-ml | 0.0006465 | 5% Sucrose Below Tc | 1.0153 | 7.9755 | 35 | 0.275 | -12.1787 | 13.6267 | 0.00071898 | 99.0578 | -8.9434 | 10.7167 | 0.0010045 | 99.0801 | 675 | 10 | 0.50459 | 168.3624 | Operational
Lyostar II | 5% Sucrose Below Tc | 10-ml | 0.00067258 | 5% Sucrose Below Tc | 1.0153 | 7.9755 | 35 | 0.3 | -11.7273 | 13.3367 | 0.00074083 | 99.0604 | -8.517 | 10.5167 | 0.0010349 | 99.1088 | 675 | 10 | 0.51991 | 172.8023 | Operational
Lyostar II | 5% Sucrose Below Tc | 10-ml | 0.00069689 | 5% Sucrose Below Tc | 1.0153 | 7.9755 | 35 | 0.325 | -11.313 | 13.0867 | 0.0007608 | 99.0564 | -8.101 | 10.3367 | 0.0010621 | 99.0229 | 675 | 10 | 0.53388 | 176.8489 | Operational
Lyostar II | 5% Sucrose Below Tc | 10-ml | 0.0007196 | 5% Sucrose Below Tc | 1.0153 | 7.9755 | 35 | 0.35 | -10.9253 | 12.8667 | 0.00077903 | 99.0206 | -7.7397 | 10.1867 | 0.0010875 | 99.0299 | 675 | 10 | 0.54666 | 180.5538 | Operational
Lyostar II | 5% Sucrose Below Tc | 10-ml | 0.00074088 | 5% Sucrose Below Tc | 1.0153 | 7.9755 | 35 | 0.375 | -10.5702 | 12.6767 | 0.00079585 | 99.0108 | -7.4099 | 10.0567 | 0.001111 | 99.0506 | 675 | 10 | 0.55847 | 183.9756 | Operational
Lyostar II | 5% Sucrose Below Tc | 10-ml | 0.00076084 | 5% Sucrose Below Tc | 1.0153 | 7.9755 | 35 | 0.4 | -10.2538 | 12.5167 | 0.00081162 | 99.0765 | -7.1204 | 9.9467 | 0.0011331 | 99.132 | 675 | 10 | 0.56955 | 187.1846 | Operational
Lyostar II | 5% Sucrose Below Tc | 10-ml | 0.00079729 | 5% Sucrose Below Tc | 1.0153 | 7.9755 | 35 | 0.45 | -9.6523 | 12.2367 | 0.0008392 | 99.0525 | -6.5307 | 9.7467 | 0.0011708 | 99.0242 | 675 | 10 | 0.58885 | 192.7761 | Operational
Lyostar II | 5% Sucrose Below Tc | 10-ml | 0.0002081 | 5% Sucrose Below Tc | 1.0153 | 7.9755 | 40 | 0.02 | -22.9355 | 27.0033 | 0.00030873 | 99.0339 | -19.4206 | 19.9133 | 0.00043723 | 99.0425 | 675 | 10 | 0.21706 | 85.0522 | Pmin exceeds chamber pressure
Lyostar II | 5% Sucrose Below Tc | 10-ml | 0.00026036 | 5% Sucrose Below Tc | 1.0153 | 7.9755 | 40 | 0.04 | -20.7492 | 22.9833 | 0.00037283 | 99.036 | -17.2552 | 17.1533 | 0.00052709 | 99.0589 | 675 | 10 | 0.26208 | 98.0944 | Pmin exceeds chamber pressure
Lyostar II | 5% Sucrose Below Tc | 10-ml | 0.00030819 | 5% Sucrose Below Tc | 1.0153 | 7.9755 | 40 | 0.06 | -19.0875 | 20.4233 | 0.00042926 | 99.027 | -15.6039 | 15.3833 | 0.00060592 | 99.0232 | 675 | 10 | 0.30167 | 109.5677 | Pmin exceeds chamber pressure
Lyostar II | 5% Sucrose Below Tc | 10-ml | 0.00035213 | 5% Sucrose Below Tc | 1.0153 | 7.9755 | 40 | 0.08 | -17.759 | 18.6233 | 0.00047943 | 99.0118 | -14.2928 | 14.1333 | 0.00067599 | 99.0416 | 675 | 10 | 0.33688 | 119.7704 | Pmin exceeds chamber pressure
Lyostar II | 5% Sucrose Below Tc | 10-ml | 0.00039264 | 5% Sucrose Below Tc | 1.0153 | 7.9755 | 40 | 0.1 | -16.6675 | 17.3133 | 0.00052449 | 99.0509 | -13.2035 | 13.2133 | 0.00073864 | 99.0109 | 675 | 10 | 0.36848 | 128.9259 | Pmin exceeds chamber pressure
Lyostar II | 5% Sucrose Below Tc | 10-ml | 0.00043903 | 5% Sucrose Below Tc | 1.0153 | 7.9755 | 40 | 0.125 | -15.5291 | 16.0933 | 0.00057468 | 99.0561 | -12.0788 | 12.3633 | 0.00080845 | 99.0107 | 675 | 10 | 0.40369 | 139.1263 | Pmin exceeds chamber pressure
Lyostar II | 5% Sucrose Below Tc | 10-ml | 0.0004813 | 5% Sucrose Below Tc | 1.0153 | 7.9755 | 40 | 0.15 | -14.5701 | 15.1733 | 0.00061912 | 99.0101 | -11.1566 | 11.7333 | 0.00087059 | 99.0852 | 675 | 10 | 0.43488 | 148.1651 | Operational
Lyostar II | 5% Sucrose Below Tc | 10-ml | 0.00051997 | 5% Sucrose Below Tc | 1.0153 | 7.9755 | 40 | 0.175 | -13.7554 | 14.4633 | 0.00065888 | 99.0054 | -10.3448 | 11.2333 | 0.00092561 | 99.0203 | 675 | 10 | 0.46275 | 156.2388 | Operational
Lyostar II | 5% Sucrose Below Tc | 10-ml | 0.00055547 | 5% Sucrose Below Tc | 1.0153 | 7.9755 | 40 | 0.2 | -13.0571 | 13.9033 | 0.00069473 | 99.0609 | -9.666 | 10.8433 | 0.00097549 | 99.0764 | 675 | 10 | 0.48789 | 163.525 | Operational
Lyostar II | 5% Sucrose Below Tc | 10-ml | 0.0005882 | 5% Sucrose Below Tc | 1.0153 | 7.9755 | 40 | 0.225 | -12.4373 | 13.4433 | 0.00072706 | 99.0799 | -9.0649 | 10.5233 | 0.0010205 | 99.1013 | 675 | 10 | 0.51057 | 170.0954 | Operational
Lyostar II | 5% Sucrose Below Tc | 10-ml | 0.00061845 | 5% Sucrose Below Tc | 1.0153 | 7.9755 | 40 | 0.25 | -11.8704 | 13.0533 | 0.00075619 | 99.0168 | -8.5161 | 10.2533 | 0.0010609 | 99.0629 | 675 | 10 | 0.531 | 176.0143 | Operational
Lyostar II | 5% Sucrose Below Tc | 10-ml | 0.0006465 | 5% Sucrose Below Tc | 1.0153 | 7.9755 | 40 | 0.275 | -11.3753 | 12.7333 | 0.00078294 | 99.0455 | -8.0502 | 10.0333 | 0.0010984 | 99.1333 | 675 | 10 | 0.54978 | 181.456 | Operational
Lyostar II | 5% Sucrose Below Tc | 10-ml | 0.00067258 | 5% Sucrose Below Tc | 1.0153 | 7.9755 | 40 | 0.3 | -10.9317 | 12.4633 | 0.00080749 | 99.1008 | -7.5809 | 9.8333 | 0.0011315 | 99.0134 | 675 | 10 | 0.56693 | 186.4259 | Operational
Lyostar II | 5% Sucrose Below Tc | 10-ml | 0.00069689 | 5% Sucrose Below Tc | 1.0153 | 7.9755 | 40 | 0.325 | -10.5105 | 12.2233 | 0.00082976 | 99.0708 | -7.202 | 9.6733 | 0.0011631 | 99.0887 | 675 | 10 | 0.58259 | 190.9629 | Operational
Lyostar II | 5% Sucrose Below Tc | 10-ml | 0.0007196 | 5% Sucrose Below Tc | 1.0153 | 7.9755 | 40 | 0.35 | -10.1192 | 12.0133 | 0.00085017 | 99.027 | -6.8509 | 9.5333 | 0.0011921 | 99.1418 | 675 | 10 | 0.59694 | 195.1221 | Operational
Lyostar II | 5% Sucrose Below Tc | 10-ml | 0.00074088 | 5% Sucrose Below Tc | 1.0153 | 7.9755 | 40 | 0.375 | -9.7657 | 11.8333 | 0.00086913 | 99.0303 | -6.4937 | 9.4033 | 0.001218 | 99.0721 | 675 | 10 | 0.61021 | 198.9655 | Operational
Lyostar II | 5% Sucrose Below Tc | 10-ml | 0.00076084 | 5% Sucrose Below Tc | 1.0153 | 7.9755 | 40 | 0.4 | -9.4334 | 11.6733 | 0.00088658 | 99.0175 | -6.1832 | 9.2933 | 0.0012424 | 99.0812 | 675 | 10 | 0.62246 | 202.5171 | Operational
Lyostar II | 5% Sucrose Below Tc | 10-ml | 0.00079729 | 5% Sucrose Below Tc | 1.0153 | 7.9755 | 40 | 0.45 | -8.8526 | 11.4133 | 0.00091815 | 99.092 | -5.5947 | 9.1033 | 0.0012854 | 99.001 | 675 | 10 | 0.64454 | 208.9124 | Operational
Lyostar II | 5% Sucrose Below Tc | 10-ml | 0.0002081 | 5% Sucrose Below Tc | 1.0153 | 7.9755 | 45 | 0.02 | -22.272 | 25.46 | 0.00033 | 99.0174 | -18.6961 | 18.77 | 0.00046869 | 99.0022 | 675 | 10 | 0.23211 | 89.4119 | Pmin exceeds chamber pressure
Lyostar II | 5% Sucrose Below Tc | 10-ml | 0.00026036 | 5% Sucrose Below Tc | 1.0153 | 7.9755 | 45 | 0.04 | -20.0657 | 21.66 | 0.00039933 | 99.0047 | -16.5045 | 16.17 | 0.00056621 | 99.0145 | 675 | 10 | 0.28081 | 103.5226 | Pmin exceeds chamber pressure
Lyostar II | 5% Sucrose Below Tc | 10-ml | 0.00030819 | 5% Sucrose Below Tc | 1.0153 | 7.9755 | 45 | 0.06 | -18.3931 | 19.25 | 0.00046054 | 99.0381 | -14.8413 | 14.51 | 0.0006521 | 99.0401 | 675 | 10 | 0.32379 | 115.9766 | Pmin exceeds chamber pressure
Lyostar II | 5% Sucrose Below Tc | 10-ml | 0.00035213 | 5% Sucrose Below Tc | 1.0153 | 7.9755 | 45 | 0.08 | -17.0536 | 17.55 | 0.00051508 | 99.0323 | -13.5141 | 13.33 | 0.00072855 | 99.0584 | 675 | 10 | 0.36209 | 127.0732 | Pmin exceeds chamber pressure
Lyostar II | 5% Sucrose Below Tc | 10-ml | 0.00039264 | 5% Sucrose Below Tc | 1.0153 | 7.9755 | 45 | 0.1 | -15.9507 | 16.31 | 0.00056413 | 99.0583 | -12.4075 | 12.46 | 0.000797 | 99.0106 | 675 | 10 | 0.39651 | 137.0455 | Pmin exceeds chamber pressure
Lyostar II | 5% Sucrose Below Tc | 10-ml | 0.00043903 | 5% Sucrose Below Tc | 1.0153 | 7.9755 | 45 | 0.125 | -14.7934 | 15.15 | 0.00061881 | 99.0067 | -11.2738 | 11.66 | 0.00087358 | 99.0371 | 675 | 10 | 0.43489 | 148.1681 | Pmin exceeds chamber pressure
Lyostar II | 5% Sucrose Below Tc | 10-ml | 0.0004813 | 5% Sucrose Below Tc | 1.0153 | 7.9755 | 45 | 0.15 | -13.8373 | 14.29 | 0.00066754 | 99.0387 | -10.3282 | 11.06 | 0.00094159 | 99.0534 | 675 | 10 | 0.46909 | 158.0754 | Pmin exceeds chamber pressure
Lyostar II | 5% Sucrose Below Tc | 10-ml | 0.00051997 | 5% Sucrose Below Tc | 1.0153 | 7.9755 | 45 | 0.175 | -13.0183 | 13.62 | 0.00071113 | 99.0481 | -9.5115 | 10.59 | 0.0010022 | 99.0172 | 675 | 10 | 0.49966 | 166.9343 | Operational
Lyostar II | 5% Sucrose Below Tc | 10-ml | 0.00055547 | 5% Sucrose Below Tc | 1.0153 | 7.9755 | 45 | 0.2 | -12.2981 | 13.08 | 0.00075026 | 99.0076 | -8.8215 | 10.22 | 0.0010571 | 99.0584 | 675 | 10 | 0.52714 | 174.8961 | Operational
Lyostar II | 5% Sucrose Below Tc | 10-ml | 0.0005882 | 5% Sucrose Below Tc | 1.0153 | 7.9755 | 45 | 0.225 | -11.6839 | 12.65 | 0.00078594 | 99.0808 | -8.2246 | 9.92 | 0.001107 | 99.1248 | 675 | 10 | 0.55218 | 182.1518 | Operational
Lyostar II | 5% Sucrose Below Tc | 10-ml | 0.00061845 | 5% Sucrose Below Tc | 1.0153 | 7.9755 | 45 | 0.25 | -11.1109 | 12.28 | 0.00081801 | 99.0112 | -7.652 | 9.66 | 0.0011514 | 99.0243 | 675 | 10 | 0.57466 | 188.6649 | Operational
Lyostar II | 5% Sucrose Below Tc | 10-ml | 0.0006465 | 5% Sucrose Below Tc | 1.0153 | 7.9755 | 45 | 0.275 | -10.6213 | 11.98 | 0.00084765 | 99.0793 | -7.1769 | 9.45 | 0.0011927 | 99.0757 | 675 | 10 | 0.59545 | 194.691 | Operational
Lyostar II | 5% Sucrose Below Tc | 10-ml | 0.00067258 | 5% Sucrose Below Tc | 1.0153 | 7.9755 | 45 | 0.3 | -10.1684 | 11.72 | 0.00087466 | 99.0962 | -6.7447 | 9.27 | 0.0012306 | 99.1102 | 675 | 10 | 0.61442 | 200.186 | Operational
Lyostar II | 5% Sucrose Below Tc | 10-ml | 0.00069689 | 5% Sucrose Below Tc | 1.0153 | 7.9755 | 45 | 0.325 | -9.7399 | 11.49 | 0.00089924 | 99.0439 | -6.3279 | 9.11 | 0.0012648 | 99.0632 | 675 | 10 | 0.63166 | 205.1811 | Operational
Lyostar II | 5% Sucrose Below Tc | 10-ml | 0.0007196 | 5% Sucrose Below Tc | 1.0153 | 7.9755 | 45 | 0.35 | -9.3724 | 11.3 | 0.00092231 | 99.1172 | -5.9412 | 8.97 | 0.0012962 | 99.0067 | 675 | 10 | 0.6478 | 209.8571 | Operational
Lyostar II | 5% Sucrose Below Tc | 10-ml | 0.00074088 | 5% Sucrose Below Tc | 1.0153 | 7.9755 | 45 | 0.375 | -8.9954 | 11.12 | 0.00094299 | 99.02 | -5.5989 | 8.85 | 0.0013255 | 99.0021 | 675 | 10 | 0.66234 | 214.0715 | Operational
Lyostar II | 5% Sucrose Below Tc | 10-ml | 0.00076084 | 5% Sucrose Below Tc | 1.0153 | 7.9755 | 45 | 0.4 | -8.6702 | 10.97 | 0.00096257 | 99.0417 | -5.3151 | 8.75 | 0.0013536 | 99.102 | 675 | 10 | 0.67613 | 218.0666 | Operational
Lyostar II | 5% Sucrose Below Tc | 10-ml | 0.00079729 | 5% Sucrose Below Tc | 1.0153 | 7.9755 | 45 | 0.45 | -8.0884 | 10.72 | 0.00099775 | 99.107 | -4.7338 | 8.57 | 0.0014021 | 99.0606 | 675 | 10 | 0.70077 | 225.2075 | Operational
Lyostar II | 5% Sucrose Below Tc | 10-ml | 0.0002081 | 5% Sucrose Below Tc | 1.0153 | 7.9755 | 50 | 0.02 | -21.6428 | 24.1067 | 0.00035144 | 99.0294 | -18.0127 | 17.7767 | 0.00050045 | 99.0108 | 675 | 10 | 0.24728 | 93.8072 | Pmin exceeds chamber pressure
Lyostar II | 5% Sucrose Below Tc | 10-ml | 0.00026036 | 5% Sucrose Below Tc | 1.0153 | 7.9755 | 50 | 0.04 | -19.4187 | 20.5067 | 0.00042604 | 99.0122 | -15.8056 | 15.3267 | 0.0006058 | 99.0748 | 675 | 10 | 0.29971 | 108.9996 | Pmin exceeds chamber pressure
Lyostar II | 5% Sucrose Below Tc | 10-ml | 0.00030819 | 5% Sucrose Below Tc | 1.0153 | 7.9755 | 50 | 0.06 | -17.7339 | 18.2267 | 0.00049207 | 99.0595 | -14.1095 | 13.7467 | 0.00069861 | 99.0076 | 675 | 10 | 0.34609 | 122.4372 | Pmin exceeds chamber pressure
Lyostar II | 5% Sucrose Below Tc | 10-ml | 0.00035213 | 5% Sucrose Below Tc | 1.0153 | 7.9755 | 50 | 0.08 | -16.3841 | 16.6167 | 0.00055103 | 99.0619 | -12.7786 | 12.6367 | 0.00078165 | 99.0912 | 675 | 10 | 0.38751 | 134.4389 | Pmin exceeds chamber pressure
Lyostar II | 5% Sucrose Below Tc | 10-ml | 0.00039264 | 5% Sucrose Below Tc | 1.0153 | 7.9755 | 50 | 0.1 | -15.2665 | 15.4367 | 0.00060407 | 99.0497 | -11.667 | 11.8167 | 0.00085614 | 99.0835 | 675 | 10 | 0.42476 | 145.2333 | Pmin exceeds chamber pressure
Lyostar II | 5% Sucrose Below Tc | 10-ml | 0.00043903 | 5% Sucrose Below Tc | 1.0153 | 7.9755 | 50 | 0.125 | -14.1106 | 14.3467 | 0.00066349 | 99.0733 | -10.5156 | 11.0567 | 0.00093942 | 99.0846 | 675 | 10 | 0.46648 | 157.3206 | Pmin exceeds chamber pressure
Lyostar II | 5% Sucrose Below Tc | 10-ml | 0.0004813 | 5% Sucrose Below Tc | 1.0153 | 7.9755 | 50 | 0.15 | -13.1403 | 13.5267 | 0.00071636 | 99.063 | -9.555 | 10.4867 | 0.0010135 | 99.0814 | 675 | 10 | 0.5036 | 168.0757 | Pmin exceeds chamber pressure
Lyostar II | 5% Sucrose Below Tc | 10-ml | 0.00051997 | 5% Sucrose Below Tc | 1.0153 | 7.9755 | 50 | 0.175 | -12.3061 | 12.8867 | 0.00076368 | 99.0247 | -8.7483 | 10.0467 | 0.0010801 | 99.1215 | 675 | 10 | 0.53684 | 177.7088 | Pmin exceeds chamber pressure
Lyostar II | 5% Sucrose Below Tc | 10-ml | 0.00055547 | 5% Sucrose Below Tc | 1.0153 | 7.9755 | 50 | 0.2 | -11.5835 | 12.3767 | 0.00080637 | 99.0036 | -8.0172 | 9.6867 | 0.0011395 | 99.0339 | 675 | 10 | 0.56679 | 186.3851 | Operational
Lyostar II | 5% Sucrose Below Tc | 10-ml | 0.0005882 | 5% Sucrose Below Tc | 1.0153 | 7.9755 | 50 | 0.225 | -10.9616 | 11.9667 | 0.00084525 | 99.0559 | -7.3912 | 9.3967 | 0.0011936 | 99.0188 | 675 | 10 | 0.59406 | 194.2869 | Operational
Lyostar II | 5% Sucrose Below Tc | 10-ml | 0.00061845 | 5% Sucrose Below Tc | 1.0153 | 7.9755 | 50 | 0.25 | -10.4109 | 11.6267 | 0.00088069 | 99.1132 | -6.8408 | 9.1567 | 0.001243 | 99.0243 | 675 | 10 | 0.61892 | 201.4908 | Operational
Lyostar II | 5% Sucrose Below Tc | 10-ml | 0.0006465 | 5% Sucrose Below Tc | 1.0153 | 7.9755 | 50 | 0.275 | -9.882 | 11.3267 | 0.00091258 | 99.0095 | -6.3609 | 8.9567 | 0.0012884 | 99.0722 | 675 | 10 | 0.64136 | 207.991 | Operational
Lyostar II | 5% Sucrose Below Tc | 10-ml | 0.00067258 | 5% Sucrose Below Tc | 1.0153 | 7.9755 | 50 | 0.3 | -9.4467 | 11.0867 | 0.00094249 | 99.1138 | -5.9332 | 8.7867 | 0.0013302 | 99.1314 | 675 | 10 | 0.66235 | 214.0738 | Operational
Lyostar II | 5% Sucrose Below Tc | 10-ml | 0.00069689 | 5% Sucrose Below Tc | 1.0153 | 7.9755 | 50 | 0.325 | -9.0122 | 10.8667 | 0.00096942 | 99.0476 | -5.5263 | 8.6367 | 0.0013682 | 99.1285 | 675 | 10 | 0.68128 | 219.5582 | Operational
Lyostar II | 5% Sucrose Below Tc | 10-ml | 0.0007196 | 5% Sucrose Below Tc | 1.0153 | 7.9755 | 50 | 0.35 | -8.6171 | 10.6767 | 0.00099432 | 99.0078 | -5.1576 | 8.5067 | 0.0014034 | 99.1384 | 675 | 10 | 0.69878 | 224.6295 | Operational
Lyostar II | 5% Sucrose Below Tc | 10-ml | 0.00074088 | 5% Sucrose Below Tc | 1.0153 | 7.9755 | 50 | 0.375 | -8.2739 | 10.5167 | 0.0010177 | 99.0609 | -4.7805 | 8.3867 | 0.0014351 | 99.0382 | 675 | 10 | 0.71513 | 229.3666 | Operational
Lyostar II | 5% Sucrose Below Tc | 10-ml | 0.00076084 | 5% Sucrose Below Tc | 1.0153 | 7.9755 | 50 | 0.4 | -7.9605 | 10.3767 | 0.0010395 | 99.1291 | -4.4708 | 8.2867 | 0.0014654 | 99.0616 | 675 | 10 | 0.73042 | 233.7975 | Operational
Lyostar II | 5% Sucrose Below Tc | 10-ml | 0.00079729 | 5% Sucrose Below Tc | 1.0153 | 7.9755 | 50 | 0.45 | -7.3424 | 10.1267 | 0.0010777 | 99.0511 | -3.9033 | 8.1167 | 0.0015196 | 99.0723 | 675 | 10 | 0.75728 | 241.5796 | Operational
Lyostar II | 5% Sucrose Below Tc | 10-ml | 0.0002081 | 5% Sucrose Below Tc | 1.0153 | 9.5706 | -35 | 0.02 | -41.6382 | 276.1333 | 6.8425e-05 | 99.0368 | -40.36 | 229.3333 | 8.9407e-05 | 99.0752 | 675 | 10 | 0.047603 | 35.951 | Pmin exceeds chamber pressure
Lyostar II | 5% Sucrose Below Tc | 10-ml | 0.00026036 | 5% Sucrose Below Tc | 1.0153 | 9.5706 | -35 | 0.04 | -39.9781 | 296.9333 | 5.9789e-05 | 99.0106 | -38.993 | 248.3333 | 7.9396e-05 | 99.0484 | 675 | 10 | 0.041681 | 34.2352 | Operational
Lyostar II | 5% Sucrose Below Tc | 10-ml | 0.00030819 | 5% Sucrose Below Tc | 1.0153 | 9.5706 | -35 | 0.06 | -38.7519 | 335.5333 | 5.0744e-05 | 99.0475 | -37.9934 | 282.1333 | 6.7614e-05 | 99.0614 | 675 | 10 | 0.035391 | 32.4125 | Operational
Lyostar II | 5% Sucrose Below Tc | 10-ml | 0.00035213 | 5% Sucrose Below Tc | 1.0153 | 9.5706 | -35 | 0.08 | -37.7805 | 398.7333 | 4.1149e-05 | 99.0309 | -37.2088 | 336.7333 | 5.4648e-05 | 99.027 | 675 | 10 | 0.028687 | 30.47 | Operational
Lyostar II | 5% Sucrose Below Tc | 10-ml | 0.00039264 | 5% Sucrose Below Tc | 1.0153 | 9.5706 | -35 | 0.1 | -36.9743 | 505.9333 | 3.1446e-05 | 99.0133 | -36.563 | 428.9333 | 4.1607e-05 | 99.0237 | 675 | 10 | 0.021912 | 28.507 | Operational
Lyostar II | 5% Sucrose Below Tc | 10-ml | 0.00043903 | 5% Sucrose Below Tc | 1.0153 | 9.5706 | -35 | 0.125 | -36.1363 | 796.1333 | 1.9302e-05 | 99.0084 | -35.8964 | 676.9333 | 2.542e-05 | 99.0049 | 675 | 10 | 0.013442 | 26.0528 | Operational
Lyostar II | 5% Sucrose Below Tc | 10-ml | 0.0004813 | 5% Sucrose Below Tc | 1.0153 | 9.5706 | -35 | 0.15 | -35.4057 | 2048.3333 | 7.2895e-06 | 99.0014 | -35.3192 | 1746.3333 | 9.5574e-06 | 99.0067 | 675 | 10 | 0.0050735 | 23.628 | Operational
Lyostar II | 5% Sucrose Below Tc | 10-ml | 0.0002081 | 5% Sucrose Below Tc | 1.0153 | 9.5706 | -30 | 0.02 | -39.3228 | 199.1 | 8.3169e-05 | 99.0325 | -37.7259 | 161.7 | 0.00010685 | 99.0578 | 675 | 10 | 0.057737 | 38.8874 | Pmin exceeds chamber pressure
Lyostar II | 5% Sucrose Below Tc | 10-ml | 0.00026036 | 5% Sucrose Below Tc | 1.0153 | 9.5706 | -30 | 0.04 | -37.6032 | 197.3 | 8.0705e-05 | 99.0839 | -36.2614 | 161.3 | 0.00010513 | 99.0238 | 675 | 10 | 0.056124 | 38.4199 | Operational
Lyostar II | 5% Sucrose Below Tc | 10-ml | 0.00030819 | 5% Sucrose Below Tc | 1.0153 | 9.5706 | -30 | 0.06 | -36.3268 | 202.1 | 7.6432e-05 | 99.0702 | -35.1843 | 166.3 | 9.9964e-05 | 99.055 | 675 | 10 | 0.05318 | 37.5669 | Operational
Lyostar II | 5% Sucrose Below Tc | 10-ml | 0.00035213 | 5% Sucrose Below Tc | 1.0153 | 9.5706 | -30 | 0.08 | -35.3145 | 212.1 | 7.064e-05 | 99.006 | -34.3375 | 175.5 | 9.2172e-05 | 99.0619 | 675 | 10 | 0.049135 | 36.3949 | Operational
Lyostar II | 5% Sucrose Below Tc | 10-ml | 0.00039264 | 5% Sucrose Below Tc | 1.0153 | 9.5706 | -30 | 0.1 | -34.4761 | 227.5 | 6.425e-05 | 99.0114 | -33.6409 | 188.9 | 8.3613e-05 | 99.0214 | 675 | 10 | 0.044676 | 35.1028 | Operational
Lyostar II | 5% Sucrose Below Tc | 10-ml | 0.00043903 | 5% Sucrose Below Tc | 1.0153 | 9.5706 | -30 | 0.125 | -33.5943 | 255.5 | 5.5709e-05 | 99.0215 | -32.9145 | 213.1 | 7.2261e-05 | 99.0903 | 675 | 10 | 0.038721 | 33.3774 | Operational
Lyostar II | 5% Sucrose Below Tc | 10-ml | 0.0004813 | 5% Sucrose Below Tc | 1.0153 | 9.5706 | -30 | 0.15 | -32.8423 | 297.1 | 4.6817e-05 | 99.0666 | -32.2984 | 248.3 | 6.054e-05 | 99.0296 | 675 | 10 | 0.032528 | 31.5829 | Operational
Lyostar II | 5% Sucrose Below Tc | 10-ml | 0.00051997 | 5% Sucrose Below Tc | 1.0153 | 9.5706 | -30 | 0.175 | -32.1826 | 360.3 | 3.7771e-05 | 99.0025 | -31.7619 | 302.1 | 4.8705e-05 | 99.056 | 675 | 10 | 0.026233 | 29.7591 | Operational
Lyostar II | 5% Sucrose Below Tc | 10-ml | 0.00055547 | 5% Sucrose Below Tc | 1.0153 | 9.5706 | -30 | 0.2 | -31.5927 | 465.1 | 2.8705e-05 | 99.0434 | -31.2838 | 390.5 | 3.6917e-05 | 99.0377 | 675 | 10 | 0.01993 | 27.9327 | Operational
Lyostar II | 5% Sucrose Below Tc | 10-ml | 0.0005882 | 5% Sucrose Below Tc | 1.0153 | 9.5706 | -30 | 0.225 | -31.0561 | 663.9 | 1.9708e-05 | 99.0017 | -30.8504 | 558.7 | 2.5284e-05 | 99.0243 | 675 | 10 | 0.013679 | 26.1216 | Operational
Lyostar II | 5% Sucrose Below Tc | 10-ml | 0.00061845 | 5% Sucrose Below Tc | 1.0153 | 9.5706 | -30 | 0.25 | -30.5702 | 1184.3 | 1.0839e-05 | 99.0108 | -30.4587 | 996.7 | 1.3875e-05 | 99.0045 | 675 | 10 | 0.0075213 | 24.3373 | Operational
Lyostar II | 5% Sucrose Below Tc | 10-ml | 0.0006465 | 5% Sucrose Below Tc | 1.0153 | 9.5706 | -30 | 0.275 | -30.1099 | 5912.1 | 2.1351e-06 | 99.0031 | -30.0884 | 4980.3 | 2.7271e-06 | 99.0025 | 675 | 10 | 0.0014811 | 22.5872 | Operational
Lyostar II | 5% Sucrose Below Tc | 10-ml | 0.0002081 | 5% Sucrose Below Tc | 1.0153 | 9.5706 | -25 | 0.02 | -37.2834 | 152.6667 | 9.7094e-05 | 99.0101 | -35.4077 | 121.8667 | 0.00012371 | 99.1552 | 675 | 10 | 0.067335 | 41.6684 | Pmin exceeds chamber pressure
Lyostar II | 5% Sucrose Below Tc | 10-ml | 0.00026036 | 5% Sucrose Below Tc | 1.0153 | 9.5706 | -25 | 0.04 | -35.5091 | 144.4667 | 0.0001 | 99.1166 | -33.853 | 116.0667 | 0.00012855 | 99.1245 | 675 | 10 | 0.069427 | 42.2745 | Pmin exceeds chamber pressure
Lyostar II | 5% Sucrose Below Tc | 10-ml | 0.00030819 | 5% Sucrose Below Tc | 1.0153 | 9.5706 | -25 | 0.06 | -34.1868 | 141.0667 | 0.00010013 | 99.1408 | -32.7037 | 114.0667 | 0.000129 | 99.1577 | 675 | 10 | 0.069538 | 42.3067 | Operational
Lyostar II | 5% Sucrose Below Tc | 10-ml | 0.00035213 | 5% Sucrose Below Tc | 1.0153 | 9.5706 | -25 | 0.08 | -33.136 | 140.4667 | 9.7962e-05 | 99.0281 | -31.7979 | 114.2667 | 0.00012584 | 99.1348 | 675 | 10 | 0.068006 | 41.8628 | Operational
Lyostar II | 5% Sucrose Below Tc | 10-ml | 0.00039264 | 5% Sucrose Below Tc | 1.0153 | 9.5706 | -25 | 0.1 | -32.2682 | 142.2667 | 9.478e-05 | 99.0989 | -31.0527 | 116.0667 | 0.00012141 | 99.0673 | 675 | 10 | 0.065774 | 41.2161 | Operational
Lyostar II | 5% Sucrose Below Tc | 10-ml | 0.00043903 | 5% Sucrose Below Tc | 1.0153 | 9.5706 | -25 | 0.125 | -31.3574 | 146.8667 | 8.9789e-05 | 99.1401 | -30.2774 | 120.2667 | 0.00011465 | 99.0497 | 675 | 10 | 0.062286 | 40.2053 | Operational
Lyostar II | 5% Sucrose Below Tc | 10-ml | 0.0004813 | 5% Sucrose Below Tc | 1.0153 | 9.5706 | -25 | 0.15 | -30.582 | 153.6667 | 8.4028e-05 | 99.0313 | -29.6245 | 126.4667 | 0.00010699 | 99.1102 | 675 | 10 | 0.058269 | 39.0414 | Operational
Lyostar II | 5% Sucrose Below Tc | 10-ml | 0.00051997 | 5% Sucrose Below Tc | 1.0153 | 9.5706 | -25 | 0.175 | -29.9069 | 163.0667 | 7.7764e-05 | 99.0354 | -29.0569 | 134.4667 | 9.8774e-05 | 99.0319 | 675 | 10 | 0.053909 | 37.7781 | Operational
Lyostar II | 5% Sucrose Below Tc | 10-ml | 0.00055547 | 5% Sucrose Below Tc | 1.0153 | 9.5706 | -25 | 0.2 | -29.3065 | 175.2667 | 7.1184e-05 | 99.0814 | -28.5558 | 144.8667 | 9.0223e-05 | 99.0958 | 675 | 10 | 0.049334 | 36.4526 | Operational
Lyostar II | 5% Sucrose Below Tc | 10-ml | 0.0005882 | 5% Sucrose Below Tc | 1.0153 | 9.5706 | -25 | 0.225 | -28.7629 | 190.6667 | 6.442e-05 | 99.0685 | -28.1037 | 157.8667 | 8.1493e-05 | 99.0779 | 675 | 10 | 0.044636 | 35.0912 | Operational
Lyostar II | 5% Sucrose Below Tc | 10-ml | 0.00061845 | 5% Sucrose Below Tc | 1.0153 | 9.5706 | -25 | 0.25 | -28.265 | 210.2667 | 5.7563e-05 | 99.0505 | -27.6906 | 174.2667 | 7.2694e-05 | 99.0118 | 675 | 10 | 0.039876 | 33.7122 | Operational
Lyostar II | 5% Sucrose Below Tc | 10-ml | 0.0006465 | 5% Sucrose Below Tc | 1.0153 | 9.5706 | -25 | 0.275 | -27.8046 | 235.6667 | 5.0681e-05 | 99.0899 | -27.3097 | 195.4667 | 6.3903e-05 | 99.0109 | 675 | 10 | 0.035102 | 32.3288 | Operational
Lyostar II | 5% Sucrose Below Tc | 10-ml | 0.00067258 | 5% Sucrose Below Tc | 1.0153 | 9.5706 | -25 | 0.3 | -27.3737 | 268.8667 | 4.382e-05 | 99.0051 | -26.9552 | 223.4667 | 5.5176e-05 | 99.0564 | 675 | 10 | 0.030345 | 30.9504 | Operational
Lyostar II | 5% Sucrose Below Tc | 10-ml | 0.00069689 | 5% Sucrose Below Tc | 1.0153 | 9.5706 | -25 | 0.325 | -26.9692 | 314.4667 | 3.7014e-05 | 99.0124 | -26.6216 | 261.4667 | 4.6547e-05 | 99.028 | 675 | 10 | 0.025628 | 29.5837 | Operational
Lyostar II | 5% Sucrose Below Tc | 10-ml | 0.0007196 | 5% Sucrose Below Tc | 1.0153 | 9.5706 | -25 | 0.35 | -26.5864 | 379.8667 | 3.0291e-05 | 99.0069 | -26.3065 | 316.0667 | 3.8047e-05 | 99.0407 | 675 | 10 | 0.02097 | 28.234 | Operational
Lyostar II | 5% Sucrose Below Tc | 10-ml | 0.00074088 | 5% Sucrose Below Tc | 1.0153 | 9.5706 | -25 | 0.375 | -26.2224 | 481.0667 | 2.3662e-05 | 99.0294 | -26.0067 | 400.2667 | 2.9689e-05 | 99.0119 | 675 | 10 | 0.016379 | 26.9038 | Operational
Lyostar II | 5% Sucrose Below Tc | 10-ml | 0.00076084 | 5% Sucrose Below Tc | 1.0153 | 9.5706 | -25 | 0.4 | -25.8744 | 656.4667 | 1.7146e-05 | 99.0134 | -25.7204 | 546.6667 | 2.149e-05 | 99.0169 | 675 | 10 | 0.011867 | 25.5964 | Operational
Lyostar II | 5% Sucrose Below Tc | 10-ml | 0.00079729 | 5% Sucrose Below Tc | 1.0153 | 9.5706 | -25 | 0.45 | -25.2253 | 2463.2667 | 4.4655e-06 | 99.0033 | -25.1857 | 2050.8667 | 5.5847e-06 | 99.0029 | 675 | 10 | 0.0030898 | 23.0533 | Operational
Lyostar II | 5% Sucrose Below Tc | 10-ml | 0.0002081 | 5% Sucrose Below Tc | 1.0153 | 9.5706 | -20 | 0.02 | -35.4768 | 122.4333 | 0.00011068 | 99.1327 | -33.3544 | 96.0333 | 0.00014062 | 99.04 | 675 | 10 | 0.076729 | 44.3903 | Pmin exceeds chamber pressure
Lyostar II | 5% Sucrose Below Tc | 10-ml | 0.00026036 | 5% Sucrose Below Tc | 1.0153 | 9.5706 | -20 | 0.04 | -33.6485 | 112.2333 | 0.00011822 | 99.0026 | -31.7177 | 88.8333 | 0.00015082 | 99.0039 | 675 | 10 | 0.081999 | 45.9172 | Pmin exceeds chamber pressure
Lyostar II | 5% Sucrose Below Tc | 10-ml | 0.00030819 | 5% Sucrose Below Tc | 1.0153 | 9.5706 | -20 | 0.06 | -32.2855 | 106.6333 | 0.00012229 | 99.1122 | -30.5063 | 85.0333 | 0.00015596 | 99.2062 | 675 | 10 | 0.084817 | 46.7338 | Operational
Lyostar II | 5% Sucrose Below Tc | 10-ml | 0.00035213 | 5% Sucrose Below Tc | 1.0153 | 9.5706 | -20 | 0.08 | -31.1996 | 103.2333 | 0.00012344 | 99.001 | -29.5466 | 82.8333 | 0.00015683 | 99.1812 | 675 | 10 | 0.085577 | 46.954 | Operational
Lyostar II | 5% Sucrose Below Tc | 10-ml | 0.00039264 | 5% Sucrose Below Tc | 1.0153 | 9.5706 | -20 | 0.1 | -30.3052 | 101.6333 | 0.00012323 | 99.1186 | -28.7586 | 81.8333 | 0.00015602 | 99.1971 | 675 | 10 | 0.085396 | 46.9016 | Operational
Lyostar II | 5% Sucrose Below Tc | 10-ml | 0.00043903 | 5% Sucrose Below Tc | 1.0153 | 9.5706 | -20 | 0.125 | -29.3675 | 101.0333 | 0.00012157 | 99.159 | -27.9371 | 81.6333 | 0.00015334 | 99.1186 | 675 | 10 | 0.084203 | 46.5559 | Operational
Lyostar II | 5% Sucrose Below Tc | 10-ml | 0.0004813 | 5% Sucrose Below Tc | 1.0153 | 9.5706 | -20 | 0.15 | -28.5733 | 101.6333 | 0.00011878 | 99.1808 | -27.2486 | 82.4333 | 0.00014934 | 99.1535 | 675 | 10 | 0.082237 | 45.9862 | Operational
Lyostar II | 5% Sucrose Below Tc | 10-ml | 0.00051997 | 5% Sucrose Below Tc | 1.0153 | 9.5706 | -20 | 0.175 | -27.8804 | 103.0333 | 0.00011518 | 99.0479 | -26.6509 | 83.8333 | 0.00014443 | 99.0304 | 675 | 10 | 0.079724 | 45.258 | Operational
Lyostar II | 5% Sucrose Below Tc | 10-ml | 0.00055547 | 5% Sucrose Below Tc | 1.0153 | 9.5706 | -20 | 0.2 | -27.2702 | 105.4333 | 0.00011102 | 99.123 | -26.1292 | 86.0333 | 0.0001389 | 99.1507 | 675 | 10 | 0.076822 | 44.4171 | Operational
Lyostar II | 5% Sucrose Below Tc | 10-ml | 0.0005882 | 5% Sucrose Below Tc | 1.0153 | 9.5706 | -20 | 0.225 | -26.7185 | 108.4333 | 0.00010646 | 99.0644 | -25.6573 | 88.6333 | 0.00013293 | 99.052 | 675 | 10 | 0.073644 | 43.4964 | Operational
Lyostar II | 5% Sucrose Below Tc | 10-ml | 0.00061845 | 5% Sucrose Below Tc | 1.0153 | 9.5706 | -20 | 0.25 | -26.2172 | 112.2333 | 0.0001016 | 99.1011 | -25.23 | 91.8333 | 0.00012666 | 99.0126 | 675 | 10 | 0.070274 | 42.5199 | Operational
Lyostar II | 5% Sucrose Below Tc | 10-ml | 0.0006465 | 5% Sucrose Below Tc | 1.0153 | 9.5706 | -20 | 0.275 | -25.7534 | 116.6333 | 9.6558e-05 | 99.0229 | -24.8383 | 95.6333 | 0.00012019 | 99.0095 | 675 | 10 | 0.066772 | 41.5052 | Operational
Lyostar II | 5% Sucrose Below Tc | 10-ml | 0.00067258 | 5% Sucrose Below Tc | 1.0153 | 9.5706 | -20 | 0.3 | -25.326 | 122.0333 | 9.1385e-05 | 99.1683 | -24.4794 | 100.2333 | 0.00011361 | 99.2242 | 675 | 10 | 0.063185 | 40.4658 | Operational
Lyostar II | 5% Sucrose Below Tc | 10-ml | 0.00069689 | 5% Sucrose Below Tc | 1.0153 | 9.5706 | -20 | 0.325 | -24.9223 | 128.0333 | 8.6132e-05 | 99.0959 | -24.1383 | 105.2333 | 0.00010696 | 99.1176 | 675 | 10 | 0.059545 | 39.4112 | Operational
Lyostar II | 5% Sucrose Below Tc | 10-ml | 0.0007196 | 5% Sucrose Below Tc | 1.0153 | 9.5706 | -20 | 0.35 | -24.5428 | 135.0333 | 8.084e-05 | 99.0791 | -23.8183 | 111.0333 | 0.00010029 | 99.0576 | 675 | 10 | 0.05588 | 38.3491 | Operational
Lyostar II | 5% Sucrose Below Tc | 10-ml | 0.00074088 | 5% Sucrose Below Tc | 1.0153 | 9.5706 | -20 | 0.375 | -24.1846 | 143.2333 | 7.5537e-05 | 99.1551 | -23.5176 | 117.8333 | 9.3624e-05 | 99.1188 | 675 | 10 | 0.052208 | 37.2853 | Operational
Lyostar II | 5% Sucrose Below Tc | 10-ml | 0.00076084 | 5% Sucrose Below Tc | 1.0153 | 9.5706 | -20 | 0.4 | -23.8406 | 152.4333 | 7.0248e-05 | 99.0157 | -23.2308 | 125.6333 | 8.6994e-05 | 99.1314 | 675 | 10 | 0.048547 | 36.2246 | Operational
Lyostar II | 5% Sucrose Below Tc | 10-ml | 0.00079729 | 5% Sucrose Below Tc | 1.0153 | 9.5706 | -20 | 0.45 | -23.2015 | 176.2333 | 6.017e-05 | 99.0855 | -22.6938 | 145.2333 | 7.5942e-05 | 99.1073 | 675 | 10 | 0.041679 | 34.2345 | Operational
Lyostar II | 5% Sucrose Below Tc | 10-ml | 0.0002081 | 5% Sucrose Below Tc | 1.0153 | 9.5706 | -15 | 0.02 | -33.8595 | 101.2 | 0.00012423 | 99.0556 | -31.5323 | 78.6 | 0.0001579 | 99.229 | 675 | 10 | 0.086125 | 47.1127 | Pmin exceeds chamber pressure
Lyostar II | 5% Sucrose Below Tc | 10-ml | 0.00026036 | 5% Sucrose Below Tc | 1.0153 | 9.5706 | -15 | 0.04 | -31.9907 | 91.2 | 0.00013585 | 99.2175 | -29.819 | 71.2 | 0.00017272 | 99.059 | 675 | 10 | 0.094187 | 49.4486 | Pmin exceeds chamber pressure
Lyostar II | 5% Sucrose Below Tc | 10-ml | 0.00030819 | 5% Sucrose Below Tc | 1.0153 | 9.5706 | -15 | 0.06 | -30.5881 | 85 | 0.00014344 | 99.2257 | -28.5435 | 66.8 | 0.00018192 | 99.0421 | 675 | 10 | 0.099421 | 50.9652 | Operational
Lyostar II | 5% Sucrose Below Tc | 10-ml | 0.00035213 | 5% Sucrose Below Tc | 1.0153 | 9.5706 | -15 | 0.08 | -29.4679 | 80.8 | 0.00014764 | 99.0207 | -27.537 | 64 | 0.00018635 | 99.0775 | 675 | 10 | 0.10227 | 51.7911 | Operational
Lyostar II | 5% Sucrose Below Tc | 10-ml | 0.00039264 | 5% Sucrose Below Tc | 1.0153 | 9.5706 | -15 | 0.1 | -28.5486 | 78.2 | 0.00015017 | 99.1239 | -26.7103 | 62.2 | 0.00018874 | 99.1312 | 675 | 10 | 0.10397 | 52.282 | Operational
Lyostar II | 5% Sucrose Below Tc | 10-ml | 0.00043903 | 5% Sucrose Below Tc | 1.0153 | 9.5706 | -15 | 0.125 | -27.5893 | 76.2 | 0.00015157 | 99.2749 | -25.8488 | 60.8 | 0.00018965 | 99.0988 | 675 | 10 | 0.10488 | 52.5462 | Operational
Lyostar II | 5% Sucrose Below Tc | 10-ml | 0.0004813 | 5% Sucrose Below Tc | 1.0153 | 9.5706 | -15 | 0.15 | -26.7746 | 75 | 0.00015152 | 99.2354 | -25.1332 | 60.2 | 0.00018889 | 99.2788 | 675 | 10 | 0.1048 | 52.5236 | Operational
Lyostar II | 5% Sucrose Below Tc | 10-ml | 0.00051997 | 5% Sucrose Below Tc | 1.0153 | 9.5706 | -15 | 0.175 | -26.0662 | 74.4 | 0.00015042 | 99.1037 | -24.5129 | 60 | 0.00018693 | 99.3029 | 675 | 10 | 0.104 | 52.2909 | Operational
Lyostar II | 5% Sucrose Below Tc | 10-ml | 0.00055547 | 5% Sucrose Below Tc | 1.0153 | 9.5706 | -15 | 0.2 | -25.4447 | 74.4 | 0.00014852 | 99.1235 | -23.9574 | 60 | 0.00018409 | 99.0106 | 675 | 10 | 0.10265 | 51.9013 | Operational
Lyostar II | 5% Sucrose Below Tc | 10-ml | 0.0005882 | 5% Sucrose Below Tc | 1.0153 | 9.5706 | -15 | 0.225 | -24.8879 | 74.8 | 0.00014603 | 99.1558 | -23.481 | 60.6 | 0.0001806 | 99.3069 | 675 | 10 | 0.1009 | 51.3946 | Operational
Lyostar II | 5% Sucrose Below Tc | 10-ml | 0.00061845 | 5% Sucrose Below Tc | 1.0153 | 9.5706 | -15 | 0.25 | -24.3769 | 75.4 | 0.00014308 | 99.0041 | -23.0354 | 61.2 | 0.00017663 | 99.1403 | 675 | 10 | 0.098846 | 50.7986 | Operational
Lyostar II | 5% Sucrose Below Tc | 10-ml | 0.0006465 | 5% Sucrose Below Tc | 1.0153 | 9.5706 | -15 | 0.275 | -23.9128 | 76.4 | 0.0001398 | 99.0314 | -22.6398 | 62.2 | 0.00017464 | 99.3328 | 675 | 10 | 0.096715 | 50.1812 | Operational
Lyostar II | 5% Sucrose Below Tc | 10-ml | 0.00067258 | 5% Sucrose Below Tc | 1.0153 | 9.5706 | -15 | 0.3 | -23.4896 | 77.8 | 0.00013625 | 99.2766 | -22.2631 | 63.2 | 0.00017273 | 99.1646 | 675 | 10 | 0.094432 | 49.5198 | Operational
Lyostar II | 5% Sucrose Below Tc | 10-ml | 0.00069689 | 5% Sucrose Below Tc | 1.0153 | 9.5706 | -15 | 0.325 | -23.0854 | 79.2 | 0.00013282 | 99.1821 | -21.914 | 64.4 | 0.00017037 | 99.0407 | 675 | 10 | 0.092189 | 48.8699 | Operational
Lyostar II | 5% Sucrose Below Tc | 10-ml | 0.0007196 | 5% Sucrose Below Tc | 1.0153 | 9.5706 | -15 | 0.35 | -22.7051 | 80.8 | 0.0001307 | 99.0606 | -21.6006 | 66 | 0.00016795 | 99.3367 | 675 | 10 | 0.090737 | 48.4491 | Operational
Lyostar II | 5% Sucrose Below Tc | 10-ml | 0.00074088 | 5% Sucrose Below Tc | 1.0153 | 9.5706 | -15 | 0.375 | -22.3532 | 82.8 | 0.00012842 | 99.1988 | -21.2957 | 67.6 | 0.00016493 | 99.321 | 675 | 10 | 0.089147 | 47.9883 | Operational
Lyostar II | 5% Sucrose Below Tc | 10-ml | 0.00076084 | 5% Sucrose Below Tc | 1.0153 | 9.5706 | -15 | 0.4 | -22.0113 | 84.8 | 0.00012575 | 99.037 | -20.9977 | 69.2 | 0.00016135 | 99.0079 | 675 | 10 | 0.087283 | 47.4482 | Operational
Lyostar II | 5% Sucrose Below Tc | 10-ml | 0.00079729 | 5% Sucrose Below Tc | 1.0153 | 9.5706 | -15 | 0.45 | -21.3861 | 89.8 | 0.00012002 | 99.165 | -20.4683 | 73.4 | 0.00015416 | 99.2069 | 675 | 10 | 0.083319 | 46.2996 | Operational
Lyostar II | 5% Sucrose Below Tc | 10-ml | 0.0002081 | 5% Sucrose Below Tc | 1.0153 | 9.5706 | -10 | 0.02 | -32.4084 | 85.9667 | 0.00013791 | 99.2352 | -29.8948 | 65.9667 | 0.00017571 | 99.2176 | 675 | 10 | 0.095642 | 49.8703 | Pmin exceeds chamber pressure
Lyostar II | 5% Sucrose Below Tc | 10-ml | 0.00026036 | 5% Sucrose Below Tc | 1.0153 | 9.5706 | -10 | 0.04 | -30.491 | 76.1667 | 0.00015325 | 99.1058 | -28.1172 | 58.9667 | 0.00019473 | 99.1083 | 675 | 10 | 0.10624 | 52.9419 | Pmin exceeds chamber pressure
Lyostar II | 5% Sucrose Below Tc | 10-ml | 0.00030819 | 5% Sucrose Below Tc | 1.0153 | 9.5706 | -10 | 0.06 | -29.0565 | 70.1667 | 0.00016407 | 99.206 | -26.7984 | 54.7667 | 0.0002076 | 99.3321 | 675 | 10 | 0.11368 | 55.0982 | Operational
Lyostar II | 5% Sucrose Below Tc | 10-ml | 0.00035213 | 5% Sucrose Below Tc | 1.0153 | 9.5706 | -10 | 0.08 | -27.9083 | 65.9667 | 0.0001711 | 99.0597 | -25.74 | 51.7667 | 0.00021529 | 99.1448 | 675 | 10 | 0.11848 | 56.4862 | Operational
Lyostar II | 5% Sucrose Below Tc | 10-ml | 0.00039264 | 5% Sucrose Below Tc | 1.0153 | 9.5706 | -10 | 0.1 | -26.9681 | 63.1667 | 0.00017616 | 99.199 | -24.8779 | 49.7667 | 0.00022059 | 99.1929 | 675 | 10 | 0.12191 | 57.4809 | Operational
Lyostar II | 5% Sucrose Below Tc | 10-ml | 0.00043903 | 5% Sucrose Below Tc | 1.0153 | 9.5706 | -10 | 0.125 | -25.9755 | 60.5667 | 0.00018041 | 99.0327 | -23.9735 | 47.9667 | 0.00022476 | 99.0343 | 675 | 10 | 0.12477 | 58.3097 | Operational
Lyostar II | 5% Sucrose Below Tc | 10-ml | 0.0004813 | 5% Sucrose Below Tc | 1.0153 | 9.5706 | -10 | 0.15 | -25.1507 | 58.9667 | 0.00018291 | 99.2021 | -23.2387 | 46.9667 | 0.00022692 | 99.3826 | 675 | 10 | 0.12644 | 58.7933 | Operational
Lyostar II | 5% Sucrose Below Tc | 10-ml | 0.00051997 | 5% Sucrose Below Tc | 1.0153 | 9.5706 | -10 | 0.175 | -24.428 | 57.7667 | 0.00018412 | 99.0841 | -22.5871 | 46.1667 | 0.00023142 | 99.2455 | 675 | 10 | 0.12747 | 59.0931 | Operational
Lyostar II | 5% Sucrose Below Tc | 10-ml | 0.00055547 | 5% Sucrose Below Tc | 1.0153 | 9.5706 | -10 | 0.2 | -23.8071 | 57.1667 | 0.00018433 | 99.3507 | -22.0293 | 45.7667 | 0.00023627 | 99.3822 | 675 | 10 | 0.12793 | 59.2249 | Operational
Lyostar II | 5% Sucrose Below Tc | 10-ml | 0.0005882 | 5% Sucrose Below Tc | 1.0153 | 9.5706 | -10 | 0.225 | -23.2287 | 56.5667 | 0.00018377 | 99.0267 | -21.5319 | 45.5667 | 0.00023984 | 99.4741 | 675 | 10 | 0.12783 | 59.1963 | Operational
Lyostar II | 5% Sucrose Below Tc | 10-ml | 0.00061845 | 5% Sucrose Below Tc | 1.0153 | 9.5706 | -10 | 0.25 | -22.7174 | 56.3667 | 0.0001854 | 99.0262 | -21.0615 | 45.3667 | 0.00024189 | 99.1186 | 675 | 10 | 0.12896 | 59.5235 | Operational
Lyostar II | 5% Sucrose Below Tc | 10-ml | 0.0006465 | 5% Sucrose Below Tc | 1.0153 | 9.5706 | -10 | 0.275 | -22.2507 | 56.3667 | 0.0001867 | 99.0485 | -20.6664 | 45.5667 | 0.00024383 | 99.449 | 675 | 10 | 0.12988 | 59.7896 | Operational
Lyostar II | 5% Sucrose Below Tc | 10-ml | 0.00067258 | 5% Sucrose Below Tc | 1.0153 | 9.5706 | -10 | 0.3 | -21.8239 | 56.5667 | 0.00018746 | 99.1601 | -20.2892 | 45.7667 | 0.00024469 | 99.4786 | 675 | 10 | 0.1304 | 59.9411 | Operational
Lyostar II | 5% Sucrose Below Tc | 10-ml | 0.00069689 | 5% Sucrose Below Tc | 1.0153 | 9.5706 | -10 | 0.325 | -21.416 | 56.7667 | 0.00018754 | 99.003 | -19.9265 | 45.9667 | 0.0002446 | 99.2487 | 675 | 10 | 0.13044 | 59.9525 | Operational
Lyostar II | 5% Sucrose Below Tc | 10-ml | 0.0007196 | 5% Sucrose Below Tc | 1.0153 | 9.5706 | -10 | 0.35 | -21.0413 | 57.1667 | 0.00018729 | 99.0189 | -19.6031 | 46.3667 | 0.00024434 | 99.3231 | 675 | 10 | 0.13027 | 59.9047 | Operational
Lyostar II | 5% Sucrose Below Tc | 10-ml | 0.00074088 | 5% Sucrose Below Tc | 1.0153 | 9.5706 | -10 | 0.375 | -20.6973 | 57.7667 | 0.00018682 | 99.2337 | -19.2895 | 46.7667 | 0.00024335 | 99.1969 | 675 | 10 | 0.12992 | 59.8024 | Operational
Lyostar II | 5% Sucrose Below Tc | 10-ml | 0.00076084 | 5% Sucrose Below Tc | 1.0153 | 9.5706 | -10 | 0.4 | -20.3644 | 58.3667 | 0.00018588 | 99.2614 | -19.0109 | 47.3667 | 0.00024241 | 99.4157 | 675 | 10 | 0.12929 | 59.6192 | Operational
Lyostar II | 5% Sucrose Below Tc | 10-ml | 0.00079729 | 5% Sucrose Below Tc | 1.0153 | 9.5706 | -10 | 0.45 | -19.7428 | 59.7667 | 0.00018311 | 99.2194 | -18.4721 | 48.5667 | 0.00023884 | 99.3584 | 675 | 10 | 0.12736 | 59.0605 | Operational
Lyostar II | 5% Sucrose Below Tc | 10-ml | 0.0002081 | 5% Sucrose Below Tc | 1.0153 | 9.5706 | -5 | 0.02 | -31.084 | 74.2333 | 0.00015185 | 99.0806 | -28.413 | 56.5333 | 0.00019415 | 99.1427 | 675 | 10 | 0.10535 | 52.6837 | Pmin exceeds chamber pressure
Lyostar II | 5% Sucrose Below Tc | 10-ml | 0.00026036 | 5% Sucrose Below Tc | 1.0153 | 9.5706 | -5 | 0.04 | -29.1294 | 65.1333 | 0.00017066 | 99.0172 | -26.5764 | 50.0333 | 0.00021714 | 99.0491 | 675 | 10 | 0.11834 | 56.4459 | Pmin exceeds chamber pressure
Lyostar II | 5% Sucrose Below Tc | 10-ml | 0.00030819 | 5% Sucrose Below Tc | 1.0153 | 9.5706 | -5 | 0.06 | -27.6616 | 59.4333 | 0.00018452 | 99.0618 | -25.209 | 46.0333 | 0.00023347 | 99.204 | 675 | 10 | 0.12785 | 59.2036 | Operational
Lyostar II | 5% Sucrose Below Tc | 10-ml | 0.00035213 | 5% Sucrose Below Tc | 1.0153 | 9.5706 | -5 | 0.08 | -26.4953 | 55.5333 | 0.00019424 | 99.1327 | -24.1188 | 43.2333 | 0.00024426 | 99.1924 | 675 | 10 | 0.13449 | 61.1259 | Operational
Lyostar II | 5% Sucrose Below Tc | 10-ml | 0.00039264 | 5% Sucrose Below Tc | 1.0153 | 9.5706 | -5 | 0.1 | -25.5318 | 52.7333 | 0.00020171 | 99.1899 | -23.2217 | 41.2333 | 0.00025298 | 99.1804 | 675 | 10 | 0.13961 | 62.6108 | Operational
Lyostar II | 5% Sucrose Below Tc | 10-ml | 0.00043903 | 5% Sucrose Below Tc | 1.0153 | 9.5706 | -5 | 0.125 | -24.5183 | 50.1333 | 0.00020864 | 99.062 | -22.288 | 39.4333 | 0.00026837 | 99.1213 | 675 | 10 | 0.14486 | 64.1326 | Operational
Lyostar II | 5% Sucrose Below Tc | 10-ml | 0.0004813 | 5% Sucrose Below Tc | 1.0153 | 9.5706 | -5 | 0.15 | -23.6717 | 48.3333 | 0.00021355 | 99.085 | -21.5206 | 38.2333 | 0.00028115 | 99.2921 | 675 | 10 | 0.14871 | 65.2471 | Operational
Lyostar II | 5% Sucrose Below Tc | 10-ml | 0.00051997 | 5% Sucrose Below Tc | 1.0153 | 9.5706 | -5 | 0.175 | -22.9434 | 47.0333 | 0.00021993 | 99.1272 | -20.855 | 37.3333 | 0.0002915 | 99.3066 | 675 | 10 | 0.15328 | 66.5722 | Operational
Lyostar II | 5% Sucrose Below Tc | 10-ml | 0.00055547 | 5% Sucrose Below Tc | 1.0153 | 9.5706 | -5 | 0.2 | -22.2977 | 46.0333 | 0.0002265 | 99.0477 | -20.2625 | 36.6333 | 0.00029977 | 99.1532 | 675 | 10 | 0.15783 | 67.8894 | Operational
Lyostar II | 5% Sucrose Below Tc | 10-ml | 0.0005882 | 5% Sucrose Below Tc | 1.0153 | 9.5706 | -5 | 0.225 | -21.7268 | 45.3333 | 0.00023192 | 99.0662 | -19.738 | 36.1333 | 0.00030652 | 99.0378 | 675 | 10 | 0.16158 | 68.9767 | Operational
Lyostar II | 5% Sucrose Below Tc | 10-ml | 0.00061845 | 5% Sucrose Below Tc | 1.0153 | 9.5706 | -5 | 0.25 | -21.212 | 44.8333 | 0.00023635 | 99.0904 | -19.2791 | 35.8333 | 0.00031225 | 99.1134 | 675 | 10 | 0.16466 | 69.8672 | Operational
Lyostar II | 5% Sucrose Below Tc | 10-ml | 0.0006465 | 5% Sucrose Below Tc | 1.0153 | 9.5706 | -5 | 0.275 | -20.7493 | 44.5333 | 0.00024001 | 99.231 | -18.8603 | 35.6333 | 0.00031684 | 99.1512 | 675 | 10 | 0.16719 | 70.6026 | Operational
Lyostar II | 5% Sucrose Below Tc | 10-ml | 0.00067258 | 5% Sucrose Below Tc | 1.0153 | 9.5706 | -5 | 0.3 | -20.3056 | 44.2333 | 0.00024266 | 99.0464 | -18.4795 | 35.5333 | 0.00032056 | 99.2249 | 675 | 10 | 0.16905 | 71.1415 | Operational
Lyostar II | 5% Sucrose Below Tc | 10-ml | 0.00069689 | 5% Sucrose Below Tc | 1.0153 | 9.5706 | -5 | 0.325 | -19.9082 | 44.1333 | 0.0002449 | 99.1171 | -18.1097 | 35.4333 | 0.00032304 | 99.0412 | 675 | 10 | 0.17058 | 71.5847 | Operational
Lyostar II | 5% Sucrose Below Tc | 10-ml | 0.0007196 | 5% Sucrose Below Tc | 1.0153 | 9.5706 | -5 | 0.35 | -19.5401 | 44.1333 | 0.00024664 | 99.2275 | -17.7999 | 35.5333 | 0.00032569 | 99.3422 | 675 | 10 | 0.17182 | 71.9425 | Operational
Lyostar II | 5% Sucrose Below Tc | 10-ml | 0.00074088 | 5% Sucrose Below Tc | 1.0153 | 9.5706 | -5 | 0.375 | -19.1835 | 44.1333 | 0.00024771 | 99.1441 | -17.4726 | 35.5333 | 0.00032674 | 99.1057 | 675 | 10 | 0.17254 | 72.1503 | Operational
Lyostar II | 5% Sucrose Below Tc | 10-ml | 0.00076084 | 5% Sucrose Below Tc | 1.0153 | 9.5706 | -5 | 0.4 | -18.8529 | 44.2333 | 0.00024845 | 99.1609 | -17.1778 | 35.6333 | 0.00032761 | 99.0614 | 675 | 10 | 0.17305 | 72.2986 | Operational
Lyostar II | 5% Sucrose Below Tc | 10-ml | 0.00079729 | 5% Sucrose Below Tc | 1.0153 | 9.5706 | -5 | 0.45 | -18.2328 | 44.5333 | 0.0002487 | 99.0394 | -16.6565 | 36.0333 | 0.00032861 | 99.2751 | 675 | 10 | 0.17327 | 72.362 | Operational
Lyostar II | 5% Sucrose Below Tc | 10-ml | 0.0002081 | 5% Sucrose Below Tc | 1.0153 | 9.5706 | 0 | 0.02 | -29.8761 | 65.2 | 0.00016609 | 99.0347 | -27.0635 | 49.3 | 0.00021325 | 99.0647 | 675 | 10 | 0.11529 | 55.5641 | Pmin exceeds chamber pressure
Lyostar II | 5% Sucrose Below Tc | 10-ml | 0.00026036 | 5% Sucrose Below Tc | 1.0153 | 9.5706 | 0 | 0.04 | -27.8889 | 56.8 | 0.00018826 | 99.0433 | -25.1867 | 43.4 | 0.00024013 | 99.2118 | 675 | 10 | 0.13058 | 59.9924 | Pmin exceeds chamber pressure
Lyostar II | 5% Sucrose Below Tc | 10-ml | 0.00030819 | 5% Sucrose Below Tc | 1.0153 | 9.5706 | 0 | 0.06 | -26.3944 | 51.5 | 0.00020503 | 99.1211 | -23.7669 | 39.6 | 0.00025982 | 99.166 | 675 | 10 | 0.1421 | 63.3302 | Pmin exceeds chamber pressure
Lyostar II | 5% Sucrose Below Tc | 10-ml | 0.00035213 | 5% Sucrose Below Tc | 1.0153 | 9.5706 | 0 | 0.08 | -25.2017 | 47.8 | 0.00021736 | 99.1194 | -22.6467 | 37 | 0.00028197 | 99.2304 | 675 | 10 | 0.15108 | 65.934 | Operational
Lyostar II | 5% Sucrose Below Tc | 10-ml | 0.00039264 | 5% Sucrose Below Tc | 1.0153 | 9.5706 | 0 | 0.1 | -24.2138 | 45.1 | 0.00022716 | 99.0737 | -21.7202 | 35.1 | 0.00030155 | 99.2132 | 675 | 10 | 0.15835 | 68.0411 | Operational
Lyostar II | 5% Sucrose Below Tc | 10-ml | 0.00043903 | 5% Sucrose Below Tc | 1.0153 | 9.5706 | 0 | 0.125 | -23.1934 | 42.7 | 0.00024003 | 99.1851 | -20.7656 | 33.4 | 0.00032236 | 99.2818 | 675 | 10 | 0.16758 | 70.7138 | Operational
Lyostar II | 5% Sucrose Below Tc | 10-ml | 0.0004813 | 5% Sucrose Below Tc | 1.0153 | 9.5706 | 0 | 0.15 | -22.3281 | 40.9 | 0.00025332 | 99.1406 | -19.9484 | 32.1 | 0.00033949 | 99.0914 | 675 | 10 | 0.17681 | 73.3883 | Operational
Lyostar II | 5% Sucrose Below Tc | 10-ml | 0.00051997 | 5% Sucrose Below Tc | 1.0153 | 9.5706 | 0 | 0.175 | -21.5929 | 39.6 | 0.00026466 | 99.2465 | -19.2704 | 31.2 | 0.00035429 | 99.198 | 675 | 10 | 0.1847 | 75.6741 | Operational
Lyostar II | 5% Sucrose Below Tc | 10-ml | 0.00055547 | 5% Sucrose Below Tc | 1.0153 | 9.5706 | 0 | 0.2 | -20.9273 | 38.5 | 0.00027402 | 99.0172 | -18.6733 | 30.5 | 0.00036676 | 99.2142 | 675 | 10 | 0.19122 | 77.5653 | Operational
Lyostar II | 5% Sucrose Below Tc | 10-ml | 0.0005882 | 5% Sucrose Below Tc | 1.0153 | 9.5706 | 0 | 0.225 | -20.3675 | 37.8 | 0.0002824 | 99.2877 | -18.1577 | 30 | 0.00037764 | 99.3734 | 675 | 10 | 0.19705 | 79.2533 | Operational
Lyostar II | 5% Sucrose Below Tc | 10-ml | 0.00061845 | 5% Sucrose Below Tc | 1.0153 | 9.5706 | 0 | 0.25 | -19.8278 | 37.1 | 0.00028906 | 99.0215 | -17.6507 | 29.5 | 0.00038598 | 99.0155 | 675 | 10 | 0.20166 | 80.5879 | Operational
Lyostar II | 5% Sucrose Below Tc | 10-ml | 0.0006465 | 5% Sucrose Below Tc | 1.0153 | 9.5706 | 0 | 0.275 | -19.3716 | 36.7 | 0.00029522 | 99.2656 | -17.2263 | 29.2 | 0.00039378 | 99.0802 | 675 | 10 | 0.20592 | 81.8244 | Operational
Lyostar II | 5% Sucrose Below Tc | 10-ml | 0.00067258 | 5% Sucrose Below Tc | 1.0153 | 9.5706 | 0 | 0.3 | -18.9293 | 36.3 | 0.00030011 | 99.1651 | -16.8485 | 29 | 0.00040068 | 99.2453 | 675 | 10 | 0.20936 | 82.8213 | Operational
Lyostar II | 5% Sucrose Below Tc | 10-ml | 0.00069689 | 5% Sucrose Below Tc | 1.0153 | 9.5706 | 0 | 0.325 | -18.5221 | 36 | 0.00030427 | 99.1009 | -16.4764 | 28.8 | 0.000406 | 99.139 | 675 | 10 | 0.21225 | 83.6572 | Operational
Lyostar II | 5% Sucrose Below Tc | 10-ml | 0.0007196 | 5% Sucrose Below Tc | 1.0153 | 9.5706 | 0 | 0.35 | -18.1496 | 35.8 | 0.00030787 | 99.127 | -16.1508 | 28.7 | 0.00041095 | 99.2449 | 675 | 10 | 0.21477 | 84.3876 | Operational
Lyostar II | 5% Sucrose Below Tc | 10-ml | 0.00074088 | 5% Sucrose Below Tc | 1.0153 | 9.5706 | 0 | 0.375 | -17.8115 | 35.7 | 0.00031107 | 99.2869 | -15.8292 | 28.6 | 0.00041467 | 99.1587 | 675 | 10 | 0.21696 | 85.023 | Operational
Lyostar II | 5% Sucrose Below Tc | 10-ml | 0.00076084 | 5% Sucrose Below Tc | 1.0153 | 9.5706 | 0 | 0.4 | -17.4808 | 35.6 | 0.00031352 | 99.2756 | -15.5549 | 28.6 | 0.00041846 | 99.358 | 675 | 10 | 0.21871 | 85.5286 | Operational
Lyostar II | 5% Sucrose Below Tc | 10-ml | 0.00079729 | 5% Sucrose Below Tc | 1.0153 | 9.5706 | 0 | 0.45 | -16.8645 | 35.5 | 0.00031695 | 99.1643 | -15.0158 | 28.6 | 0.00042331 | 99.3518 | 675 | 10 | 0.22112 | 86.2286 | Operational
Lyostar II | 5% Sucrose Below Tc | 10-ml | 0.0002081 | 5% Sucrose Below Tc | 1.0153 | 9.5706 | 5 | 0.02 | -28.7682 | 58.0667 | 0.00018067 | 99.0647 | -25.8335 | 43.6667 | 0.00023301 | 99.1106 | 675 | 10 | 0.12548 | 58.5172 | Pmin exceeds chamber pressure
Lyostar II | 5% Sucrose Below Tc | 10-ml | 0.00026036 | 5% Sucrose Below Tc | 1.0153 | 9.5706 | 5 | 0.04 | -26.7477 | 50.2667 | 0.00020613 | 99.0406 | -23.9009 | 38.1667 | 0.00026606 | 99.1017 | 675 | 10 | 0.14318 | 63.6456 | Pmin exceeds chamber pressure
Lyostar II | 5% Sucrose Below Tc | 10-ml | 0.00030819 | 5% Sucrose Below Tc | 1.0153 | 9.5706 | 5 | 0.06 | -25.2303 | 45.3667 | 0.00022578 | 99.1666 | -22.4435 | 34.6667 | 0.00029906 | 99.0831 | 675 | 10 | 0.15735 | 67.7489 | Pmin exceeds chamber pressure
Lyostar II | 5% Sucrose Below Tc | 10-ml | 0.00035213 | 5% Sucrose Below Tc | 1.0153 | 9.5706 | 5 | 0.08 | -24.008 | 41.8667 | 0.00024078 | 99.0314 | -21.2968 | 32.2667 | 0.00032742 | 99.2047 | 675 | 10 | 0.16838 | 70.9451 | Operational
Lyostar II | 5% Sucrose Below Tc | 10-ml | 0.00039264 | 5% Sucrose Below Tc | 1.0153 | 9.5706 | 5 | 0.1 | -23.006 | 39.3667 | 0.00025921 | 99.0533 | -20.3356 | 30.4667 | 0.00035174 | 99.095 | 675 | 10 | 0.18121 | 74.6642 | Operational
Lyostar II | 5% Sucrose Below Tc | 10-ml | 0.00043903 | 5% Sucrose Below Tc | 1.0153 | 9.5706 | 5 | 0.125 | -21.9618 | 37.0667 | 0.00027903 | 99.0641 | -19.3557 | 28.8667 | 0.00037809 | 99.1772 | 675 | 10 | 0.19503 | 78.6686 | Operational
Lyostar II | 5% Sucrose Below Tc | 10-ml | 0.0004813 | 5% Sucrose Below Tc | 1.0153 | 9.5706 | 5 | 0.15 | -21.0845 | 35.3667 | 0.00029594 | 99.0601 | -18.5277 | 27.6667 | 0.0004004 | 99.1403 | 675 | 10 | 0.20681 | 82.0814 | Operational
Lyostar II | 5% Sucrose Below Tc | 10-ml | 0.00051997 | 5% Sucrose Below Tc | 1.0153 | 9.5706 | 5 | 0.175 | -20.3291 | 34.0667 | 0.00031046 | 99.0335 | -17.824 | 26.7667 | 0.00041963 | 99.1507 | 675 | 10 | 0.21693 | 85.0128 | Operational
Lyostar II | 5% Sucrose Below Tc | 10-ml | 0.00055547 | 5% Sucrose Below Tc | 1.0153 | 9.5706 | 5 | 0.2 | -19.6714 | 33.0667 | 0.00032305 | 99.0508 | -17.2098 | 26.0667 | 0.00043622 | 99.1449 | 675 | 10 | 0.2257 | 87.5534 | Operational
Lyostar II | 5% Sucrose Below Tc | 10-ml | 0.0005882 | 5% Sucrose Below Tc | 1.0153 | 9.5706 | 5 | 0.225 | -19.0847 | 32.2667 | 0.00033394 | 99.0326 | -16.6944 | 25.5667 | 0.0004512 | 99.3872 | 675 | 10 | 0.23333 | 89.7641 | Operational
Lyostar II | 5% Sucrose Below Tc | 10-ml | 0.00061845 | 5% Sucrose Below Tc | 1.0153 | 9.5706 | 5 | 0.25 | -18.5707 | 31.6667 | 0.00034362 | 99.1668 | -16.175 | 25.0667 | 0.00046305 | 99.0773 | 675 | 10 | 0.24001 | 91.7 | Operational
Lyostar II | 5% Sucrose Below Tc | 10-ml | 0.0006465 | 5% Sucrose Below Tc | 1.0153 | 9.5706 | 5 | 0.275 | -18.0982 | 31.1667 | 0.00035201 | 99.2196 | -15.7657 | 24.7667 | 0.00047469 | 99.3308 | 675 | 10 | 0.24589 | 93.4035 | Operational
Lyostar II | 5% Sucrose Below Tc | 10-ml | 0.00067258 | 5% Sucrose Below Tc | 1.0153 | 9.5706 | 5 | 0.3 | -17.6672 | 30.7667 | 0.00035937 | 99.2843 | -15.3547 | 24.4667 | 0.00048407 | 99.2325 | 675 | 10 | 0.25099 | 94.8836 | Operational
Lyostar II | 5% Sucrose Below Tc | 10-ml | 0.00069689 | 5% Sucrose Below Tc | 1.0153 | 9.5706 | 5 | 0.325 | -17.2412 | 30.3667 | 0.00036537 | 99.04 | -15.0035 | 24.2667 | 0.00049291 | 99.3669 | 675 | 10 | 0.25523 | 96.1112 | Operational
Lyostar II | 5% Sucrose Below Tc | 10-ml | 0.0007196 | 5% Sucrose Below Tc | 1.0153 | 9.5706 | 5 | 0.35 | -16.8943 | 30.1667 | 0.00037139 | 99.3334 | -14.6506 | 24.0667 | 0.0005 | 99.258 | 675 | 10 | 0.25937 | 97.3104 | Operational
Lyostar II | 5% Sucrose Below Tc | 10-ml | 0.00074088 | 5% Sucrose Below Tc | 1.0153 | 9.5706 | 5 | 0.375 | -16.5132 | 29.8667 | 0.00037571 | 99.0102 | -14.3626 | 23.9667 | 0.00050723 | 99.4872 | 675 | 10 | 0.26248 | 98.2129 | Operational
Lyostar II | 5% Sucrose Below Tc | 10-ml | 0.00076084 | 5% Sucrose Below Tc | 1.0153 | 9.5706 | 5 | 0.4 | -16.2145 | 29.7667 | 0.00038048 | 99.3184 | -14.0742 | 23.8667 | 0.00051314 | 99.5447 | 675 | 10 | 0.26578 | 99.1675 | Operational
Lyostar II | 5% Sucrose Below Tc | 10-ml | 0.00079729 | 5% Sucrose Below Tc | 1.0153 | 9.5706 | 5 | 0.45 | -15.587 | 29.4667 | 0.00038692 | 99.0772 | -13.4932 | 23.6667 | 0.00052135 | 99.2252 | 675 | 10 | 0.27024 | 100.4608 | Operational
Lyostar II | 5% Sucrose Below Tc | 10-ml | 0.0002081 | 5% Sucrose Below Tc | 1.0153 | 9.5706 | 10 | 0.02 | -27.7491 | 52.3333 | 0.0001956 | 99.1873 | -24.6993 | 39.1333 | 0.00025532 | 99.1204 | 675 | 10 | 0.13606 | 61.5822 | Pmin exceeds chamber pressure
Lyostar II | 5% Sucrose Below Tc | 10-ml | 0.00026036 | 5% Sucrose Below Tc | 1.0153 | 9.5706 | 10 | 0.04 | -25.692 | 45.0333 | 0.00022435 | 99.024 | -22.7181 | 34.0333 | 0.0003012 | 99.0379 | 675 | 10 | 0.15662 | 67.539 | Pmin exceeds chamber pressure
Lyostar II | 5% Sucrose Below Tc | 10-ml | 0.00030819 | 5% Sucrose Below Tc | 1.0153 | 9.5706 | 10 | 0.06 | -24.1421 | 40.4333 | 0.00024803 | 99.0082 | -21.2356 | 30.8333 | 0.00034038 | 99.1395 | 675 | 10 | 0.17366 | 72.4749 | Pmin exceeds chamber pressure
Lyostar II | 5% Sucrose Below Tc | 10-ml | 0.00035213 | 5% Sucrose Below Tc | 1.0153 | 9.5706 | 10 | 0.08 | -22.9076 | 37.2333 | 0.00027315 | 99.0103 | -20.0737 | 28.6333 | 0.00037444 | 99.3782 | 675 | 10 | 0.19121 | 77.5625 | Operational
Lyostar II | 5% Sucrose Below Tc | 10-ml | 0.00039264 | 5% Sucrose Below Tc | 1.0153 | 9.5706 | 10 | 0.1 | -21.8968 | 34.9333 | 0.00029522 | 99.1289 | -19.0773 | 26.9333 | 0.00040369 | 99.1633 | 675 | 10 | 0.2066 | 82.019 | Operational
Lyostar II | 5% Sucrose Below Tc | 10-ml | 0.00043903 | 5% Sucrose Below Tc | 1.0153 | 9.5706 | 10 | 0.125 | -20.8525 | 32.8333 | 0.0003193 | 99.3286 | -18.0737 | 25.4333 | 0.00043581 | 99.2371 | 675 | 10 | 0.22339 | 86.885 | Operational
Lyostar II | 5% Sucrose Below Tc | 10-ml | 0.0004813 | 5% Sucrose Below Tc | 1.0153 | 9.5706 | 10 | 0.15 | -19.9652 | 31.2333 | 0.00033997 | 99.3439 | -17.2429 | 24.3333 | 0.00046362 | 99.3501 | 675 | 10 | 0.23783 | 91.068 | Operational
Lyostar II | 5% Sucrose Below Tc | 10-ml | 0.00051997 | 5% Sucrose Below Tc | 1.0153 | 9.5706 | 10 | 0.175 | -19.1774 | 29.9333 | 0.00035763 | 99.0722 | -16.4961 | 23.4333 | 0.00048714 | 99.135 | 675 | 10 | 0.25014 | 94.636 | Operational
Lyostar II | 5% Sucrose Below Tc | 10-ml | 0.00055547 | 5% Sucrose Below Tc | 1.0153 | 9.5706 | 10 | 0.2 | -18.5355 | 29.0333 | 0.00037364 | 99.3279 | -15.9193 | 22.8333 | 0.00050908 | 99.5276 | 675 | 10 | 0.26135 | 97.8845 | Operational
Lyostar II | 5% Sucrose Below Tc | 10-ml | 0.0005882 | 5% Sucrose Below Tc | 1.0153 | 9.5706 | 10 | 0.225 | -17.9336 | 28.2333 | 0.00038731 | 99.215 | -15.3202 | 22.2333 | 0.00052661 | 99.1726 | 675 | 10 | 0.27084 | 100.6327 | Operational
Lyostar II | 5% Sucrose Below Tc | 10-ml | 0.00061845 | 5% Sucrose Below Tc | 1.0153 | 9.5706 | 10 | 0.25 | -17.4157 | 27.6333 | 0.00039968 | 99.3308 | -14.8525 | 21.8333 | 0.00054346 | 99.3669 | 675 | 10 | 0.27949 | 103.1396 | Operational
Lyostar II | 5% Sucrose Below Tc | 10-ml | 0.0006465 | 5% Sucrose Below Tc | 1.0153 | 9.5706 | 10 | 0.275 | -16.9429 | 27.1333 | 0.0004106 | 99.3978 | -14.3686 | 21.4333 | 0.00055705 | 99.0926 | 675 | 10 | 0.28704 | 105.3278 | Operational
Lyostar II | 5% Sucrose Below Tc | 10-ml | 0.00067258 | 5% Sucrose Below Tc | 1.0153 | 9.5706 | 10 | 0.3 | -16.4672 | 26.6333 | 0.00041962 | 99.0636 | -13.9541 | 21.1333 | 0.00056967 | 99.036 | 675 | 10 | 0.29337 | 107.1625 | Operational
Lyostar II | 5% Sucrose Below Tc | 10-ml | 0.00069689 | 5% Sucrose Below Tc | 1.0153 | 9.5706 | 10 | 0.325 | -16.0903 | 26.3333 | 0.0004286 | 99.3121 | -13.6184 | 20.9333 | 0.00058198 | 99.2902 | 675 | 10 | 0.29966 | 108.9835 | Operational
Lyostar II | 5% Sucrose Below Tc | 10-ml | 0.0007196 | 5% Sucrose Below Tc | 1.0153 | 9.5706 | 10 | 0.35 | -15.7133 | 26.0333 | 0.00043617 | 99.2946 | -13.2746 | 20.7333 | 0.00059221 | 99.2902 | 675 | 10 | 0.30495 | 110.5169 | Operational
Lyostar II | 5% Sucrose Below Tc | 10-ml | 0.00074088 | 5% Sucrose Below Tc | 1.0153 | 9.5706 | 10 | 0.375 | -15.3345 | 25.7333 | 0.00044245 | 99.0451 | -12.9218 | 20.5333 | 0.00060047 | 99.0685 | 675 | 10 | 0.30932 | 111.7836 | Operational
Lyostar II | 5% Sucrose Below Tc | 10-ml | 0.00076084 | 5% Sucrose Below Tc | 1.0153 | 9.5706 | 10 | 0.4 | -15.0103 | 25.5333 | 0.00044856 | 99.0785 | -12.6605 | 20.4333 | 0.00060962 | 99.3125 | 675 | 10 | 0.31365 | 113.0376 | Operational
Lyostar II | 5% Sucrose Below Tc | 10-ml | 0.00079729 | 5% Sucrose Below Tc | 1.0153 | 9.5706 | 10 | 0.45 | -14.4192 | 25.2333 | 0.00045894 | 99.1608 | -12.1234 | 20.2333 | 0.00062369 | 99.3534 | 675 | 10 | 0.3209 | 115.1401 | Operational
Lyostar II | 5% Sucrose Below Tc | 10-ml | 0.0002081 | 5% Sucrose Below Tc | 1.0153 | 9.5706 | 15 | 0.02 | -26.791 | 47.5 | 0.00021089 | 99.0661 | -23.6419 | 35.4 | 0.00028433 | 99.0314 | 675 | 10 | 0.14731 | 64.8405 | Pmin exceeds chamber pressure
Lyostar II | 5% Sucrose Below Tc | 10-ml | 0.00026036 | 5% Sucrose Below Tc | 1.0153 | 9.5706 | 15 | 0.04 | -24.7167 | 40.8 | 0.00024375 | 99.0946 | -21.624 | 30.7 | 0.00033716 | 99.0005 | 675 | 10 | 0.17084 | 71.6582 | Pmin exceeds chamber pressure
Lyostar II | 5% Sucrose Below Tc | 10-ml | 0.00030819 | 5% Sucrose Below Tc | 1.0153 | 9.5706 | 15 | 0.06 | -23.1398 | 36.5 | 0.00027708 | 99.0105 | -20.1369 | 27.8 | 0.00038289 | 99.3622 | 675 | 10 | 0.19417 | 78.4184 | Pmin exceeds chamber pressure
Lyostar II | 5% Sucrose Below Tc | 10-ml | 0.00035213 | 5% Sucrose Below Tc | 1.0153 | 9.5706 | 15 | 0.08 | -21.9081 | 33.6 | 0.00030636 | 99.2701 | -18.9288 | 25.7 | 0.00042244 | 99.3682 | 675 | 10 | 0.21463 | 84.3463 | Pmin exceeds chamber pressure
Lyostar II | 5% Sucrose Below Tc | 10-ml | 0.00039264 | 5% Sucrose Below Tc | 1.0153 | 9.5706 | 15 | 0.1 | -20.8693 | 31.4 | 0.00033199 | 99.2108 | -17.8941 | 24.1 | 0.00045668 | 99.0437 | 675 | 10 | 0.23251 | 89.5272 | Operational
Lyostar II | 5% Sucrose Below Tc | 10-ml | 0.00043903 | 5% Sucrose Below Tc | 1.0153 | 9.5706 | 15 | 0.125 | -19.7999 | 29.4 | 0.00036015 | 99.2759 | -16.8662 | 22.7 | 0.00049468 | 99.1028 | 675 | 10 | 0.25218 | 95.2274 | Operational
Lyostar II | 5% Sucrose Below Tc | 10-ml | 0.0004813 | 5% Sucrose Below Tc | 1.0153 | 9.5706 | 15 | 0.15 | -18.9 | 27.9 | 0.00038461 | 99.2857 | -16.0415 | 21.7 | 0.00052827 | 99.3842 | 675 | 10 | 0.26931 | 100.1904 | Operational
Lyostar II | 5% Sucrose Below Tc | 10-ml | 0.00051997 | 5% Sucrose Below Tc | 1.0153 | 9.5706 | 15 | 0.175 | -18.1073 | 26.7 | 0.00040579 | 99.0966 | -15.3144 | 20.9 | 0.00055734 | 99.4381 | 675 | 10 | 0.28414 | 104.4878 | Operational
Lyostar II | 5% Sucrose Below Tc | 10-ml | 0.00055547 | 5% Sucrose Below Tc | 1.0153 | 9.5706 | 15 | 0.2 | -17.4391 | 25.8 | 0.00042476 | 99.1523 | -14.617 | 20.2 | 0.00058171 | 99.0475 | 675 | 10 | 0.2973 | 108.3021 | Operational
Lyostar II | 5% Sucrose Below Tc | 10-ml | 0.0005882 | 5% Sucrose Below Tc | 1.0153 | 9.5706 | 15 | 0.225 | -16.8623 | 25.1 | 0.00044178 | 99.3214 | -14.0633 | 19.7 | 0.00060446 | 99.1169 | 675 | 10 | 0.30918 | 111.7437 | Operational
Lyostar II | 5% Sucrose Below Tc | 10-ml | 0.00061845 | 5% Sucrose Below Tc | 1.0153 | 9.5706 | 15 | 0.25 | -16.33 | 24.5 | 0.00045674 | 99.3358 | -13.5787 | 19.3 | 0.00062495 | 99.2323 | 675 | 10 | 0.31965 | 114.7779 | Operational
Lyostar II | 5% Sucrose Below Tc | 10-ml | 0.0006465 | 5% Sucrose Below Tc | 1.0153 | 9.5706 | 15 | 0.275 | -15.8464 | 24 | 0.00047009 | 99.3339 | -13.178 | 19 | 0.00064413 | 99.5459 | 675 | 10 | 0.32906 | 117.5022 | Operational
Lyostar II | 5% Sucrose Below Tc | 10-ml | 0.00067258 | 5% Sucrose Below Tc | 1.0153 | 9.5706 | 15 | 0.3 | -15.4175 | 23.6 | 0.00048225 | 99.4281 | -12.7537 | 18.7 | 0.00066003 | 99.4657 | 675 | 10 | 0.33752 | 119.9541 | Operational
Lyostar II | 5% Sucrose Below Tc | 10-ml | 0.00069689 | 5% Sucrose Below Tc | 1.0153 | 9.5706 | 15 | 0.325 | -14.9786 | 23.2 | 0.00049247 | 99.1767 | -12.304 | 18.4 | 0.0006728 | 99.0451 | 675 | 10 | 0.34459 | 122.0031 | Operational
Lyostar II | 5% Sucrose Below Tc | 10-ml | 0.0007196 | 5% Sucrose Below Tc | 1.0153 | 9.5706 | 15 | 0.35 | -14.6015 | 22.9 | 0.00050213 | 99.1687 | -11.9603 | 18.2 | 0.00068599 | 99.0722 | 675 | 10 | 0.35135 | 123.9606 | Operational
Lyostar II | 5% Sucrose Below Tc | 10-ml | 0.00074088 | 5% Sucrose Below Tc | 1.0153 | 9.5706 | 15 | 0.375 | -14.293 | 22.7 | 0.00051158 | 99.4702 | -11.737 | 18.1 | 0.00070042 | 99.6234 | 675 | 10 | 0.35806 | 125.9073 | Operational
Lyostar II | 5% Sucrose Below Tc | 10-ml | 0.00076084 | 5% Sucrose Below Tc | 1.0153 | 9.5706 | 15 | 0.4 | -13.9018 | 22.4 | 0.00051835 | 99.0115 | -11.3638 | 17.9 | 0.00070925 | 99.2233 | 675 | 10 | 0.36277 | 127.2715 | Operational
Lyostar II | 5% Sucrose Below Tc | 10-ml | 0.00079729 | 5% Sucrose Below Tc | 1.0153 | 9.5706 | 15 | 0.45 | -13.3403 | 22.1 | 0.00053263 | 99.2749 | -10.8645 | 17.7 | 0.00072915 | 99.4755 | 675 | 10 | 0.37279 | 130.1747 | Operational
Lyostar II | 5% Sucrose Below Tc | 10-ml | 0.0002081 | 5% Sucrose Below Tc | 1.0153 | 9.5706 | 20 | 0.02 | -25.9103 | 43.5667 | 0.00022653 | 99.1983 | -22.6733 | 32.3667 | 0.000314 | 99.1465 | 675 | 10 | 0.15881 | 68.1729 | Pmin exceeds chamber pressure
Lyostar II | 5% Sucrose Below Tc | 10-ml | 0.00026036 | 5% Sucrose Below Tc | 1.0153 | 9.5706 | 20 | 0.04 | -23.8023 | 37.2667 | 0.00026883 | 99.0867 | -20.6486 | 28.0667 | 0.00037421 | 99.3901 | 675 | 10 | 0.18857 | 76.7966 | Pmin exceeds chamber pressure
Lyostar II | 5% Sucrose Below Tc | 10-ml | 0.00030819 | 5% Sucrose Below Tc | 1.0153 | 9.5706 | 20 | 0.06 | -22.2049 | 33.2667 | 0.00030661 | 99.0165 | -19.093 | 25.2667 | 0.000426 | 99.3212 | 675 | 10 | 0.21502 | 84.4599 | Pmin exceeds chamber pressure
Lyostar II | 5% Sucrose Below Tc | 10-ml | 0.00035213 | 5% Sucrose Below Tc | 1.0153 | 9.5706 | 20 | 0.08 | -20.9611 | 30.5667 | 0.00034 | 99.2998 | -17.8298 | 23.2667 | 0.00047101 | 99.0829 | 675 | 10 | 0.23834 | 91.2181 | Pmin exceeds chamber pressure
Lyostar II | 5% Sucrose Below Tc | 10-ml | 0.00039264 | 5% Sucrose Below Tc | 1.0153 | 9.5706 | 20 | 0.1 | -19.8887 | 28.4667 | 0.00036919 | 99.0504 | -16.8297 | 21.8667 | 0.00051132 | 99.2154 | 675 | 10 | 0.2588 | 97.1442 | Operational
Lyostar II | 5% Sucrose Below Tc | 10-ml | 0.00043903 | 5% Sucrose Below Tc | 1.0153 | 9.5706 | 20 | 0.125 | -18.836 | 26.6667 | 0.00040192 | 99.4014 | -15.7913 | 20.5667 | 0.00055561 | 99.3244 | 675 | 10 | 0.28167 | 103.7716 | Operational
Lyostar II | 5% Sucrose Below Tc | 10-ml | 0.0004813 | 5% Sucrose Below Tc | 1.0153 | 9.5706 | 20 | 0.15 | -17.9295 | 25.2667 | 0.00043033 | 99.4401 | -14.8956 | 19.5667 | 0.00059386 | 99.2162 | 675 | 10 | 0.30151 | 109.5204 | Operational
Lyostar II | 5% Sucrose Below Tc | 10-ml | 0.00051997 | 5% Sucrose Below Tc | 1.0153 | 9.5706 | 20 | 0.175 | -17.1422 | 24.1667 | 0.00045525 | 99.381 | -14.2109 | 18.8667 | 0.00062898 | 99.606 | 675 | 10 | 0.31902 | 114.5942 | Operational
Lyostar II | 5% Sucrose Below Tc | 10-ml | 0.00055547 | 5% Sucrose Below Tc | 1.0153 | 9.5706 | 20 | 0.2 | -16.4363 | 23.2667 | 0.0004771 | 99.1844 | -13.5652 | 18.2667 | 0.00065925 | 99.6204 | 675 | 10 | 0.33434 | 119.0317 | Operational
Lyostar II | 5% Sucrose Below Tc | 10-ml | 0.0005882 | 5% Sucrose Below Tc | 1.0153 | 9.5706 | 20 | 0.225 | -15.8309 | 22.5667 | 0.00049681 | 99.1626 | -12.976 | 17.7667 | 0.00068583 | 99.5192 | 675 | 10 | 0.3481 | 123.0211 | Operational
Lyostar II | 5% Sucrose Below Tc | 10-ml | 0.00061845 | 5% Sucrose Below Tc | 1.0153 | 9.5706 | 20 | 0.25 | -15.27 | 21.9667 | 0.00051418 | 99.0078 | -12.4652 | 17.3667 | 0.00070994 | 99.5101 | 675 | 10 | 0.36029 | 126.5507 | Operational
Lyostar II | 5% Sucrose Below Tc | 10-ml | 0.0006465 | 5% Sucrose Below Tc | 1.0153 | 9.5706 | 20 | 0.275 | -14.8456 | 21.5667 | 0.00053103 | 99.4447 | -12.0558 | 17.0667 | 0.00073278 | 99.761 | 675 | 10 | 0.37206 | 129.9638 | Operational
Lyostar II | 5% Sucrose Below Tc | 10-ml | 0.00067258 | 5% Sucrose Below Tc | 1.0153 | 9.5706 | 20 | 0.3 | -14.4051 | 21.1667 | 0.00054547 | 99.4621 | -11.6076 | 16.7667 | 0.00075168 | 99.5942 | 675 | 10 | 0.38211 | 132.8749 | Operational
Lyostar II | 5% Sucrose Below Tc | 10-ml | 0.00069689 | 5% Sucrose Below Tc | 1.0153 | 9.5706 | 20 | 0.325 | -13.9451 | 20.7667 | 0.00055763 | 99.1143 | -11.1198 | 16.4667 | 0.00076683 | 99.0657 | 675 | 10 | 0.39052 | 135.3116 | Operational
Lyostar II | 5% Sucrose Below Tc | 10-ml | 0.0007196 | 5% Sucrose Below Tc | 1.0153 | 9.5706 | 20 | 0.35 | -13.5601 | 20.4667 | 0.00056928 | 99.0648 | -10.7685 | 16.2667 | 0.00078288 | 99.0705 | 675 | 10 | 0.39868 | 137.6756 | Operational
Lyostar II | 5% Sucrose Below Tc | 10-ml | 0.00074088 | 5% Sucrose Below Tc | 1.0153 | 9.5706 | 20 | 0.375 | -13.2606 | 20.2667 | 0.00058087 | 99.3869 | -10.5745 | 16.1667 | 0.00080095 | 99.6949 | 675 | 10 | 0.40695 | 140.0704 | Operational
Lyostar II | 5% Sucrose Below Tc | 10-ml | 0.00076084 | 5% Sucrose Below Tc | 1.0153 | 9.5706 | 20 | 0.4 | -12.9525 | 20.0667 | 0.000591 | 99.5033 | -10.1772 | 15.9667 | 0.00081184 | 99.2507 | 675 | 10 | 0.41383 | 142.0658 | Operational
Lyostar II | 5% Sucrose Below Tc | 10-ml | 0.00079729 | 5% Sucrose Below Tc | 1.0153 | 9.5706 | 20 | 0.45 | -12.3073 | 19.6667 | 0.00060719 | 99.2074 | -9.708 | 15.7667 | 0.00083751 | 99.6145 | 675 | 10 | 0.4254 | 145.4175 | Operational
Lyostar II | 5% Sucrose Below Tc | 10-ml | 0.0002081 | 5% Sucrose Below Tc | 1.0153 | 9.5706 | 25 | 0.02 | -25.0681 | 40.1333 | 0.00024561 | 99.0479 | -21.7758 | 29.8333 | 0.00034418 | 99.3113 | 675 | 10 | 0.17244 | 72.1219 | Pmin exceeds chamber pressure
Lyostar II | 5% Sucrose Below Tc | 10-ml | 0.00026036 | 5% Sucrose Below Tc | 1.0153 | 9.5706 | 25 | 0.04 | -22.9537 | 34.3333 | 0.00029431 | 99.1824 | -19.6798 | 25.7333 | 0.00041132 | 99.166 | 675 | 10 | 0.20655 | 82.0072 | Pmin exceeds chamber pressure
Lyostar II | 5% Sucrose Below Tc | 10-ml | 0.00030819 | 5% Sucrose Below Tc | 1.0153 | 9.5706 | 25 | 0.06 | -21.351 | 30.6333 | 0.00033673 | 99.257 | -18.0939 | 23.1333 | 0.0004696 | 99.1014 | 675 | 10 | 0.23626 | 90.6145 | Pmin exceeds chamber pressure
Lyostar II | 5% Sucrose Below Tc | 10-ml | 0.00035213 | 5% Sucrose Below Tc | 1.0153 | 9.5706 | 25 | 0.08 | -20.0683 | 28.0333 | 0.00037409 | 99.2664 | -16.8502 | 21.3333 | 0.00052107 | 99.1991 | 675 | 10 | 0.26243 | 98.1981 | Pmin exceeds chamber pressure
Lyostar II | 5% Sucrose Below Tc | 10-ml | 0.00039264 | 5% Sucrose Below Tc | 1.0153 | 9.5706 | 25 | 0.1 | -19.0102 | 26.1333 | 0.00040734 | 99.2863 | -15.8434 | 20.0333 | 0.00056704 | 99.3846 | 675 | 10 | 0.28573 | 104.9487 | Pmin exceeds chamber pressure
Lyostar II | 5% Sucrose Below Tc | 10-ml | 0.00043903 | 5% Sucrose Below Tc | 1.0153 | 9.5706 | 25 | 0.125 | -17.8864 | 24.3333 | 0.00044384 | 99.1137 | -14.8097 | 18.8333 | 0.00061799 | 99.6072 | 675 | 10 | 0.31134 | 112.3702 | Operational
Lyostar II | 5% Sucrose Below Tc | 10-ml | 0.0004813 | 5% Sucrose Below Tc | 1.0153 | 9.5706 | 25 | 0.15 | -16.9728 | 23.0333 | 0.0004762 | 99.1932 | -13.8188 | 17.8333 | 0.00066063 | 99.0524 | 675 | 10 | 0.33388 | 118.9009 | Operational
Lyostar II | 5% Sucrose Below Tc | 10-ml | 0.00051997 | 5% Sucrose Below Tc | 1.0153 | 9.5706 | 25 | 0.175 | -16.197 | 22.0333 | 0.00050495 | 99.2946 | -13.0664 | 17.1333 | 0.00069987 | 99.1182 | 675 | 10 | 0.354 | 124.7289 | Operational
Lyostar II | 5% Sucrose Below Tc | 10-ml | 0.00055547 | 5% Sucrose Below Tc | 1.0153 | 9.5706 | 25 | 0.2 | -15.5183 | 21.2333 | 0.00053055 | 99.3532 | -12.5036 | 16.6333 | 0.00073661 | 99.619 | 675 | 10 | 0.37203 | 129.953 | Operational
Lyostar II | 5% Sucrose Below Tc | 10-ml | 0.0005882 | 5% Sucrose Below Tc | 1.0153 | 9.5706 | 25 | 0.225 | -14.8725 | 20.5333 | 0.00055284 | 99.1002 | -11.8527 | 16.1333 | 0.00076646 | 99.2753 | 675 | 10 | 0.38759 | 134.462 | Operational
Lyostar II | 5% Sucrose Below Tc | 10-ml | 0.00061845 | 5% Sucrose Below Tc | 1.0153 | 9.5706 | 25 | 0.25 | -14.3697 | 20.0333 | 0.00057395 | 99.3566 | -11.2909 | 15.7333 | 0.0007936 | 99.073 | 675 | 10 | 0.40224 | 138.7073 | Operational
Lyostar II | 5% Sucrose Below Tc | 10-ml | 0.0006465 | 5% Sucrose Below Tc | 1.0153 | 9.5706 | 25 | 0.275 | -13.8315 | 19.5333 | 0.00059178 | 99.0616 | -10.8506 | 15.4333 | 0.00081952 | 99.1946 | 675 | 10 | 0.41482 | 142.3527 | Operational
Lyostar II | 5% Sucrose Below Tc | 10-ml | 0.00067258 | 5% Sucrose Below Tc | 1.0153 | 9.5706 | 25 | 0.3 | -13.4773 | 19.2333 | 0.00061003 | 99.6083 | -10.5642 | 15.2333 | 0.00084577 | 99.7918 | 675 | 10 | 0.42768 | 146.0797 | Operational
Lyostar II | 5% Sucrose Below Tc | 10-ml | 0.00069689 | 5% Sucrose Below Tc | 1.0153 | 9.5706 | 25 | 0.325 | -12.9857 | 18.8333 | 0.00062401 | 99.1272 | -10.0224 | 14.9333 | 0.00086299 | 99.1148 | 675 | 10 | 0.43734 | 148.8763 | Operational
Lyostar II | 5% Sucrose Below Tc | 10-ml | 0.0007196 | 5% Sucrose Below Tc | 1.0153 | 9.5706 | 25 | 0.35 | -12.7079 | 18.6333 | 0.00063964 | 99.6916 | -9.653 | 14.7333 | 0.00088172 | 99.0581 | 675 | 10 | 0.44809 | 151.9935 | Operational
Lyostar II | 5% Sucrose Below Tc | 10-ml | 0.00074088 | 5% Sucrose Below Tc | 1.0153 | 9.5706 | 25 | 0.375 | -12.2886 | 18.3333 | 0.00065122 | 99.3071 | -9.4846 | 14.6333 | 0.00090338 | 99.7187 | 675 | 10 | 0.45659 | 154.4564 | Operational
Lyostar II | 5% Sucrose Below Tc | 10-ml | 0.00076084 | 5% Sucrose Below Tc | 1.0153 | 9.5706 | 25 | 0.4 | -11.9786 | 18.1333 | 0.00066321 | 99.4003 | -9.05 | 14.4333 | 0.00091603 | 99.1906 | 675 | 10 | 0.46473 | 156.8138 | Operational
Lyostar II | 5% Sucrose Below Tc | 10-ml | 0.00079729 | 5% Sucrose Below Tc | 1.0153 | 9.5706 | 25 | 0.45 | -11.3137 | 17.7333 | 0.00068249 | 99.0349 | -8.5987 | 14.2333 | 0.00094719 | 99.5905 | 675 | 10 | 0.47855 | 160.8168 | Operational
Lyostar II | 5% Sucrose Below Tc | 10-ml | 0.0002081 | 5% Sucrose Below Tc | 1.0153 | 9.5706 | 30 | 0.02 | -24.2952 | 37.3 | 0.00026634 | 99.1883 | -20.9028 | 27.6 | 0.00037455 | 99.1411 | 675 | 10 | 0.18708 | 76.3658 | Pmin exceeds chamber pressure
Lyostar II | 5% Sucrose Below Tc | 10-ml | 0.00026036 | 5% Sucrose Below Tc | 1.0153 | 9.5706 | 30 | 0.04 | -22.1446 | 31.8 | 0.00032003 | 99.1321 | -18.7851 | 23.8 | 0.00044911 | 99.1065 | 675 | 10 | 0.22473 | 87.2738 | Pmin exceeds chamber pressure
Lyostar II | 5% Sucrose Below Tc | 10-ml | 0.00030819 | 5% Sucrose Below Tc | 1.0153 | 9.5706 | 30 | 0.06 | -20.5094 | 28.3 | 0.00036694 | 99.0667 | -17.1942 | 21.4 | 0.00051428 | 99.1928 | 675 | 10 | 0.25763 | 96.806 | Pmin exceeds chamber pressure
Lyostar II | 5% Sucrose Below Tc | 10-ml | 0.00035213 | 5% Sucrose Below Tc | 1.0153 | 9.5706 | 30 | 0.08 | -19.2264 | 25.9 | 0.00040861 | 99.2191 | -15.9188 | 19.7 | 0.00057173 | 99.2022 | 675 | 10 | 0.28682 | 105.2643 | Pmin exceeds chamber pressure
Lyostar II | 5% Sucrose Below Tc | 10-ml | 0.00039264 | 5% Sucrose Below Tc | 1.0153 | 9.5706 | 30 | 0.1 | -18.1439 | 24.1 | 0.0004456 | 99.1437 | -14.9184 | 18.5 | 0.00062361 | 99.5028 | 675 | 10 | 0.31279 | 112.7897 | Pmin exceeds chamber pressure
Lyostar II | 5% Sucrose Below Tc | 10-ml | 0.00043903 | 5% Sucrose Below Tc | 1.0153 | 9.5706 | 30 | 0.125 | -17.0651 | 22.5 | 0.00048708 | 99.4173 | -13.7701 | 17.3 | 0.00067947 | 99.1784 | 675 | 10 | 0.34177 | 121.1849 | Operational
Lyostar II | 5% Sucrose Below Tc | 10-ml | 0.0004813 | 5% Sucrose Below Tc | 1.0153 | 9.5706 | 30 | 0.15 | -16.0825 | 21.2 | 0.00052283 | 99.0696 | -12.9568 | 16.5 | 0.00073105 | 99.6578 | 675 | 10 | 0.36696 | 128.4856 | Operational
Lyostar II | 5% Sucrose Below Tc | 10-ml | 0.00051997 | 5% Sucrose Below Tc | 1.0153 | 9.5706 | 30 | 0.175 | -15.336 | 20.3 | 0.00055568 | 99.4058 | -12.1317 | 15.8 | 0.00077461 | 99.402 | 675 | 10 | 0.38986 | 135.1206 | Operational
Lyostar II | 5% Sucrose Below Tc | 10-ml | 0.00055547 | 5% Sucrose Below Tc | 1.0153 | 9.5706 | 30 | 0.2 | -14.6049 | 19.5 | 0.00058406 | 99.1745 | -11.5229 | 15.3 | 0.00081555 | 99.6747 | 675 | 10 | 0.40986 | 140.9159 | Operational
Lyostar II | 5% Sucrose Below Tc | 10-ml | 0.0005882 | 5% Sucrose Below Tc | 1.0153 | 9.5706 | 30 | 0.225 | -14.0135 | 18.9 | 0.00061026 | 99.3007 | -10.7902 | 14.8 | 0.00084835 | 99.0531 | 675 | 10 | 0.428 | 146.1703 | Operational
Lyostar II | 5% Sucrose Below Tc | 10-ml | 0.00061845 | 5% Sucrose Below Tc | 1.0153 | 9.5706 | 30 | 0.25 | -13.4825 | 18.4 | 0.00063391 | 99.3877 | -10.3904 | 14.5 | 0.00088324 | 99.5767 | 675 | 10 | 0.44472 | 151.0146 | Operational
Lyostar II | 5% Sucrose Below Tc | 10-ml | 0.0006465 | 5% Sucrose Below Tc | 1.0153 | 9.5706 | 30 | 0.275 | -13.03 | 18 | 0.00065576 | 99.6033 | -9.9183 | 14.2 | 0.00091251 | 99.5668 | 675 | 10 | 0.45997 | 155.4339 | Operational
Lyostar II | 5% Sucrose Below Tc | 10-ml | 0.00067258 | 5% Sucrose Below Tc | 1.0153 | 9.5706 | 30 | 0.3 | -12.5358 | 17.6 | 0.00067438 | 99.3548 | -9.3702 | 13.9 | 0.00093628 | 99.0928 | 675 | 10 | 0.47288 | 159.1761 | Operational
Lyostar II | 5% Sucrose Below Tc | 10-ml | 0.00069689 | 5% Sucrose Below Tc | 1.0153 | 9.5706 | 30 | 0.325 | -12.144 | 17.3 | 0.00069232 | 99.4503 | -9.0217 | 13.7 | 0.00096154 | 99.2554 | 675 | 10 | 0.48549 | 162.8279 | Operational
Lyostar II | 5% Sucrose Below Tc | 10-ml | 0.0007196 | 5% Sucrose Below Tc | 1.0153 | 9.5706 | 30 | 0.35 | -11.7204 | 17 | 0.0007077 | 99.2237 | -8.6237 | 13.5 | 0.00098276 | 99.1099 | 675 | 10 | 0.49626 | 165.9502 | Operational
Lyostar II | 5% Sucrose Below Tc | 10-ml | 0.00074088 | 5% Sucrose Below Tc | 1.0153 | 9.5706 | 30 | 0.375 | -11.4243 | 16.8 | 0.00072345 | 99.4956 | -8.4773 | 13.4 | 0.001008 | 99.7808 | 675 | 10 | 0.50753 | 169.2157 | Operational
Lyostar II | 5% Sucrose Below Tc | 10-ml | 0.00076084 | 5% Sucrose Below Tc | 1.0153 | 9.5706 | 30 | 0.4 | -11.1076 | 16.6 | 0.00073726 | 99.544 | -7.9914 | 13.2 | 0.0010221 | 99.1406 | 675 | 10 | 0.51688 | 171.9227 | Operational
Lyostar II | 5% Sucrose Below Tc | 10-ml | 0.00079729 | 5% Sucrose Below Tc | 1.0153 | 9.5706 | 30 | 0.45 | -10.4106 | 16.2 | 0.00075949 | 99.0638 | -7.5451 | 13 | 0.0010584 | 99.5229 | 675 | 10 | 0.53283 | 176.5461 | Operational
Lyostar II | 5% Sucrose Below Tc | 10-ml | 0.0002081 | 5% Sucrose Below Tc | 1.0153 | 9.5706 | 35 | 0.02 | -23.5457 | 34.7667 | 0.00028719 | 99.0535 | -20.0868 | 25.7067 | 0.00040534 | 99.0607 | 675 | 10 | 0.20183 | 80.6381 | Pmin exceeds chamber pressure
Lyostar II | 5% Sucrose Below Tc | 10-ml | 0.00026036 | 5% Sucrose Below Tc | 1.0153 | 9.5706 | 35 | 0.04 | -21.3723 | 29.6067 | 0.00034597 | 99.0049 | -17.9367 | 22.1467 | 0.00048733 | 99.0152 | 675 | 10 | 0.24307 | 92.5885 | Pmin exceeds chamber pressure
Lyostar II | 5% Sucrose Below Tc | 10-ml | 0.00030819 | 5% Sucrose Below Tc | 1.0153 | 9.5706 | 35 | 0.06 | -19.7293 | 26.3467 | 0.00039759 | 99.0415 | -16.3097 | 19.8867 | 0.00055913 | 99.0237 | 675 | 10 | 0.27928 | 103.0794 | Pmin exceeds chamber pressure
Lyostar II | 5% Sucrose Below Tc | 10-ml | 0.00035213 | 5% Sucrose Below Tc | 1.0153 | 9.5706 | 35 | 0.08 | -18.419 | 24.0667 | 0.00044341 | 99.079 | -15.0269 | 18.3067 | 0.00062288 | 99.1149 | 675 | 10 | 0.31141 | 112.3904 | Pmin exceeds chamber pressure
Lyostar II | 5% Sucrose Below Tc | 10-ml | 0.00039264 | 5% Sucrose Below Tc | 1.0153 | 9.5706 | 35 | 0.1 | -17.329 | 22.3867 | 0.00048433 | 99.0514 | -13.938 | 17.1267 | 0.00067942 | 99.0164 | 675 | 10 | 0.34009 | 120.6994 | Pmin exceeds chamber pressure
Lyostar II | 5% Sucrose Below Tc | 10-ml | 0.00043903 | 5% Sucrose Below Tc | 1.0153 | 9.5706 | 35 | 0.125 | -16.192 | 20.8267 | 0.00052979 | 99.0025 | -12.8256 | 16.0467 | 0.00074243 | 99.0116 | 675 | 10 | 0.37196 | 129.9341 | Pmin exceeds chamber pressure
Lyostar II | 5% Sucrose Below Tc | 10-ml | 0.0004813 | 5% Sucrose Below Tc | 1.0153 | 9.5706 | 35 | 0.15 | -15.2469 | 19.6667 | 0.00057007 | 99.0024 | -11.9123 | 15.2467 | 0.00079836 | 99.0716 | 675 | 10 | 0.40021 | 138.1187 | Operational
Lyostar II | 5% Sucrose Below Tc | 10-ml | 0.00051997 | 5% Sucrose Below Tc | 1.0153 | 9.5706 | 35 | 0.175 | -14.461 | 18.7867 | 0.00060624 | 99.1289 | -11.1358 | 14.6267 | 0.00084823 | 99.123 | 675 | 10 | 0.42555 | 145.4601 | Operational
Lyostar II | 5% Sucrose Below Tc | 10-ml | 0.00055547 | 5% Sucrose Below Tc | 1.0153 | 9.5706 | 35 | 0.2 | -13.7563 | 18.0667 | 0.00063841 | 99.111 | -10.4488 | 14.1267 | 0.00089266 | 99.1071 | 675 | 10 | 0.44809 | 151.9923 | Operational
Lyostar II | 5% Sucrose Below Tc | 10-ml | 0.0005882 | 5% Sucrose Below Tc | 1.0153 | 9.5706 | 35 | 0.225 | -13.143 | 17.4867 | 0.00066752 | 99.1391 | -9.8624 | 13.7267 | 0.00093305 | 99.1609 | 675 | 10 | 0.4685 | 157.9053 | Operational
Lyostar II | 5% Sucrose Below Tc | 10-ml | 0.00061845 | 5% Sucrose Below Tc | 1.0153 | 9.5706 | 35 | 0.25 | -12.567 | 16.9867 | 0.00069345 | 99.0171 | -9.3168 | 13.3867 | 0.0009691 | 99.1153 | 675 | 10 | 0.48669 | 163.1752 | Operational
Lyostar II | 5% Sucrose Below Tc | 10-ml | 0.0006465 | 5% Sucrose Below Tc | 1.0153 | 9.5706 | 35 | 0.275 | -12.0784 | 16.5867 | 0.00071746 | 99.0631 | -8.8427 | 13.1067 | 0.0010022 | 99.1332 | 675 | 10 | 0.5035 | 168.0484 | Operational
Lyostar II | 5% Sucrose Below Tc | 10-ml | 0.00067258 | 5% Sucrose Below Tc | 1.0153 | 9.5706 | 35 | 0.3 | -11.6351 | 16.2467 | 0.00073937 | 99.1054 | -8.4068 | 12.8667 | 0.0010323 | 99.1252 | 675 | 10 | 0.51885 | 172.4937 | Operational
Lyostar II | 5% Sucrose Below Tc | 10-ml | 0.00069689 | 5% Sucrose Below Tc | 1.0153 | 9.5706 | 35 | 0.325 | -11.2154 | 15.9467 | 0.0007592 | 99.0781 | -8.0293 | 12.6667 | 0.0010603 | 99.186 | 675 | 10 | 0.53278 | 176.5322 | Operational
Lyostar II | 5% Sucrose Below Tc | 10-ml | 0.0007196 | 5% Sucrose Below Tc | 1.0153 | 9.5706 | 35 | 0.35 | -10.8283 | 15.6867 | 0.00077738 | 99.0519 | -7.6586 | 12.4867 | 0.0010854 | 99.1594 | 675 | 10 | 0.54552 | 180.2238 | Operational
Lyostar II | 5% Sucrose Below Tc | 10-ml | 0.00074088 | 5% Sucrose Below Tc | 1.0153 | 9.5706 | 35 | 0.375 | -10.4828 | 15.4667 | 0.00079433 | 99.0869 | -7.3046 | 12.3267 | 0.0011082 | 99.0978 | 675 | 10 | 0.55736 | 183.653 | Operational
Lyostar II | 5% Sucrose Below Tc | 10-ml | 0.00076084 | 5% Sucrose Below Tc | 1.0153 | 9.5706 | 35 | 0.4 | -10.1474 | 15.2667 | 0.00080972 | 99.0591 | -6.9769 | 12.1867 | 0.0011293 | 99.0453 | 675 | 10 | 0.56813 | 186.7732 | Operational
Lyostar II | 5% Sucrose Below Tc | 10-ml | 0.00079729 | 5% Sucrose Below Tc | 1.0153 | 9.5706 | 35 | 0.45 | -9.5674 | 14.9467 | 0.00083761 | 99.1301 | -6.4375 | 11.9667 | 0.0011682 | 99.1149 | 675 | 10 | 0.5877 | 192.4439 | Operational
Lyostar II | 5% Sucrose Below Tc | 10-ml | 0.0002081 | 5% Sucrose Below Tc | 1.0153 | 9.5706 | 40 | 0.02 | -22.8428 | 32.5933 | 0.00030827 | 99.0191 | -19.3276 | 24.0933 | 0.00043654 | 99.0903 | 675 | 10 | 0.21674 | 84.9588 | Pmin exceeds chamber pressure
Lyostar II | 5% Sucrose Below Tc | 10-ml | 0.00026036 | 5% Sucrose Below Tc | 1.0153 | 9.5706 | 40 | 0.04 | -20.6578 | 27.7533 | 0.00037227 | 99.0569 | -17.1569 | 20.7533 | 0.00052618 | 99.0854 | 675 | 10 | 0.26167 | 97.9779 | Pmin exceeds chamber pressure
Lyostar II | 5% Sucrose Below Tc | 10-ml | 0.00030819 | 5% Sucrose Below Tc | 1.0153 | 9.5706 | 40 | 0.06 | -18.9959 | 24.6733 | 0.00042859 | 99.062 | -15.4936 | 18.6133 | 0.00060472 | 99.0014 | 675 | 10 | 0.30119 | 109.427 | Pmin exceeds chamber pressure
Lyostar II | 5% Sucrose Below Tc | 10-ml | 0.00035213 | 5% Sucrose Below Tc | 1.0153 | 9.5706 | 40 | 0.08 | -17.6657 | 22.5133 | 0.00047866 | 99.0464 | -14.2033 | 17.1333 | 0.00067488 | 99.1415 | 675 | 10 | 0.33634 | 119.6123 | Pmin exceeds chamber pressure
Lyostar II | 5% Sucrose Below Tc | 10-ml | 0.00039264 | 5% Sucrose Below Tc | 1.0153 | 9.5706 | 40 | 0.1 | -16.5662 | 20.9333 | 0.00052355 | 99.0342 | -13.1155 | 16.0333 | 0.00073741 | 99.1264 | 675 | 10 | 0.36783 | 128.7369 | Pmin exceeds chamber pressure
Lyostar II | 5% Sucrose Below Tc | 10-ml | 0.00043903 | 5% Sucrose Below Tc | 1.0153 | 9.5706 | 40 | 0.125 | -15.4272 | 19.4733 | 0.00057362 | 99.0472 | -11.9846 | 15.0133 | 0.00080699 | 99.1016 | 675 | 10 | 0.40295 | 138.912 | Pmin exceeds chamber pressure
Lyostar II | 5% Sucrose Below Tc | 10-ml | 0.0004813 | 5% Sucrose Below Tc | 1.0153 | 9.5706 | 40 | 0.15 | -14.4665 | 18.3733 | 0.00061795 | 99.0089 | -11.0478 | 14.2533 | 0.00086874 | 99.1079 | 675 | 10 | 0.43404 | 147.922 | Operational
Lyostar II | 5% Sucrose Below Tc | 10-ml | 0.00051997 | 5% Sucrose Below Tc | 1.0153 | 9.5706 | 40 | 0.175 | -13.6627 | 17.5333 | 0.00065774 | 99.0693 | -10.2218 | 13.6533 | 0.00092335 | 99.0062 | 675 | 10 | 0.4619 | 155.9946 | Operational
Lyostar II | 5% Sucrose Below Tc | 10-ml | 0.00055547 | 5% Sucrose Below Tc | 1.0153 | 9.5706 | 40 | 0.2 | -12.95 | 16.8533 | 0.00069333 | 99.0464 | -9.5559 | 13.1933 | 0.00097333 | 99.1071 | 675 | 10 | 0.4869 | 163.2359 | Operational
Lyostar II | 5% Sucrose Below Tc | 10-ml | 0.0005882 | 5% Sucrose Below Tc | 1.0153 | 9.5706 | 40 | 0.225 | -12.3448 | 16.3133 | 0.00072578 | 99.1367 | -8.9568 | 12.8133 | 0.0010182 | 99.1386 | 675 | 10 | 0.50964 | 169.8257 | Operational
Lyostar II | 5% Sucrose Below Tc | 10-ml | 0.00061845 | 5% Sucrose Below Tc | 1.0153 | 9.5706 | 40 | 0.25 | -11.785 | 15.8533 | 0.00075494 | 99.1185 | -8.4079 | 12.4933 | 0.0010586 | 99.1092 | 675 | 10 | 0.53008 | 175.7489 | Operational
Lyostar II | 5% Sucrose Below Tc | 10-ml | 0.0006465 | 5% Sucrose Below Tc | 1.0153 | 9.5706 | 40 | 0.275 | -11.2942 | 15.4733 | 0.0007817 | 99.1613 | -7.9482 | 12.2333 | 0.0010961 | 99.1902 | 675 | 10 | 0.54887 | 181.1928 | Operational
Lyostar II | 5% Sucrose Below Tc | 10-ml | 0.00067258 | 5% Sucrose Below Tc | 1.0153 | 9.5706 | 40 | 0.3 | -10.8157 | 15.1333 | 0.00080565 | 99.0571 | -7.4606 | 11.9933 | 0.0011287 | 99.0344 | 675 | 10 | 0.56562 | 186.0462 | Operational
Lyostar II | 5% Sucrose Below Tc | 10-ml | 0.00069689 | 5% Sucrose Below Tc | 1.0153 | 9.5706 | 40 | 0.325 | -10.4038 | 14.8533 | 0.00082801 | 99.0742 | -7.1223 | 11.8133 | 0.0011611 | 99.2235 | 675 | 10 | 0.58139 | 190.6159 | Operational
Lyostar II | 5% Sucrose Below Tc | 10-ml | 0.0007196 | 5% Sucrose Below Tc | 1.0153 | 9.5706 | 40 | 0.35 | -10.0316 | 14.6133 | 0.00084868 | 99.1173 | -6.711 | 11.6333 | 0.0011885 | 99.0882 | 675 | 10 | 0.5958 | 194.7909 | Operational
Lyostar II | 5% Sucrose Below Tc | 10-ml | 0.00074088 | 5% Sucrose Below Tc | 1.0153 | 9.5706 | 40 | 0.375 | -9.6635 | 14.3933 | 0.00086734 | 99.0615 | -6.4082 | 11.4933 | 0.0012157 | 99.1916 | 675 | 10 | 0.60897 | 198.6075 | Operational
Lyostar II | 5% Sucrose Below Tc | 10-ml | 0.00076084 | 5% Sucrose Below Tc | 1.0153 | 9.5706 | 40 | 0.4 | -9.354 | 14.2133 | 0.00088516 | 99.1409 | -6.049 | 11.3533 | 0.0012388 | 99.0596 | 675 | 10 | 0.62136 | 202.1959 | Operational
Lyostar II | 5% Sucrose Below Tc | 10-ml | 0.00079729 | 5% Sucrose Below Tc | 1.0153 | 9.5706 | 40 | 0.45 | -8.7446 | 13.8933 | 0.00091612 | 99.0931 | -5.4684 | 11.1333 | 0.0012818 | 99.0186 | 675 | 10 | 0.64306 | 208.4855 | Operational
Lyostar II | 5% Sucrose Below Tc | 10-ml | 0.0002081 | 5% Sucrose Below Tc | 1.0153 | 9.5706 | 45 | 0.02 | -22.1786 | 30.7 | 0.00032954 | 99.0239 | -18.6036 | 22.68 | 0.000468 | 99.0791 | 675 | 10 | 0.23179 | 89.318 | Pmin exceeds chamber pressure
Lyostar II | 5% Sucrose Below Tc | 10-ml | 0.00026036 | 5% Sucrose Below Tc | 1.0153 | 9.5706 | 45 | 0.04 | -19.9722 | 26.12 | 0.00039875 | 99.0353 | -16.4151 | 19.54 | 0.00056538 | 99.1219 | 675 | 10 | 0.28041 | 103.4055 | Pmin exceeds chamber pressure
Lyostar II | 5% Sucrose Below Tc | 10-ml | 0.00030819 | 5% Sucrose Below Tc | 1.0153 | 9.5706 | 45 | 0.06 | -18.3005 | 23.22 | 0.00045986 | 99.0842 | -14.7281 | 17.52 | 0.00065086 | 99.0226 | 675 | 10 | 0.3233 | 115.8341 | Pmin exceeds chamber pressure
Lyostar II | 5% Sucrose Below Tc | 10-ml | 0.00035213 | 5% Sucrose Below Tc | 1.0153 | 9.5706 | 45 | 0.08 | -16.9595 | 21.18 | 0.0005143 | 99.0791 | -13.4191 | 16.12 | 0.00072737 | 99.1414 | 675 | 10 | 0.36153 | 126.9125 | Pmin exceeds chamber pressure
Lyostar II | 5% Sucrose Below Tc | 10-ml | 0.00039264 | 5% Sucrose Below Tc | 1.0153 | 9.5706 | 45 | 0.1 | -15.8433 | 19.68 | 0.00056313 | 99.0271 | -12.3129 | 15.08 | 0.00079569 | 99.109 | 675 | 10 | 0.39581 | 136.8448 | Pmin exceeds chamber pressure
Lyostar II | 5% Sucrose Below Tc | 10-ml | 0.00043903 | 5% Sucrose Below Tc | 1.0153 | 9.5706 | 45 | 0.125 | -14.693 | 18.3 | 0.00061777 | 99.0372 | -11.1722 | 14.12 | 0.000872 | 99.1075 | 675 | 10 | 0.43415 | 147.9544 | Pmin exceeds chamber pressure
Lyostar II | 5% Sucrose Below Tc | 10-ml | 0.0004813 | 5% Sucrose Below Tc | 1.0153 | 9.5706 | 45 | 0.15 | -13.7502 | 17.28 | 0.00066655 | 99.1396 | -10.2168 | 13.4 | 0.00093969 | 99.0901 | 675 | 10 | 0.46836 | 157.8644 | Pmin exceeds chamber pressure
Lyostar II | 5% Sucrose Below Tc | 10-ml | 0.00051997 | 5% Sucrose Below Tc | 1.0153 | 9.5706 | 45 | 0.175 | -12.9028 | 16.46 | 0.00070971 | 99.0121 | -9.3982 | 12.84 | 0.0010001 | 99.0597 | 675 | 10 | 0.49866 | 166.6444 | Operational
Lyostar II | 5% Sucrose Below Tc | 10-ml | 0.00055547 | 5% Sucrose Below Tc | 1.0153 | 9.5706 | 45 | 0.2 | -12.1885 | 15.82 | 0.00074882 | 99.0131 | -8.7111 | 12.4 | 0.0010549 | 99.1085 | 675 | 10 | 0.52612 | 174.6011 | Operational
Lyostar II | 5% Sucrose Below Tc | 10-ml | 0.0005882 | 5% Sucrose Below Tc | 1.0153 | 9.5706 | 45 | 0.225 | -11.563 | 15.3 | 0.00078426 | 99.0302 | -8.1045 | 12.04 | 0.0011045 | 99.1369 | 675 | 10 | 0.55099 | 181.8079 | Operational
Lyostar II | 5% Sucrose Below Tc | 10-ml | 0.00061845 | 5% Sucrose Below Tc | 1.0153 | 9.5706 | 45 | 0.25 | -11.0306 | 14.88 | 0.00081684 | 99.1484 | -7.5613 | 11.74 | 0.0011494 | 99.1464 | 675 | 10 | 0.57381 | 188.4201 | Operational
Lyostar II | 5% Sucrose Below Tc | 10-ml | 0.0006465 | 5% Sucrose Below Tc | 1.0153 | 9.5706 | 45 | 0.275 | -10.4942 | 14.5 | 0.00084571 | 99.015 | -7.0418 | 11.48 | 0.0011896 | 99.0593 | 675 | 10 | 0.59407 | 194.2896 | Operational
Lyostar II | 5% Sucrose Below Tc | 10-ml | 0.00067258 | 5% Sucrose Below Tc | 1.0153 | 9.5706 | 45 | 0.3 | -10.0633 | 14.2 | 0.00087299 | 99.1203 | -6.5775 | 11.26 | 0.0012266 | 99.001 | 675 | 10 | 0.61314 | 199.815 | Operational
Lyostar II | 5% Sucrose Below Tc | 10-ml | 0.00069689 | 5% Sucrose Below Tc | 1.0153 | 9.5706 | 45 | 0.325 | -9.6159 | 13.92 | 0.0008972 | 99.0067 | -6.2 | 11.08 | 0.0012616 | 99.0765 | 675 | 10 | 0.63021 | 204.7609 | Operational
Lyostar II | 5% Sucrose Below Tc | 10-ml | 0.0007196 | 5% Sucrose Below Tc | 1.0153 | 9.5706 | 45 | 0.35 | -9.2658 | 13.7 | 0.00092051 | 99.1355 | -5.8365 | 10.92 | 0.0012935 | 99.0946 | 675 | 10 | 0.64652 | 209.4867 | Operational
Lyostar II | 5% Sucrose Below Tc | 10-ml | 0.00074088 | 5% Sucrose Below Tc | 1.0153 | 9.5706 | 45 | 0.375 | -8.9227 | 13.5 | 0.00094173 | 99.1791 | -5.5018 | 10.78 | 0.001323 | 99.1119 | 675 | 10 | 0.6614 | 213.7982 | Operational
Lyostar II | 5% Sucrose Below Tc | 10-ml | 0.00076084 | 5% Sucrose Below Tc | 1.0153 | 9.5706 | 45 | 0.4 | -8.5934 | 13.32 | 0.00096119 | 99.1812 | -5.211 | 10.66 | 0.0013508 | 99.1769 | 675 | 10 | 0.6751 | 217.7694 | Operational
Lyostar II | 5% Sucrose Below Tc | 10-ml | 0.00079729 | 5% Sucrose Below Tc | 1.0153 | 9.5706 | 45 | 0.45 | -8.0036 | 13.02 | 0.00099616 | 99.2057 | -4.5745 | 10.44 | 0.0013976 | 99.0054 | 675 | 10 | 0.6995 | 224.8391 | Operational
Lyostar II | 5% Sucrose Below Tc | 10-ml | 0.0002081 | 5% Sucrose Below Tc | 1.0153 | 9.5706 | 50 | 0.02 | -21.5453 | 29.0267 | 0.00035096 | 99.0153 | -17.9201 | 21.4467 | 0.00049977 | 99.1001 | 675 | 10 | 0.24694 | 93.7097 | Pmin exceeds chamber pressure
Lyostar II | 5% Sucrose Below Tc | 10-ml | 0.00026036 | 5% Sucrose Below Tc | 1.0153 | 9.5706 | 50 | 0.04 | -19.3197 | 24.6867 | 0.00042543 | 99.0175 | -15.6954 | 18.4667 | 0.00060479 | 99.0658 | 675 | 10 | 0.29927 | 108.8728 | Pmin exceeds chamber pressure
Lyostar II | 5% Sucrose Below Tc | 10-ml | 0.00030819 | 5% Sucrose Below Tc | 1.0153 | 9.5706 | 50 | 0.06 | -17.6382 | 21.9467 | 0.00049137 | 99.0975 | -13.9983 | 16.5667 | 0.0006974 | 99.0264 | 675 | 10 | 0.34558 | 122.2911 | Pmin exceeds chamber pressure
Lyostar II | 5% Sucrose Below Tc | 10-ml | 0.00035213 | 5% Sucrose Below Tc | 1.0153 | 9.5706 | 50 | 0.08 | -16.2788 | 20.0067 | 0.00055015 | 99.0513 | -12.6466 | 15.2267 | 0.00078 | 99.0188 | 675 | 10 | 0.38687 | 134.2529 | Pmin exceeds chamber pressure
Lyostar II | 5% Sucrose Below Tc | 10-ml | 0.00039264 | 5% Sucrose Below Tc | 1.0153 | 9.5706 | 50 | 0.1 | -15.1519 | 18.5867 | 0.00060301 | 99.0022 | -11.5302 | 14.2467 | 0.00085424 | 99.0119 | 675 | 10 | 0.42399 | 145.0094 | Pmin exceeds chamber pressure
Lyostar II | 5% Sucrose Below Tc | 10-ml | 0.00043903 | 5% Sucrose Below Tc | 1.0153 | 9.5706 | 50 | 0.125 | -14.0008 | 17.2867 | 0.00066235 | 99.062 | -10.3942 | 13.3467 | 0.00093754 | 99.0875 | 675 | 10 | 0.46566 | 157.0837 | Pmin exceeds chamber pressure
Lyostar II | 5% Sucrose Below Tc | 10-ml | 0.0004813 | 5% Sucrose Below Tc | 1.0153 | 9.5706 | 50 | 0.15 | -13.0301 | 16.3067 | 0.00071511 | 99.0626 | -9.4311 | 12.6667 | 0.0010114 | 99.0861 | 675 | 10 | 0.5027 | 167.8144 | Pmin exceeds chamber pressure
Lyostar II | 5% Sucrose Below Tc | 10-ml | 0.00051997 | 5% Sucrose Below Tc | 1.0153 | 9.5706 | 50 | 0.175 | -12.2029 | 15.5467 | 0.00076242 | 99.0695 | -8.6397 | 12.1467 | 0.0010781 | 99.1767 | 675 | 10 | 0.53594 | 177.4471 | Pmin exceeds chamber pressure
Lyostar II | 5% Sucrose Below Tc | 10-ml | 0.00055547 | 5% Sucrose Below Tc | 1.0153 | 9.5706 | 50 | 0.2 | -11.4986 | 14.9467 | 0.00080526 | 99.1336 | -7.9381 | 11.7267 | 0.001138 | 99.1968 | 675 | 10 | 0.56601 | 186.159 | Operational
Lyostar II | 5% Sucrose Below Tc | 10-ml | 0.0005882 | 5% Sucrose Below Tc | 1.0153 | 9.5706 | 50 | 0.225 | -10.8565 | 14.4467 | 0.00084379 | 99.0961 | -7.335 | 11.3867 | 0.0011925 | 99.2494 | 675 | 10 | 0.5931 | 194.0075 | Operational
Lyostar II | 5% Sucrose Below Tc | 10-ml | 0.00061845 | 5% Sucrose Below Tc | 1.0153 | 9.5706 | 50 | 0.25 | -10.2724 | 14.0267 | 0.00087868 | 99.0176 | -6.716 | 11.0867 | 0.0012402 | 99.0601 | 675 | 10 | 0.61751 | 201.082 | Operational
Lyostar II | 5% Sucrose Below Tc | 10-ml | 0.0006465 | 5% Sucrose Below Tc | 1.0153 | 9.5706 | 50 | 0.275 | -9.7827 | 13.6867 | 0.00091106 | 99.0847 | -6.2225 | 10.8467 | 0.0012852 | 99.0668 | 675 | 10 | 0.64022 | 207.6628 | Operational
Lyostar II | 5% Sucrose Below Tc | 10-ml | 0.00067258 | 5% Sucrose Below Tc | 1.0153 | 9.5706 | 50 | 0.3 | -9.3121 | 13.3867 | 0.00094036 | 99.0456 | -5.8029 | 10.6467 | 0.0013271 | 99.1413 | 675 | 10 | 0.66084 | 213.6376 | Operational
Lyostar II | 5% Sucrose Below Tc | 10-ml | 0.00069689 | 5% Sucrose Below Tc | 1.0153 | 9.5706 | 50 | 0.325 | -8.9377 | 13.1467 | 0.0009682 | 99.2058 | -5.3784 | 10.4667 | 0.0013646 | 99.0976 | 675 | 10 | 0.68029 | 219.2715 | Operational
Lyostar II | 5% Sucrose Below Tc | 10-ml | 0.0007196 | 5% Sucrose Below Tc | 1.0153 | 9.5706 | 50 | 0.35 | -8.4977 | 12.9067 | 0.00099229 | 99.0178 | -4.9678 | 10.3067 | 0.0013986 | 99.0056 | 675 | 10 | 0.69722 | 224.1785 | Operational
Lyostar II | 5% Sucrose Below Tc | 10-ml | 0.00074088 | 5% Sucrose Below Tc | 1.0153 | 9.5706 | 50 | 0.375 | -8.1892 | 12.7267 | 0.0010162 | 99.18 | -4.7181 | 10.1867 | 0.0014334 | 99.2352 | 675 | 10 | 0.71412 | 229.0743 | Operational
Lyostar II | 5% Sucrose Below Tc | 10-ml | 0.00076084 | 5% Sucrose Below Tc | 1.0153 | 9.5706 | 50 | 0.4 | -7.8318 | 12.5467 | 0.0010372 | 99.0928 | -4.3959 | 10.0667 | 0.0014634 | 99.2236 | 675 | 10 | 0.72888 | 233.3518 | Operational
Lyostar II | 5% Sucrose Below Tc | 10-ml | 0.00079729 | 5% Sucrose Below Tc | 1.0153 | 9.5706 | 50 | 0.45 | -7.2675 | 12.2667 | 0.0010763 | 99.201 | -3.8277 | 9.8667 | 0.0015175 | 99.2294 | 675 | 10 | 0.75628 | 241.2901 | Operational
Lyostar II | 10% Sucrose Below Tc | 10-ml | 0.0002081 | 10% Sucrose Below Tc | 1.035 | 1.5951 | -35 | 0.02 | -40.5646 | 44.2333 | 7.423e-05 | 99.1743 | -39.3888 | 36.5333 | 9.8525e-05 | 99.1403 | 675 | 10 | 0.051745 | 37.1511 | Pmin exceeds chamber pressure
Lyostar II | 10% Sucrose Below Tc | 10-ml | 0.00026036 | 10% Sucrose Below Tc | 1.035 | 1.5951 | -35 | 0.04 | -39.1528 | 47.3333 | 6.7897e-05 | 99.1544 | -38.2465 | 39.3333 | 9.3244e-05 | 99.0916 | 675 | 10 | 0.047541 | 35.9331 | Operational
Lyostar II | 10% Sucrose Below Tc | 10-ml | 0.00030819 | 10% Sucrose Below Tc | 1.035 | 1.5951 | -35 | 0.06 | -38.1188 | 53.1333 | 5.9687e-05 | 99.063 | -37.4208 | 44.4333 | 8.362e-05 | 99.0912 | 675 | 10 | 0.041904 | 34.2998 | Operational
Lyostar II | 10% Sucrose Below Tc | 10-ml | 0.00035213 | 10% Sucrose Below Tc | 1.035 | 1.5951 | -35 | 0.08 | -37.3055 | 62.8333 | 4.9725e-05 | 99.0963 | -36.7797 | 52.7333 | 7.0233e-05 | 99.0864 | 675 | 10 | 0.034948 | 32.2843 | Operational
Lyostar II | 10% Sucrose Below Tc | 10-ml | 0.00039264 | 10% Sucrose Below Tc | 1.035 | 1.5951 | -35 | 0.1 | -36.6352 | 79.3333 | 3.893e-05 | 99.0748 | -36.2566 | 66.8333 | 5.5379e-05 | 99.1094 | 675 | 10 | 0.027388 | 30.0938 | Operational
Lyostar II | 10% Sucrose Below Tc | 10-ml | 0.00043903 | 10% Sucrose Below Tc | 1.035 | 1.5951 | -35 | 0.125 | -35.9321 | 124.2333 | 2.4556e-05 | 99.0027 | -35.7131 | 104.9333 | 3.5217e-05 | 99.0012 | 675 | 10 | 0.017295 | 27.1693 | Operational
Lyostar II | 10% Sucrose Below Tc | 10-ml | 0.0004813 | 10% Sucrose Below Tc | 1.035 | 1.5951 | -35 | 0.15 | -35.3321 | 317.8333 | 9.503e-06 | 99.0082 | -35.2532 | 269.1333 | 1.3734e-05 | 99.0211 | 675 | 10 | 0.0067001 | 24.0993 | Operational
Lyostar II | 10% Sucrose Below Tc | 10-ml | 0.0002081 | 10% Sucrose Below Tc | 1.035 | 1.5951 | -30 | 0.02 | -37.9785 | 31.7 | 8.891e-05 | 99.2247 | -36.475 | 25.5 | 0.00011574 | 99.0577 | 675 | 10 | 0.061825 | 40.0719 | Pmin exceeds chamber pressure
Lyostar II | 10% Sucrose Below Tc | 10-ml | 0.00026036 | 10% Sucrose Below Tc | 1.035 | 1.5951 | -30 | 0.04 | -36.4761 | 31.2 | 9.0033e-05 | 99.1154 | -35.2107 | 25.3 | 0.00012024 | 99.0607 | 675 | 10 | 0.062812 | 40.3577 | Pmin exceeds chamber pressure
Lyostar II | 10% Sucrose Below Tc | 10-ml | 0.00030819 | 10% Sucrose Below Tc | 1.035 | 1.5951 | -30 | 0.06 | -35.3679 | 31.8 | 8.8204e-05 | 99.1386 | -34.2906 | 25.9 | 0.00011967 | 99.0139 | 675 | 10 | 0.061662 | 40.0245 | Operational
Lyostar II | 10% Sucrose Below Tc | 10-ml | 0.00035213 | 10% Sucrose Below Tc | 1.035 | 1.5951 | -30 | 0.08 | -34.4956 | 33.2 | 8.3648e-05 | 99.1607 | -33.573 | 27.2 | 0.00011414 | 99.1932 | 675 | 10 | 0.058521 | 39.1143 | Operational
Lyostar II | 10% Sucrose Below Tc | 10-ml | 0.00039264 | 10% Sucrose Below Tc | 1.035 | 1.5951 | -30 | 0.1 | -33.7774 | 35.4 | 7.7879e-05 | 99.1614 | -32.9889 | 29.1 | 0.00010682 | 99.2094 | 675 | 10 | 0.054522 | 37.9558 | Operational
Lyostar II | 10% Sucrose Below Tc | 10-ml | 0.00043903 | 10% Sucrose Below Tc | 1.035 | 1.5951 | -30 | 0.125 | -33.0274 | 39.4 | 6.9347e-05 | 99.0082 | -32.3848 | 32.5 | 9.5728e-05 | 99.0903 | 675 | 10 | 0.04859 | 36.237 | Operational
Lyostar II | 10% Sucrose Below Tc | 10-ml | 0.0004813 | 10% Sucrose Below Tc | 1.035 | 1.5951 | -30 | 0.15 | -32.3904 | 45.5 | 5.9705e-05 | 99.0381 | -31.8765 | 37.6 | 8.2955e-05 | 99.0805 | 675 | 10 | 0.041871 | 34.29 | Operational
Lyostar II | 10% Sucrose Below Tc | 10-ml | 0.00051997 | 10% Sucrose Below Tc | 1.035 | 1.5951 | -30 | 0.175 | -31.8344 | 54.9 | 4.925e-05 | 99.1167 | -31.4362 | 45.4 | 6.8883e-05 | 99.0771 | 675 | 10 | 0.034569 | 32.1743 | Operational
Lyostar II | 10% Sucrose Below Tc | 10-ml | 0.00055547 | 10% Sucrose Below Tc | 1.035 | 1.5951 | -30 | 0.2 | -31.3391 | 70.3 | 3.8202e-05 | 99.0098 | -31.0459 | 58.3 | 5.3791e-05 | 99.1035 | 675 | 10 | 0.026838 | 29.9344 | Operational
Lyostar II | 10% Sucrose Below Tc | 10-ml | 0.0005882 | 10% Sucrose Below Tc | 1.035 | 1.5951 | -30 | 0.225 | -30.8894 | 100 | 2.6728e-05 | 99.068 | -30.6936 | 82.9 | 3.7892e-05 | 99.0635 | 675 | 10 | 0.018795 | 27.6039 | Operational
Lyostar II | 10% Sucrose Below Tc | 10-ml | 0.00061845 | 10% Sucrose Below Tc | 1.035 | 1.5951 | -30 | 0.25 | -30.4761 | 177.6 | 1.4959e-05 | 99.0255 | -30.3707 | 147.3 | 2.1352e-05 | 99.018 | 675 | 10 | 0.010529 | 25.2087 | Operational
Lyostar II | 10% Sucrose Below Tc | 10-ml | 0.0006465 | 10% Sucrose Below Tc | 1.035 | 1.5951 | -30 | 0.275 | -30.0917 | 881.6 | 2.9961e-06 | 99.0021 | -30.0713 | 731.5 | 4.3067e-06 | 99.0005 | 675 | 10 | 0.0021108 | 22.7696 | Operational
Lyostar II | 10% Sucrose Below Tc | 10-ml | 0.0002081 | 10% Sucrose Below Tc | 1.035 | 1.5951 | -25 | 0.02 | -35.7019 | 24.2667 | 0.00010286 | 99.3464 | -33.9 | 19.1667 | 0.00013287 | 99.3349 | 675 | 10 | 0.071455 | 42.8622 | Pmin exceeds chamber pressure
Lyostar II | 10% Sucrose Below Tc | 10-ml | 0.00026036 | 10% Sucrose Below Tc | 1.035 | 1.5951 | -25 | 0.04 | -34.1172 | 22.7667 | 0.00011004 | 99.0883 | -32.521 | 18.1667 | 0.00014462 | 99.3536 | 675 | 10 | 0.076608 | 44.3553 | Pmin exceeds chamber pressure
Lyostar II | 10% Sucrose Below Tc | 10-ml | 0.00030819 | 10% Sucrose Below Tc | 1.035 | 1.5951 | -25 | 0.06 | -32.9389 | 22.1667 | 0.00011362 | 99.3123 | -31.5132 | 17.6667 | 0.00015088 | 99.0204 | 675 | 10 | 0.079211 | 45.1095 | Operational
Lyostar II | 10% Sucrose Below Tc | 10-ml | 0.00035213 | 10% Sucrose Below Tc | 1.035 | 1.5951 | -25 | 0.08 | -32.0112 | 21.9667 | 0.00011379 | 99.3539 | -30.7235 | 17.5667 | 0.00015147 | 99.0215 | 675 | 10 | 0.079354 | 45.1508 | Operational
Lyostar II | 10% Sucrose Below Tc | 10-ml | 0.00039264 | 10% Sucrose Below Tc | 1.035 | 1.5951 | -25 | 0.1 | -31.2491 | 22.0667 | 0.00011247 | 99.2356 | -30.0781 | 17.7667 | 0.00015005 | 99.2155 | 675 | 10 | 0.078453 | 44.8897 | Operational
Lyostar II | 10% Sucrose Below Tc | 10-ml | 0.00043903 | 10% Sucrose Below Tc | 1.035 | 1.5951 | -25 | 0.125 | -30.4542 | 22.5667 | 0.00010917 | 99.0893 | -29.4125 | 18.2667 | 0.00014611 | 99.2674 | 675 | 10 | 0.076186 | 44.2329 | Operational
Lyostar II | 10% Sucrose Below Tc | 10-ml | 0.0004813 | 10% Sucrose Below Tc | 1.035 | 1.5951 | -25 | 0.15 | -29.782 | 23.4667 | 0.00010448 | 99.0719 | -28.8551 | 19.0667 | 0.0001403 | 99.3741 | 675 | 10 | 0.07294 | 43.2925 | Operational
Lyostar II | 10% Sucrose Below Tc | 10-ml | 0.00051997 | 10% Sucrose Below Tc | 1.035 | 1.5951 | -25 | 0.175 | -29.198 | 24.7667 | 9.8706e-05 | 99.1812 | -28.3768 | 20.0667 | 0.00013304 | 99.1034 | 675 | 10 | 0.068945 | 42.1347 | Operational
Lyostar II | 10% Sucrose Below Tc | 10-ml | 0.00055547 | 10% Sucrose Below Tc | 1.035 | 1.5951 | -25 | 0.2 | -28.6804 | 26.4667 | 9.2106e-05 | 99.2757 | -27.9541 | 21.4667 | 0.00012465 | 99.1812 | 675 | 10 | 0.064368 | 40.8087 | Operational
Lyostar II | 10% Sucrose Below Tc | 10-ml | 0.0005882 | 10% Sucrose Below Tc | 1.035 | 1.5951 | -25 | 0.225 | -28.2148 | 28.5667 | 8.4859e-05 | 99.123 | -27.575 | 23.2667 | 0.00011534 | 99.3101 | 675 | 10 | 0.059337 | 39.351 | Operational
Lyostar II | 10% Sucrose Below Tc | 10-ml | 0.00061845 | 10% Sucrose Below Tc | 1.035 | 1.5951 | -25 | 0.25 | -27.7885 | 31.3667 | 7.7108e-05 | 99.2516 | -27.2312 | 25.4667 | 0.00010529 | 99.1259 | 675 | 10 | 0.05395 | 37.79 | Operational
Lyostar II | 10% Sucrose Below Tc | 10-ml | 0.0006465 | 10% Sucrose Below Tc | 1.035 | 1.5951 | -25 | 0.275 | -27.3955 | 34.8667 | 6.8964e-05 | 99.0758 | -26.9143 | 28.3667 | 9.4617e-05 | 99.1028 | 675 | 10 | 0.048282 | 36.1478 | Operational
Lyostar II | 10% Sucrose Below Tc | 10-ml | 0.00067258 | 10% Sucrose Below Tc | 1.035 | 1.5951 | -25 | 0.3 | -27.0286 | 39.5667 | 6.0516e-05 | 99.0407 | -26.6199 | 32.1667 | 8.3435e-05 | 99.0006 | 675 | 10 | 0.042395 | 34.4421 | Operational
Lyostar II | 10% Sucrose Below Tc | 10-ml | 0.00069689 | 10% Sucrose Below Tc | 1.035 | 1.5951 | -25 | 0.325 | -26.6835 | 46.0667 | 5.1835e-05 | 99.1359 | -26.3434 | 37.4667 | 7.1826e-05 | 99.1368 | 675 | 10 | 0.036338 | 32.687 | Operational
Lyostar II | 10% Sucrose Below Tc | 10-ml | 0.0007196 | 10% Sucrose Below Tc | 1.035 | 1.5951 | -25 | 0.35 | -26.3576 | 55.2667 | 4.2979e-05 | 99.0174 | -26.0827 | 44.9667 | 5.9858e-05 | 99.0746 | 675 | 10 | 0.03015 | 30.894 | Operational
Lyostar II | 10% Sucrose Below Tc | 10-ml | 0.00074088 | 10% Sucrose Below Tc | 1.035 | 1.5951 | -25 | 0.375 | -26.0472 | 69.6667 | 3.3994e-05 | 99.1022 | -25.835 | 56.5667 | 4.7591e-05 | 99.0171 | 675 | 10 | 0.023864 | 29.0726 | Operational
Lyostar II | 10% Sucrose Below Tc | 10-ml | 0.00076084 | 10% Sucrose Below Tc | 1.035 | 1.5951 | -25 | 0.4 | -25.7508 | 94.5667 | 2.4921e-05 | 99.0247 | -25.5985 | 76.8667 | 3.507e-05 | 99.0705 | 675 | 10 | 0.017506 | 27.2305 | Operational
Lyostar II | 10% Sucrose Below Tc | 10-ml | 0.00079729 | 10% Sucrose Below Tc | 1.035 | 1.5951 | -25 | 0.45 | -25.1923 | 352.4667 | 6.6325e-06 | 99.0157 | -25.1533 | 285.9667 | 9.43e-06 | 99.0057 | 675 | 10 | 0.0046658 | 23.5099 | Operational
Lyostar II | 10% Sucrose Below Tc | 10-ml | 0.0002081 | 10% Sucrose Below Tc | 1.035 | 1.5951 | -20 | 0.02 | -33.6901 | 19.4333 | 0.00011662 | 99.3443 | -31.6246 | 15.1333 | 0.00015047 | 99.4842 | 675 | 10 | 0.081005 | 45.6293 | Pmin exceeds chamber pressure
Lyostar II | 10% Sucrose Below Tc | 10-ml | 0.00026036 | 10% Sucrose Below Tc | 1.035 | 1.5951 | -20 | 0.04 | -32.0292 | 17.7333 | 0.00012884 | 99.1326 | -30.1421 | 13.9333 | 0.00016806 | 99.3971 | 675 | 10 | 0.089614 | 48.1235 | Pmin exceeds chamber pressure
Lyostar II | 10% Sucrose Below Tc | 10-ml | 0.00030819 | 10% Sucrose Below Tc | 1.035 | 1.5951 | -20 | 0.06 | -30.7926 | 16.7333 | 0.000137 | 99.0291 | -29.048 | 13.2333 | 0.00017976 | 99.3715 | 675 | 10 | 0.095359 | 49.7884 | Operational
Lyostar II | 10% Sucrose Below Tc | 10-ml | 0.00035213 | 10% Sucrose Below Tc | 1.035 | 1.5951 | -20 | 0.08 | -29.8138 | 16.1333 | 0.00014123 | 99.1254 | -28.1881 | 12.8333 | 0.0001853 | 99.6394 | 675 | 10 | 0.098305 | 50.6417 | Operational
Lyostar II | 10% Sucrose Below Tc | 10-ml | 0.00039264 | 10% Sucrose Below Tc | 1.035 | 1.5951 | -20 | 0.1 | -29.0059 | 15.8333 | 0.00014372 | 99.482 | -27.4914 | 12.5333 | 0.00018857 | 99.2889 | 675 | 10 | 0.10004 | 51.1436 | Operational
Lyostar II | 10% Sucrose Below Tc | 10-ml | 0.00043903 | 10% Sucrose Below Tc | 1.035 | 1.5951 | -20 | 0.125 | -28.168 | 15.6333 | 0.00014491 | 99.5557 | -26.7672 | 12.4333 | 0.00019023 | 99.504 | 675 | 10 | 0.10087 | 51.3864 | Operational
Lyostar II | 10% Sucrose Below Tc | 10-ml | 0.0004813 | 10% Sucrose Below Tc | 1.035 | 1.5951 | -20 | 0.15 | -27.4667 | 15.5333 | 0.00014445 | 99.0923 | -26.1647 | 12.4333 | 0.0001898 | 99.4023 | 675 | 10 | 0.10057 | 51.2974 | Operational
Lyostar II | 10% Sucrose Below Tc | 10-ml | 0.00051997 | 10% Sucrose Below Tc | 1.035 | 1.5951 | -20 | 0.175 | -26.8544 | 15.7333 | 0.00014271 | 99.4918 | -25.6484 | 12.5333 | 0.00018775 | 99.2217 | 675 | 10 | 0.099372 | 50.951 | Operational
Lyostar II | 10% Sucrose Below Tc | 10-ml | 0.00055547 | 10% Sucrose Below Tc | 1.035 | 1.5951 | -20 | 0.2 | -26.3188 | 15.9333 | 0.00013996 | 99.1954 | -25.1956 | 12.7333 | 0.00018444 | 99.0944 | 675 | 10 | 0.097475 | 50.4012 | Operational
Lyostar II | 10% Sucrose Below Tc | 10-ml | 0.0005882 | 10% Sucrose Below Tc | 1.035 | 1.5951 | -20 | 0.225 | -25.8354 | 16.3333 | 0.00013639 | 99.4019 | -24.7912 | 13.0333 | 0.0001801 | 99.0835 | 675 | 10 | 0.095016 | 49.689 | Operational
Lyostar II | 10% Sucrose Below Tc | 10-ml | 0.00061845 | 10% Sucrose Below Tc | 1.035 | 1.5951 | -20 | 0.25 | -25.3991 | 16.7333 | 0.00013218 | 99.0463 | -24.425 | 13.4333 | 0.00017492 | 99.2054 | 675 | 10 | 0.092105 | 48.8456 | Operational
Lyostar II | 10% Sucrose Below Tc | 10-ml | 0.0006465 | 10% Sucrose Below Tc | 1.035 | 1.5951 | -20 | 0.275 | -24.9956 | 17.3333 | 0.00012743 | 99.2043 | -24.0894 | 13.9333 | 0.00016906 | 99.4431 | 675 | 10 | 0.088827 | 47.8955 | Operational
Lyostar II | 10% Sucrose Below Tc | 10-ml | 0.00067258 | 10% Sucrose Below Tc | 1.035 | 1.5951 | -20 | 0.3 | -24.6217 | 18.0333 | 0.00012225 | 99.3084 | -23.7816 | 14.4333 | 0.00016263 | 99.1517 | 675 | 10 | 0.085246 | 46.8581 | Operational
Lyostar II | 10% Sucrose Below Tc | 10-ml | 0.00069689 | 10% Sucrose Below Tc | 1.035 | 1.5951 | -20 | 0.325 | -24.2725 | 18.8333 | 0.00011672 | 99.32 | -23.4924 | 15.1333 | 0.00015571 | 99.5099 | 675 | 10 | 0.081417 | 45.7485 | Operational
Lyostar II | 10% Sucrose Below Tc | 10-ml | 0.0007196 | 10% Sucrose Below Tc | 1.035 | 1.5951 | -20 | 0.35 | -23.9445 | 19.7333 | 0.00011089 | 99.1883 | -23.2231 | 15.8333 | 0.00014838 | 99.2665 | 675 | 10 | 0.077383 | 44.5798 | Operational
Lyostar II | 10% Sucrose Below Tc | 10-ml | 0.00074088 | 10% Sucrose Below Tc | 1.035 | 1.5951 | -20 | 0.375 | -23.6332 | 20.8333 | 0.00010483 | 99.281 | -22.9673 | 16.7333 | 0.0001407 | 99.4741 | 675 | 10 | 0.073182 | 43.3624 | Operational
Lyostar II | 10% Sucrose Below Tc | 10-ml | 0.00076084 | 10% Sucrose Below Tc | 1.035 | 1.5951 | -20 | 0.4 | -23.3381 | 22.0333 | 9.8572e-05 | 99.0565 | -22.7251 | 17.7333 | 0.00013273 | 99.4668 | 675 | 10 | 0.068842 | 42.1049 | Operational
Lyostar II | 10% Sucrose Below Tc | 10-ml | 0.00079729 | 10% Sucrose Below Tc | 1.035 | 1.5951 | -20 | 0.45 | -22.7844 | 25.2333 | 8.5609e-05 | 99.1181 | -22.2733 | 20.2333 | 0.00011604 | 99.2961 | 675 | 10 | 0.059841 | 39.4968 | Operational
Lyostar II | 10% Sucrose Below Tc | 10-ml | 0.0002081 | 10% Sucrose Below Tc | 1.035 | 1.5951 | -15 | 0.02 | -31.901 | 16.1 | 0.00013051 | 99.2352 | -29.6059 | 12.4 | 0.00016879 | 99.4705 | 675 | 10 | 0.090676 | 48.4314 | Pmin exceeds chamber pressure
Lyostar II | 10% Sucrose Below Tc | 10-ml | 0.00026036 | 10% Sucrose Below Tc | 1.035 | 1.5951 | -15 | 0.04 | -30.166 | 14.5 | 0.00014711 | 99.476 | -28.0315 | 11.2 | 0.00019148 | 99.2211 | 675 | 10 | 0.1023 | 51.7983 | Pmin exceeds chamber pressure
Lyostar II | 10% Sucrose Below Tc | 10-ml | 0.00030819 | 10% Sucrose Below Tc | 1.035 | 1.5951 | -15 | 0.06 | -28.8791 | 13.4 | 0.00015925 | 99.0224 | -26.8582 | 10.5 | 0.00020786 | 99.5173 | 675 | 10 | 0.11078 | 54.2559 | Operational
Lyostar II | 10% Sucrose Below Tc | 10-ml | 0.00035213 | 10% Sucrose Below Tc | 1.035 | 1.5951 | -15 | 0.08 | -27.8554 | 12.7 | 0.00016708 | 99.0927 | -25.9378 | 10 | 0.00021771 | 99.6664 | 675 | 10 | 0.1162 | 55.8259 | Operational
Lyostar II | 10% Sucrose Below Tc | 10-ml | 0.00039264 | 10% Sucrose Below Tc | 1.035 | 1.5951 | -15 | 0.1 | -27.0145 | 12.2 | 0.00017291 | 99.0086 | -25.1911 | 9.6 | 0.00022501 | 99.2229 | 675 | 10 | 0.12023 | 56.995 | Operational
Lyostar II | 10% Sucrose Below Tc | 10-ml | 0.00043903 | 10% Sucrose Below Tc | 1.035 | 1.5951 | -15 | 0.125 | -26.1386 | 11.8 | 0.00017801 | 99.0718 | -24.4166 | 9.3 | 0.00023136 | 99.1328 | 675 | 10 | 0.12376 | 58.0174 | Operational
Lyostar II | 10% Sucrose Below Tc | 10-ml | 0.0004813 | 10% Sucrose Below Tc | 1.035 | 1.5951 | -15 | 0.15 | -25.3995 | 11.6 | 0.00018122 | 99.5187 | -23.7641 | 9.2 | 0.00023536 | 99.9246 | 675 | 10 | 0.12597 | 58.6593 | Operational
Lyostar II | 10% Sucrose Below Tc | 10-ml | 0.00051997 | 10% Sucrose Below Tc | 1.035 | 1.5951 | -15 | 0.175 | -24.7695 | 11.4 | 0.00018293 | 99.1189 | -23.2116 | 9.1 | 0.00023752 | 99.939 | 675 | 10 | 0.12716 | 59.0032 | Operational
Lyostar II | 10% Sucrose Below Tc | 10-ml | 0.00055547 | 10% Sucrose Below Tc | 1.035 | 1.5951 | -15 | 0.2 | -24.2086 | 11.4 | 0.00018346 | 99.6892 | -22.7331 | 9 | 0.00023824 | 99.3517 | 675 | 10 | 0.12753 | 59.1099 | Operational
Lyostar II | 10% Sucrose Below Tc | 10-ml | 0.0005882 | 10% Sucrose Below Tc | 1.035 | 1.5951 | -15 | 0.225 | -23.7112 | 11.4 | 0.00018302 | 99.7572 | -22.3048 | 9 | 0.00023778 | 99.3147 | 675 | 10 | 0.12724 | 59.0249 | Operational
Lyostar II | 10% Sucrose Below Tc | 10-ml | 0.00061845 | 10% Sucrose Below Tc | 1.035 | 1.5951 | -15 | 0.25 | -23.2638 | 11.4 | 0.00018181 | 99.4115 | -21.9156 | 9.1 | 0.00023637 | 99.914 | 675 | 10 | 0.1264 | 58.7832 | Operational
Lyostar II | 10% Sucrose Below Tc | 10-ml | 0.0006465 | 10% Sucrose Below Tc | 1.035 | 1.5951 | -15 | 0.275 | -22.8516 | 11.5 | 0.00017994 | 99.5265 | -21.5687 | 9.1 | 0.00023417 | 99.1707 | 675 | 10 | 0.12512 | 58.4117 | Operational
Lyostar II | 10% Sucrose Below Tc | 10-ml | 0.00067258 | 10% Sucrose Below Tc | 1.035 | 1.5951 | -15 | 0.3 | -22.4728 | 11.6 | 0.00017754 | 99.3363 | -21.2458 | 9.2 | 0.0002313 | 99.1584 | 675 | 10 | 0.12347 | 57.9325 | Operational
Lyostar II | 10% Sucrose Below Tc | 10-ml | 0.00069689 | 10% Sucrose Below Tc | 1.035 | 1.5951 | -15 | 0.325 | -22.1175 | 11.8 | 0.00017468 | 99.6651 | -20.9431 | 9.4 | 0.00022788 | 99.878 | 675 | 10 | 0.1215 | 57.3629 | Operational
Lyostar II | 10% Sucrose Below Tc | 10-ml | 0.0007196 | 10% Sucrose Below Tc | 1.035 | 1.5951 | -15 | 0.35 | -21.7859 | 12 | 0.00017144 | 99.7327 | -20.666 | 9.5 | 0.00022399 | 99.369 | 675 | 10 | 0.11927 | 56.7166 | Operational
Lyostar II | 10% Sucrose Below Tc | 10-ml | 0.00074088 | 10% Sucrose Below Tc | 1.035 | 1.5951 | -15 | 0.375 | -21.4746 | 12.2 | 0.00016788 | 99.5597 | -20.4024 | 9.7 | 0.00021969 | 99.606 | 675 | 10 | 0.11682 | 56.0057 | Operational
Lyostar II | 10% Sucrose Below Tc | 10-ml | 0.00076084 | 10% Sucrose Below Tc | 1.035 | 1.5951 | -15 | 0.4 | -21.1806 | 12.4 | 0.00016405 | 99.1632 | -20.1544 | 9.9 | 0.00021503 | 99.6163 | 675 | 10 | 0.11417 | 55.2398 | Operational
Lyostar II | 10% Sucrose Below Tc | 10-ml | 0.00079729 | 10% Sucrose Below Tc | 1.035 | 1.5951 | -15 | 0.45 | -20.6302 | 13 | 0.00015571 | 99.1806 | -19.6964 | 10.3 | 0.00020486 | 99.001 | 675 | 10 | 0.10842 | 53.5736 | Operational
Lyostar II | 10% Sucrose Below Tc | 10-ml | 0.0002081 | 10% Sucrose Below Tc | 1.035 | 1.5951 | -10 | 0.02 | -30.2912 | 13.7667 | 0.00014467 | 99.4991 | -27.8037 | 10.4667 | 0.00018794 | 99.352 | 675 | 10 | 0.10058 | 51.2997 | Pmin exceeds chamber pressure
Lyostar II | 10% Sucrose Below Tc | 10-ml | 0.00026036 | 10% Sucrose Below Tc | 1.035 | 1.5951 | -10 | 0.04 | -28.5052 | 12.1667 | 0.00016529 | 99.0928 | -26.144 | 9.3667 | 0.0002154 | 99.238 | 675 | 10 | 0.11495 | 55.4658 | Pmin exceeds chamber pressure
Lyostar II | 10% Sucrose Below Tc | 10-ml | 0.00030819 | 10% Sucrose Below Tc | 1.035 | 1.5951 | -10 | 0.06 | -27.1536 | 11.2667 | 0.00018106 | 99.8343 | -24.9065 | 8.6667 | 0.00023609 | 99.2643 | 675 | 10 | 0.12593 | 58.6463 | Operational
Lyostar II | 10% Sucrose Below Tc | 10-ml | 0.00035213 | 10% Sucrose Below Tc | 1.035 | 1.5951 | -10 | 0.08 | -26.1008 | 10.4667 | 0.00019219 | 99.0253 | -23.931 | 8.1667 | 0.00024997 | 99.3906 | 675 | 10 | 0.13363 | 60.8769 | Operational
Lyostar II | 10% Sucrose Below Tc | 10-ml | 0.00039264 | 10% Sucrose Below Tc | 1.035 | 1.5951 | -10 | 0.1 | -25.2253 | 9.9667 | 0.00020108 | 99.0639 | -23.1262 | 7.8667 | 0.00026096 | 100.1973 | 675 | 10 | 0.13977 | 62.6563 | Operational
Lyostar II | 10% Sucrose Below Tc | 10-ml | 0.00043903 | 10% Sucrose Below Tc | 1.035 | 1.5951 | -10 | 0.125 | -24.311 | 9.5667 | 0.00020972 | 99.5667 | -22.3122 | 7.4667 | 0.00027159 | 99.2831 | 675 | 10 | 0.14574 | 64.385 | Operational
Lyostar II | 10% Sucrose Below Tc | 10-ml | 0.0004813 | 10% Sucrose Below Tc | 1.035 | 1.5951 | -10 | 0.15 | -23.5473 | 9.2667 | 0.0002162 | 99.7678 | -21.6241 | 7.2667 | 0.00027953 | 99.665 | 675 | 10 | 0.15021 | 65.6817 | Operational
Lyostar II | 10% Sucrose Below Tc | 10-ml | 0.00051997 | 10% Sucrose Below Tc | 1.035 | 1.5951 | -10 | 0.175 | -22.8992 | 8.9667 | 0.00022099 | 99.0084 | -21.0432 | 7.0667 | 0.00028538 | 99.1629 | 675 | 10 | 0.15351 | 66.638 | Operational
Lyostar II | 10% Sucrose Below Tc | 10-ml | 0.00055547 | 10% Sucrose Below Tc | 1.035 | 1.5951 | -10 | 0.2 | -22.3197 | 8.8667 | 0.0002244 | 99.6739 | -20.5323 | 6.9667 | 0.00028957 | 99.3681 | 675 | 10 | 0.15587 | 67.3219 | Operational
Lyostar II | 10% Sucrose Below Tc | 10-ml | 0.0005882 | 10% Sucrose Below Tc | 1.035 | 1.5951 | -10 | 0.225 | -21.8079 | 8.7667 | 0.00022671 | 99.8197 | -20.0833 | 6.8667 | 0.00029242 | 99.0757 | 675 | 10 | 0.15747 | 67.7839 | Operational
Lyostar II | 10% Sucrose Below Tc | 10-ml | 0.00061845 | 10% Sucrose Below Tc | 1.035 | 1.5951 | -10 | 0.25 | -21.3493 | 8.6667 | 0.0002281 | 99.5425 | -19.6745 | 6.8667 | 0.00029415 | 99.8069 | 675 | 10 | 0.15843 | 68.0624 | Operational
Lyostar II | 10% Sucrose Below Tc | 10-ml | 0.0006465 | 10% Sucrose Below Tc | 1.035 | 1.5951 | -10 | 0.275 | -20.9263 | 8.6667 | 0.00022873 | 100.0389 | -19.3057 | 6.8667 | 0.00029497 | 100.2298 | 675 | 10 | 0.15886 | 68.1885 | Operational
Lyostar II | 10% Sucrose Below Tc | 10-ml | 0.00067258 | 10% Sucrose Below Tc | 1.035 | 1.5951 | -10 | 0.3 | -20.5457 | 8.5667 | 0.00022871 | 99.1322 | -18.9694 | 6.8667 | 0.00029502 | 100.3921 | 675 | 10 | 0.15885 | 68.186 | Operational
Lyostar II | 10% Sucrose Below Tc | 10-ml | 0.00069689 | 10% Sucrose Below Tc | 1.035 | 1.5951 | -10 | 0.325 | -20.1876 | 8.5667 | 0.00022814 | 99.1115 | -18.6599 | 6.8667 | 0.00029441 | 100.3322 | 675 | 10 | 0.15847 | 68.0747 | Operational
Lyostar II | 10% Sucrose Below Tc | 10-ml | 0.0007196 | 10% Sucrose Below Tc | 1.035 | 1.5951 | -10 | 0.35 | -19.8484 | 8.6667 | 0.00022711 | 100.013 | -18.373 | 6.8667 | 0.00029324 | 100.0815 | 675 | 10 | 0.15776 | 67.8703 | Operational
Lyostar II | 10% Sucrose Below Tc | 10-ml | 0.00074088 | 10% Sucrose Below Tc | 1.035 | 1.5951 | -10 | 0.375 | -19.5367 | 8.6667 | 0.00022568 | 99.6114 | -18.1051 | 6.8667 | 0.00029159 | 99.6656 | 675 | 10 | 0.15678 | 67.586 | Operational
Lyostar II | 10% Sucrose Below Tc | 10-ml | 0.00076084 | 10% Sucrose Below Tc | 1.035 | 1.5951 | -10 | 0.4 | -19.2431 | 8.6667 | 0.00022391 | 99.0555 | -17.8534 | 6.8667 | 0.00028952 | 99.1061 | 675 | 10 | 0.15557 | 67.2332 | Operational
Lyostar II | 10% Sucrose Below Tc | 10-ml | 0.00079729 | 10% Sucrose Below Tc | 1.035 | 1.5951 | -10 | 0.45 | -18.6916 | 8.8667 | 0.0002195 | 99.7544 | -17.3856 | 6.9667 | 0.00028433 | 99.0263 | 675 | 10 | 0.15254 | 66.3557 | Operational
Lyostar II | 10% Sucrose Below Tc | 10-ml | 0.0002081 | 10% Sucrose Below Tc | 1.035 | 1.5951 | -5 | 0.02 | -28.8429 | 11.9833 | 0.00015922 | 99.3706 | -26.1788 | 9.0833 | 0.00020797 | 99.4898 | 675 | 10 | 0.11076 | 54.2513 | Pmin exceeds chamber pressure
Lyostar II | 10% Sucrose Below Tc | 10-ml | 0.00026036 | 10% Sucrose Below Tc | 1.035 | 1.5951 | -5 | 0.04 | -27.0001 | 10.5333 | 0.00018364 | 99.1567 | -24.4445 | 8.0833 | 0.0002401 | 99.4477 | 675 | 10 | 0.12777 | 59.179 | Pmin exceeds chamber pressure
Lyostar II | 10% Sucrose Below Tc | 10-ml | 0.00030819 | 10% Sucrose Below Tc | 1.035 | 1.5951 | -5 | 0.06 | -25.6114 | 9.6333 | 0.00020285 | 99.3782 | -23.1478 | 7.4333 | 0.000265 | 99.4668 | 675 | 10 | 0.14112 | 63.0467 | Pmin exceeds chamber pressure
Lyostar II | 10% Sucrose Below Tc | 10-ml | 0.00035213 | 10% Sucrose Below Tc | 1.035 | 1.5951 | -5 | 0.08 | -24.5169 | 8.9333 | 0.00021714 | 99.033 | -22.1273 | 6.9333 | 0.00028281 | 99.2208 | 675 | 10 | 0.151 | 65.9108 | Operational
Lyostar II | 10% Sucrose Below Tc | 10-ml | 0.00039264 | 10% Sucrose Below Tc | 1.035 | 1.5951 | -5 | 0.1 | -23.6076 | 8.4833 | 0.00022893 | 99.4293 | -21.2892 | 6.5833 | 0.00029741 | 99.2209 | 675 | 10 | 0.15915 | 68.2723 | Operational
Lyostar II | 10% Sucrose Below Tc | 10-ml | 0.00043903 | 10% Sucrose Below Tc | 1.035 | 1.5951 | -5 | 0.125 | -22.6691 | 8.0333 | 0.00024091 | 99.3615 | -20.4211 | 6.2833 | 0.00031215 | 99.5388 | 675 | 10 | 0.16743 | 70.6696 | Operational
Lyostar II | 10% Sucrose Below Tc | 10-ml | 0.0004813 | 10% Sucrose Below Tc | 1.035 | 1.5951 | -5 | 0.15 | -21.8858 | 7.6833 | 0.00025047 | 99.0317 | -19.7035 | 6.0333 | 0.00032386 | 99.2738 | 675 | 10 | 0.17402 | 72.5812 | Operational
Lyostar II | 10% Sucrose Below Tc | 10-ml | 0.00051997 | 10% Sucrose Below Tc | 1.035 | 1.5951 | -5 | 0.175 | -21.2061 | 7.4833 | 0.00025811 | 99.598 | -19.0865 | 5.8833 | 0.00033319 | 99.7102 | 675 | 10 | 0.17929 | 74.1082 | Operational
Lyostar II | 10% Sucrose Below Tc | 10-ml | 0.00055547 | 10% Sucrose Below Tc | 1.035 | 1.5951 | -5 | 0.2 | -20.618 | 7.2833 | 0.0002642 | 99.4057 | -18.5551 | 5.7333 | 0.00034062 | 99.4248 | 675 | 10 | 0.18349 | 75.3248 | Operational
Lyostar II | 10% Sucrose Below Tc | 10-ml | 0.0005882 | 10% Sucrose Below Tc | 1.035 | 1.5951 | -5 | 0.225 | -20.0952 | 7.1333 | 0.00026901 | 99.3054 | -18.0837 | 5.6333 | 0.0003465 | 99.4755 | 675 | 10 | 0.18681 | 76.2871 | Operational
Lyostar II | 10% Sucrose Below Tc | 10-ml | 0.00061845 | 10% Sucrose Below Tc | 1.035 | 1.5951 | -5 | 0.25 | -19.6234 | 7.0333 | 0.00027277 | 99.4507 | -17.6645 | 5.5333 | 0.00035111 | 99.0891 | 675 | 10 | 0.18941 | 77.0387 | Operational
Lyostar II | 10% Sucrose Below Tc | 10-ml | 0.0006465 | 10% Sucrose Below Tc | 1.035 | 1.5951 | -5 | 0.275 | -19.1971 | 6.9333 | 0.00027564 | 99.2284 | -17.2824 | 5.4833 | 0.00035464 | 99.2877 | 675 | 10 | 0.19139 | 77.6132 | Operational
Lyostar II | 10% Sucrose Below Tc | 10-ml | 0.00067258 | 10% Sucrose Below Tc | 1.035 | 1.5951 | -5 | 0.3 | -18.8034 | 6.8833 | 0.00027776 | 99.4355 | -16.9349 | 5.4333 | 0.00035727 | 99.2089 | 675 | 10 | 0.19285 | 78.0375 | Operational
Lyostar II | 10% Sucrose Below Tc | 10-ml | 0.00069689 | 10% Sucrose Below Tc | 1.035 | 1.5951 | -5 | 0.325 | -18.4411 | 6.8333 | 0.00027924 | 99.3978 | -16.6121 | 5.4333 | 0.00035913 | 99.8591 | 675 | 10 | 0.19388 | 78.334 | Operational
Lyostar II | 10% Sucrose Below Tc | 10-ml | 0.0007196 | 10% Sucrose Below Tc | 1.035 | 1.5951 | -5 | 0.35 | -18.1049 | 6.7833 | 0.00028016 | 99.1512 | -16.3175 | 5.3833 | 0.00036033 | 99.3538 | 675 | 10 | 0.19452 | 78.5201 | Operational
Lyostar II | 10% Sucrose Below Tc | 10-ml | 0.00074088 | 10% Sucrose Below Tc | 1.035 | 1.5951 | -5 | 0.375 | -17.7874 | 6.7833 | 0.00028061 | 99.4769 | -16.0398 | 5.3833 | 0.00036096 | 99.6509 | 675 | 10 | 0.19483 | 78.6112 | Operational
Lyostar II | 10% Sucrose Below Tc | 10-ml | 0.00076084 | 10% Sucrose Below Tc | 1.035 | 1.5951 | -5 | 0.4 | -17.4895 | 6.7833 | 0.00028064 | 99.653 | -15.78 | 5.3833 | 0.00036109 | 99.8075 | 675 | 10 | 0.19486 | 78.6194 | Operational
Lyostar II | 10% Sucrose Below Tc | 10-ml | 0.00079729 | 10% Sucrose Below Tc | 1.035 | 1.5951 | -5 | 0.45 | -16.9421 | 6.7833 | 0.00027966 | 99.6253 | -15.3046 | 5.3833 | 0.00036009 | 99.7635 | 675 | 10 | 0.1942 | 78.4269 | Operational
Lyostar II | 10% Sucrose Below Tc | 10-ml | 0.0002081 | 10% Sucrose Below Tc | 1.035 | 1.5951 | 0 | 0.02 | -27.5294 | 10.6 | 0.00017418 | 99.0328 | -24.7148 | 8 | 0.0002289 | 99.0651 | 675 | 10 | 0.12126 | 57.2944 | Pmin exceeds chamber pressure
Lyostar II | 10% Sucrose Below Tc | 10-ml | 0.00026036 | 10% Sucrose Below Tc | 1.035 | 1.5951 | 0 | 0.04 | -25.6341 | 9.3 | 0.00020233 | 99.0715 | -22.9137 | 7.1 | 0.00026574 | 99.0617 | 675 | 10 | 0.14085 | 62.9701 | Pmin exceeds chamber pressure
Lyostar II | 10% Sucrose Below Tc | 10-ml | 0.00030819 | 10% Sucrose Below Tc | 1.035 | 1.5951 | 0 | 0.06 | -24.2091 | 8.45 | 0.0002249 | 99.0614 | -21.5562 | 6.55 | 0.00029488 | 99.7386 | 675 | 10 | 0.15653 | 67.5125 | Pmin exceeds chamber pressure
Lyostar II | 10% Sucrose Below Tc | 10-ml | 0.00035213 | 10% Sucrose Below Tc | 1.035 | 1.5951 | 0 | 0.08 | -23.0748 | 7.85 | 0.0002423 | 99.3161 | -20.4901 | 6.1 | 0.00031669 | 99.7182 | 675 | 10 | 0.16858 | 71.0027 | Operational
Lyostar II | 10% Sucrose Below Tc | 10-ml | 0.00039264 | 10% Sucrose Below Tc | 1.035 | 1.5951 | 0 | 0.1 | -22.1429 | 7.4 | 0.00025695 | 99.384 | -19.6195 | 5.75 | 0.00033493 | 99.3236 | 675 | 10 | 0.17871 | 73.9378 | Operational
Lyostar II | 10% Sucrose Below Tc | 10-ml | 0.00043903 | 10% Sucrose Below Tc | 1.035 | 1.5951 | 0 | 0.125 | -21.1735 | 7 | 0.0002722 | 99.6817 | -18.7161 | 5.45 | 0.00035383 | 99.361 | 675 | 10 | 0.18925 | 76.9918 | Operational
Lyostar II | 10% Sucrose Below Tc | 10-ml | 0.0004813 | 10% Sucrose Below Tc | 1.035 | 1.5951 | 0 | 0.15 | -20.3707 | 6.65 | 0.00028475 | 99.0979 | -17.9616 | 5.25 | 0.00036931 | 99.8538 | 675 | 10 | 0.19791 | 79.5036 | Operational
Lyostar II | 10% Sucrose Below Tc | 10-ml | 0.00051997 | 10% Sucrose Below Tc | 1.035 | 1.5951 | 0 | 0.175 | -19.6732 | 6.45 | 0.00029515 | 99.7025 | -17.3259 | 5.05 | 0.00038211 | 99.2585 | 675 | 10 | 0.20509 | 81.5841 | Operational
Lyostar II | 10% Sucrose Below Tc | 10-ml | 0.00055547 | 10% Sucrose Below Tc | 1.035 | 1.5951 | 0 | 0.2 | -19.071 | 6.25 | 0.0003038 | 99.4789 | -16.7666 | 4.95 | 0.00039274 | 100.0073 | 675 | 10 | 0.21107 | 83.3147 | Operational
Lyostar II | 10% Sucrose Below Tc | 10-ml | 0.0005882 | 10% Sucrose Below Tc | 1.035 | 1.5951 | 0 | 0.225 | -18.5362 | 6.1 | 0.00031101 | 99.4429 | -16.2822 | 4.8 | 0.0004016 | 99.0335 | 675 | 10 | 0.21604 | 84.7569 | Operational
Lyostar II | 10% Sucrose Below Tc | 10-ml | 0.00061845 | 10% Sucrose Below Tc | 1.035 | 1.5951 | 0 | 0.25 | -18.0541 | 6 | 0.00031701 | 99.7761 | -15.8419 | 4.75 | 0.00040899 | 99.8566 | 675 | 10 | 0.22019 | 85.9588 | Operational
Lyostar II | 10% Sucrose Below Tc | 10-ml | 0.0006465 | 10% Sucrose Below Tc | 1.035 | 1.5951 | 0 | 0.275 | -17.6195 | 5.9 | 0.000322 | 99.7142 | -15.4507 | 4.65 | 0.00041515 | 99.1391 | 675 | 10 | 0.22364 | 86.9575 | Operational
Lyostar II | 10% Sucrose Below Tc | 10-ml | 0.00067258 | 10% Sucrose Below Tc | 1.035 | 1.5951 | 0 | 0.3 | -17.2237 | 5.8 | 0.00032613 | 99.3187 | -15.0913 | 4.6 | 0.00042025 | 99.2926 | 675 | 10 | 0.22649 | 87.7835 | Operational
Lyostar II | 10% Sucrose Below Tc | 10-ml | 0.00069689 | 10% Sucrose Below Tc | 1.035 | 1.5951 | 0 | 0.325 | -16.8555 | 5.75 | 0.00032951 | 99.5719 | -14.7622 | 4.55 | 0.00042445 | 99.1952 | 675 | 10 | 0.22883 | 88.4613 | Operational
Lyostar II | 10% Sucrose Below Tc | 10-ml | 0.0007196 | 10% Sucrose Below Tc | 1.035 | 1.5951 | 0 | 0.35 | -16.5149 | 5.7 | 0.00033225 | 99.6056 | -14.4557 | 4.55 | 0.00042787 | 100.1209 | 675 | 10 | 0.23073 | 89.0108 | Operational
Lyostar II | 10% Sucrose Below Tc | 10-ml | 0.00074088 | 10% Sucrose Below Tc | 1.035 | 1.5951 | 0 | 0.375 | -16.1977 | 5.65 | 0.00033444 | 99.4496 | -14.1739 | 4.5 | 0.00043063 | 99.6357 | 675 | 10 | 0.23224 | 89.4486 | Operational
Lyostar II | 10% Sucrose Below Tc | 10-ml | 0.00076084 | 10% Sucrose Below Tc | 1.035 | 1.5951 | 0 | 0.4 | -15.9006 | 5.6 | 0.00033613 | 99.1288 | -13.9084 | 4.5 | 0.00043279 | 100.248 | 675 | 10 | 0.23341 | 89.7887 | Operational
Lyostar II | 10% Sucrose Below Tc | 10-ml | 0.00079729 | 10% Sucrose Below Tc | 1.035 | 1.5951 | 0 | 0.45 | -15.353 | 5.55 | 0.00033827 | 99.0461 | -13.426 | 4.45 | 0.00043562 | 99.8416 | 675 | 10 | 0.2349 | 90.2211 | Operational
Lyostar II | 10% Sucrose Below Tc | 10-ml | 0.0002081 | 10% Sucrose Below Tc | 1.035 | 1.5951 | 5 | 0.02 | -26.3199 | 9.5667 | 0.00018958 | 99.1604 | -23.3712 | 7.2167 | 0.00025073 | 99.2922 | 675 | 10 | 0.1321 | 60.433 | Pmin exceeds chamber pressure
Lyostar II | 10% Sucrose Below Tc | 10-ml | 0.00026036 | 10% Sucrose Below Tc | 1.035 | 1.5951 | 5 | 0.04 | -24.3825 | 8.3667 | 0.00022146 | 99.1197 | -21.5083 | 6.4167 | 0.00029242 | 99.5919 | 675 | 10 | 0.15427 | 66.8587 | Pmin exceeds chamber pressure
Lyostar II | 10% Sucrose Below Tc | 10-ml | 0.00030819 | 10% Sucrose Below Tc | 1.035 | 1.5951 | 5 | 0.06 | -22.9169 | 7.6167 | 0.00024739 | 99.5424 | -20.1132 | 5.8667 | 0.00032593 | 99.4796 | 675 | 10 | 0.17229 | 72.0784 | Pmin exceeds chamber pressure
Lyostar II | 10% Sucrose Below Tc | 10-ml | 0.00035213 | 10% Sucrose Below Tc | 1.035 | 1.5951 | 5 | 0.08 | -21.7614 | 7.0167 | 0.00026792 | 99.1965 | -19.0055 | 5.4667 | 0.00035189 | 99.733 | 675 | 10 | 0.18652 | 76.2008 | Operational
Lyostar II | 10% Sucrose Below Tc | 10-ml | 0.00039264 | 10% Sucrose Below Tc | 1.035 | 1.5951 | 5 | 0.1 | -20.8024 | 6.6167 | 0.00028544 | 99.5471 | -18.0982 | 5.1667 | 0.00037392 | 99.8164 | 675 | 10 | 0.19864 | 79.7148 | Operational
Lyostar II | 10% Sucrose Below Tc | 10-ml | 0.00043903 | 10% Sucrose Below Tc | 1.035 | 1.5951 | 5 | 0.125 | -19.8129 | 6.2167 | 0.00030397 | 99.4202 | -17.1645 | 4.8667 | 0.00039711 | 99.4046 | 675 | 10 | 0.21146 | 83.4299 | Operational
Lyostar II | 10% Sucrose Below Tc | 10-ml | 0.0004813 | 10% Sucrose Below Tc | 1.035 | 1.5951 | 5 | 0.15 | -18.9859 | 5.9167 | 0.00031951 | 99.2855 | -16.3842 | 4.6667 | 0.00041651 | 99.6462 | 675 | 10 | 0.22222 | 86.5452 | Operational
Lyostar II | 10% Sucrose Below Tc | 10-ml | 0.00051997 | 10% Sucrose Below Tc | 1.035 | 1.5951 | 5 | 0.175 | -18.2738 | 5.7167 | 0.00033266 | 99.7723 | -15.7201 | 4.5167 | 0.00043288 | 99.9657 | 675 | 10 | 0.23131 | 89.1801 | Operational
Lyostar II | 10% Sucrose Below Tc | 10-ml | 0.00055547 | 10% Sucrose Below Tc | 1.035 | 1.5951 | 5 | 0.2 | -17.6597 | 5.5167 | 0.00034386 | 99.3548 | -15.1478 | 4.3667 | 0.00044681 | 99.407 | 675 | 10 | 0.23905 | 91.4233 | Operational
Lyostar II | 10% Sucrose Below Tc | 10-ml | 0.0005882 | 10% Sucrose Below Tc | 1.035 | 1.5951 | 5 | 0.225 | -17.1147 | 5.3667 | 0.00035344 | 99.2219 | -14.6418 | 4.2667 | 0.00045872 | 99.5 | 675 | 10 | 0.24568 | 93.3425 | Operational
Lyostar II | 10% Sucrose Below Tc | 10-ml | 0.00061845 | 10% Sucrose Below Tc | 1.035 | 1.5951 | 5 | 0.25 | -16.6241 | 5.2667 | 0.00036166 | 99.5852 | -14.1922 | 4.1667 | 0.00046895 | 99.0675 | 675 | 10 | 0.25136 | 94.9898 | Operational
Lyostar II | 10% Sucrose Below Tc | 10-ml | 0.0006465 | 10% Sucrose Below Tc | 1.035 | 1.5951 | 5 | 0.275 | -16.1825 | 5.1667 | 0.00036873 | 99.5241 | -13.7851 | 4.1167 | 0.00047776 | 99.6381 | 675 | 10 | 0.25625 | 96.4066 | Operational
Lyostar II | 10% Sucrose Below Tc | 10-ml | 0.00067258 | 10% Sucrose Below Tc | 1.035 | 1.5951 | 5 | 0.3 | -15.7809 | 5.0667 | 0.00037481 | 99.1017 | -13.4163 | 4.0667 | 0.00048536 | 99.892 | 675 | 10 | 0.26046 | 97.6266 | Operational
Lyostar II | 10% Sucrose Below Tc | 10-ml | 0.00069689 | 10% Sucrose Below Tc | 1.035 | 1.5951 | 5 | 0.325 | -15.4082 | 5.0167 | 0.00038005 | 99.4984 | -13.0788 | 4.0167 | 0.00049192 | 99.8744 | 675 | 10 | 0.26408 | 98.6764 | Operational
Lyostar II | 10% Sucrose Below Tc | 10-ml | 0.0007196 | 10% Sucrose Below Tc | 1.035 | 1.5951 | 5 | 0.35 | -15.0642 | 4.9667 | 0.00038455 | 99.6635 | -12.7676 | 3.9667 | 0.00049757 | 99.6227 | 675 | 10 | 0.2672 | 99.5788 | Operational
Lyostar II | 10% Sucrose Below Tc | 10-ml | 0.00074088 | 10% Sucrose Below Tc | 1.035 | 1.5951 | 5 | 0.375 | -14.7444 | 4.9167 | 0.0003884 | 99.6271 | -12.4786 | 3.9167 | 0.00050244 | 99.1679 | 675 | 10 | 0.26987 | 100.3521 | Operational
Lyostar II | 10% Sucrose Below Tc | 10-ml | 0.00076084 | 10% Sucrose Below Tc | 1.035 | 1.5951 | 5 | 0.4 | -14.4453 | 4.8667 | 0.00039169 | 99.4147 | -12.2084 | 3.9167 | 0.00050661 | 100.0943 | 675 | 10 | 0.27215 | 101.0121 | Operational
Lyostar II | 10% Sucrose Below Tc | 10-ml | 0.00079729 | 10% Sucrose Below Tc | 1.035 | 1.5951 | 5 | 0.45 | -13.8965 | 4.8167 | 0.00039681 | 99.7406 | -11.7175 | 3.8667 | 0.00051319 | 100.0015 | 675 | 10 | 0.2757 | 102.0426 | Operational
Lyostar II | 10% Sucrose Below Tc | 10-ml | 0.0002081 | 10% Sucrose Below Tc | 1.035 | 1.5951 | 10 | 0.02 | -25.2084 | 8.7333 | 0.00020544 | 99.1441 | -22.1432 | 6.5833 | 0.00027343 | 99.1769 | 675 | 10 | 0.14326 | 63.668 | Pmin exceeds chamber pressure
Lyostar II | 10% Sucrose Below Tc | 10-ml | 0.00026036 | 10% Sucrose Below Tc | 1.035 | 1.5951 | 10 | 0.04 | -23.2316 | 7.6333 | 0.00024108 | 99.1167 | -20.233 | 5.8333 | 0.00032018 | 99.0308 | 675 | 10 | 0.16807 | 70.856 | Pmin exceeds chamber pressure
Lyostar II | 10% Sucrose Below Tc | 10-ml | 0.00030819 | 10% Sucrose Below Tc | 1.035 | 1.5951 | 10 | 0.06 | -21.7361 | 6.9333 | 0.00027042 | 99.4001 | -18.785 | 5.3833 | 0.00035827 | 99.9377 | 675 | 10 | 0.18847 | 76.766 | Pmin exceeds chamber pressure
Lyostar II | 10% Sucrose Below Tc | 10-ml | 0.00035213 | 10% Sucrose Below Tc | 1.035 | 1.5951 | 10 | 0.08 | -20.5536 | 6.3833 | 0.00029415 | 99.1117 | -17.6486 | 4.9833 | 0.00038858 | 99.5303 | 675 | 10 | 0.20493 | 81.5357 | Pmin exceeds chamber pressure
Lyostar II | 10% Sucrose Below Tc | 10-ml | 0.00039264 | 10% Sucrose Below Tc | 1.035 | 1.5951 | 10 | 0.1 | -19.5692 | 6.0333 | 0.0003146 | 99.8588 | -16.716 | 4.6833 | 0.00041458 | 99.0316 | 675 | 10 | 0.2191 | 85.6432 | Operational
Lyostar II | 10% Sucrose Below Tc | 10-ml | 0.00043903 | 10% Sucrose Below Tc | 1.035 | 1.5951 | 10 | 0.125 | -18.5625 | 5.6333 | 0.00033647 | 99.182 | -15.7469 | 4.4333 | 0.00044232 | 99.2758 | 675 | 10 | 0.23426 | 90.0362 | Operational
Lyostar II | 10% Sucrose Below Tc | 10-ml | 0.0004813 | 10% Sucrose Below Tc | 1.035 | 1.5951 | 10 | 0.15 | -17.7126 | 5.3833 | 0.00035507 | 99.6501 | -14.9433 | 4.2333 | 0.00046584 | 99.1289 | 675 | 10 | 0.24715 | 93.7694 | Operational
Lyostar II | 10% Sucrose Below Tc | 10-ml | 0.00051997 | 10% Sucrose Below Tc | 1.035 | 1.5951 | 10 | 0.175 | -16.9882 | 5.1833 | 0.00037102 | 99.9166 | -14.259 | 4.0833 | 0.00048599 | 99.1578 | 675 | 10 | 0.2582 | 96.9719 | Operational
Lyostar II | 10% Sucrose Below Tc | 10-ml | 0.00055547 | 10% Sucrose Below Tc | 1.035 | 1.5951 | 10 | 0.2 | -16.3636 | 4.9833 | 0.00038481 | 99.1972 | -13.6653 | 3.9833 | 0.0005034 | 99.7911 | 675 | 10 | 0.26775 | 99.7393 | Operational
Lyostar II | 10% Sucrose Below Tc | 10-ml | 0.0005882 | 10% Sucrose Below Tc | 1.035 | 1.5951 | 10 | 0.225 | -15.8038 | 4.8833 | 0.00039679 | 100.0646 | -13.145 | 3.8833 | 0.00051854 | 99.7389 | 675 | 10 | 0.27605 | 102.1448 | Operational
Lyostar II | 10% Sucrose Below Tc | 10-ml | 0.00061845 | 10% Sucrose Below Tc | 1.035 | 1.5951 | 10 | 0.25 | -15.3115 | 4.7333 | 0.00040726 | 99.1503 | -12.682 | 3.7833 | 0.00053177 | 99.1105 | 675 | 10 | 0.2833 | 104.2455 | Operational
Lyostar II | 10% Sucrose Below Tc | 10-ml | 0.0006465 | 10% Sucrose Below Tc | 1.035 | 1.5951 | 10 | 0.275 | -14.8593 | 4.6833 | 0.00041643 | 100.2598 | -12.265 | 3.7333 | 0.00054338 | 99.7063 | 675 | 10 | 0.28966 | 106.0871 | Operational
Lyostar II | 10% Sucrose Below Tc | 10-ml | 0.00067258 | 10% Sucrose Below Tc | 1.035 | 1.5951 | 10 | 0.3 | -14.4527 | 4.5833 | 0.00042449 | 99.734 | -11.8863 | 3.6833 | 0.00055361 | 99.9631 | 675 | 10 | 0.29525 | 107.7058 | Operational
Lyostar II | 10% Sucrose Below Tc | 10-ml | 0.00069689 | 10% Sucrose Below Tc | 1.035 | 1.5951 | 10 | 0.325 | -14.0769 | 4.5333 | 0.00043159 | 100.1998 | -11.5411 | 3.6333 | 0.00056263 | 99.9272 | 675 | 10 | 0.30017 | 109.1312 | Operational
Lyostar II | 10% Sucrose Below Tc | 10-ml | 0.0007196 | 10% Sucrose Below Tc | 1.035 | 1.5951 | 10 | 0.35 | -13.7326 | 4.4333 | 0.00043784 | 99.0647 | -11.2227 | 3.5833 | 0.00057061 | 99.6376 | 675 | 10 | 0.30451 | 110.3889 | Operational
Lyostar II | 10% Sucrose Below Tc | 10-ml | 0.00074088 | 10% Sucrose Below Tc | 1.035 | 1.5951 | 10 | 0.375 | -13.4103 | 4.3833 | 0.00044336 | 99.0473 | -10.9269 | 3.5333 | 0.00057768 | 99.1265 | 675 | 10 | 0.30834 | 111.4986 | Operational
Lyostar II | 10% Sucrose Below Tc | 10-ml | 0.00076084 | 10% Sucrose Below Tc | 1.035 | 1.5951 | 10 | 0.4 | -13.1082 | 4.3833 | 0.00044824 | 100.2374 | -10.6569 | 3.5333 | 0.00058393 | 100.2912 | 675 | 10 | 0.31172 | 112.4784 | Operational
Lyostar II | 10% Sucrose Below Tc | 10-ml | 0.00079729 | 10% Sucrose Below Tc | 1.035 | 1.5951 | 10 | 0.45 | -12.5594 | 4.2833 | 0.00045631 | 99.3843 | -10.1606 | 3.4833 | 0.00059438 | 100.3447 | 675 | 10 | 0.31733 | 114.1038 | Operational
Lyostar II | 10% Sucrose Below Tc | 10-ml | 0.0002081 | 10% Sucrose Below Tc | 1.035 | 1.5951 | 15 | 0.02 | -24.1717 | 8.1 | 0.00022174 | 99.6247 | -21.0062 | 6.1 | 0.000297 | 99.3896 | 675 | 10 | 0.15476 | 66.9983 | Pmin exceeds chamber pressure
Lyostar II | 10% Sucrose Below Tc | 10-ml | 0.00026036 | 10% Sucrose Below Tc | 1.035 | 1.5951 | 15 | 0.04 | -22.1669 | 7.05 | 0.00026124 | 99.1036 | -19.0416 | 5.45 | 0.00034904 | 99.981 | 675 | 10 | 0.18226 | 74.9679 | Pmin exceeds chamber pressure
Lyostar II | 10% Sucrose Below Tc | 10-ml | 0.00030819 | 10% Sucrose Below Tc | 1.035 | 1.5951 | 15 | 0.06 | -20.6437 | 6.4 | 0.00029408 | 99.3135 | -17.5649 | 5 | 0.00039194 | 100.1335 | 675 | 10 | 0.20511 | 81.5884 | Pmin exceeds chamber pressure
Lyostar II | 10% Sucrose Below Tc | 10-ml | 0.00035213 | 10% Sucrose Below Tc | 1.035 | 1.5951 | 15 | 0.08 | -19.4354 | 5.9 | 0.0003211 | 99.1971 | -16.3938 | 4.65 | 0.00042685 | 100.2475 | 675 | 10 | 0.22388 | 87.0266 | Pmin exceeds chamber pressure
Lyostar II | 10% Sucrose Below Tc | 10-ml | 0.00039264 | 10% Sucrose Below Tc | 1.035 | 1.5951 | 15 | 0.1 | -18.4364 | 5.55 | 0.00034456 | 99.4623 | -15.4381 | 4.35 | 0.00045708 | 99.1433 | 675 | 10 | 0.24017 | 91.7481 | Operational
Lyostar II | 10% Sucrose Below Tc | 10-ml | 0.00043903 | 10% Sucrose Below Tc | 1.035 | 1.5951 | 15 | 0.125 | -17.4052 | 5.2 | 0.00036989 | 99.2032 | -14.4392 | 4.15 | 0.00048966 | 100.3874 | 675 | 10 | 0.25776 | 96.8441 | Operational
Lyostar II | 10% Sucrose Below Tc | 10-ml | 0.0004813 | 10% Sucrose Below Tc | 1.035 | 1.5951 | 15 | 0.15 | -16.542 | 4.95 | 0.00039164 | 99.2849 | -13.6149 | 3.95 | 0.0005176 | 99.8397 | 675 | 10 | 0.27286 | 101.2192 | Operational
Lyostar II | 10% Sucrose Below Tc | 10-ml | 0.00051997 | 10% Sucrose Below Tc | 1.035 | 1.5951 | 15 | 0.175 | -15.8059 | 4.75 | 0.00041049 | 99.2108 | -12.9127 | 3.8 | 0.00054181 | 99.5578 | 675 | 10 | 0.28595 | 105.0111 | Operational
Lyostar II | 10% Sucrose Below Tc | 10-ml | 0.00055547 | 10% Sucrose Below Tc | 1.035 | 1.5951 | 15 | 0.2 | -15.1649 | 4.6 | 0.00042696 | 99.4002 | -12.3043 | 3.7 | 0.00056296 | 100.0282 | 675 | 10 | 0.29738 | 108.3232 | Operational
Lyostar II | 10% Sucrose Below Tc | 10-ml | 0.0005882 | 10% Sucrose Below Tc | 1.035 | 1.5951 | 15 | 0.225 | -14.598 | 4.5 | 0.00044143 | 100.1804 | -11.7688 | 3.6 | 0.00058157 | 99.7557 | 675 | 10 | 0.30742 | 111.2338 | Operational
Lyostar II | 10% Sucrose Below Tc | 10-ml | 0.00061845 | 10% Sucrose Below Tc | 1.035 | 1.5951 | 15 | 0.25 | -14.0944 | 4.4 | 0.00045421 | 100.3839 | -11.2976 | 3.55 | 0.00059803 | 100.7899 | 675 | 10 | 0.3163 | 113.8055 | Operational
Lyostar II | 10% Sucrose Below Tc | 10-ml | 0.0006465 | 10% Sucrose Below Tc | 1.035 | 1.5951 | 15 | 0.275 | -13.6413 | 4.3 | 0.00046554 | 100.0939 | -10.8673 | 3.45 | 0.00061267 | 99.4081 | 675 | 10 | 0.32417 | 116.0871 | Operational
Lyostar II | 10% Sucrose Below Tc | 10-ml | 0.00067258 | 10% Sucrose Below Tc | 1.035 | 1.5951 | 15 | 0.3 | -13.2291 | 4.2 | 0.00047563 | 99.3789 | -10.482 | 3.4 | 0.00062572 | 99.5995 | 675 | 10 | 0.33118 | 118.1186 | Operational
Lyostar II | 10% Sucrose Below Tc | 10-ml | 0.00069689 | 10% Sucrose Below Tc | 1.035 | 1.5951 | 15 | 0.325 | -12.8503 | 4.15 | 0.00048464 | 99.8351 | -10.129 | 3.35 | 0.00063741 | 99.4775 | 675 | 10 | 0.33745 | 119.9331 | Operational
Lyostar II | 10% Sucrose Below Tc | 10-ml | 0.0007196 | 10% Sucrose Below Tc | 1.035 | 1.5951 | 15 | 0.35 | -12.5011 | 4.1 | 0.00049271 | 100.0314 | -9.8029 | 3.3 | 0.0006479 | 99.0818 | 675 | 10 | 0.34305 | 121.5577 | Operational
Lyostar II | 10% Sucrose Below Tc | 10-ml | 0.00074088 | 10% Sucrose Below Tc | 1.035 | 1.5951 | 15 | 0.375 | -12.1756 | 4.05 | 0.00049994 | 99.999 | -9.513 | 3.3 | 0.00065734 | 100.6067 | 675 | 10 | 0.34808 | 123.0147 | Operational
Lyostar II | 10% Sucrose Below Tc | 10-ml | 0.00076084 | 10% Sucrose Below Tc | 1.035 | 1.5951 | 15 | 0.4 | -11.8722 | 4 | 0.00050643 | 99.7651 | -9.2295 | 3.25 | 0.00066585 | 99.793 | 675 | 10 | 0.3526 | 124.3236 | Operational
Lyostar II | 10% Sucrose Below Tc | 10-ml | 0.00079729 | 10% Sucrose Below Tc | 1.035 | 1.5951 | 15 | 0.45 | -11.3238 | 3.95 | 0.00051751 | 100.4465 | -8.7267 | 3.2 | 0.00068046 | 99.8693 | 675 | 10 | 0.36032 | 126.5602 | Operational
Lyostar II | 10% Sucrose Below Tc | 10-ml | 0.0002081 | 10% Sucrose Below Tc | 1.035 | 1.5951 | 20 | 0.02 | -23.2219 | 7.5167 | 0.00023848 | 99.1572 | -19.9513 | 5.7167 | 0.00032139 | 99.6824 | 675 | 10 | 0.16657 | 70.4222 | Pmin exceeds chamber pressure
Lyostar II | 10% Sucrose Below Tc | 10-ml | 0.00026036 | 10% Sucrose Below Tc | 1.035 | 1.5951 | 20 | 0.04 | -21.1692 | 6.6167 | 0.00028193 | 99.7078 | -17.9569 | 5.0667 | 0.00037899 | 99.0308 | 675 | 10 | 0.19686 | 79.1973 | Pmin exceeds chamber pressure
Lyostar II | 10% Sucrose Below Tc | 10-ml | 0.00030819 | 10% Sucrose Below Tc | 1.035 | 1.5951 | 20 | 0.06 | -19.6305 | 5.9667 | 0.00031839 | 99.059 | -16.4423 | 4.6667 | 0.000427 | 99.4147 | 675 | 10 | 0.22224 | 86.5529 | Pmin exceeds chamber pressure
Lyostar II | 10% Sucrose Below Tc | 10-ml | 0.00035213 | 10% Sucrose Below Tc | 1.035 | 1.5951 | 20 | 0.08 | -18.3974 | 5.5167 | 0.0003488 | 99.235 | -15.2388 | 4.3667 | 0.00046679 | 100.1909 | 675 | 10 | 0.24341 | 92.685 | Pmin exceeds chamber pressure
Lyostar II | 10% Sucrose Below Tc | 10-ml | 0.00039264 | 10% Sucrose Below Tc | 1.035 | 1.5951 | 20 | 0.1 | -17.376 | 5.2167 | 0.0003754 | 100.1109 | -14.2547 | 4.1167 | 0.00050152 | 99.9469 | 675 | 10 | 0.26191 | 98.0461 | Operational
Lyostar II | 10% Sucrose Below Tc | 10-ml | 0.00043903 | 10% Sucrose Below Tc | 1.035 | 1.5951 | 20 | 0.125 | -16.3306 | 4.8667 | 0.00040433 | 99.2855 | -13.2375 | 3.8667 | 0.00053928 | 99.0973 | 675 | 10 | 0.28203 | 103.876 | Operational
Lyostar II | 10% Sucrose Below Tc | 10-ml | 0.0004813 | 10% Sucrose Below Tc | 1.035 | 1.5951 | 20 | 0.15 | -15.4483 | 4.6667 | 0.00042936 | 100.2714 | -12.3902 | 3.7167 | 0.00057198 | 99.7777 | 675 | 10 | 0.29945 | 108.9228 | Operational
Lyostar II | 10% Sucrose Below Tc | 10-ml | 0.00051997 | 10% Sucrose Below Tc | 1.035 | 1.5951 | 20 | 0.175 | -14.7022 | 4.4667 | 0.00045124 | 99.8718 | -11.6672 | 3.5667 | 0.00060059 | 99.0858 | 675 | 10 | 0.31467 | 113.3329 | Operational
Lyostar II | 10% Sucrose Below Tc | 10-ml | 0.00055547 | 10% Sucrose Below Tc | 1.035 | 1.5951 | 20 | 0.2 | -14.0528 | 4.3167 | 0.0004705 | 99.8156 | -11.0449 | 3.4667 | 0.00062581 | 99.3031 | 675 | 10 | 0.32807 | 117.2167 | Operational
Lyostar II | 10% Sucrose Below Tc | 10-ml | 0.0005882 | 10% Sucrose Below Tc | 1.035 | 1.5951 | 20 | 0.225 | -13.4797 | 4.2167 | 0.00048757 | 100.469 | -10.506 | 3.4167 | 0.00064821 | 100.8585 | 675 | 10 | 0.33995 | 120.6589 | Operational
Lyostar II | 10% Sucrose Below Tc | 10-ml | 0.00061845 | 10% Sucrose Below Tc | 1.035 | 1.5951 | 20 | 0.25 | -12.9701 | 4.1167 | 0.00050277 | 100.5069 | -10.0153 | 3.3167 | 0.00066822 | 99.6752 | 675 | 10 | 0.35054 | 123.726 | Operational
Lyostar II | 10% Sucrose Below Tc | 10-ml | 0.0006465 | 10% Sucrose Below Tc | 1.035 | 1.5951 | 20 | 0.275 | -12.5109 | 4.0167 | 0.00051637 | 100.0156 | -9.5839 | 3.2667 | 0.00068617 | 100.1787 | 675 | 10 | 0.36001 | 126.4712 | Operational
Lyostar II | 10% Sucrose Below Tc | 10-ml | 0.00067258 | 10% Sucrose Below Tc | 1.035 | 1.5951 | 20 | 0.3 | -12.0917 | 3.9167 | 0.00052859 | 99.0666 | -9.1917 | 3.2167 | 0.00070235 | 100.2942 | 675 | 10 | 0.36852 | 128.938 | Operational
Lyostar II | 10% Sucrose Below Tc | 10-ml | 0.00069689 | 10% Sucrose Below Tc | 1.035 | 1.5951 | 20 | 0.325 | -11.7085 | 3.8667 | 0.0005396 | 99.4722 | -8.8315 | 3.1667 | 0.00071697 | 100.0719 | 675 | 10 | 0.3762 | 131.1622 | Operational
Lyostar II | 10% Sucrose Below Tc | 10-ml | 0.0007196 | 10% Sucrose Below Tc | 1.035 | 1.5951 | 20 | 0.35 | -11.3567 | 3.8167 | 0.00054955 | 99.6035 | -8.4976 | 3.1167 | 0.00073024 | 99.5535 | 675 | 10 | 0.38314 | 133.1732 | Operational
Lyostar II | 10% Sucrose Below Tc | 10-ml | 0.00074088 | 10% Sucrose Below Tc | 1.035 | 1.5951 | 20 | 0.375 | -11.0301 | 3.7667 | 0.00055856 | 99.4931 | -8.2111 | 3.1167 | 0.00074231 | 101.2601 | 675 | 10 | 0.38943 | 134.9958 | Operational
Lyostar II | 10% Sucrose Below Tc | 10-ml | 0.00076084 | 10% Sucrose Below Tc | 1.035 | 1.5951 | 20 | 0.4 | -10.7249 | 3.7167 | 0.00056674 | 99.1688 | -7.9192 | 3.0667 | 0.00075331 | 100.2914 | 675 | 10 | 0.39515 | 136.6513 | Operational
Lyostar II | 10% Sucrose Below Tc | 10-ml | 0.00079729 | 10% Sucrose Below Tc | 1.035 | 1.5951 | 20 | 0.45 | -10.176 | 3.6667 | 0.00058096 | 99.8783 | -7.411 | 3.0167 | 0.00077275 | 100.3524 | 675 | 10 | 0.40509 | 139.5341 | Operational
Lyostar II | 10% Sucrose Below Tc | 10-ml | 0.0002081 | 10% Sucrose Below Tc | 1.035 | 1.5951 | 25 | 0.02 | -22.3236 | 7.0833 | 0.00025565 | 99.4318 | -18.9747 | 5.3833 | 0.0003466 | 99.4658 | 675 | 10 | 0.1787 | 73.9372 | Pmin exceeds chamber pressure
Lyostar II | 10% Sucrose Below Tc | 10-ml | 0.00026036 | 10% Sucrose Below Tc | 1.035 | 1.5951 | 25 | 0.04 | -20.2452 | 6.2333 | 0.00030318 | 99.7317 | -16.9309 | 4.8333 | 0.00041005 | 99.9726 | 675 | 10 | 0.21186 | 83.5445 | Pmin exceeds chamber pressure
Lyostar II | 10% Sucrose Below Tc | 10-ml | 0.00030819 | 10% Sucrose Below Tc | 1.035 | 1.5951 | 25 | 0.06 | -18.6814 | 5.6333 | 0.00034337 | 99.1369 | -15.3921 | 4.4333 | 0.00046344 | 99.5762 | 675 | 10 | 0.23988 | 91.6631 | Pmin exceeds chamber pressure
Lyostar II | 10% Sucrose Below Tc | 10-ml | 0.00035213 | 10% Sucrose Below Tc | 1.035 | 1.5951 | 25 | 0.08 | -17.4247 | 5.2333 | 0.00037731 | 99.802 | -14.1664 | 4.1333 | 0.00050841 | 99.7289 | 675 | 10 | 0.26354 | 98.5178 | Pmin exceeds chamber pressure
Lyostar II | 10% Sucrose Below Tc | 10-ml | 0.00039264 | 10% Sucrose Below Tc | 1.035 | 1.5951 | 25 | 0.1 | -16.3918 | 4.9333 | 0.00040717 | 100.2424 | -13.1588 | 3.9333 | 0.00054797 | 100.6172 | 675 | 10 | 0.28434 | 104.5468 | Pmin exceeds chamber pressure
Lyostar II | 10% Sucrose Below Tc | 10-ml | 0.00043903 | 10% Sucrose Below Tc | 1.035 | 1.5951 | 25 | 0.125 | -15.3251 | 4.6333 | 0.00043985 | 100.1522 | -12.117 | 3.6833 | 0.00059132 | 99.1472 | 675 | 10 | 0.30712 | 111.1462 | Operational
Lyostar II | 10% Sucrose Below Tc | 10-ml | 0.0004813 | 10% Sucrose Below Tc | 1.035 | 1.5951 | 25 | 0.15 | -14.4378 | 4.3833 | 0.00046833 | 99.3412 | -11.2503 | 3.5333 | 0.00062917 | 99.4606 | 675 | 10 | 0.32698 | 116.8996 | Operational
Lyostar II | 10% Sucrose Below Tc | 10-ml | 0.00051997 | 10% Sucrose Below Tc | 1.035 | 1.5951 | 25 | 0.175 | -13.6765 | 4.2333 | 0.00049338 | 100.055 | -10.5203 | 3.4333 | 0.00066257 | 100.4993 | 675 | 10 | 0.34445 | 121.9624 | Operational
Lyostar II | 10% Sucrose Below Tc | 10-ml | 0.00055547 | 10% Sucrose Below Tc | 1.035 | 1.5951 | 25 | 0.2 | -13.0182 | 4.0833 | 0.00051558 | 99.6911 | -9.8863 | 3.3333 | 0.00069226 | 100.5212 | 675 | 10 | 0.35994 | 126.4515 | Operational
Lyostar II | 10% Sucrose Below Tc | 10-ml | 0.0005882 | 10% Sucrose Below Tc | 1.035 | 1.5951 | 25 | 0.225 | -12.4384 | 3.9833 | 0.00053538 | 100.1601 | -9.3235 | 3.2333 | 0.00071884 | 99.6819 | 675 | 10 | 0.37377 | 130.4573 | Operational
Lyostar II | 10% Sucrose Below Tc | 10-ml | 0.00061845 | 10% Sucrose Below Tc | 1.035 | 1.5951 | 25 | 0.25 | -11.9197 | 3.8833 | 0.00055314 | 99.9761 | -8.8377 | 3.1833 | 0.00074278 | 100.5957 | 675 | 10 | 0.38617 | 134.051 | Operational
Lyostar II | 10% Sucrose Below Tc | 10-ml | 0.0006465 | 10% Sucrose Below Tc | 1.035 | 1.5951 | 25 | 0.275 | -11.4534 | 3.7833 | 0.00056914 | 99.2289 | -8.4004 | 3.1333 | 0.00076443 | 101.0325 | 675 | 10 | 0.39735 | 137.2899 | Operational
Lyostar II | 10% Sucrose Below Tc | 10-ml | 0.00067258 | 10% Sucrose Below Tc | 1.035 | 1.5951 | 25 | 0.3 | -11.0338 | 3.7333 | 0.0005836 | 99.9149 | -8.0016 | 3.0833 | 0.00078483 | 101.0548 | 675 | 10 | 0.40751 | 140.2353 | Operational
Lyostar II | 10% Sucrose Below Tc | 10-ml | 0.00069689 | 10% Sucrose Below Tc | 1.035 | 1.5951 | 25 | 0.325 | -10.6501 | 3.6833 | 0.00059673 | 100.2702 | -7.6337 | 3.0333 | 0.00080413 | 100.7143 | 675 | 10 | 0.41679 | 142.9239 | Operational
Lyostar II | 10% Sucrose Below Tc | 10-ml | 0.0007196 | 10% Sucrose Below Tc | 1.035 | 1.5951 | 25 | 0.35 | -10.2962 | 3.6333 | 0.00060868 | 100.3343 | -7.2913 | 2.9833 | 0.00082163 | 100.0546 | 675 | 10 | 0.42523 | 145.3696 | Operational
Lyostar II | 10% Sucrose Below Tc | 10-ml | 0.00074088 | 10% Sucrose Below Tc | 1.035 | 1.5951 | 25 | 0.375 | -9.9673 | 3.5833 | 0.00061959 | 100.1408 | -6.9699 | 2.9333 | 0.0008375 | 99.1128 | 675 | 10 | 0.43293 | 147.5998 | Operational
Lyostar II | 10% Sucrose Below Tc | 10-ml | 0.00076084 | 10% Sucrose Below Tc | 1.035 | 1.5951 | 25 | 0.4 | -9.6594 | 3.5333 | 0.00062956 | 99.7187 | -6.7088 | 2.9333 | 0.00085304 | 100.79 | 675 | 10 | 0.44004 | 149.6598 | Operational
Lyostar II | 10% Sucrose Below Tc | 10-ml | 0.00079729 | 10% Sucrose Below Tc | 1.035 | 1.5951 | 25 | 0.45 | -9.1116 | 3.4833 | 0.00064711 | 100.4415 | -6.1952 | 2.8833 | 0.00087943 | 100.8061 | 675 | 10 | 0.45248 | 153.2642 | Operational
Lyostar II | 10% Sucrose Below Tc | 10-ml | 0.0002081 | 10% Sucrose Below Tc | 1.035 | 1.5951 | 30 | 0.02 | -21.4869 | 6.7 | 0.00027323 | 99.307 | -18.0521 | 5.15 | 0.00037258 | 100.1609 | 675 | 10 | 0.19114 | 77.5403 | Pmin exceeds chamber pressure
Lyostar II | 10% Sucrose Below Tc | 10-ml | 0.00026036 | 10% Sucrose Below Tc | 1.035 | 1.5951 | 30 | 0.04 | -19.3835 | 5.9 | 0.00032497 | 99.3707 | -15.9828 | 4.6 | 0.00044218 | 99.5754 | 675 | 10 | 0.22727 | 88.0085 | Pmin exceeds chamber pressure
Lyostar II | 10% Sucrose Below Tc | 10-ml | 0.00030819 | 10% Sucrose Below Tc | 1.035 | 1.5951 | 30 | 0.06 | -17.7842 | 5.4 | 0.00036903 | 100.0807 | -14.4117 | 4.25 | 0.00050128 | 99.782 | 675 | 10 | 0.25802 | 96.9203 | Pmin exceeds chamber pressure
Lyostar II | 10% Sucrose Below Tc | 10-ml | 0.00035213 | 10% Sucrose Below Tc | 1.035 | 1.5951 | 30 | 0.08 | -16.5158 | 5 | 0.00040664 | 100.2121 | -13.1641 | 3.95 | 0.00055177 | 99.2701 | 675 | 10 | 0.28428 | 104.5281 | Pmin exceeds chamber pressure
Lyostar II | 10% Sucrose Below Tc | 10-ml | 0.00039264 | 10% Sucrose Below Tc | 1.035 | 1.5951 | 30 | 0.1 | -15.4717 | 4.7 | 0.0004399 | 100.1646 | -12.1355 | 3.75 | 0.00059649 | 99.6523 | 675 | 10 | 0.3075 | 111.2565 | Pmin exceeds chamber pressure
Lyostar II | 10% Sucrose Below Tc | 10-ml | 0.00043903 | 10% Sucrose Below Tc | 1.035 | 1.5951 | 30 | 0.125 | -14.3913 | 4.4 | 0.0004765 | 99.4807 | -11.0725 | 3.55 | 0.00064586 | 99.5213 | 675 | 10 | 0.33307 | 118.6648 | Operational
Lyostar II | 10% Sucrose Below Tc | 10-ml | 0.0004813 | 10% Sucrose Below Tc | 1.035 | 1.5951 | 30 | 0.15 | -13.4872 | 4.2 | 0.0005086 | 99.7365 | -10.1899 | 3.4 | 0.00068933 | 99.4625 | 675 | 10 | 0.3555 | 125.1645 | Operational
Lyostar II | 10% Sucrose Below Tc | 10-ml | 0.00051997 | 10% Sucrose Below Tc | 1.035 | 1.5951 | 30 | 0.175 | -12.7175 | 4.05 | 0.00053699 | 100.1782 | -9.4468 | 3.3 | 0.00072798 | 100.2688 | 675 | 10 | 0.37536 | 130.919 | Operational
Lyostar II | 10% Sucrose Below Tc | 10-ml | 0.00055547 | 10% Sucrose Below Tc | 1.035 | 1.5951 | 30 | 0.2 | -12.0476 | 3.9 | 0.00056231 | 99.4736 | -8.7977 | 3.2 | 0.00076261 | 99.997 | 675 | 10 | 0.39308 | 136.0519 | Operational
Lyostar II | 10% Sucrose Below Tc | 10-ml | 0.0005882 | 10% Sucrose Below Tc | 1.035 | 1.5951 | 30 | 0.225 | -11.4605 | 3.8 | 0.00058501 | 99.7276 | -8.2484 | 3.15 | 0.00079549 | 101.4839 | 675 | 10 | 0.40909 | 140.6915 | Operational
Lyostar II | 10% Sucrose Below Tc | 10-ml | 0.00061845 | 10% Sucrose Below Tc | 1.035 | 1.5951 | 30 | 0.25 | -10.9366 | 3.7 | 0.00060548 | 99.2917 | -7.7231 | 3.05 | 0.00082491 | 99.6079 | 675 | 10 | 0.42351 | 144.8709 | Operational
Lyostar II | 10% Sucrose Below Tc | 10-ml | 0.0006465 | 10% Sucrose Below Tc | 1.035 | 1.5951 | 30 | 0.275 | -10.4719 | 3.65 | 0.00062403 | 100.3334 | -7.2767 | 3 | 0.00085212 | 99.9086 | 675 | 10 | 0.43662 | 148.6673 | Operational
Lyostar II | 10% Sucrose Below Tc | 10-ml | 0.00067258 | 10% Sucrose Below Tc | 1.035 | 1.5951 | 30 | 0.3 | -10.0511 | 3.6 | 0.00064089 | 100.9768 | -6.8679 | 2.95 | 0.00087678 | 99.7742 | 675 | 10 | 0.44853 | 152.1182 | Operational
Lyostar II | 10% Sucrose Below Tc | 10-ml | 0.00069689 | 10% Sucrose Below Tc | 1.035 | 1.5951 | 30 | 0.325 | -9.6503 | 3.5 | 0.00065629 | 99.0781 | -6.4892 | 2.9 | 0.00089914 | 99.2575 | 675 | 10 | 0.45939 | 155.2649 | Operational
Lyostar II | 10% Sucrose Below Tc | 10-ml | 0.0007196 | 10% Sucrose Below Tc | 1.035 | 1.5951 | 30 | 0.35 | -9.292 | 3.45 | 0.00067038 | 99.0117 | -6.1896 | 2.9 | 0.00092082 | 101.4999 | 675 | 10 | 0.46941 | 158.1694 | Operational
Lyostar II | 10% Sucrose Below Tc | 10-ml | 0.00074088 | 10% Sucrose Below Tc | 1.035 | 1.5951 | 30 | 0.375 | -8.9782 | 3.45 | 0.00068331 | 100.9657 | -5.8581 | 2.85 | 0.00093936 | 100.4097 | 675 | 10 | 0.47852 | 160.8091 | Operational
Lyostar II | 10% Sucrose Below Tc | 10-ml | 0.00076084 | 10% Sucrose Below Tc | 1.035 | 1.5951 | 30 | 0.4 | -8.667 | 3.4 | 0.00069522 | 100.4326 | -5.5429 | 2.8 | 0.00095619 | 99.0484 | 675 | 10 | 0.48689 | 163.2335 | Operational
Lyostar II | 10% Sucrose Below Tc | 10-ml | 0.00079729 | 10% Sucrose Below Tc | 1.035 | 1.5951 | 30 | 0.45 | -8.1207 | 3.35 | 0.00071645 | 101.1451 | -5.0902 | 2.8 | 0.00098924 | 102.2705 | 675 | 10 | 0.50202 | 167.6171 | Operational
Lyostar II | 10% Sucrose Below Tc | 10-ml | 0.0002081 | 10% Sucrose Below Tc | 1.035 | 1.5951 | 35 | 0.02 | -20.7001 | 6.3767 | 0.00029121 | 99.1315 | -17.2013 | 4.8967 | 0.00039933 | 99.2248 | 675 | 10 | 0.20387 | 81.2286 | Pmin exceeds chamber pressure
Lyostar II | 10% Sucrose Below Tc | 10-ml | 0.00026036 | 10% Sucrose Below Tc | 1.035 | 1.5951 | 35 | 0.04 | -18.5722 | 5.6267 | 0.0003473 | 99.0567 | -15.0934 | 4.4067 | 0.00047537 | 99.0246 | 675 | 10 | 0.24307 | 92.5876 | Pmin exceeds chamber pressure
Lyostar II | 10% Sucrose Below Tc | 10-ml | 0.00030819 | 10% Sucrose Below Tc | 1.035 | 1.5951 | 35 | 0.06 | -16.9572 | 5.1367 | 0.00039537 | 99.1483 | -13.4944 | 4.0867 | 0.00054052 | 99.3515 | 675 | 10 | 0.27667 | 102.3242 | Pmin exceeds chamber pressure
Lyostar II | 10% Sucrose Below Tc | 10-ml | 0.00035213 | 10% Sucrose Below Tc | 1.035 | 1.5951 | 35 | 0.08 | -15.6715 | 4.7567 | 0.00043679 | 99.0628 | -12.2228 | 3.8167 | 0.00059687 | 99.2558 | 675 | 10 | 0.30564 | 110.7175 | Pmin exceeds chamber pressure
Lyostar II | 10% Sucrose Below Tc | 10-ml | 0.00039264 | 10% Sucrose Below Tc | 1.035 | 1.5951 | 35 | 0.1 | -14.6102 | 4.4867 | 0.0004736 | 99.2803 | -11.175 | 3.6167 | 0.00064713 | 99.1446 | 675 | 10 | 0.33139 | 118.1787 | Pmin exceeds chamber pressure
Lyostar II | 10% Sucrose Below Tc | 10-ml | 0.00043903 | 10% Sucrose Below Tc | 1.035 | 1.5951 | 35 | 0.125 | -13.5114 | 4.2267 | 0.00051431 | 99.2434 | -10.0948 | 3.4367 | 0.00070301 | 99.3698 | 675 | 10 | 0.3599 | 126.4389 | Pmin exceeds chamber pressure
Lyostar II | 10% Sucrose Below Tc | 10-ml | 0.0004813 | 10% Sucrose Below Tc | 1.035 | 1.5951 | 35 | 0.15 | -12.5954 | 4.0267 | 0.00055021 | 99.0628 | -9.1966 | 3.2967 | 0.00075262 | 99.3909 | 675 | 10 | 0.38506 | 133.7283 | Operational
Lyostar II | 10% Sucrose Below Tc | 10-ml | 0.00051997 | 10% Sucrose Below Tc | 1.035 | 1.5951 | 35 | 0.175 | -11.8126 | 3.8767 | 0.00058215 | 99.143 | -8.434 | 3.1867 | 0.00079855 | 99.4138 | 675 | 10 | 0.40756 | 140.2478 | Operational
Lyostar II | 10% Sucrose Below Tc | 10-ml | 0.00055547 | 10% Sucrose Below Tc | 1.035 | 1.5951 | 35 | 0.2 | -11.1366 | 3.7567 | 0.00061076 | 99.2346 | -7.7745 | 3.0967 | 0.00084013 | 99.3745 | 675 | 10 | 0.42775 | 146.0974 | Operational
Lyostar II | 10% Sucrose Below Tc | 10-ml | 0.0005882 | 10% Sucrose Below Tc | 1.035 | 1.5951 | 35 | 0.225 | -10.5425 | 3.6567 | 0.00063655 | 99.2544 | -7.1916 | 3.0167 | 0.0008775 | 99.0082 | 675 | 10 | 0.44594 | 151.3685 | Operational
Lyostar II | 10% Sucrose Below Tc | 10-ml | 0.00061845 | 10% Sucrose Below Tc | 1.035 | 1.5951 | 35 | 0.25 | -10.0151 | 3.5767 | 0.00065993 | 99.4301 | -6.6812 | 2.9567 | 0.00091147 | 99.1234 | 675 | 10 | 0.46243 | 156.1472 | Operational
Lyostar II | 10% Sucrose Below Tc | 10-ml | 0.0006465 | 10% Sucrose Below Tc | 1.035 | 1.5951 | 35 | 0.275 | -9.5379 | 3.4967 | 0.0006812 | 99.0347 | -6.2262 | 2.9067 | 0.00094241 | 99.3085 | 675 | 10 | 0.47744 | 160.4974 | Operational
Lyostar II | 10% Sucrose Below Tc | 10-ml | 0.00067258 | 10% Sucrose Below Tc | 1.035 | 1.5951 | 35 | 0.3 | -9.1083 | 3.4367 | 0.00070065 | 99.0815 | -5.8075 | 2.8567 | 0.00097047 | 99.0373 | 675 | 10 | 0.49115 | 164.4689 | Operational
Lyostar II | 10% Sucrose Below Tc | 10-ml | 0.00069689 | 10% Sucrose Below Tc | 1.035 | 1.5951 | 35 | 0.325 | -8.7173 | 3.3867 | 0.00071848 | 99.2235 | -5.4311 | 2.8167 | 0.00099627 | 99.035 | 675 | 10 | 0.50373 | 168.1126 | Operational
Lyostar II | 10% Sucrose Below Tc | 10-ml | 0.0007196 | 10% Sucrose Below Tc | 1.035 | 1.5951 | 35 | 0.35 | -8.3553 | 3.3367 | 0.00073543 | 99.0455 | -5.0946 | 2.7867 | 0.0010202 | 99.3951 | 675 | 10 | 0.51564 | 171.5638 | Operational
Lyostar II | 10% Sucrose Below Tc | 10-ml | 0.00074088 | 10% Sucrose Below Tc | 1.035 | 1.5951 | 35 | 0.375 | -8.023 | 3.2967 | 0.00075137 | 99.0888 | -4.7803 | 2.7567 | 0.0010421 | 99.4959 | 675 | 10 | 0.5268 | 174.7979 | Operational
Lyostar II | 10% Sucrose Below Tc | 10-ml | 0.00076084 | 10% Sucrose Below Tc | 1.035 | 1.5951 | 35 | 0.4 | -7.718 | 3.2667 | 0.00076614 | 99.4138 | -4.4843 | 2.7267 | 0.0010622 | 99.3646 | 675 | 10 | 0.53713 | 177.7922 | Operational
Lyostar II | 10% Sucrose Below Tc | 10-ml | 0.00079729 | 10% Sucrose Below Tc | 1.035 | 1.5951 | 35 | 0.45 | -7.1617 | 3.2067 | 0.0007924 | 99.5079 | -3.9557 | 2.6767 | 0.0010982 | 99.2353 | 675 | 10 | 0.55551 | 183.1169 | Operational
Lyostar II | 10% Sucrose Below Tc | 10-ml | 0.0002081 | 10% Sucrose Below Tc | 1.035 | 1.5951 | 40 | 0.02 | -19.955 | 6.1133 | 0.00030958 | 99.124 | -16.3928 | 4.7133 | 0.0004268 | 99.0068 | 675 | 10 | 0.21688 | 84.999 | Pmin exceeds chamber pressure
Lyostar II | 10% Sucrose Below Tc | 10-ml | 0.00026036 | 10% Sucrose Below Tc | 1.035 | 1.5951 | 40 | 0.04 | -17.8029 | 5.4133 | 0.00037015 | 99.067 | -14.2517 | 4.2733 | 0.00050962 | 99.2559 | 675 | 10 | 0.25926 | 97.2797 | Pmin exceeds chamber pressure
Lyostar II | 10% Sucrose Below Tc | 10-ml | 0.00030819 | 10% Sucrose Below Tc | 1.035 | 1.5951 | 40 | 0.06 | -16.169 | 4.9533 | 0.00042238 | 99.1394 | -12.6299 | 3.9633 | 0.00058116 | 99.1934 | 675 | 10 | 0.29583 | 107.8737 | Pmin exceeds chamber pressure
Lyostar II | 10% Sucrose Below Tc | 10-ml | 0.00035213 | 10% Sucrose Below Tc | 1.035 | 1.5951 | 40 | 0.08 | -14.8678 | 4.5933 | 0.00046777 | 99.0033 | -11.3366 | 3.7133 | 0.00064375 | 99.2946 | 675 | 10 | 0.32762 | 117.0866 | Pmin exceeds chamber pressure
Lyostar II | 10% Sucrose Below Tc | 10-ml | 0.00039264 | 10% Sucrose Below Tc | 1.035 | 1.5951 | 40 | 0.1 | -13.794 | 4.3333 | 0.00050828 | 99.0444 | -10.2735 | 3.5233 | 0.00069995 | 99.1491 | 675 | 10 | 0.35602 | 125.3162 | Pmin exceeds chamber pressure
Lyostar II | 10% Sucrose Below Tc | 10-ml | 0.00043903 | 10% Sucrose Below Tc | 1.035 | 1.5951 | 40 | 0.125 | -12.681 | 4.0933 | 0.00055331 | 99.1846 | -9.1769 | 3.3533 | 0.00076341 | 99.4214 | 675 | 10 | 0.38767 | 134.4842 | Pmin exceeds chamber pressure
Lyostar II | 10% Sucrose Below Tc | 10-ml | 0.0004813 | 10% Sucrose Below Tc | 1.035 | 1.5951 | 40 | 0.15 | -11.7519 | 3.9133 | 0.00059322 | 99.3502 | -8.2601 | 3.2133 | 0.0008213 | 99.0737 | 675 | 10 | 0.41582 | 142.6419 | Operational
Lyostar II | 10% Sucrose Below Tc | 10-ml | 0.00051997 | 10% Sucrose Below Tc | 1.035 | 1.5951 | 40 | 0.175 | -10.962 | 3.7633 | 0.0006289 | 99.112 | -7.4886 | 3.1133 | 0.0008731 | 99.3766 | 675 | 10 | 0.44099 | 149.9354 | Operational
Lyostar II | 10% Sucrose Below Tc | 10-ml | 0.00055547 | 10% Sucrose Below Tc | 1.035 | 1.5951 | 40 | 0.2 | -10.2796 | 3.6533 | 0.00066102 | 99.3693 | -6.8148 | 3.0233 | 0.00091949 | 99.1071 | 675 | 10 | 0.46364 | 156.4969 | Operational
Lyostar II | 10% Sucrose Below Tc | 10-ml | 0.0005882 | 10% Sucrose Below Tc | 1.035 | 1.5951 | 40 | 0.225 | -9.6778 | 3.5533 | 0.00069012 | 99.1605 | -6.2292 | 2.9533 | 0.00096147 | 99.1677 | 675 | 10 | 0.48415 | 162.4394 | Operational
Lyostar II | 10% Sucrose Below Tc | 10-ml | 0.00061845 | 10% Sucrose Below Tc | 1.035 | 1.5951 | 40 | 0.25 | -9.1439 | 3.4733 | 0.0007166 | 99.1495 | -5.7096 | 2.8933 | 0.00099956 | 99.1701 | 675 | 10 | 0.50281 | 167.8465 | Operational
Lyostar II | 10% Sucrose Below Tc | 10-ml | 0.0006465 | 10% Sucrose Below Tc | 1.035 | 1.5951 | 40 | 0.275 | -8.6638 | 3.4033 | 0.00074162 | 99.0384 | -5.2485 | 2.8433 | 0.0010344 | 99.2778 | 675 | 10 | 0.52035 | 172.9297 | Operational
Lyostar II | 10% Sucrose Below Tc | 10-ml | 0.00067258 | 10% Sucrose Below Tc | 1.035 | 1.5951 | 40 | 0.3 | -8.235 | 3.3533 | 0.00076474 | 99.4622 | -4.8904 | 2.8333 | 0.0010676 | 101.7814 | 675 | 10 | 0.53664 | 177.6487 | Operational
Lyostar II | 10% Sucrose Below Tc | 10-ml | 0.00069689 | 10% Sucrose Below Tc | 1.035 | 1.5951 | 40 | 0.325 | -7.8407 | 3.3033 | 0.0007859 | 99.5072 | -4.5941 | 2.8333 | 0.0010988 | 104.7643 | 675 | 10 | 0.55161 | 181.986 | Operational
Lyostar II | 10% Sucrose Below Tc | 10-ml | 0.0007196 | 10% Sucrose Below Tc | 1.035 | 1.5951 | 40 | 0.35 | -7.4745 | 3.2533 | 0.00080531 | 99.2163 | -4.3363 | 2.8333 | 0.0011281 | 107.5538 | 675 | 10 | 0.56537 | 185.974 | Operational
Lyostar II | 10% Sucrose Below Tc | 10-ml | 0.00074088 | 10% Sucrose Below Tc | 1.035 | 1.5951 | 40 | 0.375 | -7.1394 | 3.2133 | 0.00082326 | 99.1803 | -4.1108 | 2.8333 | 0.0011555 | 110.17 | 675 | 10 | 0.57813 | 189.671 | Operational
Lyostar II | 10% Sucrose Below Tc | 10-ml | 0.00076084 | 10% Sucrose Below Tc | 1.035 | 1.5951 | 40 | 0.4 | -6.8333 | 3.1833 | 0.00083995 | 99.4641 | -3.9123 | 2.8333 | 0.0011813 | 112.6294 | 675 | 10 | 0.59001 | 193.1139 | Operational
Lyostar II | 10% Sucrose Below Tc | 10-ml | 0.00079729 | 10% Sucrose Below Tc | 1.035 | 1.5951 | 40 | 0.45 | -6.2737 | 3.1233 | 0.00086968 | 99.4518 | -3.5812 | 2.8333 | 0.0012286 | 117.1357 | 675 | 10 | 0.61126 | 199.2706 | Operational
Lyostar II | 10% Sucrose Below Tc | 10-ml | 0.0002081 | 10% Sucrose Below Tc | 1.035 | 1.5951 | 45 | 0.02 | -19.2496 | 5.89 | 0.00032832 | 99.0882 | -15.6269 | 4.57 | 0.00045499 | 99.0115 | 675 | 10 | 0.23017 | 88.8487 | Pmin exceeds chamber pressure
Lyostar II | 10% Sucrose Below Tc | 10-ml | 0.00026036 | 10% Sucrose Below Tc | 1.035 | 1.5951 | 45 | 0.04 | -17.0738 | 5.24 | 0.00039351 | 99.1769 | -13.458 | 4.16 | 0.00054491 | 99.2544 | 675 | 10 | 0.27584 | 102.0821 | Pmin exceeds chamber pressure
Lyostar II | 10% Sucrose Below Tc | 10-ml | 0.00030819 | 10% Sucrose Below Tc | 1.035 | 1.5951 | 45 | 0.06 | -15.4237 | 4.8 | 0.00045006 | 99.0438 | -11.8112 | 3.87 | 0.00062321 | 99.2237 | 675 | 10 | 0.31548 | 113.5673 | Pmin exceeds chamber pressure
Lyostar II | 10% Sucrose Below Tc | 10-ml | 0.00035213 | 10% Sucrose Below Tc | 1.035 | 1.5951 | 45 | 0.08 | -14.1062 | 4.47 | 0.00049956 | 99.2471 | -10.5017 | 3.63 | 0.00069244 | 99.203 | 675 | 10 | 0.35022 | 123.6353 | Pmin exceeds chamber pressure
Lyostar II | 10% Sucrose Below Tc | 10-ml | 0.00039264 | 10% Sucrose Below Tc | 1.035 | 1.5951 | 45 | 0.1 | -13.0209 | 4.22 | 0.00054394 | 99.174 | -9.4227 | 3.45 | 0.00075556 | 99.0817 | 675 | 10 | 0.38144 | 132.6816 | Pmin exceeds chamber pressure
Lyostar II | 10% Sucrose Below Tc | 10-ml | 0.00043903 | 10% Sucrose Below Tc | 1.035 | 1.5951 | 45 | 0.125 | -11.8934 | 3.99 | 0.00059351 | 99.228 | -8.3119 | 3.29 | 0.0008276 | 99.4816 | 675 | 10 | 0.41642 | 142.8148 | Pmin exceeds chamber pressure
Lyostar II | 10% Sucrose Below Tc | 10-ml | 0.0004813 | 10% Sucrose Below Tc | 1.035 | 1.5951 | 45 | 0.15 | -10.9555 | 3.81 | 0.00063765 | 99.0072 | -7.3844 | 3.16 | 0.00089149 | 99.3757 | 675 | 10 | 0.44755 | 151.8354 | Pmin exceeds chamber pressure
Lyostar II | 10% Sucrose Below Tc | 10-ml | 0.00051997 | 10% Sucrose Below Tc | 1.035 | 1.5951 | 45 | 0.175 | -10.1592 | 3.68 | 0.00067731 | 99.3098 | -6.5999 | 3.06 | 0.00094869 | 99.4782 | 675 | 10 | 0.4755 | 159.9342 | Operational
Lyostar II | 10% Sucrose Below Tc | 10-ml | 0.00055547 | 10% Sucrose Below Tc | 1.035 | 1.5951 | 45 | 0.2 | -9.4688 | 3.57 | 0.00071321 | 99.3317 | -5.9552 | 3 | 0.0010008 | 101.0299 | 675 | 10 | 0.50083 | 167.274 | Operational
Lyostar II | 10% Sucrose Below Tc | 10-ml | 0.0005882 | 10% Sucrose Below Tc | 1.035 | 1.5951 | 45 | 0.225 | -8.8631 | 3.48 | 0.00074683 | 99.3832 | -5.4875 | 3 | 0.00105 | 105.9994 | 675 | 10 | 0.52458 | 174.1539 | Operational
Lyostar II | 10% Sucrose Below Tc | 10-ml | 0.00061845 | 10% Sucrose Below Tc | 1.035 | 1.5951 | 45 | 0.25 | -8.3226 | 3.4 | 0.00077736 | 99.1949 | -5.1089 | 3 | 0.0010958 | 110.6151 | 675 | 10 | 0.54621 | 180.4221 | Operational
Lyostar II | 10% Sucrose Below Tc | 10-ml | 0.0006465 | 10% Sucrose Below Tc | 1.035 | 1.5951 | 45 | 0.275 | -7.843 | 3.34 | 0.00080531 | 99.4623 | -4.8015 | 3 | 0.0011384 | 114.9227 | 675 | 10 | 0.56607 | 186.1761 | Operational
Lyostar II | 10% Sucrose Below Tc | 10-ml | 0.00067258 | 10% Sucrose Below Tc | 1.035 | 1.5951 | 45 | 0.3 | -7.4034 | 3.28 | 0.00083082 | 99.2467 | -4.5518 | 3 | 0.0011784 | 118.9592 | 675 | 10 | 0.58427 | 191.4497 | Operational
Lyostar II | 10% Sucrose Below Tc | 10-ml | 0.00069689 | 10% Sucrose Below Tc | 1.035 | 1.5951 | 45 | 0.325 | -7.0044 | 3.23 | 0.0008543 | 99.1789 | -4.3495 | 3 | 0.001216 | 122.7558 | 675 | 10 | 0.60107 | 196.3176 | Operational
Lyostar II | 10% Sucrose Below Tc | 10-ml | 0.0007196 | 10% Sucrose Below Tc | 1.035 | 1.5951 | 45 | 0.35 | -6.6423 | 3.19 | 0.000876 | 99.3502 | -4.1865 | 3 | 0.0012515 | 126.3385 | 675 | 10 | 0.61665 | 200.8322 | Operational
Lyostar II | 10% Sucrose Below Tc | 10-ml | 0.00074088 | 10% Sucrose Below Tc | 1.035 | 1.5951 | 45 | 0.375 | -6.304 | 3.15 | 0.00089599 | 99.2359 | -4.0562 | 3 | 0.0012851 | 129.7287 | 675 | 10 | 0.63106 | 205.0073 | Operational
Lyostar II | 10% Sucrose Below Tc | 10-ml | 0.00076084 | 10% Sucrose Below Tc | 1.035 | 1.5951 | 45 | 0.4 | -5.9967 | 3.12 | 0.00091462 | 99.4808 | -3.9537 | 3 | 0.001317 | 132.9459 | 675 | 10 | 0.64453 | 208.9102 | Operational
Lyostar II | 10% Sucrose Below Tc | 10-ml | 0.00079729 | 10% Sucrose Below Tc | 1.035 | 1.5951 | 45 | 0.45 | -5.433 | 3.06 | 0.00094785 | 99.367 | -3.8156 | 3 | 0.0013762 | 138.9224 | 675 | 10 | 0.66871 | 215.9166 | Operational
Lyostar II | 10% Sucrose Below Tc | 10-ml | 0.0002081 | 10% Sucrose Below Tc | 1.035 | 1.5951 | 50 | 0.02 | -18.5784 | 5.7067 | 0.00034742 | 99.1744 | -14.9003 | 4.4567 | 0.00048388 | 99.1465 | 675 | 10 | 0.24372 | 92.7749 | Pmin exceeds chamber pressure
Lyostar II | 10% Sucrose Below Tc | 10-ml | 0.00026036 | 10% Sucrose Below Tc | 1.035 | 1.5951 | 50 | 0.04 | -16.3839 | 5.0867 | 0.00041737 | 99.0295 | -12.7063 | 4.0667 | 0.00058122 | 99.1533 | 675 | 10 | 0.29279 | 106.9927 | Pmin exceeds chamber pressure
Lyostar II | 10% Sucrose Below Tc | 10-ml | 0.00030819 | 10% Sucrose Below Tc | 1.035 | 1.5951 | 50 | 0.06 | -14.7158 | 4.6767 | 0.00047839 | 99.0273 | -11.0387 | 3.7967 | 0.00066667 | 99.249 | 675 | 10 | 0.33562 | 119.4039 | Pmin exceeds chamber pressure
Lyostar II | 10% Sucrose Below Tc | 10-ml | 0.00035213 | 10% Sucrose Below Tc | 1.035 | 1.5951 | 50 | 0.08 | -13.3847 | 4.3667 | 0.00053217 | 99.3495 | -9.7116 | 3.5667 | 0.00074346 | 99.1709 | 675 | 10 | 0.37348 | 130.3733 | Pmin exceeds chamber pressure
Lyostar II | 10% Sucrose Below Tc | 10-ml | 0.00039264 | 10% Sucrose Below Tc | 1.035 | 1.5951 | 50 | 0.1 | -12.2877 | 4.1267 | 0.00058059 | 99.1883 | -8.6189 | 3.3967 | 0.00081382 | 99.1602 | 675 | 10 | 0.40764 | 140.2725 | Pmin exceeds chamber pressure
Lyostar II | 10% Sucrose Below Tc | 10-ml | 0.00043903 | 10% Sucrose Below Tc | 1.035 | 1.5951 | 50 | 0.125 | -11.1489 | 3.9067 | 0.00063492 | 99.1918 | -7.4891 | 3.2367 | 0.00089244 | 99.203 | 675 | 10 | 0.44595 | 151.3727 | Pmin exceeds chamber pressure
Lyostar II | 10% Sucrose Below Tc | 10-ml | 0.0004813 | 10% Sucrose Below Tc | 1.035 | 1.5951 | 50 | 0.15 | -10.2011 | 3.7367 | 0.00068354 | 99.03 | -6.6187 | 3.1667 | 0.00096355 | 102.6722 | 675 | 10 | 0.48029 | 161.3224 | Pmin exceeds chamber pressure
Lyostar II | 10% Sucrose Below Tc | 10-ml | 0.00051997 | 10% Sucrose Below Tc | 1.035 | 1.5951 | 50 | 0.175 | -9.3952 | 3.6067 | 0.000728 | 99.0517 | -6.0076 | 3.1667 | 0.0010297 | 109.7236 | 675 | 10 | 0.51177 | 170.443 | Operational
Lyostar II | 10% Sucrose Below Tc | 10-ml | 0.00055547 | 10% Sucrose Below Tc | 1.035 | 1.5951 | 50 | 0.2 | -8.7004 | 3.5067 | 0.00076862 | 99.3285 | -5.5489 | 3.1667 | 0.001091 | 116.2567 | 675 | 10 | 0.54058 | 178.7918 | Operational
Lyostar II | 10% Sucrose Below Tc | 10-ml | 0.0005882 | 10% Sucrose Below Tc | 1.035 | 1.5951 | 50 | 0.225 | -8.0867 | 3.4167 | 0.00080539 | 99.179 | -5.2082 | 3.1667 | 0.0011482 | 122.35 | 675 | 10 | 0.56678 | 186.3824 | Operational
Lyostar II | 10% Sucrose Below Tc | 10-ml | 0.00061845 | 10% Sucrose Below Tc | 1.035 | 1.5951 | 50 | 0.25 | -7.546 | 3.3467 | 0.00083893 | 99.363 | -4.961 | 3.1667 | 0.0012019 | 128.0665 | 675 | 10 | 0.59078 | 193.3351 | Operational
Lyostar II | 10% Sucrose Below Tc | 10-ml | 0.0006465 | 10% Sucrose Below Tc | 1.035 | 1.5951 | 50 | 0.275 | -7.0618 | 3.2867 | 0.0008696 | 99.5184 | -4.789 | 3.1667 | 0.0012524 | 133.4559 | 675 | 10 | 0.61282 | 199.723 | Operational
Lyostar II | 10% Sucrose Below Tc | 10-ml | 0.00067258 | 10% Sucrose Below Tc | 1.035 | 1.5951 | 50 | 0.3 | -6.6161 | 3.2267 | 0.00089761 | 99.1715 | -4.6788 | 3.1667 | 0.0013003 | 138.5603 | 675 | 10 | 0.63307 | 205.5909 | Operational
Lyostar II | 10% Sucrose Below Tc | 10-ml | 0.00069689 | 10% Sucrose Below Tc | 1.035 | 1.5951 | 50 | 0.325 | -6.2138 | 3.1767 | 0.00092345 | 99.0006 | -4.6198 | 3.1667 | 0.0013459 | 143.4137 | 675 | 10 | 0.65184 | 211.0295 | Operational
Lyostar II | 10% Sucrose Below Tc | 10-ml | 0.0007196 | 10% Sucrose Below Tc | 1.035 | 1.5951 | 50 | 0.35 | -5.8873 | 3.1667 | 0.00094801 | 101.0166 | -4.6039 | 3.1667 | 0.0013894 | 148.0453 | 675 | 10 | 0.6697 | 216.2031 | Operational
Lyostar II | 10% Sucrose Below Tc | 10-ml | 0.00074088 | 10% Sucrose Below Tc | 1.035 | 1.5951 | 50 | 0.375 | -5.6067 | 3.1667 | 0.00097114 | 103.4806 | -4.6247 | 3.1667 | 0.001431 | 152.4798 | 675 | 10 | 0.68656 | 221.0875 | Operational
Lyostar II | 10% Sucrose Below Tc | 10-ml | 0.00076084 | 10% Sucrose Below Tc | 1.035 | 1.5951 | 50 | 0.4 | -5.3551 | 3.1667 | 0.00099279 | 105.7881 | -4.677 | 3.1667 | 0.0014709 | 156.7383 | 675 | 10 | 0.70241 | 225.6808 | Operational
Lyostar II | 10% Sucrose Below Tc | 10-ml | 0.00079729 | 10% Sucrose Below Tc | 1.035 | 1.5951 | 50 | 0.45 | -4.9228 | 3.1667 | 0.0010322 | 109.9907 | -4.8609 | 3.1667 | 0.0015466 | 164.8001 | 675 | 10 | 0.73148 | 234.103 | Operational
Lyostar II | 10% Sucrose Below Tc | 10-ml | 0.0002081 | 10% Sucrose Below Tc | 1.035 | 3.1902 | -35 | 0.02 | -40.0441 | 102.3333 | 7.2633e-05 | 99.0348 | -38.931 | 86.2333 | 9.5847e-05 | 99.0306 | 675 | 10 | 0.050594 | 36.8177 | Pmin exceeds chamber pressure
Lyostar II | 10% Sucrose Below Tc | 10-ml | 0.00026036 | 10% Sucrose Below Tc | 1.035 | 3.1902 | -35 | 0.04 | -38.751 | 109.9333 | 6.5901e-05 | 99.0379 | -37.8947 | 93.4333 | 8.9668e-05 | 99.0456 | 675 | 10 | 0.046087 | 35.5118 | Operational
Lyostar II | 10% Sucrose Below Tc | 10-ml | 0.00030819 | 10% Sucrose Below Tc | 1.035 | 3.1902 | -35 | 0.06 | -37.8087 | 123.9333 | 5.7526e-05 | 99.0191 | -37.1512 | 106.0333 | 7.9569e-05 | 99.0313 | 675 | 10 | 0.040318 | 33.8401 | Operational
Lyostar II | 10% Sucrose Below Tc | 10-ml | 0.00035213 | 10% Sucrose Below Tc | 1.035 | 3.1902 | -35 | 0.08 | -37.0717 | 147.0333 | 4.7643e-05 | 99.0548 | -36.5772 | 126.4333 | 6.6256e-05 | 99.0559 | 675 | 10 | 0.033415 | 31.8401 | Operational
Lyostar II | 10% Sucrose Below Tc | 10-ml | 0.00039264 | 10% Sucrose Below Tc | 1.035 | 3.1902 | -35 | 0.1 | -36.4667 | 186.1333 | 3.7098e-05 | 99.0221 | -36.1113 | 160.7333 | 5.1815e-05 | 99.0319 | 675 | 10 | 0.026034 | 29.7015 | Operational
Lyostar II | 10% Sucrose Below Tc | 10-ml | 0.00043903 | 10% Sucrose Below Tc | 1.035 | 3.1902 | -35 | 0.125 | -35.8344 | 292.5333 | 2.3252e-05 | 99.0081 | -35.6292 | 253.6333 | 3.2629e-05 | 99.016 | 675 | 10 | 0.016328 | 26.8891 | Operational
Lyostar II | 10% Sucrose Below Tc | 10-ml | 0.0004813 | 10% Sucrose Below Tc | 1.035 | 3.1902 | -35 | 0.15 | -35.2969 | 750.1333 | 8.9459e-06 | 99.0063 | -35.223 | 652.3333 | 1.2605e-05 | 99.0026 | 675 | 10 | 0.0062855 | 23.9792 | Operational
Lyostar II | 10% Sucrose Below Tc | 10-ml | 0.0002081 | 10% Sucrose Below Tc | 1.035 | 3.1902 | -30 | 0.02 | -37.3189 | 72 | 8.7129e-05 | 99.012 | -35.8729 | 59.1 | 0.0001128 | 99.0306 | 675 | 10 | 0.060545 | 39.7008 | Pmin exceeds chamber pressure
Lyostar II | 10% Sucrose Below Tc | 10-ml | 0.00026036 | 10% Sucrose Below Tc | 1.035 | 3.1902 | -30 | 0.04 | -35.9199 | 71.2 | 8.7588e-05 | 99.0368 | -34.7052 | 59 | 0.00011606 | 99.1447 | 675 | 10 | 0.061044 | 39.8455 | Operational
Lyostar II | 10% Sucrose Below Tc | 10-ml | 0.00030819 | 10% Sucrose Below Tc | 1.035 | 3.1902 | -30 | 0.06 | -34.8939 | 72.8 | 8.5253e-05 | 99.0665 | -33.861 | 60.7 | 0.00011449 | 99.1353 | 675 | 10 | 0.059519 | 39.4037 | Operational
Lyostar II | 10% Sucrose Below Tc | 10-ml | 0.00035213 | 10% Sucrose Below Tc | 1.035 | 3.1902 | -30 | 0.08 | -34.09 | 76.2 | 8.0413e-05 | 99.028 | -33.2078 | 63.8 | 0.00010841 | 99.007 | 675 | 10 | 0.056169 | 38.433 | Operational
Lyostar II | 10% Sucrose Below Tc | 10-ml | 0.00039264 | 10% Sucrose Below Tc | 1.035 | 3.1902 | -30 | 0.1 | -33.4305 | 81.5 | 7.4492e-05 | 99.0487 | -32.6773 | 68.6 | 0.00010077 | 99.12 | 675 | 10 | 0.052056 | 37.2412 | Operational
Lyostar II | 10% Sucrose Below Tc | 10-ml | 0.00043903 | 10% Sucrose Below Tc | 1.035 | 3.1902 | -30 | 0.125 | -32.7438 | 91.2 | 6.5939e-05 | 99.0916 | -32.1311 | 77 | 8.9565e-05 | 99.0653 | 675 | 10 | 0.046104 | 35.5166 | Operational
Lyostar II | 10% Sucrose Below Tc | 10-ml | 0.0004813 | 10% Sucrose Below Tc | 1.035 | 3.1902 | -30 | 0.15 | -32.1636 | 105.5 | 5.6458e-05 | 99.0446 | -31.6739 | 89.4 | 7.6999e-05 | 99.0527 | 675 | 10 | 0.039496 | 33.6019 | Operational
Lyostar II | 10% Sucrose Below Tc | 10-ml | 0.00051997 | 10% Sucrose Below Tc | 1.035 | 3.1902 | -30 | 0.175 | -31.6588 | 127.4 | 4.633e-05 | 99.003 | -31.2793 | 108.3 | 6.3441e-05 | 99.064 | 675 | 10 | 0.032428 | 31.5539 | Operational
Lyostar II | 10% Sucrose Below Tc | 10-ml | 0.00055547 | 10% Sucrose Below Tc | 1.035 | 3.1902 | -30 | 0.2 | -31.2096 | 163.7 | 3.5761e-05 | 99.0219 | -30.9305 | 139.4 | 4.9167e-05 | 99.0606 | 675 | 10 | 0.025044 | 29.4144 | Operational
Lyostar II | 10% Sucrose Below Tc | 10-ml | 0.0005882 | 10% Sucrose Below Tc | 1.035 | 3.1902 | -30 | 0.225 | -30.803 | 233.1 | 2.4903e-05 | 99.0255 | -30.6164 | 198.7 | 3.4377e-05 | 99.0183 | 675 | 10 | 0.017449 | 27.2139 | Operational
Lyostar II | 10% Sucrose Below Tc | 10-ml | 0.00061845 | 10% Sucrose Below Tc | 1.035 | 3.1902 | -30 | 0.25 | -30.4296 | 414.7 | 1.3877e-05 | 99.0013 | -30.3292 | 354 | 1.923e-05 | 99.0133 | 675 | 10 | 0.0097284 | 24.9768 | Operational
Lyostar II | 10% Sucrose Below Tc | 10-ml | 0.0006465 | 10% Sucrose Below Tc | 1.035 | 3.1902 | -30 | 0.275 | -30.0827 | 2062 | 2.7675e-06 | 99.0031 | -30.0633 | 1761.7 | 3.8495e-06 | 99.002 | 675 | 10 | 0.0019411 | 22.7204 | Operational
Lyostar II | 10% Sucrose Below Tc | 10-ml | 0.0002081 | 10% Sucrose Below Tc | 1.035 | 3.1902 | -25 | 0.02 | -34.9189 | 54.1667 | 0.00010087 | 99.025 | -33.1676 | 43.4667 | 0.00012957 | 99.0337 | 675 | 10 | 0.070025 | 42.4478 | Pmin exceeds chamber pressure
Lyostar II | 10% Sucrose Below Tc | 10-ml | 0.00026036 | 10% Sucrose Below Tc | 1.035 | 3.1902 | -25 | 0.04 | -33.4212 | 51.1667 | 0.00010721 | 99.1679 | -31.8741 | 41.3667 | 0.00013986 | 99.0977 | 675 | 10 | 0.074572 | 43.7651 | Pmin exceeds chamber pressure
Lyostar II | 10% Sucrose Below Tc | 10-ml | 0.00030819 | 10% Sucrose Below Tc | 1.035 | 3.1902 | -25 | 0.06 | -32.3172 | 49.7667 | 0.00011007 | 99.0854 | -30.931 | 40.5667 | 0.00014481 | 99.1628 | 675 | 10 | 0.076641 | 44.3647 | Operational
Lyostar II | 10% Sucrose Below Tc | 10-ml | 0.00035213 | 10% Sucrose Below Tc | 1.035 | 3.1902 | -25 | 0.08 | -31.4495 | 49.4667 | 0.0001097 | 99.1269 | -30.1986 | 40.4667 | 0.0001445 | 99.0684 | 675 | 10 | 0.076396 | 44.2939 | Operational
Lyostar II | 10% Sucrose Below Tc | 10-ml | 0.00039264 | 10% Sucrose Below Tc | 1.035 | 3.1902 | -25 | 0.1 | -30.7383 | 49.8667 | 0.00010794 | 99.077 | -29.6039 | 40.9667 | 0.00014234 | 99.0235 | 675 | 10 | 0.075179 | 43.9411 | Operational
Lyostar II | 10% Sucrose Below Tc | 10-ml | 0.00043903 | 10% Sucrose Below Tc | 1.035 | 3.1902 | -25 | 0.125 | -29.9991 | 51.2667 | 0.00010423 | 99.1318 | -28.992 | 42.2667 | 0.00013768 | 99.021 | 675 | 10 | 0.072612 | 43.1972 | Operational
Lyostar II | 10% Sucrose Below Tc | 10-ml | 0.0004813 | 10% Sucrose Below Tc | 1.035 | 3.1902 | -25 | 0.15 | -29.3771 | 53.4667 | 9.9256e-05 | 99.1424 | -28.482 | 44.2667 | 0.00013137 | 99.1111 | 675 | 10 | 0.069165 | 42.1986 | Operational
Lyostar II | 10% Sucrose Below Tc | 10-ml | 0.00051997 | 10% Sucrose Below Tc | 1.035 | 3.1902 | -25 | 0.175 | -28.839 | 56.4667 | 9.3342e-05 | 99.1128 | -28.0445 | 46.8667 | 0.00012382 | 99.0693 | 675 | 10 | 0.065063 | 41.0099 | Operational
Lyostar II | 10% Sucrose Below Tc | 10-ml | 0.00055547 | 10% Sucrose Below Tc | 1.035 | 3.1902 | -25 | 0.2 | -28.3633 | 60.3667 | 8.6719e-05 | 99.0659 | -27.6604 | 50.2667 | 0.00011532 | 99.1261 | 675 | 10 | 0.060466 | 39.678 | Operational
Lyostar II | 10% Sucrose Below Tc | 10-ml | 0.0005882 | 10% Sucrose Below Tc | 1.035 | 3.1902 | -25 | 0.225 | -27.9354 | 65.3667 | 7.9565e-05 | 99.0328 | -27.3172 | 54.4667 | 0.0001061 | 99.0075 | 675 | 10 | 0.055497 | 38.2383 | Operational
Lyostar II | 10% Sucrose Below Tc | 10-ml | 0.00061845 | 10% Sucrose Below Tc | 1.035 | 3.1902 | -25 | 0.25 | -27.5451 | 71.7667 | 7.2011e-05 | 99.0121 | -27.0057 | 59.9667 | 9.6303e-05 | 99.1202 | 675 | 10 | 0.050247 | 36.7172 | Operational
Lyostar II | 10% Sucrose Below Tc | 10-ml | 0.0006465 | 10% Sucrose Below Tc | 1.035 | 3.1902 | -25 | 0.275 | -27.1851 | 80.0667 | 6.4162e-05 | 99.0234 | -26.7196 | 66.9667 | 8.6063e-05 | 99.1291 | 675 | 10 | 0.044788 | 35.1352 | Operational
Lyostar II | 10% Sucrose Below Tc | 10-ml | 0.00067258 | 10% Sucrose Below Tc | 1.035 | 3.1902 | -25 | 0.3 | -26.8498 | 91.0667 | 5.6099e-05 | 99.0702 | -26.4541 | 76.1667 | 7.5478e-05 | 99.1088 | 675 | 10 | 0.039175 | 33.5089 | Operational
Lyostar II | 10% Sucrose Below Tc | 10-ml | 0.00069689 | 10% Sucrose Below Tc | 1.035 | 3.1902 | -25 | 0.325 | -26.535 | 105.9667 | 4.7884e-05 | 99.0083 | -26.2055 | 88.6667 | 6.4626e-05 | 99.0376 | 675 | 10 | 0.033452 | 31.8507 | Operational
Lyostar II | 10% Sucrose Below Tc | 10-ml | 0.0007196 | 10% Sucrose Below Tc | 1.035 | 3.1902 | -25 | 0.35 | -26.2374 | 127.4667 | 3.9571e-05 | 99.0205 | -25.9711 | 106.6667 | 5.3573e-05 | 99.0256 | 675 | 10 | 0.027656 | 30.1712 | Operational
Lyostar II | 10% Sucrose Below Tc | 10-ml | 0.00074088 | 10% Sucrose Below Tc | 1.035 | 3.1902 | -25 | 0.375 | -25.9546 | 160.6667 | 3.1198e-05 | 99.0088 | -25.7487 | 134.4667 | 4.2368e-05 | 99.0062 | 675 | 10 | 0.021813 | 28.4783 | Operational
Lyostar II | 10% Sucrose Below Tc | 10-ml | 0.00076084 | 10% Sucrose Below Tc | 1.035 | 3.1902 | -25 | 0.4 | -25.6843 | 218.5667 | 2.2801e-05 | 99.0359 | -25.5365 | 182.9667 | 3.1059e-05 | 99.0451 | 675 | 10 | 0.015948 | 26.7789 | Operational
Lyostar II | 10% Sucrose Below Tc | 10-ml | 0.00079729 | 10% Sucrose Below Tc | 1.035 | 3.1902 | -25 | 0.45 | -25.1753 | 815.8667 | 6.0329e-06 | 99.0038 | -25.1374 | 682.8667 | 8.2657e-06 | 99.007 | 675 | 10 | 0.0042229 | 23.3816 | Operational
Lyostar II | 10% Sucrose Below Tc | 10-ml | 0.0002081 | 10% Sucrose Below Tc | 1.035 | 3.1902 | -20 | 0.02 | -32.7978 | 42.7333 | 0.0001144 | 99.0234 | -30.7737 | 33.7333 | 0.00014671 | 99.2241 | 675 | 10 | 0.079402 | 45.1648 | Pmin exceeds chamber pressure
Lyostar II | 10% Sucrose Below Tc | 10-ml | 0.00026036 | 10% Sucrose Below Tc | 1.035 | 3.1902 | -20 | 0.04 | -31.2118 | 39.1333 | 0.00012564 | 99.0433 | -29.3644 | 31.1333 | 0.00016264 | 99.2014 | 675 | 10 | 0.087306 | 47.4549 | Pmin exceeds chamber pressure
Lyostar II | 10% Sucrose Below Tc | 10-ml | 0.00030819 | 10% Sucrose Below Tc | 1.035 | 3.1902 | -20 | 0.06 | -30.0359 | 37.0333 | 0.0001329 | 99.0566 | -28.3295 | 29.6333 | 0.0001728 | 99.1526 | 675 | 10 | 0.0924 | 48.9308 | Operational
Lyostar II | 10% Sucrose Below Tc | 10-ml | 0.00035213 | 10% Sucrose Below Tc | 1.035 | 3.1902 | -20 | 0.08 | -29.1096 | 35.8333 | 0.00013641 | 99.2507 | -27.5223 | 28.7333 | 0.00017718 | 99.0845 | 675 | 10 | 0.094826 | 49.6338 | Operational
Lyostar II | 10% Sucrose Below Tc | 10-ml | 0.00039264 | 10% Sucrose Below Tc | 1.035 | 3.1902 | -20 | 0.1 | -28.3507 | 35.0333 | 0.00013825 | 99.0609 | -26.8656 | 28.3333 | 0.00017942 | 99.3001 | 675 | 10 | 0.096097 | 50.0021 | Operational
Lyostar II | 10% Sucrose Below Tc | 10-ml | 0.00043903 | 10% Sucrose Below Tc | 1.035 | 3.1902 | -20 | 0.125 | -27.5629 | 34.6333 | 0.00013875 | 99.0129 | -26.1907 | 28.1333 | 0.00017997 | 99.2745 | 675 | 10 | 0.096438 | 50.101 | Operational
Lyostar II | 10% Sucrose Below Tc | 10-ml | 0.0004813 | 10% Sucrose Below Tc | 1.035 | 3.1902 | -20 | 0.15 | -26.9016 | 34.7333 | 0.00013771 | 99.1746 | -25.6296 | 28.2333 | 0.00017861 | 99.1941 | 675 | 10 | 0.095717 | 49.8921 | Operational
Lyostar II | 10% Sucrose Below Tc | 10-ml | 0.00051997 | 10% Sucrose Below Tc | 1.035 | 3.1902 | -20 | 0.175 | -26.3322 | 35.0333 | 0.0001355 | 99.0123 | -25.15 | 28.6333 | 0.00017581 | 99.288 | 675 | 10 | 0.094186 | 49.4484 | Operational
Lyostar II | 10% Sucrose Below Tc | 10-ml | 0.00055547 | 10% Sucrose Below Tc | 1.035 | 3.1902 | -20 | 0.2 | -25.8309 | 35.7333 | 0.00013238 | 99.1885 | -24.7311 | 29.1333 | 0.00017189 | 99.0426 | 675 | 10 | 0.092025 | 48.8223 | Operational
Lyostar II | 10% Sucrose Below Tc | 10-ml | 0.0005882 | 10% Sucrose Below Tc | 1.035 | 3.1902 | -20 | 0.225 | -25.3826 | 36.6333 | 0.00012855 | 99.2508 | -24.3587 | 29.9333 | 0.00016708 | 99.1492 | 675 | 10 | 0.08937 | 48.0531 | Operational
Lyostar II | 10% Sucrose Below Tc | 10-ml | 0.00061845 | 10% Sucrose Below Tc | 1.035 | 3.1902 | -20 | 0.25 | -24.9759 | 37.7333 | 0.00012415 | 99.2319 | -24.0228 | 30.8333 | 0.00016158 | 99.0083 | 675 | 10 | 0.086325 | 47.1706 | Operational
Lyostar II | 10% Sucrose Below Tc | 10-ml | 0.0006465 | 10% Sucrose Below Tc | 1.035 | 3.1902 | -20 | 0.275 | -24.603 | 39.0333 | 0.0001193 | 99.1353 | -23.7161 | 32.0333 | 0.0001555 | 99.2068 | 675 | 10 | 0.082968 | 46.1981 | Operational
Lyostar II | 10% Sucrose Below Tc | 10-ml | 0.00067258 | 10% Sucrose Below Tc | 1.035 | 3.1902 | -20 | 0.3 | -24.2575 | 40.6333 | 0.00011409 | 99.1707 | -23.4332 | 33.3333 | 0.00014897 | 99.1284 | 675 | 10 | 0.079365 | 45.1539 | Operational
Lyostar II | 10% Sucrose Below Tc | 10-ml | 0.00069689 | 10% Sucrose Below Tc | 1.035 | 3.1902 | -20 | 0.325 | -23.9351 | 42.4333 | 0.0001086 | 99.0589 | -23.17 | 34.8333 | 0.00014205 | 99.0198 | 675 | 10 | 0.075561 | 44.0519 | Operational
Lyostar II | 10% Sucrose Below Tc | 10-ml | 0.0007196 | 10% Sucrose Below Tc | 1.035 | 3.1902 | -20 | 0.35 | -23.6319 | 44.6333 | 0.00010288 | 99.1682 | -22.9234 | 36.6333 | 0.00013483 | 99.0699 | 675 | 10 | 0.0716 | 42.9041 | Operational
Lyostar II | 10% Sucrose Below Tc | 10-ml | 0.00074088 | 10% Sucrose Below Tc | 1.035 | 3.1902 | -20 | 0.375 | -23.3452 | 47.1333 | 9.6981e-05 | 99.1835 | -22.6909 | 38.7333 | 0.00012736 | 99.1691 | 675 | 10 | 0.067513 | 41.72 | Operational
Lyostar II | 10% Sucrose Below Tc | 10-ml | 0.00076084 | 10% Sucrose Below Tc | 1.035 | 3.1902 | -20 | 0.4 | -23.0726 | 49.9333 | 9.0946e-05 | 99.0085 | -22.4704 | 41.1333 | 0.00011969 | 99.1989 | 675 | 10 | 0.063329 | 40.5075 | Operational
Lyostar II | 10% Sucrose Below Tc | 10-ml | 0.00079729 | 10% Sucrose Below Tc | 1.035 | 3.1902 | -20 | 0.45 | -22.563 | 57.3333 | 7.8584e-05 | 99.1294 | -22.0594 | 47.1333 | 0.00010386 | 99.1249 | 675 | 10 | 0.054751 | 38.022 | Operational
Lyostar II | 10% Sucrose Below Tc | 10-ml | 0.0002081 | 10% Sucrose Below Tc | 1.035 | 3.1902 | -15 | 0.02 | -30.9112 | 35 | 0.00012802 | 99.1653 | -28.6491 | 27.2 | 0.0001645 | 99.309 | 675 | 10 | 0.088876 | 47.9097 | Pmin exceeds chamber pressure
Lyostar II | 10% Sucrose Below Tc | 10-ml | 0.00026036 | 10% Sucrose Below Tc | 1.035 | 3.1902 | -15 | 0.04 | -29.2463 | 31.4 | 0.00014352 | 99.1198 | -27.1352 | 24.6 | 0.00018531 | 99.2398 | 675 | 10 | 0.099697 | 51.0452 | Pmin exceeds chamber pressure
Lyostar II | 10% Sucrose Below Tc | 10-ml | 0.00030819 | 10% Sucrose Below Tc | 1.035 | 3.1902 | -15 | 0.06 | -28.0063 | 29.2 | 0.00015461 | 99.2034 | -26.0165 | 23 | 0.00019992 | 99.2234 | 675 | 10 | 0.10742 | 53.2832 | Operational
Lyostar II | 10% Sucrose Below Tc | 10-ml | 0.00035213 | 10% Sucrose Below Tc | 1.035 | 3.1902 | -15 | 0.08 | -27.0282 | 27.7 | 0.00016155 | 99.1947 | -25.141 | 21.9 | 0.00020835 | 99.1064 | 675 | 10 | 0.1122 | 54.6689 | Operational
Lyostar II | 10% Sucrose Below Tc | 10-ml | 0.00039264 | 10% Sucrose Below Tc | 1.035 | 3.1902 | -15 | 0.1 | -26.2255 | 26.7 | 0.00016656 | 99.2704 | -24.4277 | 21.2 | 0.00021436 | 99.2031 | 675 | 10 | 0.11566 | 55.6691 | Operational
Lyostar II | 10% Sucrose Below Tc | 10-ml | 0.00043903 | 10% Sucrose Below Tc | 1.035 | 3.1902 | -15 | 0.125 | -25.3935 | 25.8 | 0.00017074 | 99.0658 | -23.6932 | 20.6 | 0.00021928 | 99.1318 | 675 | 10 | 0.11853 | 56.5015 | Operational
Lyostar II | 10% Sucrose Below Tc | 10-ml | 0.0004813 | 10% Sucrose Below Tc | 1.035 | 3.1902 | -15 | 0.15 | -24.6968 | 25.3 | 0.00017313 | 99.1226 | -23.0819 | 20.3 | 0.00022201 | 99.3338 | 675 | 10 | 0.12016 | 56.9755 | Operational
Lyostar II | 10% Sucrose Below Tc | 10-ml | 0.00051997 | 10% Sucrose Below Tc | 1.035 | 3.1902 | -15 | 0.175 | -24.0981 | 25 | 0.00017414 | 99.0723 | -22.562 | 20.1 | 0.00022308 | 99.2174 | 675 | 10 | 0.12085 | 57.1729 | Operational
Lyostar II | 10% Sucrose Below Tc | 10-ml | 0.00055547 | 10% Sucrose Below Tc | 1.035 | 3.1902 | -15 | 0.2 | -23.5725 | 24.9 | 0.00017404 | 99.1318 | -22.1105 | 20.1 | 0.00022283 | 99.4453 | 675 | 10 | 0.12077 | 57.1519 | Operational
Lyostar II | 10% Sucrose Below Tc | 10-ml | 0.0005882 | 10% Sucrose Below Tc | 1.035 | 3.1902 | -15 | 0.225 | -23.1035 | 24.9 | 0.00017308 | 99.0639 | -21.7101 | 20.1 | 0.00022155 | 99.2062 | 675 | 10 | 0.1201 | 56.9574 | Operational
Lyostar II | 10% Sucrose Below Tc | 10-ml | 0.00061845 | 10% Sucrose Below Tc | 1.035 | 3.1902 | -15 | 0.25 | -22.68 | 25.1 | 0.00017141 | 99.3366 | -21.3507 | 20.2 | 0.00021943 | 99.0534 | 675 | 10 | 0.11894 | 56.6221 | Operational
Lyostar II | 10% Sucrose Below Tc | 10-ml | 0.0006465 | 10% Sucrose Below Tc | 1.035 | 3.1902 | -15 | 0.275 | -22.2947 | 25.3 | 0.00016917 | 99.256 | -21.0244 | 20.4 | 0.00021663 | 99.0411 | 675 | 10 | 0.11739 | 56.1726 | Operational
Lyostar II | 10% Sucrose Below Tc | 10-ml | 0.00067258 | 10% Sucrose Below Tc | 1.035 | 3.1902 | -15 | 0.3 | -21.9396 | 25.6 | 0.00016645 | 99.2407 | -20.7255 | 20.7 | 0.00021327 | 99.2015 | 675 | 10 | 0.11552 | 55.6289 | Operational
Lyostar II | 10% Sucrose Below Tc | 10-ml | 0.00069689 | 10% Sucrose Below Tc | 1.035 | 3.1902 | -15 | 0.325 | -21.6099 | 26 | 0.00016335 | 99.3149 | -20.4483 | 21 | 0.00020944 | 99.0981 | 675 | 10 | 0.11337 | 55.0076 | Operational
Lyostar II | 10% Sucrose Below Tc | 10-ml | 0.0007196 | 10% Sucrose Below Tc | 1.035 | 3.1902 | -15 | 0.35 | -21.3009 | 26.4 | 0.00015992 | 99.1307 | -20.1905 | 21.4 | 0.00020522 | 99.2002 | 675 | 10 | 0.111 | 54.3216 | Operational
Lyostar II | 10% Sucrose Below Tc | 10-ml | 0.00074088 | 10% Sucrose Below Tc | 1.035 | 3.1902 | -15 | 0.375 | -21.0101 | 26.9 | 0.00015622 | 99.063 | -19.948 | 21.8 | 0.00020067 | 99.0678 | 675 | 10 | 0.10845 | 53.5818 | Operational
Lyostar II | 10% Sucrose Below Tc | 10-ml | 0.00076084 | 10% Sucrose Below Tc | 1.035 | 3.1902 | -15 | 0.4 | -20.7353 | 27.5 | 0.0001523 | 99.1087 | -19.7197 | 22.3 | 0.00019585 | 99.1426 | 675 | 10 | 0.10574 | 52.797 | Operational
Lyostar II | 10% Sucrose Below Tc | 10-ml | 0.00079729 | 10% Sucrose Below Tc | 1.035 | 3.1902 | -15 | 0.45 | -20.2245 | 28.9 | 0.00014393 | 99.1679 | -19.2964 | 23.4 | 0.00018553 | 99.0291 | 675 | 10 | 0.099962 | 51.1219 | Operational
Lyostar II | 10% Sucrose Below Tc | 10-ml | 0.0002081 | 10% Sucrose Below Tc | 1.035 | 3.1902 | -10 | 0.02 | -29.2225 | 29.4667 | 0.00014189 | 99.2743 | -26.7531 | 22.5667 | 0.00018305 | 99.161 | 675 | 10 | 0.098555 | 50.7144 | Pmin exceeds chamber pressure
Lyostar II | 10% Sucrose Below Tc | 10-ml | 0.00026036 | 10% Sucrose Below Tc | 1.035 | 3.1902 | -10 | 0.04 | -27.4873 | 26.0667 | 0.00016127 | 99.1979 | -25.1456 | 20.1667 | 0.00020838 | 99.2355 | 675 | 10 | 0.11204 | 54.6203 | Pmin exceeds chamber pressure
Lyostar II | 10% Sucrose Below Tc | 10-ml | 0.00030819 | 10% Sucrose Below Tc | 1.035 | 3.1902 | -10 | 0.06 | -26.1903 | 23.9667 | 0.00017584 | 99.3723 | -23.9514 | 18.6667 | 0.00022705 | 99.422 | 675 | 10 | 0.12215 | 57.5501 | Operational
Lyostar II | 10% Sucrose Below Tc | 10-ml | 0.00035213 | 10% Sucrose Below Tc | 1.035 | 3.1902 | -10 | 0.08 | -25.1657 | 22.4667 | 0.00018592 | 99.3353 | -23.0104 | 17.5667 | 0.00023923 | 99.2895 | 675 | 10 | 0.12909 | 59.5627 | Operational
Lyostar II | 10% Sucrose Below Tc | 10-ml | 0.00039264 | 10% Sucrose Below Tc | 1.035 | 3.1902 | -10 | 0.1 | -24.3243 | 21.3667 | 0.00019382 | 99.1753 | -22.2458 | 16.7667 | 0.00024866 | 99.0809 | 675 | 10 | 0.13453 | 61.1387 | Operational
Lyostar II | 10% Sucrose Below Tc | 10-ml | 0.00043903 | 10% Sucrose Below Tc | 1.035 | 3.1902 | -10 | 0.125 | -23.4502 | 20.4667 | 0.00020133 | 99.3822 | -21.4607 | 16.1667 | 0.0002575 | 99.5194 | 675 | 10 | 0.13969 | 62.6336 | Operational
Lyostar II | 10% Sucrose Below Tc | 10-ml | 0.0004813 | 10% Sucrose Below Tc | 1.035 | 3.1902 | -10 | 0.15 | -22.7187 | 19.7667 | 0.00020679 | 99.1999 | -20.8076 | 15.6667 | 0.00026385 | 99.3325 | 675 | 10 | 0.14344 | 63.7187 | Operational
Lyostar II | 10% Sucrose Below Tc | 10-ml | 0.00051997 | 10% Sucrose Below Tc | 1.035 | 3.1902 | -10 | 0.175 | -22.0939 | 19.2667 | 0.00021065 | 99.0376 | -20.2529 | 15.3667 | 0.00026828 | 99.5073 | 675 | 10 | 0.14608 | 64.4847 | Operational
Lyostar II | 10% Sucrose Below Tc | 10-ml | 0.00055547 | 10% Sucrose Below Tc | 1.035 | 3.1902 | -10 | 0.2 | -21.5483 | 18.9667 | 0.00021324 | 99.1775 | -19.7685 | 15.0667 | 0.00027119 | 99.0319 | 675 | 10 | 0.14785 | 64.9973 | Operational
Lyostar II | 10% Sucrose Below Tc | 10-ml | 0.0005882 | 10% Sucrose Below Tc | 1.035 | 3.1902 | -10 | 0.225 | -21.0639 | 18.7667 | 0.0002148 | 99.299 | -19.3441 | 14.9667 | 0.00027289 | 99.3519 | 675 | 10 | 0.14891 | 65.3053 | Operational
Lyostar II | 10% Sucrose Below Tc | 10-ml | 0.00061845 | 10% Sucrose Below Tc | 1.035 | 3.1902 | -10 | 0.25 | -20.6268 | 18.5667 | 0.00021553 | 99 | -18.9629 | 14.8667 | 0.00027362 | 99.2871 | 675 | 10 | 0.1494 | 65.4469 | Operational
Lyostar II | 10% Sucrose Below Tc | 10-ml | 0.0006465 | 10% Sucrose Below Tc | 1.035 | 3.1902 | -10 | 0.275 | -20.2314 | 18.5667 | 0.00021556 | 99.4054 | -18.6196 | 14.8667 | 0.00027353 | 99.5688 | 675 | 10 | 0.14941 | 65.4506 | Operational
Lyostar II | 10% Sucrose Below Tc | 10-ml | 0.00067258 | 10% Sucrose Below Tc | 1.035 | 3.1902 | -10 | 0.3 | -19.8656 | 18.4667 | 0.00021501 | 99.0067 | -18.3048 | 14.8667 | 0.00027277 | 99.5917 | 675 | 10 | 0.14903 | 65.3397 | Operational
Lyostar II | 10% Sucrose Below Tc | 10-ml | 0.00069689 | 10% Sucrose Below Tc | 1.035 | 3.1902 | -10 | 0.325 | -19.5301 | 18.5667 | 0.00021398 | 99.4239 | -18.0135 | 14.8667 | 0.00027144 | 99.3941 | 675 | 10 | 0.14832 | 65.1325 | Operational
Lyostar II | 10% Sucrose Below Tc | 10-ml | 0.0007196 | 10% Sucrose Below Tc | 1.035 | 3.1902 | -10 | 0.35 | -19.2145 | 18.5667 | 0.00021254 | 99.1111 | -17.7419 | 14.8667 | 0.00026965 | 99.0078 | 675 | 10 | 0.14732 | 64.8437 | Operational
Lyostar II | 10% Sucrose Below Tc | 10-ml | 0.00074088 | 10% Sucrose Below Tc | 1.035 | 3.1902 | -10 | 0.375 | -18.92 | 18.6667 | 0.00021075 | 99.1465 | -17.4909 | 14.9667 | 0.00026744 | 99.1189 | 675 | 10 | 0.14608 | 64.486 | Operational
Lyostar II | 10% Sucrose Below Tc | 10-ml | 0.00076084 | 10% Sucrose Below Tc | 1.035 | 3.1902 | -10 | 0.4 | -18.6416 | 18.7667 | 0.00020867 | 99.0235 | -17.2542 | 15.0667 | 0.00026489 | 99.0812 | 675 | 10 | 0.14465 | 64.0697 | Operational
Lyostar II | 10% Sucrose Below Tc | 10-ml | 0.00079729 | 10% Sucrose Below Tc | 1.035 | 3.1902 | -10 | 0.45 | -18.1301 | 19.1667 | 0.00020378 | 99.396 | -16.8204 | 15.3667 | 0.00025893 | 99.2652 | 675 | 10 | 0.14127 | 63.0919 | Operational
Lyostar II | 10% Sucrose Below Tc | 10-ml | 0.0002081 | 10% Sucrose Below Tc | 1.035 | 3.1902 | -5 | 0.02 | -27.7009 | 25.2833 | 0.00015611 | 99.0681 | -25.0491 | 19.2333 | 0.00020241 | 99.1933 | 675 | 10 | 0.1085 | 53.5961 | Pmin exceeds chamber pressure
Lyostar II | 10% Sucrose Below Tc | 10-ml | 0.00026036 | 10% Sucrose Below Tc | 1.035 | 3.1902 | -5 | 0.04 | -25.9025 | 22.1833 | 0.00017915 | 99.1311 | -23.3558 | 16.9833 | 0.00023213 | 99.0132 | 675 | 10 | 0.1245 | 58.2323 | Pmin exceeds chamber pressure
Lyostar II | 10% Sucrose Below Tc | 10-ml | 0.00030819 | 10% Sucrose Below Tc | 1.035 | 3.1902 | -5 | 0.06 | -24.555 | 20.1833 | 0.000197 | 99.117 | -22.0941 | 15.5833 | 0.00025471 | 99.1543 | 675 | 10 | 0.13687 | 61.816 | Pmin exceeds chamber pressure
Lyostar II | 10% Sucrose Below Tc | 10-ml | 0.00035213 | 10% Sucrose Below Tc | 1.035 | 3.1902 | -5 | 0.08 | -23.4865 | 18.7833 | 0.00021007 | 99.1458 | -21.1029 | 14.5833 | 0.00027052 | 99.2422 | 675 | 10 | 0.14588 | 64.426 | Operational
Lyostar II | 10% Sucrose Below Tc | 10-ml | 0.00039264 | 10% Sucrose Below Tc | 1.035 | 3.1902 | -5 | 0.1 | -22.6075 | 17.7833 | 0.00022071 | 99.2579 | -20.2923 | 13.8333 | 0.00028324 | 99.1344 | 675 | 10 | 0.1532 | 66.5475 | Operational
Lyostar II | 10% Sucrose Below Tc | 10-ml | 0.00043903 | 10% Sucrose Below Tc | 1.035 | 3.1902 | -5 | 0.125 | -21.7002 | 16.8333 | 0.00023135 | 99.1504 | -19.459 | 13.1833 | 0.00029583 | 99.2692 | 675 | 10 | 0.16051 | 68.6659 | Operational
Lyostar II | 10% Sucrose Below Tc | 10-ml | 0.0004813 | 10% Sucrose Below Tc | 1.035 | 3.1902 | -5 | 0.15 | -20.9421 | 16.1333 | 0.00023966 | 99.0129 | -18.7662 | 12.6833 | 0.00030557 | 99.156 | 675 | 10 | 0.16622 | 70.321 | Operational
Lyostar II | 10% Sucrose Below Tc | 10-ml | 0.00051997 | 10% Sucrose Below Tc | 1.035 | 3.1902 | -5 | 0.175 | -20.2939 | 15.6333 | 0.00024617 | 99.0457 | -18.1784 | 12.3333 | 0.00031312 | 99.2459 | 675 | 10 | 0.17068 | 71.6132 | Operational
Lyostar II | 10% Sucrose Below Tc | 10-ml | 0.00055547 | 10% Sucrose Below Tc | 1.035 | 3.1902 | -5 | 0.2 | -19.7296 | 15.2833 | 0.00025121 | 99.2632 | -17.6664 | 12.0333 | 0.00031893 | 99.0204 | 675 | 10 | 0.17414 | 72.6153 | Operational
Lyostar II | 10% Sucrose Below Tc | 10-ml | 0.0005882 | 10% Sucrose Below Tc | 1.035 | 3.1902 | -5 | 0.225 | -19.2287 | 14.9833 | 0.00025508 | 99.2241 | -17.2175 | 11.8333 | 0.00032335 | 99.0814 | 675 | 10 | 0.17679 | 73.3818 | Operational
Lyostar II | 10% Sucrose Below Tc | 10-ml | 0.00061845 | 10% Sucrose Below Tc | 1.035 | 3.1902 | -5 | 0.25 | -18.7784 | 14.7333 | 0.00025797 | 99.0552 | -16.8171 | 11.6833 | 0.00032661 | 99.1463 | 675 | 10 | 0.17876 | 73.9545 | Operational
Lyostar II | 10% Sucrose Below Tc | 10-ml | 0.0006465 | 10% Sucrose Below Tc | 1.035 | 3.1902 | -5 | 0.275 | -18.3718 | 14.5833 | 0.00026005 | 99.1965 | -16.4568 | 11.5833 | 0.00032893 | 99.3091 | 675 | 10 | 0.18018 | 74.3661 | Operational
Lyostar II | 10% Sucrose Below Tc | 10-ml | 0.00067258 | 10% Sucrose Below Tc | 1.035 | 3.1902 | -5 | 0.3 | -17.9978 | 14.4333 | 0.00026145 | 99.0409 | -16.1262 | 11.4833 | 0.00033046 | 99.1959 | 675 | 10 | 0.18114 | 74.6421 | Operational
Lyostar II | 10% Sucrose Below Tc | 10-ml | 0.00069689 | 10% Sucrose Below Tc | 1.035 | 3.1902 | -5 | 0.325 | -17.6558 | 14.3833 | 0.00026227 | 99.3341 | -15.8245 | 11.4333 | 0.00033132 | 99.2988 | 675 | 10 | 0.18169 | 74.8033 | Operational
Lyostar II | 10% Sucrose Below Tc | 10-ml | 0.0007196 | 10% Sucrose Below Tc | 1.035 | 3.1902 | -5 | 0.35 | -17.3342 | 14.2833 | 0.0002626 | 99.0718 | -15.5437 | 11.3833 | 0.0003316 | 99.2097 | 675 | 10 | 0.18191 | 74.8668 | Operational
Lyostar II | 10% Sucrose Below Tc | 10-ml | 0.00074088 | 10% Sucrose Below Tc | 1.035 | 3.1902 | -5 | 0.375 | -17.0375 | 14.2833 | 0.0002625 | 99.3378 | -15.2851 | 11.3833 | 0.0003314 | 99.4086 | 675 | 10 | 0.18184 | 74.8462 | Operational
Lyostar II | 10% Sucrose Below Tc | 10-ml | 0.00076084 | 10% Sucrose Below Tc | 1.035 | 3.1902 | -5 | 0.4 | -16.7549 | 14.2333 | 0.00026204 | 99.0991 | -15.037 | 11.3333 | 0.00033078 | 99.0129 | 675 | 10 | 0.18152 | 74.7532 | Operational
Lyostar II | 10% Sucrose Below Tc | 10-ml | 0.00079729 | 10% Sucrose Below Tc | 1.035 | 3.1902 | -5 | 0.45 | -16.2403 | 14.2833 | 0.00026022 | 99.3055 | -14.5928 | 11.3833 | 0.00032849 | 99.2291 | 675 | 10 | 0.18025 | 74.3869 | Operational
Lyostar II | 10% Sucrose Below Tc | 10-ml | 0.0002081 | 10% Sucrose Below Tc | 1.035 | 3.1902 | 0 | 0.02 | -26.3184 | 22.15 | 0.00017073 | 99.1054 | -23.5053 | 16.7 | 0.00022261 | 99.0484 | 675 | 10 | 0.11874 | 56.5638 | Pmin exceeds chamber pressure
Lyostar II | 10% Sucrose Below Tc | 10-ml | 0.00026036 | 10% Sucrose Below Tc | 1.035 | 3.1902 | 0 | 0.04 | -24.4644 | 19.3 | 0.00019733 | 99.1629 | -21.7395 | 14.7 | 0.00025672 | 99.1766 | 675 | 10 | 0.13721 | 61.9135 | Pmin exceeds chamber pressure
Lyostar II | 10% Sucrose Below Tc | 10-ml | 0.00030819 | 10% Sucrose Below Tc | 1.035 | 3.1902 | 0 | 0.06 | -23.0664 | 17.45 | 0.00021837 | 99.1152 | -20.4211 | 13.4 | 0.00028322 | 99.2269 | 675 | 10 | 0.15178 | 66.1352 | Pmin exceeds chamber pressure
Lyostar II | 10% Sucrose Below Tc | 10-ml | 0.00035213 | 10% Sucrose Below Tc | 1.035 | 3.1902 | 0 | 0.08 | -21.9631 | 16.15 | 0.00023437 | 99.1461 | -19.3803 | 12.45 | 0.00030267 | 99.135 | 675 | 10 | 0.16281 | 69.332 | Operational
Lyostar II | 10% Sucrose Below Tc | 10-ml | 0.00039264 | 10% Sucrose Below Tc | 1.035 | 3.1902 | 0 | 0.1 | -21.0566 | 15.2 | 0.00024768 | 99.1753 | -18.5281 | 11.75 | 0.00031868 | 99.0068 | 675 | 10 | 0.17197 | 71.9875 | Operational
Lyostar II | 10% Sucrose Below Tc | 10-ml | 0.00043903 | 10% Sucrose Below Tc | 1.035 | 3.1902 | 0 | 0.125 | -20.1168 | 14.3 | 0.00026135 | 99.035 | -17.6537 | 11.15 | 0.00033498 | 99.2847 | 675 | 10 | 0.18138 | 74.7126 | Operational
Lyostar II | 10% Sucrose Below Tc | 10-ml | 0.0004813 | 10% Sucrose Below Tc | 1.035 | 3.1902 | 0 | 0.15 | -19.3331 | 13.65 | 0.00027243 | 99.0349 | -16.9282 | 10.7 | 0.00034808 | 99.4517 | 675 | 10 | 0.189 | 76.9195 | Operational
Lyostar II | 10% Sucrose Below Tc | 10-ml | 0.00051997 | 10% Sucrose Below Tc | 1.035 | 3.1902 | 0 | 0.175 | -18.6631 | 13.15 | 0.00028146 | 99.0021 | -16.3052 | 10.3 | 0.00035869 | 99.0142 | 675 | 10 | 0.1952 | 78.7176 | Operational
Lyostar II | 10% Sucrose Below Tc | 10-ml | 0.00055547 | 10% Sucrose Below Tc | 1.035 | 3.1902 | 0 | 0.2 | -18.0825 | 12.8 | 0.00028886 | 99.2915 | -15.7733 | 10.05 | 0.00036731 | 99.2882 | 675 | 10 | 0.20027 | 80.1874 | Operational
Lyostar II | 10% Sucrose Below Tc | 10-ml | 0.0005882 | 10% Sucrose Below Tc | 1.035 | 3.1902 | 0 | 0.225 | -17.5678 | 12.5 | 0.0002949 | 99.3484 | -15.3055 | 9.85 | 0.00037432 | 99.4933 | 675 | 10 | 0.20442 | 81.389 | Operational
Lyostar II | 10% Sucrose Below Tc | 10-ml | 0.00061845 | 10% Sucrose Below Tc | 1.035 | 3.1902 | 0 | 0.25 | -17.1063 | 12.25 | 0.00029984 | 99.3143 | -14.8828 | 9.65 | 0.00038002 | 99.2256 | 675 | 10 | 0.2078 | 82.3687 | Operational
Lyostar II | 10% Sucrose Below Tc | 10-ml | 0.0006465 | 10% Sucrose Below Tc | 1.035 | 3.1902 | 0 | 0.275 | -16.6889 | 12.05 | 0.00030384 | 99.2991 | -14.5041 | 9.5 | 0.00038461 | 99.1225 | 675 | 10 | 0.21054 | 83.1625 | Operational
Lyostar II | 10% Sucrose Below Tc | 10-ml | 0.00067258 | 10% Sucrose Below Tc | 1.035 | 3.1902 | 0 | 0.3 | -16.309 | 11.9 | 0.00030705 | 99.3888 | -14.1634 | 9.4 | 0.00038828 | 99.2744 | 675 | 10 | 0.21274 | 83.7993 | Operational
Lyostar II | 10% Sucrose Below Tc | 10-ml | 0.00069689 | 10% Sucrose Below Tc | 1.035 | 3.1902 | 0 | 0.325 | -15.9565 | 11.75 | 0.00030958 | 99.2107 | -13.8479 | 9.3 | 0.00039116 | 99.1772 | 675 | 10 | 0.21448 | 84.3025 | Operational
Lyostar II | 10% Sucrose Below Tc | 10-ml | 0.0007196 | 10% Sucrose Below Tc | 1.035 | 3.1902 | 0 | 0.35 | -15.6322 | 11.65 | 0.00031154 | 99.2492 | -13.5625 | 9.25 | 0.00039337 | 99.4476 | 675 | 10 | 0.21582 | 84.6906 | Operational
Lyostar II | 10% Sucrose Below Tc | 10-ml | 0.00074088 | 10% Sucrose Below Tc | 1.035 | 3.1902 | 0 | 0.375 | -15.3277 | 11.55 | 0.000313 | 99.0992 | -13.2952 | 9.2 | 0.000395 | 99.5456 | 675 | 10 | 0.21681 | 84.9796 | Operational
Lyostar II | 10% Sucrose Below Tc | 10-ml | 0.00076084 | 10% Sucrose Below Tc | 1.035 | 3.1902 | 0 | 0.4 | -15.0458 | 11.5 | 0.00031403 | 99.2393 | -13.0434 | 9.15 | 0.00039614 | 99.4935 | 675 | 10 | 0.21751 | 85.1822 | Operational
Lyostar II | 10% Sucrose Below Tc | 10-ml | 0.00079729 | 10% Sucrose Below Tc | 1.035 | 3.1902 | 0 | 0.45 | -14.5248 | 11.4 | 0.00031499 | 99.1256 | -12.578 | 9.05 | 0.00039713 | 99.0119 | 675 | 10 | 0.21816 | 85.3709 | Operational
Lyostar II | 10% Sucrose Below Tc | 10-ml | 0.0002081 | 10% Sucrose Below Tc | 1.035 | 3.1902 | 5 | 0.02 | -25.0551 | 19.7167 | 0.00018576 | 99.2232 | -22.0989 | 14.7667 | 0.00024365 | 99.0163 | 675 | 10 | 0.1293 | 59.6216 | Pmin exceeds chamber pressure
Lyostar II | 10% Sucrose Below Tc | 10-ml | 0.00026036 | 10% Sucrose Below Tc | 1.035 | 3.1902 | 5 | 0.04 | -23.1459 | 17.0667 | 0.00021591 | 99.1027 | -20.2724 | 12.9667 | 0.00028226 | 99.3229 | 675 | 10 | 0.15022 | 65.6834 | Pmin exceeds chamber pressure
Lyostar II | 10% Sucrose Below Tc | 10-ml | 0.00030819 | 10% Sucrose Below Tc | 1.035 | 3.1902 | 5 | 0.06 | -21.7126 | 15.3667 | 0.00024012 | 99.0478 | -18.9011 | 11.7667 | 0.00031275 | 99.2905 | 675 | 10 | 0.16699 | 70.5422 | Pmin exceeds chamber pressure
Lyostar II | 10% Sucrose Below Tc | 10-ml | 0.00035213 | 10% Sucrose Below Tc | 1.035 | 3.1902 | 5 | 0.08 | -20.5764 | 14.1667 | 0.00025905 | 99.0789 | -17.819 | 10.9167 | 0.00033594 | 99.4272 | 675 | 10 | 0.18005 | 74.3278 | Operational
Lyostar II | 10% Sucrose Below Tc | 10-ml | 0.00039264 | 10% Sucrose Below Tc | 1.035 | 3.1902 | 5 | 0.1 | -19.6437 | 13.3167 | 0.00027502 | 99.3373 | -16.93 | 10.2667 | 0.00035533 | 99.2721 | 675 | 10 | 0.19106 | 77.5182 | Operational
Lyostar II | 10% Sucrose Below Tc | 10-ml | 0.00043903 | 10% Sucrose Below Tc | 1.035 | 3.1902 | 5 | 0.125 | -18.6742 | 12.4667 | 0.00029172 | 99.0976 | -16.0131 | 9.6667 | 0.00037544 | 99.1301 | 675 | 10 | 0.20256 | 80.8501 | Operational
Lyostar II | 10% Sucrose Below Tc | 10-ml | 0.0004813 | 10% Sucrose Below Tc | 1.035 | 3.1902 | 5 | 0.15 | -17.868 | 11.8667 | 0.00030554 | 99.188 | -15.2606 | 9.2667 | 0.00039195 | 99.5582 | 675 | 10 | 0.21207 | 83.606 | Operational
Lyostar II | 10% Sucrose Below Tc | 10-ml | 0.00051997 | 10% Sucrose Below Tc | 1.035 | 3.1902 | 5 | 0.175 | -17.1813 | 11.4167 | 0.00031708 | 99.3759 | -14.6139 | 8.9167 | 0.00040566 | 99.4131 | 675 | 10 | 0.22001 | 85.9061 | Operational
Lyostar II | 10% Sucrose Below Tc | 10-ml | 0.00055547 | 10% Sucrose Below Tc | 1.035 | 3.1902 | 5 | 0.2 | -16.5794 | 11.0167 | 0.00032678 | 99.1105 | -14.0601 | 8.6667 | 0.00041713 | 99.6182 | 675 | 10 | 0.22668 | 87.8372 | Operational
Lyostar II | 10% Sucrose Below Tc | 10-ml | 0.0005882 | 10% Sucrose Below Tc | 1.035 | 3.1902 | 5 | 0.225 | -16.0506 | 10.7167 | 0.00033497 | 99.0931 | -13.562 | 8.4167 | 0.00042675 | 99.1569 | 675 | 10 | 0.2323 | 89.4661 | Operational
Lyostar II | 10% Sucrose Below Tc | 10-ml | 0.00061845 | 10% Sucrose Below Tc | 1.035 | 3.1902 | 5 | 0.25 | -15.5773 | 10.4667 | 0.00034189 | 99.0236 | -13.1328 | 8.2667 | 0.00043487 | 99.476 | 675 | 10 | 0.23705 | 90.8435 | Operational
Lyostar II | 10% Sucrose Below Tc | 10-ml | 0.0006465 | 10% Sucrose Below Tc | 1.035 | 3.1902 | 5 | 0.275 | -15.1509 | 10.2667 | 0.00034775 | 99.0263 | -12.7399 | 8.1167 | 0.00044172 | 99.392 | 675 | 10 | 0.24107 | 92.0094 | Operational
Lyostar II | 10% Sucrose Below Tc | 10-ml | 0.00067258 | 10% Sucrose Below Tc | 1.035 | 3.1902 | 5 | 0.3 | -14.7651 | 10.1167 | 0.00035271 | 99.1998 | -12.3908 | 8.0167 | 0.0004475 | 99.6617 | 675 | 10 | 0.24448 | 92.9954 | Operational
Lyostar II | 10% Sucrose Below Tc | 10-ml | 0.00069689 | 10% Sucrose Below Tc | 1.035 | 3.1902 | 5 | 0.325 | -14.4067 | 9.9667 | 0.0003569 | 99.0868 | -12.0667 | 7.9167 | 0.00045237 | 99.663 | 675 | 10 | 0.24735 | 93.828 | Operational
Lyostar II | 10% Sucrose Below Tc | 10-ml | 0.0007196 | 10% Sucrose Below Tc | 1.035 | 3.1902 | 5 | 0.35 | -14.08 | 9.8667 | 0.00036042 | 99.2711 | -11.7631 | 7.8167 | 0.00045645 | 99.4328 | 675 | 10 | 0.24977 | 94.5278 | Operational
Lyostar II | 10% Sucrose Below Tc | 10-ml | 0.00074088 | 10% Sucrose Below Tc | 1.035 | 3.1902 | 5 | 0.375 | -13.7733 | 9.7667 | 0.00036336 | 99.2555 | -11.4768 | 7.7167 | 0.00045986 | 99.0025 | 675 | 10 | 0.25178 | 95.1123 | Operational
Lyostar II | 10% Sucrose Below Tc | 10-ml | 0.00076084 | 10% Sucrose Below Tc | 1.035 | 3.1902 | 5 | 0.4 | -13.4836 | 9.6667 | 0.0003658 | 99.0653 | -11.2222 | 7.6667 | 0.00046267 | 99.1323 | 675 | 10 | 0.25345 | 95.596 | Operational
Lyostar II | 10% Sucrose Below Tc | 10-ml | 0.00079729 | 10% Sucrose Below Tc | 1.035 | 3.1902 | 5 | 0.45 | -12.966 | 9.5667 | 0.00036939 | 99.3797 | -10.769 | 7.6167 | 0.00046681 | 99.741 | 675 | 10 | 0.25591 | 96.3091 | Operational
Lyostar II | 10% Sucrose Below Tc | 10-ml | 0.0002081 | 10% Sucrose Below Tc | 1.035 | 3.1902 | 10 | 0.02 | -23.8929 | 17.7333 | 0.00020122 | 99.1069 | -20.8151 | 13.2833 | 0.0002655 | 99.2714 | 675 | 10 | 0.14016 | 62.7706 | Pmin exceeds chamber pressure
Lyostar II | 10% Sucrose Below Tc | 10-ml | 0.00026036 | 10% Sucrose Below Tc | 1.035 | 3.1902 | 10 | 0.04 | -21.9396 | 15.3333 | 0.00023495 | 99.1984 | -18.9277 | 11.5833 | 0.00030877 | 99.131 | 675 | 10 | 0.16357 | 69.5535 | Pmin exceeds chamber pressure
Lyostar II | 10% Sucrose Below Tc | 10-ml | 0.00030819 | 10% Sucrose Below Tc | 1.035 | 3.1902 | 10 | 0.06 | -20.4714 | 13.7833 | 0.00026237 | 99.2586 | -17.5082 | 10.4833 | 0.00034343 | 99.0509 | 675 | 10 | 0.18257 | 75.0586 | Pmin exceeds chamber pressure
Lyostar II | 10% Sucrose Below Tc | 10-ml | 0.00035213 | 10% Sucrose Below Tc | 1.035 | 3.1902 | 10 | 0.08 | -19.3064 | 12.6833 | 0.00028428 | 99.3764 | -16.3922 | 9.7333 | 0.00037052 | 99.5249 | 675 | 10 | 0.19771 | 79.4439 | Operational
Lyostar II | 10% Sucrose Below Tc | 10-ml | 0.00039264 | 10% Sucrose Below Tc | 1.035 | 3.1902 | 10 | 0.1 | -18.3448 | 11.8333 | 0.00030295 | 99.1078 | -15.4697 | 9.1333 | 0.00039343 | 99.353 | 675 | 10 | 0.2106 | 83.1793 | Operational
Lyostar II | 10% Sucrose Below Tc | 10-ml | 0.00043903 | 10% Sucrose Below Tc | 1.035 | 3.1902 | 10 | 0.125 | -17.3521 | 11.0833 | 0.00032271 | 99.1929 | -14.5192 | 8.5833 | 0.00041749 | 99.2627 | 675 | 10 | 0.22423 | 87.1282 | Operational
Lyostar II | 10% Sucrose Below Tc | 10-ml | 0.0004813 | 10% Sucrose Below Tc | 1.035 | 3.1902 | 10 | 0.15 | -16.5266 | 10.5333 | 0.00033931 | 99.3803 | -13.7335 | 8.1833 | 0.00043757 | 99.3451 | 675 | 10 | 0.23567 | 90.4422 | Operational
Lyostar II | 10% Sucrose Below Tc | 10-ml | 0.00051997 | 10% Sucrose Below Tc | 1.035 | 3.1902 | 10 | 0.175 | -15.8191 | 10.0833 | 0.00035338 | 99.2842 | -13.0699 | 7.8833 | 0.00045451 | 99.5551 | 675 | 10 | 0.24536 | 93.2506 | Operational
Lyostar II | 10% Sucrose Below Tc | 10-ml | 0.00055547 | 10% Sucrose Below Tc | 1.035 | 3.1902 | 10 | 0.2 | -15.2059 | 9.7333 | 0.0003654 | 99.2823 | -12.4927 | 7.6333 | 0.00046892 | 99.5638 | 675 | 10 | 0.25364 | 95.6488 | Operational
Lyostar II | 10% Sucrose Below Tc | 10-ml | 0.0005882 | 10% Sucrose Below Tc | 1.035 | 3.1902 | 10 | 0.225 | -14.6621 | 9.4333 | 0.00037573 | 99.0907 | -11.9873 | 7.4333 | 0.00048125 | 99.611 | 675 | 10 | 0.26074 | 97.7084 | Operational
Lyostar II | 10% Sucrose Below Tc | 10-ml | 0.00061845 | 10% Sucrose Below Tc | 1.035 | 3.1902 | 10 | 0.25 | -14.1869 | 9.2333 | 0.00038465 | 99.4781 | -11.5238 | 7.2333 | 0.00049187 | 99.0917 | 675 | 10 | 0.26688 | 99.4853 | Operational
Lyostar II | 10% Sucrose Below Tc | 10-ml | 0.0006465 | 10% Sucrose Below Tc | 1.035 | 3.1902 | 10 | 0.275 | -13.7513 | 9.0333 | 0.00039237 | 99.4134 | -11.1366 | 7.1333 | 0.00050104 | 99.7183 | 675 | 10 | 0.27219 | 101.0237 | Operational
Lyostar II | 10% Sucrose Below Tc | 10-ml | 0.00067258 | 10% Sucrose Below Tc | 1.035 | 3.1902 | 10 | 0.3 | -13.3596 | 8.8833 | 0.00039907 | 99.5848 | -10.7559 | 6.9833 | 0.00050898 | 99.1782 | 675 | 10 | 0.27679 | 102.3587 | Operational
Lyostar II | 10% Sucrose Below Tc | 10-ml | 0.00069689 | 10% Sucrose Below Tc | 1.035 | 3.1902 | 10 | 0.325 | -12.9949 | 8.7333 | 0.0004049 | 99.4479 | -10.4215 | 6.8833 | 0.00051588 | 99.1631 | 675 | 10 | 0.2808 | 103.5185 | Operational
Lyostar II | 10% Sucrose Below Tc | 10-ml | 0.0007196 | 10% Sucrose Below Tc | 1.035 | 3.1902 | 10 | 0.35 | -12.6522 | 8.5833 | 0.00040996 | 99.0435 | -10.1324 | 6.8333 | 0.00052187 | 99.7603 | 675 | 10 | 0.28428 | 104.5268 | Operational
Lyostar II | 10% Sucrose Below Tc | 10-ml | 0.00074088 | 10% Sucrose Below Tc | 1.035 | 3.1902 | 10 | 0.375 | -12.3424 | 8.4833 | 0.00041436 | 99.0626 | -9.8349 | 6.7333 | 0.00052707 | 99.2917 | 675 | 10 | 0.2873 | 105.4032 | Operational
Lyostar II | 10% Sucrose Below Tc | 10-ml | 0.00076084 | 10% Sucrose Below Tc | 1.035 | 3.1902 | 10 | 0.4 | -12.0642 | 8.4333 | 0.00041818 | 99.5612 | -9.5783 | 6.6833 | 0.00053158 | 99.518 | 675 | 10 | 0.28992 | 106.1637 | Operational
Lyostar II | 10% Sucrose Below Tc | 10-ml | 0.00079729 | 10% Sucrose Below Tc | 1.035 | 3.1902 | 10 | 0.45 | -11.5353 | 8.2833 | 0.00042434 | 99.4501 | -9.1023 | 6.5833 | 0.00053885 | 99.5455 | 675 | 10 | 0.29416 | 107.3904 | Operational
Lyostar II | 10% Sucrose Below Tc | 10-ml | 0.0002081 | 10% Sucrose Below Tc | 1.035 | 3.1902 | 15 | 0.02 | -22.8142 | 16.15 | 0.00021711 | 99.1483 | -19.6306 | 12.05 | 0.00028817 | 99.1433 | 675 | 10 | 0.15134 | 66.0101 | Pmin exceeds chamber pressure
Lyostar II | 10% Sucrose Below Tc | 10-ml | 0.00026036 | 10% Sucrose Below Tc | 1.035 | 3.1902 | 15 | 0.04 | -20.8267 | 13.95 | 0.00025448 | 99.3453 | -17.6904 | 10.5 | 0.0003363 | 99.0493 | 675 | 10 | 0.1773 | 73.5302 | Pmin exceeds chamber pressure
Lyostar II | 10% Sucrose Below Tc | 10-ml | 0.00030819 | 10% Sucrose Below Tc | 1.035 | 3.1902 | 15 | 0.06 | -19.325 | 12.5 | 0.00028519 | 99.2572 | -16.2294 | 9.5 | 0.0003753 | 99.0603 | 675 | 10 | 0.19858 | 79.6976 | Pmin exceeds chamber pressure
Lyostar II | 10% Sucrose Below Tc | 10-ml | 0.00035213 | 10% Sucrose Below Tc | 1.035 | 3.1902 | 15 | 0.08 | -18.13 | 11.45 | 0.00031014 | 99.0791 | -15.0788 | 8.8 | 0.00040648 | 99.4508 | 675 | 10 | 0.21585 | 84.6992 | Pmin exceeds chamber pressure
Lyostar II | 10% Sucrose Below Tc | 10-ml | 0.00039264 | 10% Sucrose Below Tc | 1.035 | 3.1902 | 15 | 0.1 | -17.1486 | 10.7 | 0.00033159 | 99.1397 | -14.1269 | 8.25 | 0.0004331 | 99.3114 | 675 | 10 | 0.23067 | 88.9954 | Operational
Lyostar II | 10% Sucrose Below Tc | 10-ml | 0.00043903 | 10% Sucrose Below Tc | 1.035 | 3.1902 | 15 | 0.125 | -16.1322 | 10 | 0.00035449 | 99.1774 | -13.1478 | 7.75 | 0.00046134 | 99.3321 | 675 | 10 | 0.24649 | 93.5799 | Operational
Lyostar II | 10% Sucrose Below Tc | 10-ml | 0.0004813 | 10% Sucrose Below Tc | 1.035 | 3.1902 | 15 | 0.15 | -15.2905 | 9.5 | 0.00037394 | 99.4991 | -12.3459 | 7.4 | 0.00048519 | 99.7451 | 675 | 10 | 0.25992 | 97.4688 | Operational
Lyostar II | 10% Sucrose Below Tc | 10-ml | 0.00051997 | 10% Sucrose Below Tc | 1.035 | 3.1902 | 15 | 0.175 | -14.5599 | 9.05 | 0.0003906 | 99.0258 | -11.654 | 7.1 | 0.00050554 | 99.641 | 675 | 10 | 0.27142 | 100.8008 | Operational
Lyostar II | 10% Sucrose Below Tc | 10-ml | 0.00055547 | 10% Sucrose Below Tc | 1.035 | 3.1902 | 15 | 0.2 | -13.9399 | 8.75 | 0.00040501 | 99.3574 | -11.0502 | 6.85 | 0.00052306 | 99.3646 | 675 | 10 | 0.28135 | 103.6788 | Operational
Lyostar II | 10% Sucrose Below Tc | 10-ml | 0.0005882 | 10% Sucrose Below Tc | 1.035 | 3.1902 | 15 | 0.225 | -13.3933 | 8.5 | 0.00041753 | 99.5717 | -10.5219 | 6.65 | 0.00053826 | 99.1833 | 675 | 10 | 0.28998 | 106.1806 | Operational
Lyostar II | 10% Sucrose Below Tc | 10-ml | 0.00061845 | 10% Sucrose Below Tc | 1.035 | 3.1902 | 15 | 0.25 | -12.8931 | 8.25 | 0.00042848 | 99.1701 | -10.0623 | 6.5 | 0.00055151 | 99.3087 | 675 | 10 | 0.29753 | 108.3674 | Operational
Lyostar II | 10% Sucrose Below Tc | 10-ml | 0.0006465 | 10% Sucrose Below Tc | 1.035 | 3.1902 | 15 | 0.275 | -12.4625 | 8.1 | 0.0004381 | 99.6506 | -9.6676 | 6.4 | 0.00056389 | 99.9097 | 675 | 10 | 0.30421 | 110.3016 | Operational
Lyostar II | 10% Sucrose Below Tc | 10-ml | 0.00067258 | 10% Sucrose Below Tc | 1.035 | 3.1902 | 15 | 0.3 | -12.0456 | 7.9 | 0.00044657 | 99.0282 | -9.2663 | 6.25 | 0.00057709 | 99.1798 | 675 | 10 | 0.31024 | 112.0509 | Operational
Lyostar II | 10% Sucrose Below Tc | 10-ml | 0.00069689 | 10% Sucrose Below Tc | 1.035 | 3.1902 | 15 | 0.325 | -11.6908 | 7.8 | 0.00045405 | 99.5183 | -8.9203 | 6.15 | 0.00058942 | 99.0891 | 675 | 10 | 0.31562 | 113.6092 | Operational
Lyostar II | 10% Sucrose Below Tc | 10-ml | 0.0007196 | 10% Sucrose Below Tc | 1.035 | 3.1902 | 15 | 0.35 | -11.3589 | 7.7 | 0.00046067 | 99.7505 | -8.6305 | 6.1 | 0.00060126 | 99.7403 | 675 | 10 | 0.32044 | 115.0067 | Operational
Lyostar II | 10% Sucrose Below Tc | 10-ml | 0.00074088 | 10% Sucrose Below Tc | 1.035 | 3.1902 | 15 | 0.375 | -11.0458 | 7.6 | 0.00046655 | 99.7562 | -8.3184 | 6 | 0.00061086 | 99.162 | 675 | 10 | 0.32466 | 116.2282 | Operational
Lyostar II | 10% Sucrose Below Tc | 10-ml | 0.00076084 | 10% Sucrose Below Tc | 1.035 | 3.1902 | 15 | 0.4 | -10.7486 | 7.5 | 0.00047176 | 99.5622 | -8.0593 | 5.95 | 0.00062035 | 99.4186 | 675 | 10 | 0.32847 | 117.3313 | Operational
Lyostar II | 10% Sucrose Below Tc | 10-ml | 0.00079729 | 10% Sucrose Below Tc | 1.035 | 3.1902 | 15 | 0.45 | -10.2157 | 7.35 | 0.0004805 | 99.4611 | -7.576 | 5.85 | 0.00063645 | 99.4809 | 675 | 10 | 0.33486 | 119.1842 | Operational
Lyostar II | 10% Sucrose Below Tc | 10-ml | 0.0002081 | 10% Sucrose Below Tc | 1.035 | 3.1902 | 20 | 0.02 | -21.8182 | 14.8667 | 0.00023341 | 99.3269 | -18.5351 | 11.0667 | 0.00031161 | 99.1969 | 675 | 10 | 0.16283 | 69.3387 | Pmin exceeds chamber pressure
Lyostar II | 10% Sucrose Below Tc | 10-ml | 0.00026036 | 10% Sucrose Below Tc | 1.035 | 3.1902 | 20 | 0.04 | -19.7907 | 12.7667 | 0.00027453 | 99.0309 | -16.5519 | 9.6667 | 0.00036482 | 99.3961 | 675 | 10 | 0.1914 | 77.6162 | Pmin exceeds chamber pressure
Lyostar II | 10% Sucrose Below Tc | 10-ml | 0.00030819 | 10% Sucrose Below Tc | 1.035 | 3.1902 | 20 | 0.06 | -18.2617 | 11.4667 | 0.0003086 | 99.287 | -15.0476 | 8.7167 | 0.00040841 | 99.0786 | 675 | 10 | 0.21504 | 84.4666 | Pmin exceeds chamber pressure
Lyostar II | 10% Sucrose Below Tc | 10-ml | 0.00035213 | 10% Sucrose Below Tc | 1.035 | 3.1902 | 20 | 0.08 | -17.0451 | 10.5167 | 0.00033669 | 99.3551 | -13.8668 | 8.0667 | 0.0004439 | 99.4517 | 675 | 10 | 0.2345 | 90.1054 | Pmin exceeds chamber pressure
Lyostar II | 10% Sucrose Below Tc | 10-ml | 0.00039264 | 10% Sucrose Below Tc | 1.035 | 3.1902 | 20 | 0.1 | -16.0437 | 9.8167 | 0.00036101 | 99.3952 | -12.8912 | 7.5667 | 0.00047444 | 99.4426 | 675 | 10 | 0.25134 | 94.9826 | Operational
Lyostar II | 10% Sucrose Below Tc | 10-ml | 0.00043903 | 10% Sucrose Below Tc | 1.035 | 3.1902 | 20 | 0.125 | -15.0073 | 9.1667 | 0.00038717 | 99.4549 | -11.8918 | 7.1167 | 0.00050713 | 99.6924 | 675 | 10 | 0.26943 | 100.2267 | Operational
Lyostar II | 10% Sucrose Below Tc | 10-ml | 0.0004813 | 10% Sucrose Below Tc | 1.035 | 3.1902 | 20 | 0.15 | -14.1409 | 8.6667 | 0.00040956 | 99.3515 | -11.0572 | 6.7667 | 0.00053498 | 99.6997 | 675 | 10 | 0.28492 | 104.7129 | Operational
Lyostar II | 10% Sucrose Below Tc | 10-ml | 0.00051997 | 10% Sucrose Below Tc | 1.035 | 3.1902 | 20 | 0.175 | -13.3989 | 8.2667 | 0.00042891 | 99.1065 | -10.3309 | 6.4667 | 0.00055898 | 99.1884 | 675 | 10 | 0.2983 | 108.5893 | Operational
Lyostar II | 10% Sucrose Below Tc | 10-ml | 0.00055547 | 10% Sucrose Below Tc | 1.035 | 3.1902 | 20 | 0.2 | -12.7618 | 7.9667 | 0.00044578 | 99.1709 | -9.7304 | 6.2667 | 0.00058393 | 99.5192 | 675 | 10 | 0.31023 | 112.0466 | Operational
Lyostar II | 10% Sucrose Below Tc | 10-ml | 0.0005882 | 10% Sucrose Below Tc | 1.035 | 3.1902 | 20 | 0.225 | -12.1996 | 7.7167 | 0.00046058 | 99.1486 | -9.1762 | 6.0667 | 0.00060681 | 99.063 | 675 | 10 | 0.32076 | 115.0989 | Operational
Lyostar II | 10% Sucrose Below Tc | 10-ml | 0.00061845 | 10% Sucrose Below Tc | 1.035 | 3.1902 | 20 | 0.25 | -11.7023 | 7.5167 | 0.00047364 | 99.2436 | -8.7405 | 5.9667 | 0.00062849 | 100.0519 | 675 | 10 | 0.33016 | 117.821 | Operational
Lyostar II | 10% Sucrose Below Tc | 10-ml | 0.0006465 | 10% Sucrose Below Tc | 1.035 | 3.1902 | 20 | 0.275 | -11.2642 | 7.3667 | 0.00048521 | 99.6213 | -8.2923 | 5.8167 | 0.00064675 | 99.5063 | 675 | 10 | 0.33842 | 120.2151 | Operational
Lyostar II | 10% Sucrose Below Tc | 10-ml | 0.00067258 | 10% Sucrose Below Tc | 1.035 | 3.1902 | 20 | 0.3 | -10.8563 | 7.2167 | 0.00049551 | 99.5933 | -7.9133 | 5.7167 | 0.00066382 | 99.6355 | 675 | 10 | 0.34583 | 122.3619 | Operational
Lyostar II | 10% Sucrose Below Tc | 10-ml | 0.00069689 | 10% Sucrose Below Tc | 1.035 | 3.1902 | 20 | 0.325 | -10.4722 | 7.0667 | 0.0005047 | 99.2121 | -7.5541 | 5.6167 | 0.00067896 | 99.4322 | 675 | 10 | 0.35244 | 124.2767 | Operational
Lyostar II | 10% Sucrose Below Tc | 10-ml | 0.0007196 | 10% Sucrose Below Tc | 1.035 | 3.1902 | 20 | 0.35 | -10.1353 | 6.9667 | 0.00051294 | 99.382 | -7.2645 | 5.5667 | 0.00069373 | 100.1044 | 675 | 10 | 0.35844 | 126.0146 | Operational
Lyostar II | 10% Sucrose Below Tc | 10-ml | 0.00074088 | 10% Sucrose Below Tc | 1.035 | 3.1902 | 20 | 0.375 | -9.8162 | 6.8667 | 0.00052072 | 99.3123 | -6.9346 | 5.4667 | 0.00070559 | 99.3761 | 675 | 10 | 0.36397 | 127.6169 | Operational
Lyostar II | 10% Sucrose Below Tc | 10-ml | 0.00076084 | 10% Sucrose Below Tc | 1.035 | 3.1902 | 20 | 0.4 | -9.5117 | 6.7667 | 0.00052929 | 99.0307 | -6.6726 | 5.4167 | 0.00071756 | 99.6275 | 675 | 10 | 0.36998 | 129.3594 | Operational
Lyostar II | 10% Sucrose Below Tc | 10-ml | 0.00079729 | 10% Sucrose Below Tc | 1.035 | 3.1902 | 20 | 0.45 | -9.0039 | 6.6667 | 0.00054511 | 99.7567 | -6.1801 | 5.3167 | 0.00073805 | 99.6509 | 675 | 10 | 0.38097 | 132.544 | Operational
Lyostar II | 10% Sucrose Below Tc | 10-ml | 0.0002081 | 10% Sucrose Below Tc | 1.035 | 3.1902 | 25 | 0.02 | -20.8867 | 13.7333 | 0.00025013 | 99.0222 | -17.5127 | 10.2333 | 0.0003358 | 99.0004 | 675 | 10 | 0.17462 | 72.7539 | Pmin exceeds chamber pressure
Lyostar II | 10% Sucrose Below Tc | 10-ml | 0.00026036 | 10% Sucrose Below Tc | 1.035 | 3.1902 | 25 | 0.04 | -18.8272 | 11.8333 | 0.00029508 | 99.1072 | -15.4835 | 8.9333 | 0.00039435 | 99.0699 | 675 | 10 | 0.20588 | 81.8123 | Pmin exceeds chamber pressure
Lyostar II | 10% Sucrose Below Tc | 10-ml | 0.00030819 | 10% Sucrose Below Tc | 1.035 | 3.1902 | 25 | 0.06 | -17.273 | 10.6333 | 0.00033264 | 99.4543 | -13.9502 | 8.0833 | 0.00044276 | 99.1005 | 675 | 10 | 0.23196 | 89.3694 | Pmin exceeds chamber pressure
Lyostar II | 10% Sucrose Below Tc | 10-ml | 0.00035213 | 10% Sucrose Below Tc | 1.035 | 3.1902 | 25 | 0.08 | -16.032 | 9.7333 | 0.00036398 | 99.3633 | -12.7446 | 7.4833 | 0.00048281 | 99.5456 | 675 | 10 | 0.25371 | 95.6692 | Pmin exceeds chamber pressure
Lyostar II | 10% Sucrose Below Tc | 10-ml | 0.00039264 | 10% Sucrose Below Tc | 1.035 | 3.1902 | 25 | 0.1 | -15.0125 | 9.0833 | 0.00039126 | 99.4246 | -11.7533 | 7.0333 | 0.00051752 | 99.7903 | 675 | 10 | 0.27262 | 101.1506 | Pmin exceeds chamber pressure
Lyostar II | 10% Sucrose Below Tc | 10-ml | 0.00043903 | 10% Sucrose Below Tc | 1.035 | 3.1902 | 25 | 0.125 | -13.9587 | 8.4833 | 0.0004208 | 99.559 | -10.7119 | 6.5833 | 0.00055494 | 99.4857 | 675 | 10 | 0.2931 | 107.0826 | Operational
Lyostar II | 10% Sucrose Below Tc | 10-ml | 0.0004813 | 10% Sucrose Below Tc | 1.035 | 3.1902 | 25 | 0.15 | -13.0823 | 8.0333 | 0.00044626 | 99.6892 | -9.8752 | 6.2833 | 0.00059351 | 99.9888 | 675 | 10 | 0.31117 | 112.3185 | Operational
Lyostar II | 10% Sucrose Below Tc | 10-ml | 0.00051997 | 10% Sucrose Below Tc | 1.035 | 3.1902 | 25 | 0.175 | -12.3153 | 7.6333 | 0.00046842 | 99.0391 | -9.1103 | 5.9833 | 0.00062713 | 99.0351 | 675 | 10 | 0.3269 | 116.8763 | Operational
Lyostar II | 10% Sucrose Below Tc | 10-ml | 0.00055547 | 10% Sucrose Below Tc | 1.035 | 3.1902 | 25 | 0.2 | -11.682 | 7.3833 | 0.00048786 | 99.5911 | -8.4839 | 5.7833 | 0.00065766 | 99.0789 | 675 | 10 | 0.34077 | 120.8955 | Operational
Lyostar II | 10% Sucrose Below Tc | 10-ml | 0.0005882 | 10% Sucrose Below Tc | 1.035 | 3.1902 | 25 | 0.225 | -11.1029 | 7.1333 | 0.00050504 | 99.3143 | -7.9502 | 5.6333 | 0.0006853 | 99.432 | 675 | 10 | 0.35307 | 124.4591 | Operational
Lyostar II | 10% Sucrose Below Tc | 10-ml | 0.00061845 | 10% Sucrose Below Tc | 1.035 | 3.1902 | 25 | 0.25 | -10.5917 | 6.9333 | 0.00052029 | 99.2024 | -7.4497 | 5.4833 | 0.0007096 | 99.1484 | 675 | 10 | 0.36398 | 127.62 | Operational
Lyostar II | 10% Sucrose Below Tc | 10-ml | 0.0006465 | 10% Sucrose Below Tc | 1.035 | 3.1902 | 25 | 0.275 | -10.144 | 6.7833 | 0.00053558 | 99.4372 | -7.034 | 5.3833 | 0.00073228 | 99.5486 | 675 | 10 | 0.37479 | 130.7545 | Operational
Lyostar II | 10% Sucrose Below Tc | 10-ml | 0.00067258 | 10% Sucrose Below Tc | 1.035 | 3.1902 | 25 | 0.3 | -9.7241 | 6.6333 | 0.00055053 | 99.2418 | -6.6407 | 5.2833 | 0.00075246 | 99.5421 | 675 | 10 | 0.38524 | 133.7806 | Operational
Lyostar II | 10% Sucrose Below Tc | 10-ml | 0.00069689 | 10% Sucrose Below Tc | 1.035 | 3.1902 | 25 | 0.325 | -9.3616 | 6.5333 | 0.00056447 | 99.6202 | -6.2638 | 5.1833 | 0.00077038 | 99.1805 | 675 | 10 | 0.39492 | 136.5854 | Operational
Lyostar II | 10% Sucrose Below Tc | 10-ml | 0.0007196 | 10% Sucrose Below Tc | 1.035 | 3.1902 | 25 | 0.35 | -9.0194 | 6.4333 | 0.00057707 | 99.7106 | -5.9725 | 5.1333 | 0.00078808 | 99.8323 | 675 | 10 | 0.40376 | 139.1485 | Operational
Lyostar II | 10% Sucrose Below Tc | 10-ml | 0.00074088 | 10% Sucrose Below Tc | 1.035 | 3.1902 | 25 | 0.375 | -8.6932 | 6.3333 | 0.00058843 | 99.5467 | -5.6964 | 5.0833 | 0.00080414 | 100.2615 | 675 | 10 | 0.41175 | 141.4627 | Operational
Lyostar II | 10% Sucrose Below Tc | 10-ml | 0.00076084 | 10% Sucrose Below Tc | 1.035 | 3.1902 | 25 | 0.4 | -8.3801 | 6.2333 | 0.00059867 | 99.1573 | -5.3515 | 4.9833 | 0.00081653 | 99.1168 | 675 | 10 | 0.41881 | 143.5075 | Operational
Lyostar II | 10% Sucrose Below Tc | 10-ml | 0.00079729 | 10% Sucrose Below Tc | 1.035 | 3.1902 | 25 | 0.45 | -7.8736 | 6.1333 | 0.00061783 | 99.8746 | -4.8435 | 4.8833 | 0.00084133 | 99.0246 | 675 | 10 | 0.43212 | 147.3657 | Operational
Lyostar II | 10% Sucrose Below Tc | 10-ml | 0.0002081 | 10% Sucrose Below Tc | 1.035 | 3.1902 | 30 | 0.02 | -20.0174 | 12.85 | 0.00026724 | 99.3004 | -16.5678 | 9.6 | 0.00036073 | 99.4954 | 675 | 10 | 0.1867 | 76.2529 | Pmin exceeds chamber pressure
Lyostar II | 10% Sucrose Below Tc | 10-ml | 0.00026036 | 10% Sucrose Below Tc | 1.035 | 3.1902 | 30 | 0.04 | -17.9249 | 11.05 | 0.00031615 | 99.1425 | -14.4902 | 8.35 | 0.00042487 | 99.0367 | 675 | 10 | 0.22074 | 86.1178 | Pmin exceeds chamber pressure
Lyostar II | 10% Sucrose Below Tc | 10-ml | 0.00030819 | 10% Sucrose Below Tc | 1.035 | 3.1902 | 30 | 0.06 | -16.3409 | 9.9 | 0.0003573 | 99.1413 | -12.9423 | 7.6 | 0.00047837 | 99.6744 | 675 | 10 | 0.24935 | 94.4074 | Pmin exceeds chamber pressure
Lyostar II | 10% Sucrose Below Tc | 10-ml | 0.00035213 | 10% Sucrose Below Tc | 1.035 | 3.1902 | 30 | 0.08 | -15.0876 | 9.1 | 0.00039201 | 99.526 | -11.6945 | 7 | 0.00052324 | 99.4861 | 675 | 10 | 0.27346 | 101.394 | Pmin exceeds chamber pressure
Lyostar II | 10% Sucrose Below Tc | 10-ml | 0.00039264 | 10% Sucrose Below Tc | 1.035 | 3.1902 | 30 | 0.1 | -14.0381 | 8.45 | 0.00042238 | 99.0146 | -10.6612 | 6.55 | 0.00056451 | 99.1552 | 675 | 10 | 0.2947 | 107.5471 | Pmin exceeds chamber pressure
Lyostar II | 10% Sucrose Below Tc | 10-ml | 0.00043903 | 10% Sucrose Below Tc | 1.035 | 3.1902 | 30 | 0.125 | -12.9689 | 7.9 | 0.00045544 | 99.2719 | -9.6066 | 6.15 | 0.00061484 | 99.1921 | 675 | 10 | 0.31818 | 114.3517 | Operational
Lyostar II | 10% Sucrose Below Tc | 10-ml | 0.0004813 | 10% Sucrose Below Tc | 1.035 | 3.1902 | 30 | 0.15 | -12.0871 | 7.5 | 0.00048411 | 99.7146 | -8.7328 | 5.85 | 0.00065916 | 99.2508 | 675 | 10 | 0.33859 | 120.2642 | Operational
Lyostar II | 10% Sucrose Below Tc | 10-ml | 0.00051997 | 10% Sucrose Below Tc | 1.035 | 3.1902 | 30 | 0.175 | -11.3178 | 7.15 | 0.0005092 | 99.4531 | -8.0314 | 5.65 | 0.00069922 | 100.1046 | 675 | 10 | 0.35654 | 125.4649 | Operational
Lyostar II | 10% Sucrose Below Tc | 10-ml | 0.00055547 | 10% Sucrose Below Tc | 1.035 | 3.1902 | 30 | 0.2 | -10.6694 | 6.9 | 0.00053252 | 99.7611 | -7.3811 | 5.45 | 0.0007342 | 99.8882 | 675 | 10 | 0.37307 | 130.2542 | Operational
Lyostar II | 10% Sucrose Below Tc | 10-ml | 0.0005882 | 10% Sucrose Below Tc | 1.035 | 3.1902 | 30 | 0.225 | -10.0695 | 6.65 | 0.00055558 | 99.1872 | -6.8303 | 5.3 | 0.000766 | 100.0519 | 675 | 10 | 0.38922 | 134.9337 | Operational
Lyostar II | 10% Sucrose Below Tc | 10-ml | 0.00061845 | 10% Sucrose Below Tc | 1.035 | 3.1902 | 30 | 0.25 | -9.5788 | 6.5 | 0.000577 | 99.7979 | -6.3052 | 5.15 | 0.00079391 | 99.5338 | 675 | 10 | 0.40411 | 139.25 | Operational
Lyostar II | 10% Sucrose Below Tc | 10-ml | 0.0006465 | 10% Sucrose Below Tc | 1.035 | 3.1902 | 30 | 0.275 | -9.1214 | 6.35 | 0.00059619 | 99.8835 | -5.8774 | 5.05 | 0.00082014 | 99.8066 | 675 | 10 | 0.41755 | 143.1423 | Operational
Lyostar II | 10% Sucrose Below Tc | 10-ml | 0.00067258 | 10% Sucrose Below Tc | 1.035 | 3.1902 | 30 | 0.3 | -8.6883 | 6.2 | 0.00061338 | 99.5118 | -5.4675 | 4.95 | 0.00084347 | 99.6467 | 675 | 10 | 0.42956 | 146.6236 | Operational
Lyostar II | 10% Sucrose Below Tc | 10-ml | 0.00069689 | 10% Sucrose Below Tc | 1.035 | 3.1902 | 30 | 0.325 | -8.3202 | 6.1 | 0.0006295 | 99.7984 | -5.0694 | 4.85 | 0.00086415 | 99.1083 | 675 | 10 | 0.44075 | 149.8662 | Operational
Lyostar II | 10% Sucrose Below Tc | 10-ml | 0.0007196 | 10% Sucrose Below Tc | 1.035 | 3.1902 | 30 | 0.35 | -7.9703 | 6 | 0.00064409 | 99.7815 | -4.7761 | 4.8 | 0.00088486 | 99.7243 | 675 | 10 | 0.45101 | 152.8382 | Operational
Lyostar II | 10% Sucrose Below Tc | 10-ml | 0.00074088 | 10% Sucrose Below Tc | 1.035 | 3.1902 | 30 | 0.375 | -7.6345 | 5.9 | 0.00065726 | 99.4956 | -4.496 | 4.75 | 0.00090368 | 100.1067 | 675 | 10 | 0.46028 | 155.5255 | Operational
Lyostar II | 10% Sucrose Below Tc | 10-ml | 0.00076084 | 10% Sucrose Below Tc | 1.035 | 3.1902 | 30 | 0.4 | -7.3644 | 5.85 | 0.00067013 | 100.0974 | -4.2257 | 4.7 | 0.00092075 | 100.2807 | 675 | 10 | 0.46925 | 158.1242 | Operational
Lyostar II | 10% Sucrose Below Tc | 10-ml | 0.00079729 | 10% Sucrose Below Tc | 1.035 | 3.1902 | 30 | 0.45 | -6.8014 | 5.7 | 0.00069165 | 99.6291 | -3.7053 | 4.6 | 0.0009502 | 100.0885 | 675 | 10 | 0.48432 | 162.489 | Operational
Lyostar II | 10% Sucrose Below Tc | 10-ml | 0.0002081 | 10% Sucrose Below Tc | 1.035 | 3.1902 | 35 | 0.02 | -19.1955 | 12.0367 | 0.00028473 | 99.0171 | -15.6672 | 8.9967 | 0.00038637 | 99.0937 | 675 | 10 | 0.19905 | 79.8331 | Pmin exceeds chamber pressure
Lyostar II | 10% Sucrose Below Tc | 10-ml | 0.00026036 | 10% Sucrose Below Tc | 1.035 | 3.1902 | 35 | 0.04 | -17.0751 | 10.3767 | 0.00033772 | 99.0367 | -13.5599 | 7.8667 | 0.00045636 | 99.0372 | 675 | 10 | 0.23597 | 90.5309 | Pmin exceeds chamber pressure
Lyostar II | 10% Sucrose Below Tc | 10-ml | 0.00030819 | 10% Sucrose Below Tc | 1.035 | 3.1902 | 35 | 0.06 | -15.4683 | 9.3067 | 0.0003826 | 99.0837 | -11.9684 | 7.1367 | 0.00051522 | 99.1484 | 675 | 10 | 0.2672 | 99.5806 | Pmin exceeds chamber pressure
Lyostar II | 10% Sucrose Below Tc | 10-ml | 0.00035213 | 10% Sucrose Below Tc | 1.035 | 3.1902 | 35 | 0.08 | -14.1872 | 8.5267 | 0.00042079 | 99.057 | -10.6992 | 6.5867 | 0.00056899 | 99.1183 | 675 | 10 | 0.29404 | 107.3557 | Pmin exceeds chamber pressure
Lyostar II | 10% Sucrose Below Tc | 10-ml | 0.00039264 | 10% Sucrose Below Tc | 1.035 | 3.1902 | 35 | 0.1 | -13.1328 | 7.9567 | 0.00045437 | 99.0775 | -9.6595 | 6.1867 | 0.00062002 | 99.189 | 675 | 10 | 0.31788 | 114.2647 | Pmin exceeds chamber pressure
Lyostar II | 10% Sucrose Below Tc | 10-ml | 0.00043903 | 10% Sucrose Below Tc | 1.035 | 3.1902 | 35 | 0.125 | -12.0413 | 7.4267 | 0.00049112 | 99.1095 | -8.5785 | 5.8067 | 0.0006765 | 99.1087 | 675 | 10 | 0.34402 | 121.837 | Operational
Lyostar II | 10% Sucrose Below Tc | 10-ml | 0.0004813 | 10% Sucrose Below Tc | 1.035 | 3.1902 | 35 | 0.15 | -11.1321 | 7.0267 | 0.00052339 | 99.1123 | -7.6885 | 5.5267 | 0.00072648 | 99.1938 | 675 | 10 | 0.367 | 128.4953 | Operational
Lyostar II | 10% Sucrose Below Tc | 10-ml | 0.00051997 | 10% Sucrose Below Tc | 1.035 | 3.1902 | 35 | 0.175 | -10.3598 | 6.7167 | 0.00055597 | 99.1482 | -6.9325 | 5.3067 | 0.00077095 | 99.2368 | 675 | 10 | 0.38979 | 135.1003 | Operational
Lyostar II | 10% Sucrose Below Tc | 10-ml | 0.00055547 | 10% Sucrose Below Tc | 1.035 | 3.1902 | 35 | 0.2 | -9.6903 | 6.4667 | 0.00058517 | 99.1487 | -6.275 | 5.1267 | 0.00081068 | 99.1847 | 675 | 10 | 0.41021 | 141.0175 | Operational
Lyostar II | 10% Sucrose Below Tc | 10-ml | 0.0005882 | 10% Sucrose Below Tc | 1.035 | 3.1902 | 35 | 0.225 | -9.0979 | 6.2567 | 0.00061143 | 99.0406 | -5.6952 | 4.9767 | 0.00084638 | 99.0731 | 675 | 10 | 0.42858 | 146.3376 | Operational
Lyostar II | 10% Sucrose Below Tc | 10-ml | 0.00061845 | 10% Sucrose Below Tc | 1.035 | 3.1902 | 35 | 0.25 | -8.5763 | 6.0867 | 0.00063527 | 99.0503 | -5.1917 | 4.8567 | 0.0008789 | 99.1291 | 675 | 10 | 0.44525 | 151.1703 | Operational
Lyostar II | 10% Sucrose Below Tc | 10-ml | 0.0006465 | 10% Sucrose Below Tc | 1.035 | 3.1902 | 35 | 0.275 | -8.1126 | 5.9467 | 0.00065702 | 99.1424 | -4.7456 | 4.7567 | 0.00090856 | 99.2324 | 675 | 10 | 0.46047 | 155.5782 | Operational
Lyostar II | 10% Sucrose Below Tc | 10-ml | 0.00067258 | 10% Sucrose Below Tc | 1.035 | 3.1902 | 35 | 0.3 | -7.6934 | 5.8267 | 0.00067688 | 99.2231 | -4.3346 | 4.6667 | 0.00093544 | 99.1948 | 675 | 10 | 0.47434 | 159.5994 | Operational
Lyostar II | 10% Sucrose Below Tc | 10-ml | 0.00069689 | 10% Sucrose Below Tc | 1.035 | 3.1902 | 35 | 0.325 | -7.3044 | 5.7167 | 0.00069495 | 99.1518 | -3.9565 | 4.5867 | 0.00095993 | 99.0965 | 675 | 10 | 0.48698 | 163.2602 | Operational
Lyostar II | 10% Sucrose Below Tc | 10-ml | 0.0007196 | 10% Sucrose Below Tc | 1.035 | 3.1902 | 35 | 0.35 | -6.9551 | 5.6267 | 0.00071168 | 99.2301 | -3.6105 | 4.5167 | 0.00098242 | 99.0056 | 675 | 10 | 0.49866 | 166.6445 | Operational
Lyostar II | 10% Sucrose Below Tc | 10-ml | 0.00074088 | 10% Sucrose Below Tc | 1.035 | 3.1902 | 35 | 0.375 | -6.6187 | 5.5367 | 0.00072684 | 99.0368 | -3.3226 | 4.4667 | 0.0010039 | 99.317 | 675 | 10 | 0.50932 | 169.7341 | Operational
Lyostar II | 10% Sucrose Below Tc | 10-ml | 0.00076084 | 10% Sucrose Below Tc | 1.035 | 3.1902 | 35 | 0.4 | -6.3199 | 5.4667 | 0.00074107 | 99.1 | -3.0152 | 4.4067 | 0.0010227 | 99.0668 | 675 | 10 | 0.51923 | 172.6055 | Operational
Lyostar II | 10% Sucrose Below Tc | 10-ml | 0.00079729 | 10% Sucrose Below Tc | 1.035 | 3.1902 | 35 | 0.45 | -5.7788 | 5.3467 | 0.00076641 | 99.1653 | -2.4957 | 4.3167 | 0.0010571 | 99.034 | 675 | 10 | 0.53694 | 177.737 | Operational
Lyostar II | 10% Sucrose Below Tc | 10-ml | 0.0002081 | 10% Sucrose Below Tc | 1.035 | 3.1902 | 40 | 0.02 | -18.4228 | 11.3733 | 0.00030259 | 99.0523 | -14.8251 | 8.5133 | 0.00041269 | 99.0628 | 675 | 10 | 0.21168 | 83.4915 | Pmin exceeds chamber pressure
Lyostar II | 10% Sucrose Below Tc | 10-ml | 0.00026036 | 10% Sucrose Below Tc | 1.035 | 3.1902 | 40 | 0.04 | -16.275 | 9.8133 | 0.00035979 | 99.0331 | -12.6859 | 7.4633 | 0.00048881 | 99.074 | 675 | 10 | 0.25157 | 95.0496 | Pmin exceeds chamber pressure
Lyostar II | 10% Sucrose Below Tc | 10-ml | 0.00030819 | 10% Sucrose Below Tc | 1.035 | 3.1902 | 40 | 0.06 | -14.6479 | 8.8133 | 0.00040851 | 99.1288 | -11.0634 | 6.7733 | 0.00055644 | 99.0544 | 675 | 10 | 0.28573 | 104.949 | Pmin exceeds chamber pressure
Lyostar II | 10% Sucrose Below Tc | 10-ml | 0.00035213 | 10% Sucrose Below Tc | 1.035 | 3.1902 | 40 | 0.08 | -13.3467 | 8.0733 | 0.00045033 | 99.0111 | -9.7771 | 6.2633 | 0.00061977 | 99.1548 | 675 | 10 | 0.31541 | 113.548 | Pmin exceeds chamber pressure
Lyostar II | 10% Sucrose Below Tc | 10-ml | 0.00039264 | 10% Sucrose Below Tc | 1.035 | 3.1902 | 40 | 0.1 | -12.2803 | 7.5433 | 0.00048725 | 99.1253 | -8.7151 | 5.8833 | 0.00067632 | 99.1393 | 675 | 10 | 0.34166 | 121.1537 | Pmin exceeds chamber pressure
Lyostar II | 10% Sucrose Below Tc | 10-ml | 0.00043903 | 10% Sucrose Below Tc | 1.035 | 3.1902 | 40 | 0.125 | -11.1729 | 7.0433 | 0.00052959 | 99.1341 | -7.6236 | 5.5333 | 0.00073929 | 99.2372 | 675 | 10 | 0.37163 | 129.838 | Pmin exceeds chamber pressure
Lyostar II | 10% Sucrose Below Tc | 10-ml | 0.0004813 | 10% Sucrose Below Tc | 1.035 | 3.1902 | 40 | 0.15 | -10.2484 | 6.6633 | 0.00057009 | 99.0673 | -6.7092 | 5.2633 | 0.00079491 | 99.165 | 675 | 10 | 0.39999 | 138.0541 | Operational
Lyostar II | 10% Sucrose Below Tc | 10-ml | 0.00051997 | 10% Sucrose Below Tc | 1.035 | 3.1902 | 40 | 0.175 | -9.467 | 6.3733 | 0.00060631 | 99.1375 | -5.9349 | 5.0533 | 0.00084453 | 99.1349 | 675 | 10 | 0.42534 | 145.4008 | Operational
Lyostar II | 10% Sucrose Below Tc | 10-ml | 0.00055547 | 10% Sucrose Below Tc | 1.035 | 3.1902 | 40 | 0.2 | -8.7841 | 6.1333 | 0.00063878 | 99.0399 | -5.2643 | 4.8833 | 0.00088903 | 99.075 | 675 | 10 | 0.44807 | 151.9855 | Operational
Lyostar II | 10% Sucrose Below Tc | 10-ml | 0.0005882 | 10% Sucrose Below Tc | 1.035 | 3.1902 | 40 | 0.225 | -8.1917 | 5.9433 | 0.00066819 | 99.1025 | -4.6767 | 4.7433 | 0.00092918 | 99.0139 | 675 | 10 | 0.46865 | 157.9486 | Operational
Lyostar II | 10% Sucrose Below Tc | 10-ml | 0.00061845 | 10% Sucrose Below Tc | 1.035 | 3.1902 | 40 | 0.25 | -7.6646 | 5.7833 | 0.00069487 | 99.1247 | -4.1739 | 4.6333 | 0.00096598 | 99.1915 | 675 | 10 | 0.48734 | 163.3646 | Operational
Lyostar II | 10% Sucrose Below Tc | 10-ml | 0.0006465 | 10% Sucrose Below Tc | 1.035 | 3.1902 | 40 | 0.275 | -7.1864 | 5.6433 | 0.0007191 | 99.0352 | -3.7086 | 4.5333 | 0.00099915 | 99.1328 | 675 | 10 | 0.5043 | 168.2781 | Operational
Lyostar II | 10% Sucrose Below Tc | 10-ml | 0.00067258 | 10% Sucrose Below Tc | 1.035 | 3.1902 | 40 | 0.3 | -6.7679 | 5.5333 | 0.00074148 | 99.2028 | -3.3058 | 4.4533 | 0.0010299 | 99.2865 | 675 | 10 | 0.51996 | 172.8173 | Operational
Lyostar II | 10% Sucrose Below Tc | 10-ml | 0.00069689 | 10% Sucrose Below Tc | 1.035 | 3.1902 | 40 | 0.325 | -6.3805 | 5.4333 | 0.00076191 | 99.2356 | -2.91 | 4.3733 | 0.0010574 | 99.055 | 675 | 10 | 0.53423 | 176.9521 | Operational
Lyostar II | 10% Sucrose Below Tc | 10-ml | 0.0007196 | 10% Sucrose Below Tc | 1.035 | 3.1902 | 40 | 0.35 | -6.0216 | 5.3433 | 0.00078066 | 99.1974 | -2.5791 | 4.3133 | 0.0010834 | 99.2112 | 675 | 10 | 0.54738 | 180.7614 | Operational
Lyostar II | 10% Sucrose Below Tc | 10-ml | 0.00074088 | 10% Sucrose Below Tc | 1.035 | 3.1902 | 40 | 0.375 | -5.6896 | 5.2633 | 0.00079794 | 99.1429 | -2.2529 | 4.2533 | 0.0011069 | 99.0959 | 675 | 10 | 0.55946 | 184.2622 | Operational
Lyostar II | 10% Sucrose Below Tc | 10-ml | 0.00076084 | 10% Sucrose Below Tc | 1.035 | 3.1902 | 40 | 0.4 | -5.3836 | 5.1933 | 0.00081395 | 99.1185 | -1.9629 | 4.2033 | 0.0011289 | 99.1176 | 675 | 10 | 0.57068 | 187.5115 | Operational
Lyostar II | 10% Sucrose Below Tc | 10-ml | 0.00079729 | 10% Sucrose Below Tc | 1.035 | 3.1902 | 40 | 0.45 | -4.8297 | 5.0733 | 0.00084254 | 99.032 | -1.462 | 4.1233 | 0.0011689 | 99.3548 | 675 | 10 | 0.59074 | 193.3251 | Operational
Lyostar II | 10% Sucrose Below Tc | 10-ml | 0.0002081 | 10% Sucrose Below Tc | 1.035 | 3.1902 | 45 | 0.02 | -17.6915 | 10.8 | 0.0003208 | 99.0711 | -14.0291 | 8.1 | 0.00043967 | 99.0076 | 675 | 10 | 0.22456 | 87.2254 | Pmin exceeds chamber pressure
Lyostar II | 10% Sucrose Below Tc | 10-ml | 0.00026036 | 10% Sucrose Below Tc | 1.035 | 3.1902 | 45 | 0.04 | -15.5179 | 9.33 | 0.00038234 | 99.0125 | -11.86 | 7.12 | 0.00052345 | 99.0635 | 675 | 10 | 0.2676 | 99.6962 | Pmin exceeds chamber pressure
Lyostar II | 10% Sucrose Below Tc | 10-ml | 0.00030819 | 10% Sucrose Below Tc | 1.035 | 3.1902 | 45 | 0.06 | -13.8711 | 8.39 | 0.00043505 | 99.1185 | -10.2187 | 6.48 | 0.00060173 | 99.1946 | 675 | 10 | 0.30491 | 110.5049 | Pmin exceeds chamber pressure
Lyostar II | 10% Sucrose Below Tc | 10-ml | 0.00035213 | 10% Sucrose Below Tc | 1.035 | 3.1902 | 45 | 0.08 | -12.5569 | 7.7 | 0.00048062 | 99.1285 | -8.9043 | 5.99 | 0.00067115 | 99.1107 | 675 | 10 | 0.33728 | 119.8844 | Pmin exceeds chamber pressure
Lyostar II | 10% Sucrose Below Tc | 10-ml | 0.00039264 | 10% Sucrose Below Tc | 1.035 | 3.1902 | 45 | 0.1 | -11.472 | 7.19 | 0.00052268 | 99.0797 | -7.8227 | 5.63 | 0.00073335 | 99.0566 | 675 | 10 | 0.36703 | 128.5039 | Pmin exceeds chamber pressure
Lyostar II | 10% Sucrose Below Tc | 10-ml | 0.00043903 | 10% Sucrose Below Tc | 1.035 | 3.1902 | 45 | 0.125 | -10.3513 | 6.72 | 0.00057284 | 99.118 | -6.7139 | 5.3 | 0.00080279 | 99.1662 | 675 | 10 | 0.40219 | 138.6916 | Pmin exceeds chamber pressure
Lyostar II | 10% Sucrose Below Tc | 10-ml | 0.0004813 | 10% Sucrose Below Tc | 1.035 | 3.1902 | 45 | 0.15 | -9.4131 | 6.36 | 0.00061734 | 99.0206 | -5.7936 | 5.05 | 0.00086441 | 99.2439 | 675 | 10 | 0.43338 | 147.7307 | Operational
Lyostar II | 10% Sucrose Below Tc | 10-ml | 0.00051997 | 10% Sucrose Below Tc | 1.035 | 3.1902 | 45 | 0.175 | -8.6262 | 6.09 | 0.00065729 | 99.175 | -5.0048 | 4.85 | 0.00091936 | 99.1868 | 675 | 10 | 0.46136 | 155.8378 | Operational
Lyostar II | 10% Sucrose Below Tc | 10-ml | 0.00055547 | 10% Sucrose Below Tc | 1.035 | 3.1902 | 45 | 0.2 | -7.9306 | 5.86 | 0.00069307 | 99.0026 | -4.3266 | 4.69 | 0.00096882 | 99.1734 | 675 | 10 | 0.48644 | 163.1031 | Operational
Lyostar II | 10% Sucrose Below Tc | 10-ml | 0.0005882 | 10% Sucrose Below Tc | 1.035 | 3.1902 | 45 | 0.225 | -7.3311 | 5.68 | 0.00072559 | 99.0582 | -3.7384 | 4.56 | 0.0010137 | 99.2235 | 675 | 10 | 0.50922 | 169.7034 | Operational
Lyostar II | 10% Sucrose Below Tc | 10-ml | 0.00061845 | 10% Sucrose Below Tc | 1.035 | 3.1902 | 45 | 0.25 | -6.8002 | 5.53 | 0.00075516 | 99.117 | -3.2158 | 4.45 | 0.0010544 | 99.2358 | 675 | 10 | 0.52993 | 175.7058 | Operational
Lyostar II | 10% Sucrose Below Tc | 10-ml | 0.0006465 | 10% Sucrose Below Tc | 1.035 | 3.1902 | 45 | 0.275 | -6.3204 | 5.4 | 0.0007821 | 99.0953 | -2.7287 | 4.35 | 0.001091 | 99.0142 | 675 | 10 | 0.54877 | 181.165 | Operational
Lyostar II | 10% Sucrose Below Tc | 10-ml | 0.00067258 | 10% Sucrose Below Tc | 1.035 | 3.1902 | 45 | 0.3 | -5.8897 | 5.29 | 0.00080682 | 99.1177 | -2.3097 | 4.27 | 0.0011251 | 99.0455 | 675 | 10 | 0.56609 | 186.1825 | Operational
Lyostar II | 10% Sucrose Below Tc | 10-ml | 0.00069689 | 10% Sucrose Below Tc | 1.035 | 3.1902 | 45 | 0.325 | -5.4896 | 5.19 | 0.00082941 | 99.01 | -1.9289 | 4.2 | 0.0011564 | 99.0631 | 675 | 10 | 0.58193 | 190.7708 | Operational
Lyostar II | 10% Sucrose Below Tc | 10-ml | 0.0007196 | 10% Sucrose Below Tc | 1.035 | 3.1902 | 45 | 0.35 | -5.1372 | 5.11 | 0.00085047 | 99.1258 | -1.5873 | 4.14 | 0.0011854 | 99.1412 | 675 | 10 | 0.59668 | 195.0447 | Operational
Lyostar II | 10% Sucrose Below Tc | 10-ml | 0.00074088 | 10% Sucrose Below Tc | 1.035 | 3.1902 | 45 | 0.375 | -4.8144 | 5.04 | 0.00086998 | 99.2497 | -1.287 | 4.09 | 0.0012126 | 99.3436 | 675 | 10 | 0.61036 | 199.0093 | Operational
Lyostar II | 10% Sucrose Below Tc | 10-ml | 0.00076084 | 10% Sucrose Below Tc | 1.035 | 3.1902 | 45 | 0.4 | -4.4994 | 4.97 | 0.00088777 | 99.1308 | -0.9883 | 4.04 | 0.0012372 | 99.3081 | 675 | 10 | 0.62283 | 202.623 | Operational
Lyostar II | 10% Sucrose Below Tc | 10-ml | 0.00079729 | 10% Sucrose Below Tc | 1.035 | 3.1902 | 45 | 0.45 | -3.9523 | 4.86 | 0.00092002 | 99.1891 | -0.4323 | 3.95 | 0.0012808 | 99.0472 | 675 | 10 | 0.64537 | 209.1527 | Operational
Lyostar II | 10% Sucrose Below Tc | 10-ml | 0.0002081 | 10% Sucrose Below Tc | 1.035 | 3.1902 | 50 | 0.02 | -16.9966 | 10.2967 | 0.00033935 | 99.0204 | -13.2796 | 7.7567 | 0.0004673 | 99.1194 | 675 | 10 | 0.2377 | 91.0319 | Pmin exceeds chamber pressure
Lyostar II | 10% Sucrose Below Tc | 10-ml | 0.00026036 | 10% Sucrose Below Tc | 1.035 | 3.1902 | 50 | 0.04 | -14.8006 | 8.9167 | 0.00040536 | 99.0272 | -11.0768 | 6.8267 | 0.00056227 | 99.0197 | 675 | 10 | 0.28421 | 104.5072 | Pmin exceeds chamber pressure
Lyostar II | 10% Sucrose Below Tc | 10-ml | 0.00030819 | 10% Sucrose Below Tc | 1.035 | 3.1902 | 50 | 0.06 | -13.1341 | 8.0267 | 0.00046218 | 99.0894 | -9.4152 | 6.2267 | 0.00064745 | 99.2045 | 675 | 10 | 0.32448 | 116.1762 | Pmin exceeds chamber pressure
Lyostar II | 10% Sucrose Below Tc | 10-ml | 0.00035213 | 10% Sucrose Below Tc | 1.035 | 3.1902 | 50 | 0.08 | -11.806 | 7.3767 | 0.00051303 | 99.1467 | -8.0865 | 5.7667 | 0.00072323 | 99.2135 | 675 | 10 | 0.36048 | 126.6073 | Pmin exceeds chamber pressure
Lyostar II | 10% Sucrose Below Tc | 10-ml | 0.00039264 | 10% Sucrose Below Tc | 1.035 | 3.1902 | 50 | 0.1 | -10.71 | 6.8967 | 0.0005619 | 99.148 | -6.9914 | 5.4267 | 0.00079122 | 99.197 | 675 | 10 | 0.39476 | 136.5403 | Pmin exceeds chamber pressure
Lyostar II | 10% Sucrose Below Tc | 10-ml | 0.00043903 | 10% Sucrose Below Tc | 1.035 | 3.1902 | 50 | 0.125 | -9.5721 | 6.4467 | 0.00061652 | 99.087 | -5.855 | 5.1067 | 0.00086707 | 99.1213 | 675 | 10 | 0.43306 | 147.6378 | Pmin exceeds chamber pressure
Lyostar II | 10% Sucrose Below Tc | 10-ml | 0.0004813 | 10% Sucrose Below Tc | 1.035 | 3.1902 | 50 | 0.15 | -8.623 | 6.1067 | 0.0006651 | 99.0053 | -4.9153 | 4.8667 | 0.00093456 | 99.1234 | 675 | 10 | 0.46713 | 157.51 | Pmin exceeds chamber pressure
Lyostar II | 10% Sucrose Below Tc | 10-ml | 0.00051997 | 10% Sucrose Below Tc | 1.035 | 3.1902 | 50 | 0.175 | -7.8223 | 5.8467 | 0.00070872 | 99.063 | -4.1141 | 4.6767 | 0.00099491 | 99.0743 | 675 | 10 | 0.49771 | 166.3686 | Operational
Lyostar II | 10% Sucrose Below Tc | 10-ml | 0.00055547 | 10% Sucrose Below Tc | 1.035 | 3.1902 | 50 | 0.2 | -7.1288 | 5.6367 | 0.00074804 | 99.0846 | -3.433 | 4.5267 | 0.0010495 | 99.1532 | 675 | 10 | 0.52528 | 174.3567 | Operational
Lyostar II | 10% Sucrose Below Tc | 10-ml | 0.0005882 | 10% Sucrose Below Tc | 1.035 | 3.1902 | 50 | 0.225 | -6.525 | 5.4667 | 0.00078374 | 99.1682 | -2.8182 | 4.3967 | 0.0010985 | 99.0008 | 675 | 10 | 0.55027 | 181.5987 | Operational
Lyostar II | 10% Sucrose Below Tc | 10-ml | 0.00061845 | 10% Sucrose Below Tc | 1.035 | 3.1902 | 50 | 0.25 | -5.9763 | 5.3167 | 0.00081605 | 99.0281 | -2.3069 | 4.2967 | 0.0011438 | 99.222 | 675 | 10 | 0.57296 | 188.1719 | Operational
Lyostar II | 10% Sucrose Below Tc | 10-ml | 0.0006465 | 10% Sucrose Below Tc | 1.035 | 3.1902 | 50 | 0.275 | -5.4982 | 5.1967 | 0.00084577 | 99.107 | -1.8347 | 4.2067 | 0.0011849 | 99.2428 | 675 | 10 | 0.59379 | 194.2078 | Operational
Lyostar II | 10% Sucrose Below Tc | 10-ml | 0.00067258 | 10% Sucrose Below Tc | 1.035 | 3.1902 | 50 | 0.3 | -5.0734 | 5.0967 | 0.00087315 | 99.2707 | -1.4008 | 4.1267 | 0.0012224 | 99.1736 | 675 | 10 | 0.61295 | 199.761 | Operational
Lyostar II | 10% Sucrose Below Tc | 10-ml | 0.00069689 | 10% Sucrose Below Tc | 1.035 | 3.1902 | 50 | 0.325 | -4.6594 | 4.9967 | 0.00089791 | 99.024 | -1.0066 | 4.0567 | 0.0012569 | 99.1075 | 675 | 10 | 0.63032 | 204.7934 | Operational
Lyostar II | 10% Sucrose Below Tc | 10-ml | 0.0007196 | 10% Sucrose Below Tc | 1.035 | 3.1902 | 50 | 0.35 | -4.2969 | 4.9167 | 0.00092103 | 99.0325 | -0.6547 | 3.9967 | 0.0012889 | 99.1227 | 675 | 10 | 0.64653 | 209.4891 | Operational
Lyostar II | 10% Sucrose Below Tc | 10-ml | 0.00074088 | 10% Sucrose Below Tc | 1.035 | 3.1902 | 50 | 0.375 | -3.965 | 4.8467 | 0.00094246 | 99.0618 | -0.3486 | 3.9467 | 0.001319 | 99.2871 | 675 | 10 | 0.66158 | 213.8498 | Operational
Lyostar II | 10% Sucrose Below Tc | 10-ml | 0.00076084 | 10% Sucrose Below Tc | 1.035 | 3.1902 | 50 | 0.4 | -3.664 | 4.7867 | 0.00096246 | 99.1627 | -0.0406 | 3.8967 | 0.0013462 | 99.2052 | 675 | 10 | 0.67556 | 217.9026 | Operational
Lyostar II | 10% Sucrose Below Tc | 10-ml | 0.00079729 | 10% Sucrose Below Tc | 1.035 | 3.1902 | 50 | 0.45 | -3.1023 | 4.6767 | 0.00099802 | 99.0768 | 0.4786 | 3.8167 | 0.0013961 | 99.3353 | 675 | 10 | 0.70053 | 225.1364 | Operational
Lyostar II | 10% Sucrose Below Tc | 10-ml | 0.0002081 | 10% Sucrose Below Tc | 1.035 | 4.7853 | -35 | 0.02 | -39.8541 | 164.8333 | 7.11e-05 | 99.0404 | -38.7659 | 140.2333 | 9.3298e-05 | 99.0591 | 675 | 10 | 0.049491 | 36.498 | Pmin exceeds chamber pressure
Lyostar II | 10% Sucrose Below Tc | 10-ml | 0.00026036 | 10% Sucrose Below Tc | 1.035 | 4.7853 | -35 | 0.04 | -38.6043 | 177.5333 | 6.4013e-05 | 99.0427 | -37.7684 | 152.3333 | 8.6338e-05 | 99.0077 | 675 | 10 | 0.044716 | 35.1144 | Operational
Lyostar II | 10% Sucrose Below Tc | 10-ml | 0.00030819 | 10% Sucrose Below Tc | 1.035 | 4.7853 | -35 | 0.06 | -37.6958 | 200.6333 | 5.551e-05 | 99.0428 | -37.0545 | 173.4333 | 7.587e-05 | 99.0355 | 675 | 10 | 0.038844 | 33.4129 | Operational
Lyostar II | 10% Sucrose Below Tc | 10-ml | 0.00035213 | 10% Sucrose Below Tc | 1.035 | 4.7853 | -35 | 0.08 | -36.9866 | 238.3333 | 4.5724e-05 | 99.0185 | -36.5048 | 207.2333 | 6.2686e-05 | 99.0392 | 675 | 10 | 0.032008 | 31.4325 | Operational
Lyostar II | 10% Sucrose Below Tc | 10-ml | 0.00039264 | 10% Sucrose Below Tc | 1.035 | 4.7853 | -35 | 0.1 | -36.4054 | 302.3333 | 3.5426e-05 | 99.0186 | -36.0593 | 263.9333 | 4.8668e-05 | 99.0024 | 675 | 10 | 0.024807 | 29.3457 | Operational
Lyostar II | 10% Sucrose Below Tc | 10-ml | 0.00043903 | 10% Sucrose Below Tc | 1.035 | 4.7853 | -35 | 0.125 | -35.799 | 476.0333 | 2.2078e-05 | 99.0116 | -35.5993 | 417.4333 | 3.0386e-05 | 99.0072 | 675 | 10 | 0.015463 | 26.6385 | Operational
Lyostar II | 10% Sucrose Below Tc | 10-ml | 0.0004813 | 10% Sucrose Below Tc | 1.035 | 4.7853 | -35 | 0.15 | -35.2841 | 1222.4333 | 8.4501e-06 | 99.0065 | -35.2123 | 1075.6333 | 1.1647e-05 | 99.0078 | 675 | 10 | 0.0059196 | 23.8732 | Operational
Lyostar II | 10% Sucrose Below Tc | 10-ml | 0.0002081 | 10% Sucrose Below Tc | 1.035 | 4.7853 | -30 | 0.02 | -37.0752 | 115.2 | 8.5414e-05 | 99.0571 | -35.6534 | 95.4 | 0.00011 | 99.0576 | 675 | 10 | 0.059314 | 39.3443 | Pmin exceeds chamber pressure
Lyostar II | 10% Sucrose Below Tc | 10-ml | 0.00026036 | 10% Sucrose Below Tc | 1.035 | 4.7853 | -30 | 0.04 | -35.7149 | 114.2 | 8.5266e-05 | 99.0713 | -34.5219 | 95.4 | 0.00011215 | 99.0239 | 675 | 10 | 0.059369 | 39.3602 | Operational
Lyostar II | 10% Sucrose Below Tc | 10-ml | 0.00030819 | 10% Sucrose Below Tc | 1.035 | 4.7853 | -30 | 0.06 | -34.7193 | 117 | 8.2484e-05 | 99.0763 | -33.7055 | 98.5 | 0.00010971 | 99.0751 | 675 | 10 | 0.057514 | 38.8227 | Operational
Lyostar II | 10% Sucrose Below Tc | 10-ml | 0.00035213 | 10% Sucrose Below Tc | 1.035 | 4.7853 | -30 | 0.08 | -33.9404 | 122.7 | 7.7409e-05 | 99.0192 | -33.075 | 103.9 | 0.0001032 | 99.0266 | 675 | 10 | 0.053992 | 37.8021 | Operational
Lyostar II | 10% Sucrose Below Tc | 10-ml | 0.00039264 | 10% Sucrose Below Tc | 1.035 | 4.7853 | -30 | 0.1 | -33.3027 | 131.5 | 7.1374e-05 | 99.0589 | -32.5645 | 111.8 | 9.5326e-05 | 99.0126 | 675 | 10 | 0.049794 | 36.5858 | Operational
Lyostar II | 10% Sucrose Below Tc | 10-ml | 0.00043903 | 10% Sucrose Below Tc | 1.035 | 4.7853 | -30 | 0.125 | -32.6397 | 147.3 | 6.2839e-05 | 99.0188 | -32.0394 | 125.9 | 8.4103e-05 | 99.0368 | 675 | 10 | 0.043851 | 34.864 | Operational
Lyostar II | 10% Sucrose Below Tc | 10-ml | 0.0004813 | 10% Sucrose Below Tc | 1.035 | 4.7853 | -30 | 0.15 | -32.0803 | 170.8 | 5.3536e-05 | 99.0338 | -31.6007 | 146.5 | 7.1796e-05 | 99.0436 | 675 | 10 | 0.037369 | 32.9857 | Operational
Lyostar II | 10% Sucrose Below Tc | 10-ml | 0.00051997 | 10% Sucrose Below Tc | 1.035 | 4.7853 | -30 | 0.175 | -31.5941 | 206.6 | 4.3728e-05 | 99.0122 | -31.2226 | 177.7 | 5.8762e-05 | 99.0164 | 675 | 10 | 0.030531 | 31.0044 | Operational
Lyostar II | 10% Sucrose Below Tc | 10-ml | 0.00055547 | 10% Sucrose Below Tc | 1.035 | 4.7853 | -30 | 0.2 | -31.162 | 265.8 | 3.3607e-05 | 99.0327 | -30.8889 | 229.1 | 4.5249e-05 | 99.0227 | 675 | 10 | 0.023471 | 28.9586 | Operational
Lyostar II | 10% Sucrose Below Tc | 10-ml | 0.0005882 | 10% Sucrose Below Tc | 1.035 | 4.7853 | -30 | 0.225 | -30.7712 | 378.8 | 2.331e-05 | 99.0122 | -30.5886 | 327.1 | 3.1444e-05 | 99.0075 | 675 | 10 | 0.016284 | 26.8762 | Operational
Lyostar II | 10% Sucrose Below Tc | 10-ml | 0.00061845 | 10% Sucrose Below Tc | 1.035 | 4.7853 | -30 | 0.25 | -30.4124 | 674.7 | 1.294e-05 | 99.0049 | -30.3143 | 583.5 | 1.7488e-05 | 99.0094 | 675 | 10 | 0.0090413 | 24.7777 | Operational
Lyostar II | 10% Sucrose Below Tc | 10-ml | 0.0006465 | 10% Sucrose Below Tc | 1.035 | 4.7853 | -30 | 0.275 | -30.0794 | 3357.5 | 2.5724e-06 | 99.0019 | -30.0604 | 2907.1 | 3.4815e-06 | 99.003 | 675 | 10 | 0.0017978 | 22.6789 | Operational
Lyostar II | 10% Sucrose Below Tc | 10-ml | 0.0002081 | 10% Sucrose Below Tc | 1.035 | 4.7853 | -25 | 0.02 | -34.6269 | 86.0667 | 9.896e-05 | 99.0324 | -32.8968 | 69.6667 | 0.00012643 | 99.0534 | 675 | 10 | 0.068652 | 42.0499 | Pmin exceeds chamber pressure
Lyostar II | 10% Sucrose Below Tc | 10-ml | 0.00026036 | 10% Sucrose Below Tc | 1.035 | 4.7853 | -25 | 0.04 | -33.1635 | 81.3667 | 0.00010452 | 99.0349 | -31.6355 | 66.4667 | 0.00013539 | 99.0557 | 675 | 10 | 0.072638 | 43.2047 | Pmin exceeds chamber pressure
Lyostar II | 10% Sucrose Below Tc | 10-ml | 0.00030819 | 10% Sucrose Below Tc | 1.035 | 4.7853 | -25 | 0.06 | -32.0856 | 79.3667 | 0.00010672 | 99.0096 | -30.7178 | 65.3667 | 0.00013919 | 99.1229 | 675 | 10 | 0.074226 | 43.665 | Operational
Lyostar II | 10% Sucrose Below Tc | 10-ml | 0.00035213 | 10% Sucrose Below Tc | 1.035 | 4.7853 | -25 | 0.08 | -31.2403 | 79.0667 | 0.00010588 | 99.0626 | -30.0054 | 65.3667 | 0.00013812 | 99.0012 | 675 | 10 | 0.073643 | 43.496 | Operational
Lyostar II | 10% Sucrose Below Tc | 10-ml | 0.00039264 | 10% Sucrose Below Tc | 1.035 | 4.7853 | -25 | 0.1 | -30.5481 | 79.8667 | 0.00010374 | 99.0238 | -29.4277 | 66.3667 | 0.00013534 | 99.0039 | 675 | 10 | 0.072156 | 43.0651 | Operational
Lyostar II | 10% Sucrose Below Tc | 10-ml | 0.00043903 | 10% Sucrose Below Tc | 1.035 | 4.7853 | -25 | 0.125 | -29.8297 | 82.2667 | 9.9687e-05 | 99.0694 | -28.8343 | 68.6667 | 0.00013011 | 99.0264 | 675 | 10 | 0.069342 | 42.2499 | Operational
Lyostar II | 10% Sucrose Below Tc | 10-ml | 0.0004813 | 10% Sucrose Below Tc | 1.035 | 4.7853 | -25 | 0.15 | -29.2256 | 85.9667 | 9.4505e-05 | 99.0996 | -28.3409 | 72.0667 | 0.00012343 | 99.1098 | 675 | 10 | 0.065744 | 41.2073 | Operational
Lyostar II | 10% Sucrose Below Tc | 10-ml | 0.00051997 | 10% Sucrose Below Tc | 1.035 | 4.7853 | -25 | 0.175 | -28.7037 | 90.8667 | 8.8501e-05 | 99.0035 | -27.9185 | 76.4667 | 0.00011571 | 99.0898 | 675 | 10 | 0.061575 | 39.9994 | Operational
Lyostar II | 10% Sucrose Below Tc | 10-ml | 0.00055547 | 10% Sucrose Below Tc | 1.035 | 4.7853 | -25 | 0.2 | -28.243 | 97.3667 | 8.19e-05 | 99.0413 | -27.5487 | 82.0667 | 0.00010721 | 99.0508 | 675 | 10 | 0.056991 | 38.6712 | Operational
Lyostar II | 10% Sucrose Below Tc | 10-ml | 0.0005882 | 10% Sucrose Below Tc | 1.035 | 4.7853 | -25 | 0.225 | -27.8294 | 105.5667 | 7.4866e-05 | 99.013 | -27.2189 | 89.1667 | 9.8141e-05 | 99.0385 | 675 | 10 | 0.052106 | 37.2556 | Operational
Lyostar II | 10% Sucrose Below Tc | 10-ml | 0.00061845 | 10% Sucrose Below Tc | 1.035 | 4.7853 | -25 | 0.25 | -27.4529 | 116.0667 | 6.7521e-05 | 99.0218 | -26.9204 | 98.1667 | 8.8649e-05 | 99.027 | 675 | 10 | 0.047003 | 35.7771 | Operational
Lyostar II | 10% Sucrose Below Tc | 10-ml | 0.0006465 | 10% Sucrose Below Tc | 1.035 | 4.7853 | -25 | 0.275 | -27.1061 | 129.6667 | 5.9963e-05 | 99.0691 | -26.6468 | 109.7667 | 7.8854e-05 | 99.0419 | 675 | 10 | 0.04175 | 34.2551 | Operational
Lyostar II | 10% Sucrose Below Tc | 10-ml | 0.00067258 | 10% Sucrose Below Tc | 1.035 | 4.7853 | -25 | 0.3 | -26.7831 | 147.4667 | 5.2264e-05 | 99.0251 | -26.3931 | 124.9667 | 6.8843e-05 | 99.006 | 675 | 10 | 0.036397 | 32.7041 | Operational
Lyostar II | 10% Sucrose Below Tc | 10-ml | 0.00069689 | 10% Sucrose Below Tc | 1.035 | 4.7853 | -25 | 0.325 | -26.4795 | 171.8667 | 4.4479e-05 | 99.0315 | -26.1551 | 145.7667 | 5.8685e-05 | 99.0192 | 675 | 10 | 0.030982 | 31.1351 | Operational
Lyostar II | 10% Sucrose Below Tc | 10-ml | 0.0007196 | 10% Sucrose Below Tc | 1.035 | 4.7853 | -25 | 0.35 | -26.1926 | 206.8667 | 3.6653e-05 | 99.0314 | -25.9304 | 175.5667 | 4.8441e-05 | 99.025 | 675 | 10 | 0.025537 | 29.5573 | Operational
Lyostar II | 10% Sucrose Below Tc | 10-ml | 0.00074088 | 10% Sucrose Below Tc | 1.035 | 4.7853 | -25 | 0.375 | -25.9199 | 260.9667 | 2.882e-05 | 99.0322 | -25.7172 | 221.5667 | 3.815e-05 | 99.0211 | 675 | 10 | 0.020083 | 27.9771 | Operational
Lyostar II | 10% Sucrose Below Tc | 10-ml | 0.00076084 | 10% Sucrose Below Tc | 1.035 | 4.7853 | -25 | 0.4 | -25.6594 | 355.0667 | 2.1009e-05 | 99.0134 | -25.5138 | 301.5667 | 2.7855e-05 | 99.008 | 675 | 10 | 0.014643 | 26.4009 | Operational
Lyostar II | 10% Sucrose Below Tc | 10-ml | 0.00079729 | 10% Sucrose Below Tc | 1.035 | 4.7853 | -25 | 0.45 | -25.1689 | 1327.2667 | 5.5311e-06 | 99.0013 | -25.1315 | 1127.7667 | 7.3579e-06 | 99.0056 | 675 | 10 | 0.0038568 | 23.2755 | Operational
Lyostar II | 10% Sucrose Below Tc | 10-ml | 0.0002081 | 10% Sucrose Below Tc | 1.035 | 4.7853 | -20 | 0.02 | -32.4631 | 67.5333 | 0.00011227 | 99.0837 | -30.4558 | 53.6333 | 0.00014315 | 99.1233 | 675 | 10 | 0.077864 | 44.719 | Pmin exceeds chamber pressure
Lyostar II | 10% Sucrose Below Tc | 10-ml | 0.00026036 | 10% Sucrose Below Tc | 1.035 | 4.7853 | -20 | 0.04 | -30.9059 | 61.9333 | 0.0001226 | 99.046 | -29.0682 | 49.6333 | 0.00015756 | 99.0899 | 675 | 10 | 0.085115 | 46.82 | Pmin exceeds chamber pressure
Lyostar II | 10% Sucrose Below Tc | 10-ml | 0.00030819 | 10% Sucrose Below Tc | 1.035 | 4.7853 | -20 | 0.06 | -29.7495 | 58.7333 | 0.00012903 | 99.0691 | -28.0564 | 47.4333 | 0.00016636 | 99.1694 | 675 | 10 | 0.089616 | 48.1243 | Operational
Lyostar II | 10% Sucrose Below Tc | 10-ml | 0.00035213 | 10% Sucrose Below Tc | 1.035 | 4.7853 | -20 | 0.08 | -28.8392 | 56.8333 | 0.00013189 | 99.0765 | -27.2684 | 46.1333 | 0.00016973 | 99.1305 | 675 | 10 | 0.09158 | 48.6932 | Operational
Lyostar II | 10% Sucrose Below Tc | 10-ml | 0.00039264 | 10% Sucrose Below Tc | 1.035 | 4.7853 | -20 | 0.1 | -28.0975 | 55.8333 | 0.00013316 | 99.1587 | -26.6283 | 45.4333 | 0.0001711 | 99.0115 | 675 | 10 | 0.092446 | 48.9444 | Operational
Lyostar II | 10% Sucrose Below Tc | 10-ml | 0.00043903 | 10% Sucrose Below Tc | 1.035 | 4.7853 | -20 | 0.125 | -27.3287 | 55.3333 | 0.00013307 | 99.1507 | -25.9722 | 45.3333 | 0.00017072 | 99.2 | 675 | 10 | 0.092361 | 48.9197 | Operational
Lyostar II | 10% Sucrose Below Tc | 10-ml | 0.0004813 | 10% Sucrose Below Tc | 1.035 | 4.7853 | -20 | 0.15 | -26.6843 | 55.4333 | 0.00013154 | 99.0467 | -25.427 | 45.6333 | 0.00016862 | 99.1907 | 675 | 10 | 0.091295 | 48.6107 | Operational
Lyostar II | 10% Sucrose Below Tc | 10-ml | 0.00051997 | 10% Sucrose Below Tc | 1.035 | 4.7853 | -20 | 0.175 | -26.1301 | 56.1333 | 0.00012895 | 99.1017 | -24.9611 | 46.2333 | 0.00016523 | 99.0031 | 675 | 10 | 0.089491 | 48.088 | Operational
Lyostar II | 10% Sucrose Below Tc | 10-ml | 0.00055547 | 10% Sucrose Below Tc | 1.035 | 4.7853 | -20 | 0.2 | -25.6428 | 57.2333 | 0.00012554 | 99.1132 | -24.5558 | 47.3333 | 0.00016086 | 99.1653 | 675 | 10 | 0.087126 | 47.4026 | Operational
Lyostar II | 10% Sucrose Below Tc | 10-ml | 0.0005882 | 10% Sucrose Below Tc | 1.035 | 4.7853 | -20 | 0.225 | -25.2074 | 58.7333 | 0.00012151 | 99.1499 | -24.1952 | 48.6333 | 0.00015573 | 99.1223 | 675 | 10 | 0.084327 | 46.5918 | Operational
Lyostar II | 10% Sucrose Below Tc | 10-ml | 0.00061845 | 10% Sucrose Below Tc | 1.035 | 4.7853 | -20 | 0.25 | -24.8125 | 60.5333 | 0.00011699 | 99.076 | -23.8704 | 50.2333 | 0.00015001 | 99.0949 | 675 | 10 | 0.081195 | 45.6841 | Operational
Lyostar II | 10% Sucrose Below Tc | 10-ml | 0.0006465 | 10% Sucrose Below Tc | 1.035 | 4.7853 | -20 | 0.275 | -24.4507 | 62.7333 | 0.00011209 | 99.0477 | -23.5742 | 52.1333 | 0.00014383 | 99.0706 | 675 | 10 | 0.077802 | 44.701 | Operational
Lyostar II | 10% Sucrose Below Tc | 10-ml | 0.00067258 | 10% Sucrose Below Tc | 1.035 | 4.7853 | -20 | 0.3 | -24.1158 | 65.3333 | 0.0001069 | 99.0313 | -23.3012 | 54.3333 | 0.00013729 | 99.0156 | 675 | 10 | 0.074207 | 43.6594 | Operational
Lyostar II | 10% Sucrose Below Tc | 10-ml | 0.00069689 | 10% Sucrose Below Tc | 1.035 | 4.7853 | -20 | 0.325 | -23.8037 | 68.4333 | 0.00010148 | 99.1158 | -23.0478 | 56.9333 | 0.00013047 | 99.0496 | 675 | 10 | 0.070456 | 42.5726 | Operational
Lyostar II | 10% Sucrose Below Tc | 10-ml | 0.0007196 | 10% Sucrose Below Tc | 1.035 | 4.7853 | -20 | 0.35 | -23.5101 | 71.9333 | 9.5895e-05 | 99.0833 | -22.8104 | 59.9333 | 0.00012342 | 99.0885 | 675 | 10 | 0.066587 | 41.4515 | Operational
Lyostar II | 10% Sucrose Below Tc | 10-ml | 0.00074088 | 10% Sucrose Below Tc | 1.035 | 4.7853 | -20 | 0.375 | -23.2327 | 76.0333 | 9.0179e-05 | 99.1119 | -22.5864 | 63.3333 | 0.0001162 | 99.0379 | 675 | 10 | 0.062627 | 40.3042 | Operational
Lyostar II | 10% Sucrose Below Tc | 10-ml | 0.00076084 | 10% Sucrose Below Tc | 1.035 | 4.7853 | -20 | 0.4 | -22.9689 | 80.7333 | 8.4371e-05 | 99.076 | -22.3743 | 67.3333 | 0.00010884 | 99.082 | 675 | 10 | 0.058603 | 39.1381 | Operational
Lyostar II | 10% Sucrose Below Tc | 10-ml | 0.00079729 | 10% Sucrose Below Tc | 1.035 | 4.7853 | -20 | 0.45 | -22.4759 | 92.6333 | 7.2585e-05 | 99.0013 | -21.9788 | 77.3333 | 9.3874e-05 | 99.0501 | 675 | 10 | 0.050432 | 36.7707 | Operational
Lyostar II | 10% Sucrose Below Tc | 10-ml | 0.0002081 | 10% Sucrose Below Tc | 1.035 | 4.7853 | -15 | 0.02 | -30.5384 | 54.9 | 0.00012563 | 99.0513 | -28.2833 | 42.9 | 0.00016044 | 99.0502 | 675 | 10 | 0.08715 | 47.4097 | Pmin exceeds chamber pressure
Lyostar II | 10% Sucrose Below Tc | 10-ml | 0.00026036 | 10% Sucrose Below Tc | 1.035 | 4.7853 | -15 | 0.04 | -28.8908 | 49.4 | 0.0001401 | 99.1303 | -26.7938 | 38.9 | 0.00017955 | 99.017 | 675 | 10 | 0.097232 | 50.3309 | Pmin exceeds chamber pressure
Lyostar II | 10% Sucrose Below Tc | 10-ml | 0.00030819 | 10% Sucrose Below Tc | 1.035 | 4.7853 | -15 | 0.06 | -27.6718 | 46 | 0.00015023 | 99.1803 | -25.6955 | 36.5 | 0.00019258 | 99.1282 | 675 | 10 | 0.10427 | 52.3688 | Operational
Lyostar II | 10% Sucrose Below Tc | 10-ml | 0.00035213 | 10% Sucrose Below Tc | 1.035 | 4.7853 | -15 | 0.08 | -26.7109 | 43.7 | 0.00015637 | 99.1251 | -24.8368 | 34.9 | 0.00019979 | 99.1666 | 675 | 10 | 0.10848 | 53.5895 | Operational
Lyostar II | 10% Sucrose Below Tc | 10-ml | 0.00039264 | 10% Sucrose Below Tc | 1.035 | 4.7853 | -15 | 0.1 | -25.9236 | 42.2 | 0.00016066 | 99.2141 | -24.1378 | 33.8 | 0.00020469 | 99.0963 | 675 | 10 | 0.11141 | 54.4405 | Operational
Lyostar II | 10% Sucrose Below Tc | 10-ml | 0.00043903 | 10% Sucrose Below Tc | 1.035 | 4.7853 | -15 | 0.125 | -25.1075 | 40.9 | 0.00016403 | 99.1086 | -23.4213 | 33 | 0.0002084 | 99.2447 | 675 | 10 | 0.11372 | 55.1074 | Operational
Lyostar II | 10% Sucrose Below Tc | 10-ml | 0.0004813 | 10% Sucrose Below Tc | 1.035 | 4.7853 | -15 | 0.15 | -24.4261 | 40.2 | 0.00016572 | 99.2265 | -22.8259 | 32.5 | 0.00021009 | 99.1861 | 675 | 10 | 0.11486 | 55.4379 | Operational
Lyostar II | 10% Sucrose Below Tc | 10-ml | 0.00051997 | 10% Sucrose Below Tc | 1.035 | 4.7853 | -15 | 0.175 | -23.8408 | 39.8 | 0.00016612 | 99.2149 | -22.3198 | 32.3 | 0.00021026 | 99.2405 | 675 | 10 | 0.11511 | 55.5115 | Operational
Lyostar II | 10% Sucrose Below Tc | 10-ml | 0.00055547 | 10% Sucrose Below Tc | 1.035 | 4.7853 | -15 | 0.2 | -23.3273 | 39.6 | 0.00016552 | 99.0443 | -21.8777 | 32.2 | 0.00020926 | 99.0034 | 675 | 10 | 0.11468 | 55.3857 | Operational
Lyostar II | 10% Sucrose Below Tc | 10-ml | 0.0005882 | 10% Sucrose Below Tc | 1.035 | 4.7853 | -15 | 0.225 | -22.8714 | 39.7 | 0.00016412 | 99.0982 | -21.4896 | 32.4 | 0.00020735 | 99.2052 | 675 | 10 | 0.1137 | 55.1024 | Operational
Lyostar II | 10% Sucrose Below Tc | 10-ml | 0.00061845 | 10% Sucrose Below Tc | 1.035 | 4.7853 | -15 | 0.25 | -22.4607 | 40 | 0.00016209 | 99.2232 | -21.139 | 32.6 | 0.00020469 | 99.0191 | 675 | 10 | 0.11229 | 54.6935 | Operational
Lyostar II | 10% Sucrose Below Tc | 10-ml | 0.0006465 | 10% Sucrose Below Tc | 1.035 | 4.7853 | -15 | 0.275 | -22.0853 | 40.4 | 0.00015956 | 99.2346 | -20.8226 | 33 | 0.00020146 | 99.1032 | 675 | 10 | 0.11053 | 54.1838 | Operational
Lyostar II | 10% Sucrose Below Tc | 10-ml | 0.00067258 | 10% Sucrose Below Tc | 1.035 | 4.7853 | -15 | 0.3 | -21.7391 | 40.9 | 0.00015661 | 99.1739 | -20.5327 | 33.5 | 0.00019774 | 99.1888 | 675 | 10 | 0.10849 | 53.5927 | Operational
Lyostar II | 10% Sucrose Below Tc | 10-ml | 0.00069689 | 10% Sucrose Below Tc | 1.035 | 4.7853 | -15 | 0.325 | -21.4173 | 41.5 | 0.00015333 | 99.0693 | -20.2627 | 34 | 0.00019364 | 99.0057 | 675 | 10 | 0.10622 | 52.9352 | Operational
Lyostar II | 10% Sucrose Below Tc | 10-ml | 0.0007196 | 10% Sucrose Below Tc | 1.035 | 4.7853 | -15 | 0.35 | -21.1177 | 42.3 | 0.00014978 | 99.1712 | -20.0135 | 34.7 | 0.00018922 | 99.1512 | 675 | 10 | 0.10376 | 52.2234 | Operational
Lyostar II | 10% Sucrose Below Tc | 10-ml | 0.00074088 | 10% Sucrose Below Tc | 1.035 | 4.7853 | -15 | 0.375 | -20.8342 | 43.1 | 0.00014601 | 99.0197 | -19.7782 | 35.4 | 0.00018454 | 99.0521 | 675 | 10 | 0.10115 | 51.4676 | Operational
Lyostar II | 10% Sucrose Below Tc | 10-ml | 0.00076084 | 10% Sucrose Below Tc | 1.035 | 4.7853 | -15 | 0.4 | -20.5673 | 44.1 | 0.00014205 | 99.0793 | -19.5585 | 36.3 | 0.00017964 | 99.2728 | 675 | 10 | 0.098421 | 50.6756 | Operational
Lyostar II | 10% Sucrose Below Tc | 10-ml | 0.00079729 | 10% Sucrose Below Tc | 1.035 | 4.7853 | -15 | 0.45 | -20.0713 | 46.4 | 0.00013373 | 99.1202 | -19.1492 | 38.2 | 0.00016935 | 99.2547 | 675 | 10 | 0.092672 | 49.0097 | Operational
Lyostar II | 10% Sucrose Below Tc | 10-ml | 0.0002081 | 10% Sucrose Below Tc | 1.035 | 4.7853 | -10 | 0.02 | -28.8099 | 45.9667 | 0.00013922 | 99.1378 | -26.3514 | 35.4667 | 0.00017843 | 99.1512 | 675 | 10 | 0.096622 | 50.1542 | Pmin exceeds chamber pressure
Lyostar II | 10% Sucrose Below Tc | 10-ml | 0.00026036 | 10% Sucrose Below Tc | 1.035 | 4.7853 | -10 | 0.04 | -27.0968 | 40.7667 | 0.00015744 | 99.2017 | -24.764 | 31.6667 | 0.00020184 | 99.01 | 675 | 10 | 0.10927 | 53.8192 | Pmin exceeds chamber pressure
Lyostar II | 10% Sucrose Below Tc | 10-ml | 0.00030819 | 10% Sucrose Below Tc | 1.035 | 4.7853 | -10 | 0.06 | -25.8178 | 37.4667 | 0.00017092 | 99.217 | -23.5889 | 29.3667 | 0.00021872 | 99.2225 | 675 | 10 | 0.11859 | 56.5208 | Operational
Lyostar II | 10% Sucrose Below Tc | 10-ml | 0.00035213 | 10% Sucrose Below Tc | 1.035 | 4.7853 | -10 | 0.08 | -24.8072 | 35.1667 | 0.00018005 | 99.1418 | -22.6672 | 27.7667 | 0.00022942 | 99.3332 | 675 | 10 | 0.12487 | 58.3378 | Operational
Lyostar II | 10% Sucrose Below Tc | 10-ml | 0.00039264 | 10% Sucrose Below Tc | 1.035 | 4.7853 | -10 | 0.1 | -23.9789 | 33.5667 | 0.00018708 | 99.1862 | -21.9137 | 26.5667 | 0.00023751 | 99.1661 | 675 | 10 | 0.12968 | 59.7336 | Operational
Lyostar II | 10% Sucrose Below Tc | 10-ml | 0.00043903 | 10% Sucrose Below Tc | 1.035 | 4.7853 | -10 | 0.125 | -23.122 | 32.1667 | 0.0001936 | 99.276 | -21.1412 | 25.5667 | 0.00024487 | 99.2092 | 675 | 10 | 0.13414 | 61.0244 | Operational
Lyostar II | 10% Sucrose Below Tc | 10-ml | 0.0004813 | 10% Sucrose Below Tc | 1.035 | 4.7853 | -10 | 0.15 | -22.4056 | 31.1667 | 0.00019817 | 99.2589 | -20.5004 | 24.8667 | 0.00024989 | 99.1858 | 675 | 10 | 0.13725 | 61.9273 | Operational
Lyostar II | 10% Sucrose Below Tc | 10-ml | 0.00051997 | 10% Sucrose Below Tc | 1.035 | 4.7853 | -10 | 0.175 | -21.7922 | 30.4667 | 0.00020123 | 99.2459 | -19.9546 | 24.3667 | 0.00025316 | 99.0907 | 675 | 10 | 0.13934 | 62.5312 | Operational
Lyostar II | 10% Sucrose Below Tc | 10-ml | 0.00055547 | 10% Sucrose Below Tc | 1.035 | 4.7853 | -10 | 0.2 | -21.2561 | 29.9667 | 0.00020312 | 99.1834 | -19.4832 | 24.0667 | 0.00025505 | 99.174 | 675 | 10 | 0.14061 | 62.9001 | Operational
Lyostar II | 10% Sucrose Below Tc | 10-ml | 0.0005882 | 10% Sucrose Below Tc | 1.035 | 4.7853 | -10 | 0.225 | -20.7816 | 29.6667 | 0.00020406 | 99.2491 | -19.0668 | 23.8667 | 0.00025585 | 99.1853 | 675 | 10 | 0.14124 | 63.0812 | Operational
Lyostar II | 10% Sucrose Below Tc | 10-ml | 0.00061845 | 10% Sucrose Below Tc | 1.035 | 4.7853 | -10 | 0.25 | -20.3543 | 29.4667 | 0.00020424 | 99.2305 | -18.6951 | 23.7667 | 0.00025578 | 99.2326 | 675 | 10 | 0.14134 | 63.1108 | Operational
Lyostar II | 10% Sucrose Below Tc | 10-ml | 0.0006465 | 10% Sucrose Below Tc | 1.035 | 4.7853 | -10 | 0.275 | -19.9659 | 29.3667 | 0.00020379 | 99.2103 | -18.3606 | 23.7667 | 0.00025499 | 99.3936 | 675 | 10 | 0.14101 | 63.0162 | Operational
Lyostar II | 10% Sucrose Below Tc | 10-ml | 0.00067258 | 10% Sucrose Below Tc | 1.035 | 4.7853 | -10 | 0.3 | -19.6101 | 29.3667 | 0.00020282 | 99.2494 | -18.052 | 23.7667 | 0.00025363 | 99.2943 | 675 | 10 | 0.14033 | 62.8192 | Operational
Lyostar II | 10% Sucrose Below Tc | 10-ml | 0.00069689 | 10% Sucrose Below Tc | 1.035 | 4.7853 | -10 | 0.325 | -19.2785 | 29.3667 | 0.00020142 | 99.0504 | -17.7705 | 23.8667 | 0.00025178 | 99.4034 | 675 | 10 | 0.13936 | 62.5375 | Operational
Lyostar II | 10% Sucrose Below Tc | 10-ml | 0.0007196 | 10% Sucrose Below Tc | 1.035 | 4.7853 | -10 | 0.35 | -18.9747 | 29.5667 | 0.00019967 | 99.3298 | -17.507 | 23.9667 | 0.00024952 | 99.3211 | 675 | 10 | 0.13814 | 62.1848 | Operational
Lyostar II | 10% Sucrose Below Tc | 10-ml | 0.00074088 | 10% Sucrose Below Tc | 1.035 | 4.7853 | -10 | 0.375 | -18.6845 | 29.6667 | 0.00019761 | 99.0876 | -17.2588 | 24.0667 | 0.00024693 | 99.0715 | 675 | 10 | 0.13672 | 61.7721 | Operational
Lyostar II | 10% Sucrose Below Tc | 10-ml | 0.00076084 | 10% Sucrose Below Tc | 1.035 | 4.7853 | -10 | 0.4 | -18.4128 | 29.8667 | 0.00019531 | 99.0258 | -17.0291 | 24.2667 | 0.00024405 | 99.0986 | 675 | 10 | 0.13512 | 61.3094 | Operational
Lyostar II | 10% Sucrose Below Tc | 10-ml | 0.00079729 | 10% Sucrose Below Tc | 1.035 | 4.7853 | -10 | 0.45 | -17.9139 | 30.4667 | 0.00019008 | 99.1507 | -16.6074 | 24.7667 | 0.00023759 | 99.1723 | 675 | 10 | 0.13151 | 60.2634 | Operational
Lyostar II | 10% Sucrose Below Tc | 10-ml | 0.0002081 | 10% Sucrose Below Tc | 1.035 | 4.7853 | -5 | 0.02 | -27.2594 | 39.2833 | 0.00015314 | 99.0343 | -24.616 | 30.0333 | 0.00019717 | 99.1586 | 675 | 10 | 0.10634 | 52.9699 | Pmin exceeds chamber pressure
Lyostar II | 10% Sucrose Below Tc | 10-ml | 0.00026036 | 10% Sucrose Below Tc | 1.035 | 4.7853 | -5 | 0.04 | -25.4802 | 34.4833 | 0.00017488 | 99.1089 | -22.9434 | 26.5833 | 0.00022472 | 99.1692 | 675 | 10 | 0.12141 | 57.3367 | Pmin exceeds chamber pressure
Lyostar II | 10% Sucrose Below Tc | 10-ml | 0.00030819 | 10% Sucrose Below Tc | 1.035 | 4.7853 | -5 | 0.06 | -24.147 | 31.3833 | 0.00019149 | 99.0501 | -21.6977 | 24.3833 | 0.00024527 | 99.1864 | 675 | 10 | 0.13289 | 60.6621 | Pmin exceeds chamber pressure
Lyostar II | 10% Sucrose Below Tc | 10-ml | 0.00035213 | 10% Sucrose Below Tc | 1.035 | 4.7853 | -5 | 0.08 | -23.0928 | 29.2333 | 0.00020346 | 99.04 | -20.7175 | 22.8333 | 0.00025934 | 99.1634 | 675 | 10 | 0.14111 | 63.0446 | Operational
Lyostar II | 10% Sucrose Below Tc | 10-ml | 0.00039264 | 10% Sucrose Below Tc | 1.035 | 4.7853 | -5 | 0.1 | -22.2277 | 27.6833 | 0.00021308 | 99.0579 | -19.9152 | 21.6833 | 0.00027046 | 99.0042 | 675 | 10 | 0.1477 | 64.954 | Operational
Lyostar II | 10% Sucrose Below Tc | 10-ml | 0.00043903 | 10% Sucrose Below Tc | 1.035 | 4.7853 | -5 | 0.125 | -21.3327 | 26.2833 | 0.00022253 | 99.1117 | -19.093 | 20.6833 | 0.00028123 | 99.049 | 675 | 10 | 0.15417 | 66.8284 | Operational
Lyostar II | 10% Sucrose Below Tc | 10-ml | 0.0004813 | 10% Sucrose Below Tc | 1.035 | 4.7853 | -5 | 0.15 | -20.5844 | 25.2333 | 0.00022977 | 99.0183 | -18.4137 | 19.9833 | 0.00028936 | 99.197 | 675 | 10 | 0.15912 | 68.2627 | Operational
Lyostar II | 10% Sucrose Below Tc | 10-ml | 0.00051997 | 10% Sucrose Below Tc | 1.035 | 4.7853 | -5 | 0.175 | -19.9464 | 24.4833 | 0.0002353 | 99.0692 | -17.8336 | 19.4333 | 0.00029546 | 99.1423 | 675 | 10 | 0.16289 | 69.3548 | Operational
Lyostar II | 10% Sucrose Below Tc | 10-ml | 0.00055547 | 10% Sucrose Below Tc | 1.035 | 4.7853 | -5 | 0.2 | -19.3915 | 23.9333 | 0.00023947 | 99.1774 | -17.3324 | 19.0333 | 0.00029997 | 99.163 | 675 | 10 | 0.16572 | 70.1764 | Operational
Lyostar II | 10% Sucrose Below Tc | 10-ml | 0.0005882 | 10% Sucrose Below Tc | 1.035 | 4.7853 | -5 | 0.225 | -18.8982 | 23.4833 | 0.00024253 | 99.124 | -16.8914 | 18.7333 | 0.00030322 | 99.1833 | 675 | 10 | 0.16781 | 70.7797 | Operational
Lyostar II | 10% Sucrose Below Tc | 10-ml | 0.00061845 | 10% Sucrose Below Tc | 1.035 | 4.7853 | -5 | 0.25 | -18.4555 | 23.1333 | 0.0002447 | 99.0427 | -16.4955 | 18.4833 | 0.00030544 | 99.0541 | 675 | 10 | 0.16927 | 71.2053 | Operational
Lyostar II | 10% Sucrose Below Tc | 10-ml | 0.0006465 | 10% Sucrose Below Tc | 1.035 | 4.7853 | -5 | 0.275 | -18.0553 | 22.8833 | 0.00024613 | 99.035 | -16.1426 | 18.3333 | 0.00030683 | 99.1493 | 675 | 10 | 0.17024 | 71.4841 | Operational
Lyostar II | 10% Sucrose Below Tc | 10-ml | 0.00067258 | 10% Sucrose Below Tc | 1.035 | 4.7853 | -5 | 0.3 | -17.6918 | 22.7333 | 0.00024695 | 99.1782 | -15.822 | 18.2333 | 0.00030751 | 99.2568 | 675 | 10 | 0.17078 | 71.6405 | Operational
Lyostar II | 10% Sucrose Below Tc | 10-ml | 0.00069689 | 10% Sucrose Below Tc | 1.035 | 4.7853 | -5 | 0.325 | -17.3528 | 22.5833 | 0.00024724 | 99.0761 | -15.5233 | 18.1333 | 0.00030761 | 99.136 | 675 | 10 | 0.17096 | 71.6941 | Operational
Lyostar II | 10% Sucrose Below Tc | 10-ml | 0.0007196 | 10% Sucrose Below Tc | 1.035 | 4.7853 | -5 | 0.35 | -17.0422 | 22.5333 | 0.00024709 | 99.2229 | -15.249 | 18.0833 | 0.00030722 | 99.1133 | 675 | 10 | 0.17085 | 71.6608 | Operational
Lyostar II | 10% Sucrose Below Tc | 10-ml | 0.00074088 | 10% Sucrose Below Tc | 1.035 | 4.7853 | -5 | 0.375 | -16.7492 | 22.4833 | 0.00024657 | 99.1943 | -14.9965 | 18.0833 | 0.00030641 | 99.22 | 675 | 10 | 0.17048 | 71.5535 | Operational
Lyostar II | 10% Sucrose Below Tc | 10-ml | 0.00076084 | 10% Sucrose Below Tc | 1.035 | 4.7853 | -5 | 0.4 | -16.4714 | 22.4333 | 0.00024573 | 99.0133 | -14.7575 | 18.0833 | 0.00030525 | 99.1859 | 675 | 10 | 0.16989 | 71.3828 | Operational
Lyostar II | 10% Sucrose Below Tc | 10-ml | 0.00079729 | 10% Sucrose Below Tc | 1.035 | 4.7853 | -5 | 0.45 | -15.9699 | 22.5333 | 0.00024326 | 99.1928 | -14.3191 | 18.1333 | 0.00030204 | 99.0558 | 675 | 10 | 0.16817 | 70.8851 | Operational
Lyostar II | 10% Sucrose Below Tc | 10-ml | 0.0002081 | 10% Sucrose Below Tc | 1.035 | 4.7853 | 0 | 0.02 | -25.853 | 34.25 | 0.00016742 | 99.0968 | -23.0467 | 25.95 | 0.0002167 | 99.1425 | 675 | 10 | 0.11634 | 55.8664 | Pmin exceeds chamber pressure
Lyostar II | 10% Sucrose Below Tc | 10-ml | 0.00026036 | 10% Sucrose Below Tc | 1.035 | 4.7853 | 0 | 0.04 | -24.0141 | 29.8 | 0.00019259 | 99.0529 | -21.2976 | 22.8 | 0.00024836 | 99.1547 | 675 | 10 | 0.13376 | 60.9153 | Pmin exceeds chamber pressure
Lyostar II | 10% Sucrose Below Tc | 10-ml | 0.00030819 | 10% Sucrose Below Tc | 1.035 | 4.7853 | 0 | 0.06 | -22.6333 | 26.95 | 0.00021223 | 99.0142 | -19.9878 | 20.75 | 0.00027253 | 99.0253 | 675 | 10 | 0.14733 | 64.8461 | Pmin exceeds chamber pressure
Lyostar II | 10% Sucrose Below Tc | 10-ml | 0.00035213 | 10% Sucrose Below Tc | 1.035 | 4.7853 | 0 | 0.08 | -21.5422 | 25 | 0.00022697 | 99.1866 | -18.9597 | 19.35 | 0.00028995 | 99.178 | 675 | 10 | 0.15745 | 67.7805 | Operational
Lyostar II | 10% Sucrose Below Tc | 10-ml | 0.00039264 | 10% Sucrose Below Tc | 1.035 | 4.7853 | 0 | 0.1 | -20.6417 | 23.5 | 0.00023908 | 99.0056 | -18.1164 | 18.3 | 0.00030407 | 99.1418 | 675 | 10 | 0.16577 | 70.1892 | Operational
Lyostar II | 10% Sucrose Below Tc | 10-ml | 0.00043903 | 10% Sucrose Below Tc | 1.035 | 4.7853 | 0 | 0.125 | -19.7152 | 22.2 | 0.00025137 | 99.1816 | -17.2502 | 17.35 | 0.00031821 | 99.1909 | 675 | 10 | 0.17418 | 72.6281 | Operational
Lyostar II | 10% Sucrose Below Tc | 10-ml | 0.0004813 | 10% Sucrose Below Tc | 1.035 | 4.7853 | 0 | 0.15 | -18.9396 | 21.2 | 0.00026118 | 99.1329 | -16.5323 | 16.65 | 0.00032935 | 99.2297 | 675 | 10 | 0.1809 | 74.5727 | Operational
Lyostar II | 10% Sucrose Below Tc | 10-ml | 0.00051997 | 10% Sucrose Below Tc | 1.035 | 4.7853 | 0 | 0.175 | -18.2784 | 20.45 | 0.00026905 | 99.1457 | -15.9198 | 16.1 | 0.00033819 | 99.138 | 675 | 10 | 0.18627 | 76.1309 | Operational
Lyostar II | 10% Sucrose Below Tc | 10-ml | 0.00055547 | 10% Sucrose Below Tc | 1.035 | 4.7853 | 0 | 0.2 | -17.7015 | 19.85 | 0.00027537 | 99.0673 | -15.3946 | 15.7 | 0.00034521 | 99.239 | 675 | 10 | 0.19059 | 77.3814 | Operational
Lyostar II | 10% Sucrose Below Tc | 10-ml | 0.0005882 | 10% Sucrose Below Tc | 1.035 | 4.7853 | 0 | 0.225 | -17.1946 | 19.4 | 0.00028044 | 99.1267 | -14.9265 | 15.35 | 0.00035077 | 99.0758 | 675 | 10 | 0.19405 | 78.3828 | Operational
Lyostar II | 10% Sucrose Below Tc | 10-ml | 0.00061845 | 10% Sucrose Below Tc | 1.035 | 4.7853 | 0 | 0.25 | -16.7422 | 19.05 | 0.00028448 | 99.2243 | -14.5155 | 15.1 | 0.00035514 | 99.1375 | 675 | 10 | 0.1968 | 79.1795 | Operational
Lyostar II | 10% Sucrose Below Tc | 10-ml | 0.0006465 | 10% Sucrose Below Tc | 1.035 | 4.7853 | 0 | 0.275 | -16.3308 | 18.75 | 0.00028766 | 99.1982 | -14.1456 | 14.9 | 0.00035854 | 99.1845 | 675 | 10 | 0.19896 | 79.8058 | Operational
Lyostar II | 10% Sucrose Below Tc | 10-ml | 0.00067258 | 10% Sucrose Below Tc | 1.035 | 4.7853 | 0 | 0.3 | -15.9544 | 18.5 | 0.00029013 | 99.1259 | -13.8118 | 14.75 | 0.00036111 | 99.2944 | 675 | 10 | 0.20063 | 80.2898 | Operational
Lyostar II | 10% Sucrose Below Tc | 10-ml | 0.00069689 | 10% Sucrose Below Tc | 1.035 | 4.7853 | 0 | 0.325 | -15.6085 | 18.3 | 0.00029198 | 99.0694 | -13.4993 | 14.6 | 0.000363 | 99.1551 | 675 | 10 | 0.20188 | 80.6531 | Operational
Lyostar II | 10% Sucrose Below Tc | 10-ml | 0.0007196 | 10% Sucrose Below Tc | 1.035 | 4.7853 | 0 | 0.35 | -15.2896 | 18.15 | 0.00029331 | 99.0778 | -13.2156 | 14.5 | 0.00036431 | 99.18 | 675 | 10 | 0.20278 | 80.9132 | Operational
Lyostar II | 10% Sucrose Below Tc | 10-ml | 0.00074088 | 10% Sucrose Below Tc | 1.035 | 4.7853 | 0 | 0.375 | -14.9952 | 18.05 | 0.0002942 | 99.1911 | -12.9473 | 14.4 | 0.00036511 | 99.0288 | 675 | 10 | 0.20337 | 81.0851 | Operational
Lyostar II | 10% Sucrose Below Tc | 10-ml | 0.00076084 | 10% Sucrose Below Tc | 1.035 | 4.7853 | 0 | 0.4 | -14.7158 | 17.95 | 0.0002947 | 99.145 | -12.7036 | 14.35 | 0.00036549 | 99.1081 | 675 | 10 | 0.2037 | 81.1805 | Operational
Lyostar II | 10% Sucrose Below Tc | 10-ml | 0.00079729 | 10% Sucrose Below Tc | 1.035 | 4.7853 | 0 | 0.45 | -14.2091 | 17.85 | 0.00029474 | 99.2507 | -12.2611 | 14.3 | 0.00036516 | 99.2847 | 675 | 10 | 0.2037 | 81.181 | Operational
Lyostar II | 10% Sucrose Below Tc | 10-ml | 0.0002081 | 10% Sucrose Below Tc | 1.035 | 4.7853 | 5 | 0.02 | -24.5687 | 30.3167 | 0.0001821 | 99.1614 | -21.6194 | 22.8167 | 0.000237 | 99.1822 | 675 | 10 | 0.12663 | 58.8479 | Pmin exceeds chamber pressure
Lyostar II | 10% Sucrose Below Tc | 10-ml | 0.00026036 | 10% Sucrose Below Tc | 1.035 | 4.7853 | 5 | 0.04 | -22.6766 | 26.2167 | 0.00021066 | 99.0689 | -19.8 | 19.9167 | 0.00027286 | 99.0711 | 675 | 10 | 0.14639 | 64.5748 | Pmin exceeds chamber pressure
Lyostar II | 10% Sucrose Below Tc | 10-ml | 0.00030819 | 10% Sucrose Below Tc | 1.035 | 4.7853 | 5 | 0.06 | -21.2544 | 23.6167 | 0.00023331 | 99.1161 | -18.4372 | 18.0667 | 0.00030071 | 99.0689 | 675 | 10 | 0.16203 | 69.1068 | Pmin exceeds chamber pressure
Lyostar II | 10% Sucrose Below Tc | 10-ml | 0.00035213 | 10% Sucrose Below Tc | 1.035 | 4.7853 | 5 | 0.08 | -20.1254 | 21.7667 | 0.00025079 | 99.0769 | -17.3633 | 16.7667 | 0.00032153 | 99.1642 | 675 | 10 | 0.17406 | 72.5921 | Operational
Lyostar II | 10% Sucrose Below Tc | 10-ml | 0.00039264 | 10% Sucrose Below Tc | 1.035 | 4.7853 | 5 | 0.1 | -19.198 | 20.4167 | 0.00026539 | 99.0707 | -16.4852 | 15.8167 | 0.0003387 | 99.2587 | 675 | 10 | 0.18409 | 75.4979 | Operational
Lyostar II | 10% Sucrose Below Tc | 10-ml | 0.00043903 | 10% Sucrose Below Tc | 1.035 | 4.7853 | 5 | 0.125 | -18.2381 | 19.1667 | 0.00028048 | 99.0586 | -15.5765 | 14.9167 | 0.00035624 | 99.2032 | 675 | 10 | 0.19444 | 78.4967 | Operational
Lyostar II | 10% Sucrose Below Tc | 10-ml | 0.0004813 | 10% Sucrose Below Tc | 1.035 | 4.7853 | 5 | 0.15 | -17.4422 | 18.2667 | 0.00029282 | 99.2215 | -14.8277 | 14.2667 | 0.00037041 | 99.3017 | 675 | 10 | 0.20289 | 80.9452 | Operational
Lyostar II | 10% Sucrose Below Tc | 10-ml | 0.00051997 | 10% Sucrose Below Tc | 1.035 | 4.7853 | 5 | 0.175 | -16.7551 | 17.5167 | 0.00030299 | 99.0127 | -14.1923 | 13.7667 | 0.00038198 | 99.3786 | 675 | 10 | 0.20985 | 82.9616 | Operational
Lyostar II | 10% Sucrose Below Tc | 10-ml | 0.00055547 | 10% Sucrose Below Tc | 1.035 | 4.7853 | 5 | 0.2 | -16.1645 | 16.9667 | 0.00031142 | 99.0862 | -13.6414 | 13.3667 | 0.00039149 | 99.3886 | 675 | 10 | 0.21561 | 84.6317 | Operational
Lyostar II | 10% Sucrose Below Tc | 10-ml | 0.0005882 | 10% Sucrose Below Tc | 1.035 | 4.7853 | 5 | 0.225 | -15.6422 | 16.5167 | 0.00031843 | 99.0923 | -13.149 | 13.0167 | 0.00039934 | 99.1458 | 675 | 10 | 0.2204 | 86.02 | Operational
Lyostar II | 10% Sucrose Below Tc | 10-ml | 0.00061845 | 10% Sucrose Below Tc | 1.035 | 4.7853 | 5 | 0.25 | -15.1789 | 16.1667 | 0.00032428 | 99.2028 | -12.7222 | 12.7667 | 0.00040582 | 99.2339 | 675 | 10 | 0.22439 | 87.1758 | Operational
Lyostar II | 10% Sucrose Below Tc | 10-ml | 0.0006465 | 10% Sucrose Below Tc | 1.035 | 4.7853 | 5 | 0.275 | -14.7586 | 15.8667 | 0.00032915 | 99.215 | -12.3407 | 12.5667 | 0.00041118 | 99.3545 | 675 | 10 | 0.22771 | 88.1375 | Operational
Lyostar II | 10% Sucrose Below Tc | 10-ml | 0.00067258 | 10% Sucrose Below Tc | 1.035 | 4.7853 | 5 | 0.3 | -14.3756 | 15.6167 | 0.00033319 | 99.2151 | -11.9827 | 12.3667 | 0.00041559 | 99.1436 | 675 | 10 | 0.23046 | 88.9351 | Operational
Lyostar II | 10% Sucrose Below Tc | 10-ml | 0.00069689 | 10% Sucrose Below Tc | 1.035 | 4.7853 | 5 | 0.325 | -14.0261 | 15.4167 | 0.00033653 | 99.2728 | -11.6617 | 12.2167 | 0.00041919 | 99.1102 | 675 | 10 | 0.23274 | 89.5935 | Operational
Lyostar II | 10% Sucrose Below Tc | 10-ml | 0.0007196 | 10% Sucrose Below Tc | 1.035 | 4.7853 | 5 | 0.35 | -13.6957 | 15.2167 | 0.00033927 | 99.0885 | -11.3758 | 12.1167 | 0.00042212 | 99.3142 | 675 | 10 | 0.2346 | 90.1326 | Operational
Lyostar II | 10% Sucrose Below Tc | 10-ml | 0.00074088 | 10% Sucrose Below Tc | 1.035 | 4.7853 | 5 | 0.375 | -13.393 | 15.0667 | 0.00034148 | 99.0549 | -11.1044 | 12.0167 | 0.00042445 | 99.331 | 675 | 10 | 0.2361 | 90.5686 | Operational
Lyostar II | 10% Sucrose Below Tc | 10-ml | 0.00076084 | 10% Sucrose Below Tc | 1.035 | 4.7853 | 5 | 0.4 | -13.1162 | 14.9667 | 0.00034325 | 99.2111 | -10.8452 | 11.9167 | 0.00042628 | 99.1844 | 675 | 10 | 0.2373 | 90.9148 | Operational
Lyostar II | 10% Sucrose Below Tc | 10-ml | 0.00079729 | 10% Sucrose Below Tc | 1.035 | 4.7853 | 5 | 0.45 | -12.5986 | 14.7667 | 0.00034564 | 99.1027 | -10.3971 | 11.8167 | 0.00043406 | 99.4519 | 675 | 10 | 0.23928 | 91.4882 | Operational
Lyostar II | 10% Sucrose Below Tc | 10-ml | 0.0002081 | 10% Sucrose Below Tc | 1.035 | 4.7853 | 10 | 0.02 | -23.387 | 27.1333 | 0.00019719 | 99.0635 | -20.3114 | 20.3333 | 0.00025808 | 99.1479 | 675 | 10 | 0.13721 | 61.9159 | Pmin exceeds chamber pressure
Lyostar II | 10% Sucrose Below Tc | 10-ml | 0.00026036 | 10% Sucrose Below Tc | 1.035 | 4.7853 | 10 | 0.04 | -21.4479 | 23.3833 | 0.00022915 | 99.039 | -18.4304 | 17.6833 | 0.00029825 | 99.0358 | 675 | 10 | 0.15934 | 68.3268 | Pmin exceeds chamber pressure
Lyostar II | 10% Sucrose Below Tc | 10-ml | 0.00030819 | 10% Sucrose Below Tc | 1.035 | 4.7853 | 10 | 0.06 | -19.9867 | 20.9833 | 0.00025483 | 99.0472 | -17.0264 | 16.0333 | 0.0003299 | 99.3194 | 675 | 10 | 0.17708 | 73.466 | Pmin exceeds chamber pressure
Lyostar II | 10% Sucrose Below Tc | 10-ml | 0.00035213 | 10% Sucrose Below Tc | 1.035 | 4.7853 | 10 | 0.08 | -18.8265 | 19.2833 | 0.0002751 | 99.0342 | -15.9017 | 14.7833 | 0.00035424 | 99.0475 | 675 | 10 | 0.19103 | 77.5094 | Operational
Lyostar II | 10% Sucrose Below Tc | 10-ml | 0.00039264 | 10% Sucrose Below Tc | 1.035 | 4.7853 | 10 | 0.1 | -17.8721 | 18.0333 | 0.0002922 | 99.0091 | -14.9965 | 13.9333 | 0.00037456 | 99.3353 | 675 | 10 | 0.2028 | 80.9184 | Operational
Lyostar II | 10% Sucrose Below Tc | 10-ml | 0.00043903 | 10% Sucrose Below Tc | 1.035 | 4.7853 | 10 | 0.125 | -16.8858 | 16.8833 | 0.00031012 | 99.0425 | -14.0463 | 13.0833 | 0.0003956 | 99.1284 | 675 | 10 | 0.2151 | 84.4831 | Operational
Lyostar II | 10% Sucrose Below Tc | 10-ml | 0.0004813 | 10% Sucrose Below Tc | 1.035 | 4.7853 | 10 | 0.15 | -16.0663 | 16.0333 | 0.00032499 | 99.1346 | -13.2698 | 12.4833 | 0.0004129 | 99.2636 | 675 | 10 | 0.2253 | 87.4394 | Operational
Lyostar II | 10% Sucrose Below Tc | 10-ml | 0.00051997 | 10% Sucrose Below Tc | 1.035 | 4.7853 | 10 | 0.175 | -15.3698 | 15.3833 | 0.00033746 | 99.2635 | -12.5973 | 11.9833 | 0.00042728 | 99.0407 | 675 | 10 | 0.23385 | 89.9161 | Operational
Lyostar II | 10% Sucrose Below Tc | 10-ml | 0.00055547 | 10% Sucrose Below Tc | 1.035 | 4.7853 | 10 | 0.2 | -14.7575 | 14.8333 | 0.000348 | 99.1239 | -12.0355 | 11.6333 | 0.00043934 | 99.2965 | 675 | 10 | 0.24106 | 92.0064 | Operational
Lyostar II | 10% Sucrose Below Tc | 10-ml | 0.0005882 | 10% Sucrose Below Tc | 1.035 | 4.7853 | 10 | 0.225 | -14.2296 | 14.4333 | 0.00035695 | 99.3392 | -11.5357 | 11.3333 | 0.00044951 | 99.347 | 675 | 10 | 0.24719 | 93.781 | Operational
Lyostar II | 10% Sucrose Below Tc | 10-ml | 0.00061845 | 10% Sucrose Below Tc | 1.035 | 4.7853 | 10 | 0.25 | -13.7534 | 14.0833 | 0.00036459 | 99.3612 | -11.0905 | 11.0833 | 0.0004612 | 99.352 | 675 | 10 | 0.25262 | 95.3539 | Operational
Lyostar II | 10% Sucrose Below Tc | 10-ml | 0.0006465 | 10% Sucrose Below Tc | 1.035 | 4.7853 | 10 | 0.275 | -13.3218 | 13.7833 | 0.00037112 | 99.3091 | -10.6952 | 10.8833 | 0.00047308 | 99.4382 | 675 | 10 | 0.25739 | 96.7361 | Operational
Lyostar II | 10% Sucrose Below Tc | 10-ml | 0.00067258 | 10% Sucrose Below Tc | 1.035 | 4.7853 | 10 | 0.3 | -12.9302 | 13.5333 | 0.00037672 | 99.2788 | -10.3201 | 10.6833 | 0.00048324 | 99.1647 | 675 | 10 | 0.26147 | 97.92 | Operational
Lyostar II | 10% Sucrose Below Tc | 10-ml | 0.00069689 | 10% Sucrose Below Tc | 1.035 | 4.7853 | 10 | 0.325 | -12.5754 | 13.3333 | 0.00038151 | 99.3487 | -9.9887 | 10.5333 | 0.00049254 | 99.1349 | 675 | 10 | 0.26502 | 98.9465 | Operational
Lyostar II | 10% Sucrose Below Tc | 10-ml | 0.0007196 | 10% Sucrose Below Tc | 1.035 | 4.7853 | 10 | 0.35 | -12.2382 | 13.1333 | 0.00038562 | 99.1593 | -9.7005 | 10.4333 | 0.00050127 | 99.4186 | 675 | 10 | 0.2681 | 99.8404 | Operational
Lyostar II | 10% Sucrose Below Tc | 10-ml | 0.00074088 | 10% Sucrose Below Tc | 1.035 | 4.7853 | 10 | 0.375 | -11.9329 | 12.9833 | 0.00038913 | 99.1736 | -9.4254 | 10.3333 | 0.00050888 | 99.5029 | 675 | 10 | 0.27075 | 100.6072 | Operational
Lyostar II | 10% Sucrose Below Tc | 10-ml | 0.00076084 | 10% Sucrose Below Tc | 1.035 | 4.7853 | 10 | 0.4 | -11.6406 | 12.8333 | 0.00039213 | 99.0017 | -9.1608 | 10.2333 | 0.00051547 | 99.4121 | 675 | 10 | 0.27301 | 101.2628 | Operational
Lyostar II | 10% Sucrose Below Tc | 10-ml | 0.00079729 | 10% Sucrose Below Tc | 1.035 | 4.7853 | 10 | 0.45 | -11.1248 | 12.6333 | 0.00039702 | 99.0752 | -8.6892 | 10.0833 | 0.00052687 | 99.3771 | 675 | 10 | 0.27676 | 102.348 | Operational
Lyostar II | 10% Sucrose Below Tc | 10-ml | 0.0002081 | 10% Sucrose Below Tc | 1.035 | 4.7853 | 15 | 0.02 | -22.2977 | 24.6 | 0.00021269 | 99.1766 | -19.1079 | 18.35 | 0.00027991 | 99.1673 | 675 | 10 | 0.1481 | 65.07 | Pmin exceeds chamber pressure
Lyostar II | 10% Sucrose Below Tc | 10-ml | 0.00026036 | 10% Sucrose Below Tc | 1.035 | 4.7853 | 15 | 0.04 | -20.3174 | 21.15 | 0.0002481 | 99.2162 | -17.1779 | 15.95 | 0.00032456 | 99.2615 | 675 | 10 | 0.17263 | 72.1777 | Pmin exceeds chamber pressure
Lyostar II | 10% Sucrose Below Tc | 10-ml | 0.00030819 | 10% Sucrose Below Tc | 1.035 | 4.7853 | 15 | 0.06 | -18.8182 | 18.9 | 0.00027686 | 99.0492 | -15.7248 | 14.4 | 0.00036017 | 99.3234 | 675 | 10 | 0.19251 | 77.9366 | Pmin exceeds chamber pressure
Lyostar II | 10% Sucrose Below Tc | 10-ml | 0.00035213 | 10% Sucrose Below Tc | 1.035 | 4.7853 | 15 | 0.08 | -17.6328 | 17.35 | 0.00029997 | 99.1642 | -14.5619 | 13.25 | 0.00038818 | 99.0496 | 675 | 10 | 0.20843 | 82.5512 | Pmin exceeds chamber pressure
Lyostar II | 10% Sucrose Below Tc | 10-ml | 0.00039264 | 10% Sucrose Below Tc | 1.035 | 4.7853 | 15 | 0.1 | -16.6563 | 16.2 | 0.00031964 | 99.1878 | -13.6226 | 12.45 | 0.00041178 | 99.208 | 675 | 10 | 0.22198 | 86.4754 | Operational
Lyostar II | 10% Sucrose Below Tc | 10-ml | 0.00043903 | 10% Sucrose Below Tc | 1.035 | 4.7853 | 15 | 0.125 | -15.65 | 15.15 | 0.00034043 | 99.3446 | -12.6526 | 11.7 | 0.00043649 | 99.3148 | 675 | 10 | 0.23628 | 90.6191 | Operational
Lyostar II | 10% Sucrose Below Tc | 10-ml | 0.0004813 | 10% Sucrose Below Tc | 1.035 | 4.7853 | 15 | 0.15 | -14.8095 | 14.35 | 0.0003579 | 99.379 | -11.8298 | 11.1 | 0.00045706 | 99.0163 | 675 | 10 | 0.24827 | 94.0951 | Operational
Lyostar II | 10% Sucrose Below Tc | 10-ml | 0.00051997 | 10% Sucrose Below Tc | 1.035 | 4.7853 | 15 | 0.175 | -14.0847 | 13.7 | 0.00037271 | 99.1719 | -11.1665 | 10.7 | 0.00048108 | 99.4605 | 675 | 10 | 0.2589 | 97.1729 | Operational
Lyostar II | 10% Sucrose Below Tc | 10-ml | 0.00055547 | 10% Sucrose Below Tc | 1.035 | 4.7853 | 15 | 0.2 | -13.4613 | 13.2 | 0.00038539 | 99.1355 | -10.5768 | 10.35 | 0.00050235 | 99.4928 | 675 | 10 | 0.26803 | 99.8199 | Operational
Lyostar II | 10% Sucrose Below Tc | 10-ml | 0.0005882 | 10% Sucrose Below Tc | 1.035 | 4.7853 | 15 | 0.225 | -12.915 | 12.8 | 0.0003963 | 99.1574 | -10.0499 | 10.05 | 0.00052099 | 99.3379 | 675 | 10 | 0.27592 | 102.1052 | Operational
Lyostar II | 10% Sucrose Below Tc | 10-ml | 0.00061845 | 10% Sucrose Below Tc | 1.035 | 4.7853 | 15 | 0.25 | -12.421 | 12.45 | 0.00040575 | 99.0004 | -9.5806 | 9.8 | 0.00053752 | 99.1731 | 675 | 10 | 0.28277 | 104.0916 | Operational
Lyostar II | 10% Sucrose Below Tc | 10-ml | 0.0006465 | 10% Sucrose Below Tc | 1.035 | 4.7853 | 15 | 0.275 | -11.9941 | 12.2 | 0.00041396 | 99.2564 | -9.1665 | 9.6 | 0.00055243 | 99.1404 | 675 | 10 | 0.28877 | 105.8284 | Operational
Lyostar II | 10% Sucrose Below Tc | 10-ml | 0.00067258 | 10% Sucrose Below Tc | 1.035 | 4.7853 | 15 | 0.3 | -11.5903 | 11.95 | 0.00042157 | 99.1207 | -8.8072 | 9.45 | 0.00056617 | 99.3543 | 675 | 10 | 0.29432 | 107.4378 | Operational
Lyostar II | 10% Sucrose Below Tc | 10-ml | 0.00069689 | 10% Sucrose Below Tc | 1.035 | 4.7853 | 15 | 0.325 | -11.227 | 11.75 | 0.00043084 | 99.1288 | -8.4623 | 9.3 | 0.00057814 | 99.2599 | 675 | 10 | 0.30076 | 109.3035 | Operational
Lyostar II | 10% Sucrose Below Tc | 10-ml | 0.0007196 | 10% Sucrose Below Tc | 1.035 | 4.7853 | 15 | 0.35 | -10.9033 | 11.6 | 0.0004394 | 99.3529 | -8.1707 | 9.2 | 0.00058956 | 99.5581 | 675 | 10 | 0.30673 | 111.0325 | Operational
Lyostar II | 10% Sucrose Below Tc | 10-ml | 0.00074088 | 10% Sucrose Below Tc | 1.035 | 4.7853 | 15 | 0.375 | -10.5935 | 11.45 | 0.00044697 | 99.3514 | -7.8899 | 9.1 | 0.00059964 | 99.6438 | 675 | 10 | 0.31201 | 112.5635 | Operational
Lyostar II | 10% Sucrose Below Tc | 10-ml | 0.00076084 | 10% Sucrose Below Tc | 1.035 | 4.7853 | 15 | 0.4 | -10.295 | 11.3 | 0.00045366 | 99.1511 | -7.6176 | 9 | 0.00060847 | 99.542 | 675 | 10 | 0.31667 | 113.9138 | Operational
Lyostar II | 10% Sucrose Below Tc | 10-ml | 0.00079729 | 10% Sucrose Below Tc | 1.035 | 4.7853 | 15 | 0.45 | -9.7789 | 11.1 | 0.0004657 | 99.287 | -7.1396 | 8.85 | 0.00062414 | 99.5604 | 675 | 10 | 0.32504 | 116.339 | Operational
Lyostar II | 10% Sucrose Below Tc | 10-ml | 0.0002081 | 10% Sucrose Below Tc | 1.035 | 4.7853 | 20 | 0.02 | -21.2834 | 22.4667 | 0.00022858 | 99.0886 | -17.9914 | 16.7167 | 0.00030247 | 99.086 | 675 | 10 | 0.15928 | 68.3088 | Pmin exceeds chamber pressure
Lyostar II | 10% Sucrose Below Tc | 10-ml | 0.00026036 | 10% Sucrose Below Tc | 1.035 | 4.7853 | 20 | 0.04 | -19.2626 | 19.2667 | 0.00026754 | 99.0761 | -16.014 | 14.5167 | 0.0003518 | 99.2432 | 675 | 10 | 0.18627 | 76.1309 | Pmin exceeds chamber pressure
Lyostar II | 10% Sucrose Below Tc | 10-ml | 0.00030819 | 10% Sucrose Below Tc | 1.035 | 4.7853 | 20 | 0.06 | -17.7354 | 17.2167 | 0.00029945 | 99.0824 | -14.5141 | 13.0667 | 0.00039155 | 99.1205 | 675 | 10 | 0.20835 | 82.5267 | Pmin exceeds chamber pressure
Lyostar II | 10% Sucrose Below Tc | 10-ml | 0.00035213 | 10% Sucrose Below Tc | 1.035 | 4.7853 | 20 | 0.08 | -16.5222 | 15.7667 | 0.00032547 | 99.1149 | -13.3405 | 12.0667 | 0.00042341 | 99.398 | 675 | 10 | 0.2263 | 87.7293 | Pmin exceeds chamber pressure
Lyostar II | 10% Sucrose Below Tc | 10-ml | 0.00039264 | 10% Sucrose Below Tc | 1.035 | 4.7853 | 20 | 0.1 | -15.5281 | 14.7167 | 0.00034777 | 99.254 | -12.3727 | 11.3167 | 0.00045047 | 99.4867 | 675 | 10 | 0.24168 | 92.1847 | Operational
Lyostar II | 10% Sucrose Below Tc | 10-ml | 0.00043903 | 10% Sucrose Below Tc | 1.035 | 4.7853 | 20 | 0.125 | -14.4929 | 13.7167 | 0.00037154 | 99.2155 | -11.344 | 10.5667 | 0.00048657 | 99.0096 | 675 | 10 | 0.25855 | 97.0736 | Operational
Lyostar II | 10% Sucrose Below Tc | 10-ml | 0.0004813 | 10% Sucrose Below Tc | 1.035 | 4.7853 | 20 | 0.15 | -13.631 | 12.9667 | 0.00039166 | 99.1835 | -10.529 | 10.0667 | 0.00051955 | 99.3268 | 675 | 10 | 0.273 | 101.2612 | Operational
Lyostar II | 10% Sucrose Below Tc | 10-ml | 0.00051997 | 10% Sucrose Below Tc | 1.035 | 4.7853 | 20 | 0.175 | -12.9104 | 12.4167 | 0.00040889 | 99.4506 | -9.8316 | 9.6667 | 0.00054847 | 99.463 | 675 | 10 | 0.28542 | 104.8592 | Operational
Lyostar II | 10% Sucrose Below Tc | 10-ml | 0.00055547 | 10% Sucrose Below Tc | 1.035 | 4.7853 | 20 | 0.2 | -12.2598 | 11.9167 | 0.00042376 | 99.1066 | -9.2048 | 9.3167 | 0.00057361 | 99.1864 | 675 | 10 | 0.29615 | 107.9686 | Operational
Lyostar II | 10% Sucrose Below Tc | 10-ml | 0.0005882 | 10% Sucrose Below Tc | 1.035 | 4.7853 | 20 | 0.225 | -11.7146 | 11.5667 | 0.00043973 | 99.3667 | -8.6863 | 9.0667 | 0.00059662 | 99.4121 | 675 | 10 | 0.30741 | 111.2299 | Operational
Lyostar II | 10% Sucrose Below Tc | 10-ml | 0.00061845 | 10% Sucrose Below Tc | 1.035 | 4.7853 | 20 | 0.25 | -11.2255 | 11.2667 | 0.00045522 | 99.4969 | -8.1864 | 8.8167 | 0.00061637 | 99.0205 | 675 | 10 | 0.31815 | 114.3419 | Operational
Lyostar II | 10% Sucrose Below Tc | 10-ml | 0.0006465 | 10% Sucrose Below Tc | 1.035 | 4.7853 | 20 | 0.275 | -10.7593 | 10.9667 | 0.00046876 | 99.1087 | -7.7993 | 8.6667 | 0.00063548 | 99.5255 | 675 | 10 | 0.32767 | 117.0992 | Operational
Lyostar II | 10% Sucrose Below Tc | 10-ml | 0.00067258 | 10% Sucrose Below Tc | 1.035 | 4.7853 | 20 | 0.3 | -10.3686 | 10.7667 | 0.00048147 | 99.3528 | -7.427 | 8.5167 | 0.00065226 | 99.6495 | 675 | 10 | 0.33652 | 119.6656 | Operational
Lyostar II | 10% Sucrose Below Tc | 10-ml | 0.00069689 | 10% Sucrose Below Tc | 1.035 | 4.7853 | 20 | 0.325 | -9.9944 | 10.5667 | 0.00049273 | 99.2588 | -7.0643 | 8.3667 | 0.0006669 | 99.4423 | 675 | 10 | 0.34435 | 121.9333 | Operational
Lyostar II | 10% Sucrose Below Tc | 10-ml | 0.0007196 | 10% Sucrose Below Tc | 1.035 | 4.7853 | 20 | 0.35 | -9.6655 | 10.4167 | 0.00050321 | 99.4329 | -6.7672 | 8.2667 | 0.00068107 | 99.7092 | 675 | 10 | 0.35167 | 124.0556 | Operational
Lyostar II | 10% Sucrose Below Tc | 10-ml | 0.00074088 | 10% Sucrose Below Tc | 1.035 | 4.7853 | 20 | 0.375 | -9.3482 | 10.2667 | 0.00051255 | 99.3677 | -6.4779 | 8.1667 | 0.00069363 | 99.7498 | 675 | 10 | 0.35819 | 125.9443 | Operational
Lyostar II | 10% Sucrose Below Tc | 10-ml | 0.00076084 | 10% Sucrose Below Tc | 1.035 | 4.7853 | 20 | 0.4 | -9.04 | 10.1167 | 0.00052083 | 99.0911 | -6.194 | 8.0667 | 0.00070468 | 99.5904 | 675 | 10 | 0.36397 | 127.6184 | Operational
Lyostar II | 10% Sucrose Below Tc | 10-ml | 0.00079729 | 10% Sucrose Below Tc | 1.035 | 4.7853 | 20 | 0.45 | -8.5188 | 9.9167 | 0.00053599 | 99.1971 | -5.7042 | 7.9167 | 0.00072463 | 99.5712 | 675 | 10 | 0.37453 | 130.6768 | Operational
Lyostar II | 10% Sucrose Below Tc | 10-ml | 0.0002081 | 10% Sucrose Below Tc | 1.035 | 4.7853 | 25 | 0.02 | -20.3418 | 20.7333 | 0.00024486 | 99.2403 | -16.9558 | 15.3833 | 0.00032574 | 99.1187 | 675 | 10 | 0.17074 | 71.6301 | Pmin exceeds chamber pressure
Lyostar II | 10% Sucrose Below Tc | 10-ml | 0.00026036 | 10% Sucrose Below Tc | 1.035 | 4.7853 | 25 | 0.04 | -18.2824 | 17.7333 | 0.00028745 | 99.0918 | -14.9295 | 13.3333 | 0.00037996 | 99.1526 | 675 | 10 | 0.20027 | 80.1869 | Pmin exceeds chamber pressure
Lyostar II | 10% Sucrose Below Tc | 10-ml | 0.00030819 | 10% Sucrose Below Tc | 1.035 | 4.7853 | 25 | 0.06 | -16.7275 | 15.8333 | 0.00032262 | 99.1261 | -13.4096 | 12.0333 | 0.00042406 | 99.4003 | 675 | 10 | 0.22461 | 87.24 | Pmin exceeds chamber pressure
Lyostar II | 10% Sucrose Below Tc | 10-ml | 0.00035213 | 10% Sucrose Below Tc | 1.035 | 4.7853 | 25 | 0.08 | -15.4908 | 14.4833 | 0.00035164 | 99.1534 | -12.1995 | 11.0833 | 0.00046317 | 99.4836 | 675 | 10 | 0.24488 | 93.1132 | Pmin exceeds chamber pressure
Lyostar II | 10% Sucrose Below Tc | 10-ml | 0.00039264 | 10% Sucrose Below Tc | 1.035 | 4.7853 | 25 | 0.1 | -14.4702 | 13.4833 | 0.00037666 | 99.1073 | -11.2056 | 10.3833 | 0.00050265 | 99.5342 | 675 | 10 | 0.26275 | 98.2906 | Operational
Lyostar II | 10% Sucrose Below Tc | 10-ml | 0.00043903 | 10% Sucrose Below Tc | 1.035 | 4.7853 | 25 | 0.125 | -13.4253 | 12.5833 | 0.0004035 | 99.3237 | -10.1816 | 9.7333 | 0.00054615 | 99.605 | 675 | 10 | 0.28199 | 103.8641 | Operational
Lyostar II | 10% Sucrose Below Tc | 10-ml | 0.0004813 | 10% Sucrose Below Tc | 1.035 | 4.7853 | 25 | 0.15 | -12.546 | 11.8833 | 0.00042638 | 99.2804 | -9.3223 | 9.2333 | 0.0005841 | 99.512 | 675 | 10 | 0.29845 | 108.6348 | Operational
Lyostar II | 10% Sucrose Below Tc | 10-ml | 0.00051997 | 10% Sucrose Below Tc | 1.035 | 4.7853 | 25 | 0.175 | -11.7946 | 11.3333 | 0.00045099 | 99.1854 | -8.5817 | 8.8333 | 0.00061741 | 99.2779 | 675 | 10 | 0.31565 | 113.618 | Operational
Lyostar II | 10% Sucrose Below Tc | 10-ml | 0.00055547 | 10% Sucrose Below Tc | 1.035 | 4.7853 | 25 | 0.2 | -11.1665 | 10.9333 | 0.00047356 | 99.52 | -7.9625 | 8.5333 | 0.00064742 | 99.357 | 675 | 10 | 0.33139 | 118.1783 | Operational
Lyostar II | 10% Sucrose Below Tc | 10-ml | 0.0005882 | 10% Sucrose Below Tc | 1.035 | 4.7853 | 25 | 0.225 | -10.5694 | 10.5333 | 0.00049318 | 99.005 | -7.4151 | 8.2833 | 0.00067417 | 99.3511 | 675 | 10 | 0.34511 | 122.1547 | Operational
Lyostar II | 10% Sucrose Below Tc | 10-ml | 0.00061845 | 10% Sucrose Below Tc | 1.035 | 4.7853 | 25 | 0.25 | -10.0934 | 10.2833 | 0.00051161 | 99.4854 | -6.9403 | 8.0833 | 0.00069846 | 99.4659 | 675 | 10 | 0.35795 | 125.873 | Operational
Lyostar II | 10% Sucrose Below Tc | 10-ml | 0.0006465 | 10% Sucrose Below Tc | 1.035 | 4.7853 | 25 | 0.275 | -9.6388 | 10.0333 | 0.00052788 | 99.4508 | -6.4726 | 7.8833 | 0.00071944 | 99.0602 | 675 | 10 | 0.36925 | 129.1483 | Operational
Lyostar II | 10% Sucrose Below Tc | 10-ml | 0.00067258 | 10% Sucrose Below Tc | 1.035 | 4.7853 | 25 | 0.3 | -9.2375 | 9.8333 | 0.00054281 | 99.5782 | -6.0788 | 7.7333 | 0.0007391 | 99.0336 | 675 | 10 | 0.37965 | 132.1613 | Operational
Lyostar II | 10% Sucrose Below Tc | 10-ml | 0.00069689 | 10% Sucrose Below Tc | 1.035 | 4.7853 | 25 | 0.325 | -8.8485 | 9.6333 | 0.00055604 | 99.346 | -5.7654 | 7.6333 | 0.00075809 | 99.5045 | 675 | 10 | 0.38897 | 134.8615 | Operational
Lyostar II | 10% Sucrose Below Tc | 10-ml | 0.0007196 | 10% Sucrose Below Tc | 1.035 | 4.7853 | 25 | 0.35 | -8.5114 | 9.4833 | 0.00056845 | 99.4355 | -5.4592 | 7.5333 | 0.00077501 | 99.7036 | 675 | 10 | 0.39765 | 137.3763 | Operational
Lyostar II | 10% Sucrose Below Tc | 10-ml | 0.00074088 | 10% Sucrose Below Tc | 1.035 | 4.7853 | 25 | 0.375 | -8.1831 | 9.3333 | 0.00057952 | 99.2717 | -5.1569 | 7.4333 | 0.00079001 | 99.6627 | 675 | 10 | 0.40538 | 139.6182 | Operational
Lyostar II | 10% Sucrose Below Tc | 10-ml | 0.00076084 | 10% Sucrose Below Tc | 1.035 | 4.7853 | 25 | 0.4 | -7.9082 | 9.2333 | 0.00059021 | 99.5452 | -4.8564 | 7.3333 | 0.00080321 | 99.409 | 675 | 10 | 0.41277 | 141.7572 | Operational
Lyostar II | 10% Sucrose Below Tc | 10-ml | 0.00079729 | 10% Sucrose Below Tc | 1.035 | 4.7853 | 25 | 0.45 | -7.3792 | 9.0333 | 0.00060854 | 99.5748 | -4.3467 | 7.1833 | 0.00082732 | 99.2823 | 675 | 10 | 0.42553 | 145.4562 | Operational
Lyostar II | 10% Sucrose Below Tc | 10-ml | 0.0002081 | 10% Sucrose Below Tc | 1.035 | 4.7853 | 30 | 0.02 | -19.4519 | 19.2 | 0.00026152 | 99.0154 | -15.9837 | 14.25 | 0.0003497 | 99.0124 | 675 | 10 | 0.18248 | 75.0315 | Pmin exceeds chamber pressure
Lyostar II | 10% Sucrose Below Tc | 10-ml | 0.00026036 | 10% Sucrose Below Tc | 1.035 | 4.7853 | 30 | 0.04 | -17.3656 | 16.45 | 0.00030785 | 99.1205 | -13.9156 | 12.35 | 0.00040902 | 99.0477 | 675 | 10 | 0.21462 | 84.3456 | Pmin exceeds chamber pressure
Lyostar II | 10% Sucrose Below Tc | 10-ml | 0.00030819 | 10% Sucrose Below Tc | 1.035 | 4.7853 | 30 | 0.06 | -15.7905 | 14.7 | 0.00034637 | 99.3137 | -12.367 | 11.15 | 0.00046168 | 99.3598 | 675 | 10 | 0.24158 | 92.1561 | Pmin exceeds chamber pressure
Lyostar II | 10% Sucrose Below Tc | 10-ml | 0.00035213 | 10% Sucrose Below Tc | 1.035 | 4.7853 | 30 | 0.08 | -14.5201 | 13.4 | 0.00037849 | 99.0301 | -11.1193 | 10.25 | 0.00051197 | 99.2633 | 675 | 10 | 0.26449 | 98.7944 | Pmin exceeds chamber pressure
Lyostar II | 10% Sucrose Below Tc | 10-ml | 0.00039264 | 10% Sucrose Below Tc | 1.035 | 4.7853 | 30 | 0.1 | -13.4939 | 12.5 | 0.00040634 | 99.2701 | -10.1021 | 9.6 | 0.00055675 | 99.3175 | 675 | 10 | 0.28443 | 104.5715 | Pmin exceeds chamber pressure
Lyostar II | 10% Sucrose Below Tc | 10-ml | 0.00043903 | 10% Sucrose Below Tc | 1.035 | 4.7853 | 30 | 0.125 | -12.4281 | 11.65 | 0.00043909 | 99.4074 | -9.0575 | 9 | 0.00060632 | 99.4438 | 675 | 10 | 0.30768 | 111.307 | Operational
Lyostar II | 10% Sucrose Below Tc | 10-ml | 0.0004813 | 10% Sucrose Below Tc | 1.035 | 4.7853 | 30 | 0.15 | -11.5358 | 11 | 0.00047124 | 99.4052 | -8.1938 | 8.55 | 0.00064999 | 99.568 | 675 | 10 | 0.33015 | 117.8202 | Operational
Lyostar II | 10% Sucrose Below Tc | 10-ml | 0.00051997 | 10% Sucrose Below Tc | 1.035 | 4.7853 | 30 | 0.175 | -10.7807 | 10.5 | 0.00049985 | 99.4689 | -7.4635 | 8.2 | 0.00068878 | 99.6848 | 675 | 10 | 0.35015 | 123.6139 | Operational
Lyostar II | 10% Sucrose Below Tc | 10-ml | 0.00055547 | 10% Sucrose Below Tc | 1.035 | 4.7853 | 30 | 0.2 | -10.1276 | 10.1 | 0.00052543 | 99.5244 | -6.8061 | 7.9 | 0.00072291 | 99.4659 | 675 | 10 | 0.36799 | 128.7845 | Operational
Lyostar II | 10% Sucrose Below Tc | 10-ml | 0.0005882 | 10% Sucrose Below Tc | 1.035 | 4.7853 | 30 | 0.225 | -9.5358 | 9.75 | 0.00054818 | 99.2898 | -6.2217 | 7.65 | 0.00075334 | 99.1908 | 675 | 10 | 0.38387 | 133.3836 | Operational
Lyostar II | 10% Sucrose Below Tc | 10-ml | 0.00061845 | 10% Sucrose Below Tc | 1.035 | 4.7853 | 30 | 0.25 | -9.0453 | 9.5 | 0.00056922 | 99.6024 | -5.7158 | 7.45 | 0.00078102 | 99.0836 | 675 | 10 | 0.39852 | 137.6288 | Operational
Lyostar II | 10% Sucrose Below Tc | 10-ml | 0.0006465 | 10% Sucrose Below Tc | 1.035 | 4.7853 | 30 | 0.275 | -8.5698 | 9.25 | 0.00058779 | 99.3695 | -5.2965 | 7.3 | 0.00080686 | 99.3273 | 675 | 10 | 0.41154 | 141.4029 | Operational
Lyostar II | 10% Sucrose Below Tc | 10-ml | 0.00067258 | 10% Sucrose Below Tc | 1.035 | 4.7853 | 30 | 0.3 | -8.1523 | 9.05 | 0.00060488 | 99.3405 | -4.8784 | 7.15 | 0.00082946 | 99.1412 | 675 | 10 | 0.42345 | 144.8537 | Operational
Lyostar II | 10% Sucrose Below Tc | 10-ml | 0.00069689 | 10% Sucrose Below Tc | 1.035 | 4.7853 | 30 | 0.325 | -7.7957 | 8.9 | 0.00062089 | 99.6272 | -4.5567 | 7.05 | 0.00085152 | 99.5339 | 675 | 10 | 0.43467 | 148.1024 | Operational
Lyostar II | 10% Sucrose Below Tc | 10-ml | 0.0007196 | 10% Sucrose Below Tc | 1.035 | 4.7853 | 30 | 0.35 | -7.4477 | 8.75 | 0.00063522 | 99.6113 | -4.2372 | 6.95 | 0.00087114 | 99.6397 | 675 | 10 | 0.4447 | 151.0096 | Operational
Lyostar II | 10% Sucrose Below Tc | 10-ml | 0.00074088 | 10% Sucrose Below Tc | 1.035 | 4.7853 | 30 | 0.375 | -7.1049 | 8.6 | 0.00064801 | 99.3274 | -3.917 | 6.85 | 0.00088851 | 99.4913 | 675 | 10 | 0.45364 | 153.6008 | Operational
Lyostar II | 10% Sucrose Below Tc | 10-ml | 0.00076084 | 10% Sucrose Below Tc | 1.035 | 4.7853 | 30 | 0.4 | -6.8258 | 8.5 | 0.00066047 | 99.546 | -3.594 | 6.75 | 0.00090376 | 99.1174 | 675 | 10 | 0.46224 | 156.0915 | Operational
Lyostar II | 10% Sucrose Below Tc | 10-ml | 0.00079729 | 10% Sucrose Below Tc | 1.035 | 4.7853 | 30 | 0.45 | -6.2815 | 8.3 | 0.00068188 | 99.4404 | -3.1763 | 6.65 | 0.00093528 | 99.8811 | 675 | 10 | 0.47737 | 160.4774 | Operational
Lyostar II | 10% Sucrose Below Tc | 10-ml | 0.0002081 | 10% Sucrose Below Tc | 1.035 | 4.7853 | 35 | 0.02 | -18.6208 | 17.9367 | 0.00027855 | 99.0493 | -15.0756 | 13.3067 | 0.00037432 | 99.0204 | 675 | 10 | 0.19449 | 78.5101 | Pmin exceeds chamber pressure
Lyostar II | 10% Sucrose Below Tc | 10-ml | 0.00026036 | 10% Sucrose Below Tc | 1.035 | 4.7853 | 35 | 0.04 | -16.5005 | 15.3467 | 0.00032872 | 99.0328 | -12.9699 | 11.5367 | 0.00044161 | 99.0541 | 675 | 10 | 0.2295 | 88.6566 | Pmin exceeds chamber pressure
Lyostar II | 10% Sucrose Below Tc | 10-ml | 0.00030819 | 10% Sucrose Below Tc | 1.035 | 4.7853 | 35 | 0.06 | -14.893 | 13.6867 | 0.0003707 | 99.0249 | -11.3717 | 10.3867 | 0.00050532 | 99.0155 | 675 | 10 | 0.25931 | 97.2928 | Pmin exceeds chamber pressure
Lyostar II | 10% Sucrose Below Tc | 10-ml | 0.00035213 | 10% Sucrose Below Tc | 1.035 | 4.7853 | 35 | 0.08 | -13.6137 | 12.5067 | 0.00040604 | 99.0405 | -10.1026 | 9.5567 | 0.00056157 | 99.0186 | 675 | 10 | 0.28457 | 104.6129 | Pmin exceeds chamber pressure
Lyostar II | 10% Sucrose Below Tc | 10-ml | 0.00039264 | 10% Sucrose Below Tc | 1.035 | 4.7853 | 35 | 0.1 | -12.5582 | 11.6367 | 0.00044017 | 99.0164 | -9.059 | 8.9467 | 0.00061168 | 99.0176 | 675 | 10 | 0.30869 | 111.6022 | Pmin exceeds chamber pressure
Lyostar II | 10% Sucrose Below Tc | 10-ml | 0.00043903 | 10% Sucrose Below Tc | 1.035 | 4.7853 | 35 | 0.125 | -11.4707 | 10.8367 | 0.00048093 | 99.0877 | -7.9906 | 8.3867 | 0.00066737 | 99.133 | 675 | 10 | 0.33721 | 119.8654 | Operational
Lyostar II | 10% Sucrose Below Tc | 10-ml | 0.0004813 | 10% Sucrose Below Tc | 1.035 | 4.7853 | 35 | 0.15 | -10.5599 | 10.2267 | 0.0005169 | 99.0457 | -7.0929 | 7.9567 | 0.00071634 | 99.0912 | 675 | 10 | 0.36237 | 127.1543 | Operational
Lyostar II | 10% Sucrose Below Tc | 10-ml | 0.00051997 | 10% Sucrose Below Tc | 1.035 | 4.7853 | 35 | 0.175 | -9.7891 | 9.7567 | 0.00054898 | 99.0694 | -6.3394 | 7.6267 | 0.00076004 | 99.1413 | 675 | 10 | 0.38481 | 133.6558 | Operational
Lyostar II | 10% Sucrose Below Tc | 10-ml | 0.00055547 | 10% Sucrose Below Tc | 1.035 | 4.7853 | 35 | 0.2 | -9.1188 | 9.3767 | 0.00057769 | 99.0407 | -5.6799 | 7.3567 | 0.00079899 | 99.0849 | 675 | 10 | 0.40488 | 139.4717 | Operational
Lyostar II | 10% Sucrose Below Tc | 10-ml | 0.0005882 | 10% Sucrose Below Tc | 1.035 | 4.7853 | 35 | 0.225 | -8.5314 | 9.0667 | 0.00060358 | 99.0258 | -5.1045 | 7.1367 | 0.00083409 | 99.0535 | 675 | 10 | 0.42297 | 144.7147 | Operational
Lyostar II | 10% Sucrose Below Tc | 10-ml | 0.00061845 | 10% Sucrose Below Tc | 1.035 | 4.7853 | 35 | 0.25 | -8.0189 | 8.8167 | 0.00062715 | 99.1257 | -4.6021 | 6.9567 | 0.000866 | 99.0892 | 675 | 10 | 0.43945 | 149.4878 | Operational
Lyostar II | 10% Sucrose Below Tc | 10-ml | 0.0006465 | 10% Sucrose Below Tc | 1.035 | 4.7853 | 35 | 0.275 | -7.5497 | 8.5967 | 0.00064844 | 99.0876 | -4.1584 | 6.8067 | 0.00089514 | 99.165 | 675 | 10 | 0.45435 | 153.8057 | Operational
Lyostar II | 10% Sucrose Below Tc | 10-ml | 0.00067258 | 10% Sucrose Below Tc | 1.035 | 4.7853 | 35 | 0.3 | -7.1229 | 8.4067 | 0.00066783 | 99.0242 | -3.7553 | 6.6767 | 0.00092166 | 99.1998 | 675 | 10 | 0.46792 | 157.7378 | Operational
Lyostar II | 10% Sucrose Below Tc | 10-ml | 0.00069689 | 10% Sucrose Below Tc | 1.035 | 4.7853 | 35 | 0.325 | -6.7396 | 8.2467 | 0.00068567 | 99.0298 | -3.3703 | 6.5567 | 0.00094549 | 99.0703 | 675 | 10 | 0.48037 | 161.3446 | Operational
Lyostar II | 10% Sucrose Below Tc | 10-ml | 0.0007196 | 10% Sucrose Below Tc | 1.035 | 4.7853 | 35 | 0.35 | -6.3874 | 8.1067 | 0.00070205 | 99.026 | -3.0302 | 6.4567 | 0.00096765 | 99.0529 | 675 | 10 | 0.49181 | 164.6606 | Operational
Lyostar II | 10% Sucrose Below Tc | 10-ml | 0.00074088 | 10% Sucrose Below Tc | 1.035 | 4.7853 | 35 | 0.375 | -6.0672 | 7.9867 | 0.00071721 | 99.07 | -2.7396 | 6.3767 | 0.00098865 | 99.2118 | 675 | 10 | 0.50244 | 167.74 | Operational
Lyostar II | 10% Sucrose Below Tc | 10-ml | 0.00076084 | 10% Sucrose Below Tc | 1.035 | 4.7853 | 35 | 0.4 | -5.7647 | 7.8767 | 0.00073111 | 99.0464 | -2.4453 | 6.2967 | 0.0010074 | 99.15 | 675 | 10 | 0.51215 | 170.5529 | Operational
Lyostar II | 10% Sucrose Below Tc | 10-ml | 0.00079729 | 10% Sucrose Below Tc | 1.035 | 4.7853 | 35 | 0.45 | -5.2283 | 7.6967 | 0.00075606 | 99.0937 | -1.9324 | 6.1667 | 0.0010412 | 99.1546 | 675 | 10 | 0.52958 | 175.6052 | Operational
Lyostar II | 10% Sucrose Below Tc | 10-ml | 0.0002081 | 10% Sucrose Below Tc | 1.035 | 4.7853 | 40 | 0.02 | -17.8359 | 16.8433 | 0.00029593 | 99.0396 | -14.2214 | 12.5033 | 0.00039958 | 99.0326 | 675 | 10 | 0.20675 | 82.0634 | Pmin exceeds chamber pressure
Lyostar II | 10% Sucrose Below Tc | 10-ml | 0.00026036 | 10% Sucrose Below Tc | 1.035 | 4.7853 | 40 | 0.04 | -15.6871 | 14.4133 | 0.00035005 | 99.0178 | -12.0776 | 10.8433 | 0.00047942 | 99.0075 | 675 | 10 | 0.24502 | 93.152 | Pmin exceeds chamber pressure
Lyostar II | 10% Sucrose Below Tc | 10-ml | 0.00030819 | 10% Sucrose Below Tc | 1.035 | 4.7853 | 40 | 0.06 | -14.0596 | 12.8633 | 0.00039561 | 99.0714 | -10.4549 | 9.7733 | 0.00054981 | 99.0312 | 675 | 10 | 0.27745 | 102.5483 | Pmin exceeds chamber pressure
Lyostar II | 10% Sucrose Below Tc | 10-ml | 0.00035213 | 10% Sucrose Below Tc | 1.035 | 4.7853 | 40 | 0.08 | -12.7616 | 11.7533 | 0.00043795 | 99.0792 | -9.1613 | 8.9933 | 0.0006121 | 99.0167 | 675 | 10 | 0.30737 | 111.2191 | Pmin exceeds chamber pressure
Lyostar II | 10% Sucrose Below Tc | 10-ml | 0.00039264 | 10% Sucrose Below Tc | 1.035 | 4.7853 | 40 | 0.1 | -11.689 | 10.9333 | 0.00047841 | 99.0276 | -8.1009 | 8.4233 | 0.0006678 | 99.0485 | 675 | 10 | 0.33571 | 119.4295 | Pmin exceeds chamber pressure
Lyostar II | 10% Sucrose Below Tc | 10-ml | 0.00043903 | 10% Sucrose Below Tc | 1.035 | 4.7853 | 40 | 0.125 | -10.5793 | 10.1733 | 0.00052345 | 99.0002 | -7.0069 | 7.8933 | 0.00072972 | 99.0952 | 675 | 10 | 0.36725 | 128.5694 | Pmin exceeds chamber pressure
Lyostar II | 10% Sucrose Below Tc | 10-ml | 0.0004813 | 10% Sucrose Below Tc | 1.035 | 4.7853 | 40 | 0.15 | -9.6655 | 9.6133 | 0.00056348 | 99.115 | -6.0975 | 7.4933 | 0.0007845 | 99.1139 | 675 | 10 | 0.39527 | 136.6864 | Operational
Lyostar II | 10% Sucrose Below Tc | 10-ml | 0.00051997 | 10% Sucrose Below Tc | 1.035 | 4.7853 | 40 | 0.175 | -8.8758 | 9.1633 | 0.00059907 | 99.0316 | -5.3306 | 7.1833 | 0.00083342 | 99.1674 | 675 | 10 | 0.42019 | 143.908 | Operational
Lyostar II | 10% Sucrose Below Tc | 10-ml | 0.00055547 | 10% Sucrose Below Tc | 1.035 | 4.7853 | 40 | 0.2 | -8.2037 | 8.8133 | 0.00063118 | 99.1032 | -4.6667 | 6.9333 | 0.0008773 | 99.1869 | 675 | 10 | 0.44266 | 150.4183 | Operational
Lyostar II | 10% Sucrose Below Tc | 10-ml | 0.0005882 | 10% Sucrose Below Tc | 1.035 | 4.7853 | 40 | 0.225 | -7.6106 | 8.5233 | 0.00066014 | 99.1154 | -4.0739 | 6.7233 | 0.00091665 | 99.0993 | 675 | 10 | 0.46291 | 156.2851 | Operational
Lyostar II | 10% Sucrose Below Tc | 10-ml | 0.00061845 | 10% Sucrose Below Tc | 1.035 | 4.7853 | 40 | 0.25 | -7.0868 | 8.2833 | 0.00068645 | 99.1512 | -3.5623 | 6.5533 | 0.0009526 | 99.1305 | 675 | 10 | 0.48132 | 161.6203 | Operational
Lyostar II | 10% Sucrose Below Tc | 10-ml | 0.0006465 | 10% Sucrose Below Tc | 1.035 | 4.7853 | 40 | 0.275 | -6.6076 | 8.0733 | 0.00071028 | 99.0707 | -3.0885 | 6.4033 | 0.00098498 | 99.0241 | 675 | 10 | 0.49798 | 166.4482 | Operational
Lyostar II | 10% Sucrose Below Tc | 10-ml | 0.00067258 | 10% Sucrose Below Tc | 1.035 | 4.7853 | 40 | 0.3 | -6.1893 | 7.9033 | 0.0007323 | 99.157 | -2.6864 | 6.2833 | 0.0010151 | 99.1214 | 675 | 10 | 0.5134 | 170.9145 | Operational
Lyostar II | 10% Sucrose Below Tc | 10-ml | 0.00069689 | 10% Sucrose Below Tc | 1.035 | 4.7853 | 40 | 0.325 | -5.7878 | 7.7433 | 0.00075218 | 99.0172 | -2.3032 | 6.1733 | 0.0010424 | 99.068 | 675 | 10 | 0.52731 | 174.9458 | Operational
Lyostar II | 10% Sucrose Below Tc | 10-ml | 0.0007196 | 10% Sucrose Below Tc | 1.035 | 4.7853 | 40 | 0.35 | -5.4361 | 7.6133 | 0.00077073 | 99.0551 | -1.9732 | 6.0833 | 0.001068 | 99.1653 | 675 | 10 | 0.54031 | 178.7117 | Operational
Lyostar II | 10% Sucrose Below Tc | 10-ml | 0.00074088 | 10% Sucrose Below Tc | 1.035 | 4.7853 | 40 | 0.375 | -5.1203 | 7.5033 | 0.000788 | 99.1665 | -1.6682 | 6.0033 | 0.0010916 | 99.2365 | 675 | 10 | 0.55239 | 182.2126 | Operational
Lyostar II | 10% Sucrose Below Tc | 10-ml | 0.00076084 | 10% Sucrose Below Tc | 1.035 | 4.7853 | 40 | 0.4 | -4.8045 | 7.3933 | 0.00080357 | 99.0424 | -1.3543 | 5.9233 | 0.0011125 | 99.0756 | 675 | 10 | 0.56326 | 185.3631 | Operational
Lyostar II | 10% Sucrose Below Tc | 10-ml | 0.00079729 | 10% Sucrose Below Tc | 1.035 | 4.7853 | 40 | 0.45 | -4.2673 | 7.2233 | 0.00083197 | 99.1146 | -0.8495 | 5.8033 | 0.0011516 | 99.1838 | 675 | 10 | 0.58315 | 191.1269 | Operational
Lyostar II | 10% Sucrose Below Tc | 10-ml | 0.0002081 | 10% Sucrose Below Tc | 1.035 | 4.7853 | 45 | 0.02 | -17.0942 | 15.9 | 0.00031365 | 99.0566 | -13.4133 | 11.81 | 0.00042981 | 99.01 | 675 | 10 | 0.21955 | 85.7737 | Pmin exceeds chamber pressure
Lyostar II | 10% Sucrose Below Tc | 10-ml | 0.00026036 | 10% Sucrose Below Tc | 1.035 | 4.7853 | 45 | 0.04 | -14.9179 | 13.61 | 0.00037184 | 99.0067 | -11.2411 | 10.26 | 0.00051775 | 99.0552 | 675 | 10 | 0.26084 | 97.7373 | Pmin exceeds chamber pressure
Lyostar II | 10% Sucrose Below Tc | 10-ml | 0.00030819 | 10% Sucrose Below Tc | 1.035 | 4.7853 | 45 | 0.06 | -13.2688 | 12.15 | 0.00042331 | 99.045 | -9.5878 | 9.25 | 0.00059485 | 99.0098 | 675 | 10 | 0.29731 | 108.3042 | Pmin exceeds chamber pressure
Lyostar II | 10% Sucrose Below Tc | 10-ml | 0.00035213 | 10% Sucrose Below Tc | 1.035 | 4.7853 | 45 | 0.08 | -11.9507 | 11.1 | 0.00047272 | 99.0086 | -8.2776 | 8.52 | 0.00066335 | 99.0559 | 675 | 10 | 0.33196 | 118.3422 | Pmin exceeds chamber pressure
Lyostar II | 10% Sucrose Below Tc | 10-ml | 0.00039264 | 10% Sucrose Below Tc | 1.035 | 4.7853 | 45 | 0.1 | -10.8718 | 10.34 | 0.00051712 | 99.0958 | -7.1949 | 7.98 | 0.00072463 | 99.0372 | 675 | 10 | 0.36306 | 127.3556 | Pmin exceeds chamber pressure
Lyostar II | 10% Sucrose Below Tc | 10-ml | 0.00043903 | 10% Sucrose Below Tc | 1.035 | 4.7853 | 45 | 0.125 | -9.7441 | 9.62 | 0.00056655 | 99.0241 | -6.0807 | 7.48 | 0.00079296 | 99.0685 | 675 | 10 | 0.39771 | 137.3932 | Pmin exceeds chamber pressure
Lyostar II | 10% Sucrose Below Tc | 10-ml | 0.0004813 | 10% Sucrose Below Tc | 1.035 | 4.7853 | 45 | 0.15 | -8.8165 | 9.09 | 0.00061057 | 99.1115 | -5.1487 | 7.1 | 0.00085344 | 99.0272 | 675 | 10 | 0.42853 | 146.3246 | Operational
Lyostar II | 10% Sucrose Below Tc | 10-ml | 0.00051997 | 10% Sucrose Below Tc | 1.035 | 4.7853 | 45 | 0.175 | -8.0206 | 8.67 | 0.00064987 | 99.0868 | -4.3735 | 6.81 | 0.00090775 | 99.1249 | 675 | 10 | 0.45607 | 154.3042 | Operational
Lyostar II | 10% Sucrose Below Tc | 10-ml | 0.00055547 | 10% Sucrose Below Tc | 1.035 | 4.7853 | 45 | 0.2 | -7.3273 | 8.33 | 0.00068517 | 99.0105 | -3.6871 | 6.57 | 0.00095626 | 99.0572 | 675 | 10 | 0.48079 | 161.4669 | Operational
Lyostar II | 10% Sucrose Below Tc | 10-ml | 0.0005882 | 10% Sucrose Below Tc | 1.035 | 4.7853 | 45 | 0.225 | -6.7315 | 8.06 | 0.00071727 | 99.0774 | -3.1064 | 6.38 | 0.0010005 | 99.151 | 675 | 10 | 0.50328 | 167.983 | Operational
Lyostar II | 10% Sucrose Below Tc | 10-ml | 0.00061845 | 10% Sucrose Below Tc | 1.035 | 4.7853 | 45 | 0.25 | -6.1959 | 7.83 | 0.00074635 | 99.0562 | -2.59 | 6.22 | 0.0010407 | 99.2057 | 675 | 10 | 0.52366 | 173.8874 | Operational
Lyostar II | 10% Sucrose Below Tc | 10-ml | 0.0006465 | 10% Sucrose Below Tc | 1.035 | 4.7853 | 45 | 0.275 | -5.7243 | 7.64 | 0.00077302 | 99.1167 | -2.1145 | 6.08 | 0.001077 | 99.1496 | 675 | 10 | 0.54231 | 179.2913 | Operational
Lyostar II | 10% Sucrose Below Tc | 10-ml | 0.00067258 | 10% Sucrose Below Tc | 1.035 | 4.7853 | 45 | 0.3 | -5.2855 | 7.47 | 0.00079724 | 99.0426 | -1.6865 | 5.96 | 0.0011103 | 99.1018 | 675 | 10 | 0.55927 | 184.2065 | Operational
Lyostar II | 10% Sucrose Below Tc | 10-ml | 0.00069689 | 10% Sucrose Below Tc | 1.035 | 4.7853 | 45 | 0.325 | -4.9002 | 7.33 | 0.00081973 | 99.1065 | -1.3136 | 5.86 | 0.0011412 | 99.162 | 675 | 10 | 0.57502 | 188.77 | Operational
Lyostar II | 10% Sucrose Below Tc | 10-ml | 0.0007196 | 10% Sucrose Below Tc | 1.035 | 4.7853 | 45 | 0.35 | -4.5319 | 7.2 | 0.0008402 | 99.0203 | -0.9637 | 5.77 | 0.0011695 | 99.1521 | 675 | 10 | 0.58937 | 192.927 | Operational
Lyostar II | 10% Sucrose Below Tc | 10-ml | 0.00074088 | 10% Sucrose Below Tc | 1.035 | 4.7853 | 45 | 0.375 | -4.2023 | 7.09 | 0.00085929 | 99.0268 | -0.64 | 5.69 | 0.0011956 | 99.1264 | 675 | 10 | 0.60272 | 196.7961 | Operational
Lyostar II | 10% Sucrose Below Tc | 10-ml | 0.00076084 | 10% Sucrose Below Tc | 1.035 | 4.7853 | 45 | 0.4 | -3.9147 | 7 | 0.00087728 | 99.1809 | -0.3458 | 5.62 | 0.0012199 | 99.1312 | 675 | 10 | 0.61529 | 200.439 | Operational
Lyostar II | 10% Sucrose Below Tc | 10-ml | 0.00079729 | 10% Sucrose Below Tc | 1.035 | 4.7853 | 45 | 0.45 | -3.3559 | 6.83 | 0.00090881 | 99.0955 | 0.1863 | 5.5 | 0.0012634 | 99.1039 | 675 | 10 | 0.63738 | 206.8386 | Operational
Lyostar II | 10% Sucrose Below Tc | 10-ml | 0.0002081 | 10% Sucrose Below Tc | 1.035 | 4.7853 | 50 | 0.02 | -16.3905 | 15.0767 | 0.00033169 | 99.0686 | -12.6512 | 11.2167 | 0.000461 | 99.0483 | 675 | 10 | 0.23262 | 89.56 | Pmin exceeds chamber pressure
Lyostar II | 10% Sucrose Below Tc | 10-ml | 0.00026036 | 10% Sucrose Below Tc | 1.035 | 4.7853 | 50 | 0.04 | -14.1898 | 12.9167 | 0.00039408 | 99.0244 | -10.4483 | 9.7567 | 0.00055648 | 99.0743 | 675 | 10 | 0.27697 | 102.4087 | Pmin exceeds chamber pressure
Lyostar II | 10% Sucrose Below Tc | 10-ml | 0.00030819 | 10% Sucrose Below Tc | 1.035 | 4.7853 | 50 | 0.06 | -12.5202 | 11.5367 | 0.00045419 | 99.0425 | -8.772 | 8.8067 | 0.00064045 | 99.0456 | 675 | 10 | 0.31915 | 114.6325 | Pmin exceeds chamber pressure
Lyostar II | 10% Sucrose Below Tc | 10-ml | 0.00035213 | 10% Sucrose Below Tc | 1.035 | 4.7853 | 50 | 0.08 | -11.1874 | 10.5467 | 0.00050789 | 99.0332 | -7.4423 | 8.1167 | 0.00071521 | 99.0887 | 675 | 10 | 0.35682 | 125.5466 | Pmin exceeds chamber pressure
Lyostar II | 10% Sucrose Below Tc | 10-ml | 0.00039264 | 10% Sucrose Below Tc | 1.035 | 4.7853 | 50 | 0.1 | -10.0943 | 9.8267 | 0.0005562 | 99.1019 | -6.3435 | 7.6067 | 0.00078223 | 99.0756 | 675 | 10 | 0.39069 | 135.3613 | Pmin exceeds chamber pressure
Lyostar II | 10% Sucrose Below Tc | 10-ml | 0.00043903 | 10% Sucrose Below Tc | 1.035 | 4.7853 | 50 | 0.125 | -8.9524 | 9.1467 | 0.00061011 | 99.0352 | -5.2185 | 7.1367 | 0.00085719 | 99.1617 | 675 | 10 | 0.4285 | 146.3157 | Pmin exceeds chamber pressure
Lyostar II | 10% Sucrose Below Tc | 10-ml | 0.0004813 | 10% Sucrose Below Tc | 1.035 | 4.7853 | 50 | 0.15 | -8.0152 | 8.6467 | 0.00065821 | 99.1391 | -4.2715 | 6.7767 | 0.0009236 | 99.1158 | 675 | 10 | 0.46221 | 156.0819 | Pmin exceeds chamber pressure
Lyostar II | 10% Sucrose Below Tc | 10-ml | 0.00051997 | 10% Sucrose Below Tc | 1.035 | 4.7853 | 50 | 0.175 | -7.2054 | 8.2467 | 0.00070116 | 99.0702 | -3.4711 | 6.4967 | 0.00098309 | 99.1031 | 675 | 10 | 0.49232 | 164.8064 | Operational
Lyostar II | 10% Sucrose Below Tc | 10-ml | 0.00055547 | 10% Sucrose Below Tc | 1.035 | 4.7853 | 50 | 0.2 | -6.5054 | 7.9267 | 0.00073988 | 99.0182 | -2.7967 | 6.2767 | 0.001037 | 99.2075 | 675 | 10 | 0.51947 | 172.6754 | Operational
Lyostar II | 10% Sucrose Below Tc | 10-ml | 0.0005882 | 10% Sucrose Below Tc | 1.035 | 4.7853 | 50 | 0.225 | -5.8953 | 7.6667 | 0.00077501 | 99.0097 | -2.1762 | 6.0867 | 0.0010852 | 99.0766 | 675 | 10 | 0.54406 | 179.8007 | Operational
Lyostar II | 10% Sucrose Below Tc | 10-ml | 0.00061845 | 10% Sucrose Below Tc | 1.035 | 4.7853 | 50 | 0.25 | -5.3681 | 7.4567 | 0.00080718 | 99.1269 | -1.6599 | 5.9367 | 0.0011297 | 99.183 | 675 | 10 | 0.56661 | 186.3345 | Operational
Lyostar II | 10% Sucrose Below Tc | 10-ml | 0.0006465 | 10% Sucrose Below Tc | 1.035 | 4.7853 | 50 | 0.275 | -4.8718 | 7.2667 | 0.00083622 | 99.0056 | -1.1896 | 5.8067 | 0.0011702 | 99.2103 | 675 | 10 | 0.58699 | 192.239 | Operational
Lyostar II | 10% Sucrose Below Tc | 10-ml | 0.00067258 | 10% Sucrose Below Tc | 1.035 | 4.7853 | 50 | 0.3 | -4.452 | 7.1167 | 0.0008633 | 99.1441 | -0.7303 | 5.6867 | 0.0012064 | 99.0118 | 675 | 10 | 0.60589 | 197.7149 | Operational
Lyostar II | 10% Sucrose Below Tc | 10-ml | 0.00069689 | 10% Sucrose Below Tc | 1.035 | 4.7853 | 50 | 0.325 | -4.0476 | 6.9767 | 0.00088786 | 99.0719 | -0.3782 | 5.5967 | 0.0012414 | 99.2253 | 675 | 10 | 0.62317 | 202.7215 | Operational
Lyostar II | 10% Sucrose Below Tc | 10-ml | 0.0007196 | 10% Sucrose Below Tc | 1.035 | 4.7853 | 50 | 0.35 | -3.6834 | 6.8567 | 0.00091063 | 99.0548 | -0.0047 | 5.5067 | 0.0012723 | 99.1057 | 675 | 10 | 0.63909 | 207.3338 | Operational
Lyostar II | 10% Sucrose Below Tc | 10-ml | 0.00074088 | 10% Sucrose Below Tc | 1.035 | 4.7853 | 50 | 0.375 | -3.3635 | 6.7567 | 0.00093196 | 99.1597 | 0.29 | 5.4367 | 0.0013022 | 99.2731 | 675 | 10 | 0.65407 | 211.6735 | Operational
Lyostar II | 10% Sucrose Below Tc | 10-ml | 0.00076084 | 10% Sucrose Below Tc | 1.035 | 4.7853 | 50 | 0.4 | -3.0374 | 6.6567 | 0.00095122 | 99.017 | 0.6016 | 5.3667 | 0.0013289 | 99.1984 | 675 | 10 | 0.66757 | 215.5866 | Operational
Lyostar II | 10% Sucrose Below Tc | 10-ml | 0.00079729 | 10% Sucrose Below Tc | 1.035 | 4.7853 | 50 | 0.45 | -2.508 | 6.5067 | 0.00098685 | 99.1926 | 1.1655 | 5.2467 | 0.0013767 | 99.0354 | 675 | 10 | 0.69244 | 222.7916 | Operational
Lyostar II | 10% Sucrose Below Tc | 10-ml | 0.0002081 | 10% Sucrose Below Tc | 1.035 | 6.3804 | -35 | 0.02 | -39.7554 | 229.7333 | 6.9626e-05 | 99.0235 | -38.6807 | 196.5333 | 9.0872e-05 | 99.0148 | 675 | 10 | 0.048432 | 36.1911 | Pmin exceeds chamber pressure
Lyostar II | 10% Sucrose Below Tc | 10-ml | 0.00026036 | 10% Sucrose Below Tc | 1.035 | 6.3804 | -35 | 0.04 | -38.5283 | 247.9333 | 6.2225e-05 | 99.0267 | -37.7031 | 214.1333 | 8.3228e-05 | 99.0151 | 675 | 10 | 0.04342 | 34.7389 | Operational
Lyostar II | 10% Sucrose Below Tc | 10-ml | 0.00030819 | 10% Sucrose Below Tc | 1.035 | 6.3804 | -35 | 0.06 | -37.6373 | 280.6333 | 5.3626e-05 | 99.0157 | -37.0047 | 244.2333 | 7.2483e-05 | 99.0314 | 675 | 10 | 0.037471 | 33.0151 | Operational
Lyostar II | 10% Sucrose Below Tc | 10-ml | 0.00035213 | 10% Sucrose Below Tc | 1.035 | 6.3804 | -35 | 0.08 | -36.9425 | 333.9333 | 4.3949e-05 | 99.0122 | -36.4675 | 292.2333 | 5.9465e-05 | 99.0118 | 675 | 10 | 0.030713 | 31.0571 | Operational
Lyostar II | 10% Sucrose Below Tc | 10-ml | 0.00039264 | 10% Sucrose Below Tc | 1.035 | 6.3804 | -35 | 0.1 | -36.3736 | 424.1333 | 3.3896e-05 | 99.0123 | -36.0326 | 372.8333 | 4.5869e-05 | 99.006 | 675 | 10 | 0.023688 | 29.0217 | Operational
Lyostar II | 10% Sucrose Below Tc | 10-ml | 0.00043903 | 10% Sucrose Below Tc | 1.035 | 6.3804 | -35 | 0.125 | -35.7806 | 668.7333 | 2.1016e-05 | 99.0103 | -35.5839 | 590.5333 | 2.8427e-05 | 99.0136 | 675 | 10 | 0.014686 | 26.4133 | Operational
Lyostar II | 10% Sucrose Below Tc | 10-ml | 0.0004813 | 10% Sucrose Below Tc | 1.035 | 6.3804 | -35 | 0.15 | -35.2775 | 1719.1333 | 8.0065e-06 | 99.0012 | -35.2068 | 1523.3333 | 1.0822e-05 | 99.0027 | 675 | 10 | 0.0055944 | 23.779 | Operational
Lyostar II | 10% Sucrose Below Tc | 10-ml | 0.0002081 | 10% Sucrose Below Tc | 1.035 | 6.3804 | -30 | 0.02 | -36.9482 | 159.9 | 8.3763e-05 | 99.0062 | -35.5394 | 133.3 | 0.00010733 | 99.0671 | 675 | 10 | 0.058131 | 39.0015 | Pmin exceeds chamber pressure
Lyostar II | 10% Sucrose Below Tc | 10-ml | 0.00026036 | 10% Sucrose Below Tc | 1.035 | 6.3804 | -30 | 0.04 | -35.6081 | 158.9 | 8.3056e-05 | 99.0507 | -34.4265 | 133.7 | 0.00010847 | 99.0672 | 675 | 10 | 0.057779 | 38.8994 | Operational
Lyostar II | 10% Sucrose Below Tc | 10-ml | 0.00030819 | 10% Sucrose Below Tc | 1.035 | 6.3804 | -30 | 0.06 | -34.6282 | 163 | 7.988e-05 | 99.0032 | -33.6244 | 138.2 | 0.00010529 | 99.0236 | 675 | 10 | 0.055634 | 38.278 | Operational
Lyostar II | 10% Sucrose Below Tc | 10-ml | 0.00035213 | 10% Sucrose Below Tc | 1.035 | 6.3804 | -30 | 0.08 | -33.8625 | 171.4 | 7.4611e-05 | 99.042 | -33.0058 | 146.1 | 9.8433e-05 | 99.0025 | 675 | 10 | 0.05197 | 37.2163 | Operational
Lyostar II | 10% Sucrose Below Tc | 10-ml | 0.00039264 | 10% Sucrose Below Tc | 1.035 | 6.3804 | -30 | 0.1 | -33.236 | 183.8 | 6.8495e-05 | 99.0068 | -32.5057 | 157.5 | 9.0406e-05 | 99.0099 | 675 | 10 | 0.047713 | 35.9829 | Operational
Lyostar II | 10% Sucrose Below Tc | 10-ml | 0.00043903 | 10% Sucrose Below Tc | 1.035 | 6.3804 | -30 | 0.125 | -32.5854 | 206.3 | 6.0006e-05 | 99.013 | -31.9919 | 177.7 | 7.9233e-05 | 99.0517 | 675 | 10 | 0.041802 | 34.2701 | Operational
Lyostar II | 10% Sucrose Below Tc | 10-ml | 0.0004813 | 10% Sucrose Below Tc | 1.035 | 6.3804 | -30 | 0.15 | -32.0368 | 239.5 | 5.0891e-05 | 99.0197 | -31.5628 | 207 | 6.7222e-05 | 99.0241 | 675 | 10 | 0.035454 | 32.4308 | Operational
Lyostar II | 10% Sucrose Below Tc | 10-ml | 0.00051997 | 10% Sucrose Below Tc | 1.035 | 6.3804 | -30 | 0.175 | -31.5604 | 290.1 | 4.1397e-05 | 99.0212 | -31.1933 | 251.5 | 5.47e-05 | 99.0317 | 675 | 10 | 0.028841 | 30.5146 | Operational
Lyostar II | 10% Sucrose Below Tc | 10-ml | 0.00055547 | 10% Sucrose Below Tc | 1.035 | 6.3804 | -30 | 0.2 | -31.1372 | 373.5 | 3.1694e-05 | 99.0182 | -30.8673 | 324.5 | 4.1892e-05 | 99.0074 | 675 | 10 | 0.022082 | 28.5562 | Operational
Lyostar II | 10% Sucrose Below Tc | 10-ml | 0.0005882 | 10% Sucrose Below Tc | 1.035 | 6.3804 | -30 | 0.225 | -30.7545 | 532.8 | 2.1906e-05 | 99.0044 | -30.5742 | 463.9 | 2.8965e-05 | 99.0182 | 675 | 10 | 0.015263 | 26.5804 | Operational
Lyostar II | 10% Sucrose Below Tc | 10-ml | 0.00061845 | 10% Sucrose Below Tc | 1.035 | 6.3804 | -30 | 0.25 | -30.4035 | 949.8 | 1.212e-05 | 99.0013 | -30.3065 | 828.1 | 1.6031e-05 | 99.0006 | 675 | 10 | 0.0084453 | 24.605 | Operational
Lyostar II | 10% Sucrose Below Tc | 10-ml | 0.0006465 | 10% Sucrose Below Tc | 1.035 | 6.3804 | -30 | 0.275 | -30.0777 | 4730.4 | 2.4018e-06 | 99.0017 | -30.0589 | 4129.9 | 3.1775e-06 | 99.0013 | 675 | 10 | 0.0016735 | 22.6429 | Operational
Lyostar II | 10% Sucrose Below Tc | 10-ml | 0.0002081 | 10% Sucrose Below Tc | 1.035 | 6.3804 | -25 | 0.02 | -34.4722 | 119.1667 | 9.7118e-05 | 99.0666 | -32.7459 | 96.9667 | 0.00012343 | 99.0141 | 675 | 10 | 0.067331 | 41.6672 | Pmin exceeds chamber pressure
Lyostar II | 10% Sucrose Below Tc | 10-ml | 0.00026036 | 10% Sucrose Below Tc | 1.035 | 6.3804 | -25 | 0.04 | -33.0188 | 112.8667 | 0.00010196 | 99.0375 | -31.5028 | 92.7667 | 0.00013119 | 99.0142 | 675 | 10 | 0.070799 | 42.6719 | Pmin exceeds chamber pressure
Lyostar II | 10% Sucrose Below Tc | 10-ml | 0.00030819 | 10% Sucrose Below Tc | 1.035 | 6.3804 | -25 | 0.06 | -31.9551 | 110.3667 | 0.00010356 | 99.0619 | -30.5994 | 91.3667 | 0.00013398 | 99.0011 | 675 | 10 | 0.071954 | 43.0066 | Operational
Lyostar II | 10% Sucrose Below Tc | 10-ml | 0.00035213 | 10% Sucrose Below Tc | 1.035 | 6.3804 | -25 | 0.08 | -31.1223 | 110.0667 | 0.0001023 | 99.0486 | -29.8998 | 91.7667 | 0.00013225 | 99.0866 | 675 | 10 | 0.071073 | 42.7514 | Operational
Lyostar II | 10% Sucrose Below Tc | 10-ml | 0.00039264 | 10% Sucrose Below Tc | 1.035 | 6.3804 | -25 | 0.1 | -30.4409 | 111.3667 | 9.9835e-05 | 99.0202 | -29.333 | 93.2667 | 0.00012897 | 99.0146 | 675 | 10 | 0.069355 | 42.2537 | Operational
Lyostar II | 10% Sucrose Below Tc | 10-ml | 0.00043903 | 10% Sucrose Below Tc | 1.035 | 6.3804 | -25 | 0.125 | -29.7346 | 114.8667 | 9.5505e-05 | 99.0341 | -28.7517 | 96.6667 | 0.00012329 | 99.0174 | 675 | 10 | 0.066341 | 41.3803 | Operational
Lyostar II | 10% Sucrose Below Tc | 10-ml | 0.0004813 | 10% Sucrose Below Tc | 1.035 | 6.3804 | -25 | 0.15 | -29.1415 | 120.1667 | 9.0167e-05 | 99.0324 | -28.2687 | 101.5667 | 0.00011635 | 99.0504 | 675 | 10 | 0.06263 | 40.3051 | Operational
Lyostar II | 10% Sucrose Below Tc | 10-ml | 0.00051997 | 10% Sucrose Below Tc | 1.035 | 6.3804 | -25 | 0.175 | -28.6295 | 127.3667 | 8.4117e-05 | 99.0739 | -27.8551 | 107.9667 | 0.00010854 | 99.0648 | 675 | 10 | 0.058427 | 39.0873 | Operational
Lyostar II | 10% Sucrose Below Tc | 10-ml | 0.00055547 | 10% Sucrose Below Tc | 1.035 | 6.3804 | -25 | 0.2 | -28.1774 | 136.5667 | 7.7566e-05 | 99.0666 | -27.4927 | 116.0667 | 0.0001001 | 99.058 | 675 | 10 | 0.053878 | 37.7692 | Operational
Lyostar II | 10% Sucrose Below Tc | 10-ml | 0.0005882 | 10% Sucrose Below Tc | 1.035 | 6.3804 | -25 | 0.225 | -27.7713 | 148.1667 | 7.067e-05 | 99.0033 | -27.1694 | 126.2667 | 9.123e-05 | 99.0515 | 675 | 10 | 0.04909 | 36.3819 | Operational
Lyostar II | 10% Sucrose Below Tc | 10-ml | 0.00061845 | 10% Sucrose Below Tc | 1.035 | 6.3804 | -25 | 0.25 | -27.4015 | 163.0667 | 6.3541e-05 | 99.0202 | -26.8764 | 139.1667 | 8.2065e-05 | 99.0428 | 675 | 10 | 0.044141 | 34.9478 | Operational
Lyostar II | 10% Sucrose Below Tc | 10-ml | 0.0006465 | 10% Sucrose Below Tc | 1.035 | 6.3804 | -25 | 0.275 | -27.0606 | 182.2667 | 5.6265e-05 | 99.0402 | -26.6076 | 155.7667 | 7.2707e-05 | 99.0597 | 675 | 10 | 0.039088 | 33.4839 | Operational
Lyostar II | 10% Sucrose Below Tc | 10-ml | 0.00067258 | 10% Sucrose Below Tc | 1.035 | 6.3804 | -25 | 0.3 | -26.7434 | 207.4667 | 4.8908e-05 | 99.0156 | -26.3583 | 177.4667 | 6.3235e-05 | 99.013 | 675 | 10 | 0.03398 | 32.0036 | Operational
Lyostar II | 10% Sucrose Below Tc | 10-ml | 0.00069689 | 10% Sucrose Below Tc | 1.035 | 6.3804 | -25 | 0.325 | -26.4485 | 241.8667 | 4.1515e-05 | 99.0101 | -26.1256 | 207.0667 | 5.371e-05 | 99.0032 | 675 | 10 | 0.028846 | 30.5161 | Operational
Lyostar II | 10% Sucrose Below Tc | 10-ml | 0.0007196 | 10% Sucrose Below Tc | 1.035 | 6.3804 | -25 | 0.35 | -26.169 | 291.2667 | 3.4128e-05 | 99.0007 | -25.9091 | 249.5667 | 4.4179e-05 | 99.0162 | 675 | 10 | 0.023715 | 29.0293 | Operational
Lyostar II | 10% Sucrose Below Tc | 10-ml | 0.00074088 | 10% Sucrose Below Tc | 1.035 | 6.3804 | -25 | 0.375 | -25.9017 | 367.6667 | 2.6775e-05 | 99.0029 | -25.7007 | 315.1667 | 3.4679e-05 | 99.0079 | 675 | 10 | 0.018606 | 27.5492 | Operational
Lyostar II | 10% Sucrose Below Tc | 10-ml | 0.00076084 | 10% Sucrose Below Tc | 1.035 | 6.3804 | -25 | 0.4 | -25.6463 | 500.6667 | 1.9476e-05 | 99.0117 | -25.502 | 429.3667 | 2.524e-05 | 99.02 | 675 | 10 | 0.013535 | 26.0798 | Operational
Lyostar II | 10% Sucrose Below Tc | 10-ml | 0.00079729 | 10% Sucrose Below Tc | 1.035 | 6.3804 | -25 | 0.45 | -25.1656 | 1873.5667 | 5.1083e-06 | 99.0022 | -25.1285 | 1607.4667 | 6.6278e-06 | 99.0024 | 675 | 10 | 0.0035506 | 23.1868 | Operational
Lyostar II | 10% Sucrose Below Tc | 10-ml | 0.0002081 | 10% Sucrose Below Tc | 1.035 | 6.3804 | -20 | 0.02 | -32.276 | 93.1333 | 0.00011021 | 99.0281 | -30.2825 | 74.4333 | 0.00013976 | 99.1121 | 675 | 10 | 0.076386 | 44.2907 | Pmin exceeds chamber pressure
Lyostar II | 10% Sucrose Below Tc | 10-ml | 0.00026036 | 10% Sucrose Below Tc | 1.035 | 6.3804 | -20 | 0.04 | -30.7359 | 85.6333 | 0.0001197 | 99.0361 | -28.9163 | 69.0333 | 0.0001528 | 99.0371 | 675 | 10 | 0.083031 | 46.2163 | Pmin exceeds chamber pressure
Lyostar II | 10% Sucrose Below Tc | 10-ml | 0.00030819 | 10% Sucrose Below Tc | 1.035 | 6.3804 | -20 | 0.06 | -29.596 | 81.3333 | 0.00012538 | 99.0264 | -27.9165 | 66.1333 | 0.00016038 | 99.1304 | 675 | 10 | 0.086993 | 47.3644 | Operational
Lyostar II | 10% Sucrose Below Tc | 10-ml | 0.00035213 | 10% Sucrose Below Tc | 1.035 | 6.3804 | -20 | 0.08 | -28.7005 | 78.8333 | 0.00012765 | 99.0247 | -27.1379 | 64.4333 | 0.00016287 | 99.0492 | 675 | 10 | 0.088543 | 47.8134 | Operational
Lyostar II | 10% Sucrose Below Tc | 10-ml | 0.00039264 | 10% Sucrose Below Tc | 1.035 | 6.3804 | -20 | 0.1 | -27.9676 | 77.5333 | 0.00012843 | 99.0684 | -26.5065 | 63.6333 | 0.0001635 | 99.0137 | 675 | 10 | 0.089056 | 47.9618 | Operational
Lyostar II | 10% Sucrose Below Tc | 10-ml | 0.00043903 | 10% Sucrose Below Tc | 1.035 | 6.3804 | -20 | 0.125 | -27.2082 | 76.9333 | 0.00012781 | 99.0149 | -25.8594 | 63.5333 | 0.00016235 | 99.0696 | 675 | 10 | 0.088603 | 47.8307 | Operational
Lyostar II | 10% Sucrose Below Tc | 10-ml | 0.0004813 | 10% Sucrose Below Tc | 1.035 | 6.3804 | -20 | 0.15 | -26.5731 | 77.3333 | 0.00012588 | 99.0914 | -25.3221 | 64.0333 | 0.00015964 | 99.0064 | 675 | 10 | 0.087247 | 47.4377 | Operational
Lyostar II | 10% Sucrose Below Tc | 10-ml | 0.00051997 | 10% Sucrose Below Tc | 1.035 | 6.3804 | -20 | 0.175 | -26.0262 | 78.3333 | 0.00012297 | 99.0491 | -24.8645 | 65.1333 | 0.00015579 | 99.0461 | 675 | 10 | 0.085222 | 46.8512 | Operational
Lyostar II | 10% Sucrose Below Tc | 10-ml | 0.00055547 | 10% Sucrose Below Tc | 1.035 | 6.3804 | -20 | 0.2 | -25.5459 | 79.9333 | 0.00011934 | 99.025 | -24.465 | 66.6333 | 0.00015108 | 99.0023 | 675 | 10 | 0.082698 | 46.1199 | Operational
Lyostar II | 10% Sucrose Below Tc | 10-ml | 0.0005882 | 10% Sucrose Below Tc | 1.035 | 6.3804 | -20 | 0.225 | -25.1173 | 82.1333 | 0.00011516 | 99.0835 | -24.1113 | 68.6333 | 0.00014573 | 99.0761 | 675 | 10 | 0.079798 | 45.2795 | Operational
Lyostar II | 10% Sucrose Below Tc | 10-ml | 0.00061845 | 10% Sucrose Below Tc | 1.035 | 6.3804 | -20 | 0.25 | -24.7284 | 84.7333 | 0.00011057 | 99.0077 | -23.7927 | 71.0333 | 0.0001399 | 99.131 | 675 | 10 | 0.076612 | 44.3564 | Operational
Lyostar II | 10% Sucrose Below Tc | 10-ml | 0.0006465 | 10% Sucrose Below Tc | 1.035 | 6.3804 | -20 | 0.275 | -24.3725 | 87.9333 | 0.00010566 | 99.0255 | -23.5013 | 73.7333 | 0.00013369 | 99.0179 | 675 | 10 | 0.073212 | 43.3712 | Operational
Lyostar II | 10% Sucrose Below Tc | 10-ml | 0.00067258 | 10% Sucrose Below Tc | 1.035 | 6.3804 | -20 | 0.3 | -24.0436 | 91.7333 | 0.00010052 | 99.095 | -23.234 | 77.0333 | 0.00012721 | 99.1062 | 675 | 10 | 0.069651 | 42.3393 | Operational
Lyostar II | 10% Sucrose Below Tc | 10-ml | 0.00069689 | 10% Sucrose Below Tc | 1.035 | 6.3804 | -20 | 0.325 | -23.7362 | 96.0333 | 9.52e-05 | 99.0524 | -22.9851 | 80.7333 | 0.00012052 | 99.0672 | 675 | 10 | 0.065969 | 41.2726 | Operational
Lyostar II | 10% Sucrose Below Tc | 10-ml | 0.0007196 | 10% Sucrose Below Tc | 1.035 | 6.3804 | -20 | 0.35 | -23.4476 | 101.0333 | 8.9759e-05 | 99.0348 | -22.7522 | 85.0333 | 0.00011368 | 99.0759 | 675 | 10 | 0.062202 | 40.1811 | Operational
Lyostar II | 10% Sucrose Below Tc | 10-ml | 0.00074088 | 10% Sucrose Below Tc | 1.035 | 6.3804 | -20 | 0.375 | -23.1749 | 106.8333 | 8.4232e-05 | 99.0361 | -22.5326 | 89.9333 | 0.00010673 | 99.027 | 675 | 10 | 0.058375 | 39.0723 | Operational
Lyostar II | 10% Sucrose Below Tc | 10-ml | 0.00076084 | 10% Sucrose Below Tc | 1.035 | 6.3804 | -20 | 0.4 | -22.9158 | 113.5333 | 7.865e-05 | 99.0206 | -22.3246 | 95.6333 | 9.9708e-05 | 99.0171 | 675 | 10 | 0.05451 | 37.9523 | Operational
Lyostar II | 10% Sucrose Below Tc | 10-ml | 0.00079729 | 10% Sucrose Below Tc | 1.035 | 6.3804 | -20 | 0.45 | -22.4317 | 130.5333 | 6.7411e-05 | 99.0302 | -21.9371 | 110.0333 | 8.5558e-05 | 99.0215 | 675 | 10 | 0.046727 | 35.6973 | Operational
Lyostar II | 10% Sucrose Below Tc | 10-ml | 0.0002081 | 10% Sucrose Below Tc | 1.035 | 6.3804 | -15 | 0.02 | -30.3336 | 75.5 | 0.00012333 | 99.0011 | -28.0951 | 59.4 | 0.00015659 | 99.1241 | 675 | 10 | 0.085494 | 46.93 | Pmin exceeds chamber pressure
Lyostar II | 10% Sucrose Below Tc | 10-ml | 0.00026036 | 10% Sucrose Below Tc | 1.035 | 6.3804 | -15 | 0.04 | -28.7081 | 68.1 | 0.00013685 | 99.1316 | -26.618 | 54 | 0.00017415 | 99.1061 | 675 | 10 | 0.094889 | 49.6521 | Pmin exceeds chamber pressure
Lyostar II | 10% Sucrose Below Tc | 10-ml | 0.00030819 | 10% Sucrose Below Tc | 1.035 | 6.3804 | -15 | 0.06 | -27.4992 | 63.5 | 0.00014609 | 99.1472 | -25.5288 | 50.7 | 0.00018579 | 99.0654 | 675 | 10 | 0.10129 | 51.5074 | Operational
Lyostar II | 10% Sucrose Below Tc | 10-ml | 0.00035213 | 10% Sucrose Below Tc | 1.035 | 6.3804 | -15 | 0.08 | -26.5461 | 60.4 | 0.0001515 | 99.0431 | -24.6792 | 48.6 | 0.00019191 | 99.1373 | 675 | 10 | 0.10499 | 52.5797 | Operational
Lyostar II | 10% Sucrose Below Tc | 10-ml | 0.00039264 | 10% Sucrose Below Tc | 1.035 | 6.3804 | -15 | 0.1 | -25.7665 | 58.4 | 0.00015515 | 99.1062 | -23.9881 | 47.2 | 0.00019586 | 99.1516 | 675 | 10 | 0.10747 | 53.298 | Operational
Lyostar II | 10% Sucrose Below Tc | 10-ml | 0.00043903 | 10% Sucrose Below Tc | 1.035 | 6.3804 | -15 | 0.125 | -24.9583 | 56.7 | 0.00015781 | 99.0026 | -23.2786 | 46.1 | 0.00019855 | 99.1323 | 675 | 10 | 0.10927 | 53.8203 | Operational
Lyostar II | 10% Sucrose Below Tc | 10-ml | 0.0004813 | 10% Sucrose Below Tc | 1.035 | 6.3804 | -15 | 0.15 | -24.2846 | 55.8 | 0.0001589 | 99.0997 | -22.6906 | 45.5 | 0.00019937 | 99.104 | 675 | 10 | 0.10999 | 54.0275 | Operational
Lyostar II | 10% Sucrose Below Tc | 10-ml | 0.00051997 | 10% Sucrose Below Tc | 1.035 | 6.3804 | -15 | 0.175 | -23.7056 | 55.3 | 0.00015879 | 99.0538 | -22.1914 | 45.3 | 0.00019882 | 99.1733 | 675 | 10 | 0.10988 | 53.9968 | Operational
Lyostar II | 10% Sucrose Below Tc | 10-ml | 0.00055547 | 10% Sucrose Below Tc | 1.035 | 6.3804 | -15 | 0.2 | -23.1996 | 55.2 | 0.00015775 | 99.0794 | -21.756 | 45.3 | 0.00019721 | 99.0928 | 675 | 10 | 0.10915 | 53.7836 | Operational
Lyostar II | 10% Sucrose Below Tc | 10-ml | 0.0005882 | 10% Sucrose Below Tc | 1.035 | 6.3804 | -15 | 0.225 | -22.7498 | 55.4 | 0.00015601 | 99.1352 | -21.3734 | 45.6 | 0.0001948 | 99.2088 | 675 | 10 | 0.10792 | 53.4284 | Operational
Lyostar II | 10% Sucrose Below Tc | 10-ml | 0.00061845 | 10% Sucrose Below Tc | 1.035 | 6.3804 | -15 | 0.25 | -22.3436 | 55.8 | 0.00015369 | 99.1301 | -21.0286 | 46 | 0.00019174 | 99.1549 | 675 | 10 | 0.10631 | 52.9616 | Operational
Lyostar II | 10% Sucrose Below Tc | 10-ml | 0.0006465 | 10% Sucrose Below Tc | 1.035 | 6.3804 | -15 | 0.275 | -21.9732 | 56.4 | 0.00015093 | 99.124 | -20.7171 | 46.6 | 0.00018819 | 99.2064 | 675 | 10 | 0.10439 | 52.4063 | Operational
Lyostar II | 10% Sucrose Below Tc | 10-ml | 0.00067258 | 10% Sucrose Below Tc | 1.035 | 6.3804 | -15 | 0.3 | -21.6326 | 57.2 | 0.00014782 | 99.1555 | -20.4307 | 47.3 | 0.00018423 | 99.1759 | 675 | 10 | 0.10223 | 51.7803 | Operational
Lyostar II | 10% Sucrose Below Tc | 10-ml | 0.00069689 | 10% Sucrose Below Tc | 1.035 | 6.3804 | -15 | 0.325 | -21.3152 | 58.1 | 0.00014442 | 99.0734 | -20.1655 | 48.1 | 0.00017995 | 99.0875 | 675 | 10 | 0.09988 | 51.0982 | Operational
Lyostar II | 10% Sucrose Below Tc | 10-ml | 0.0007196 | 10% Sucrose Below Tc | 1.035 | 6.3804 | -15 | 0.35 | -21.0193 | 59.2 | 0.00014079 | 99.0691 | -19.9202 | 49.1 | 0.00017542 | 99.1661 | 675 | 10 | 0.097371 | 50.3713 | Operational
Lyostar II | 10% Sucrose Below Tc | 10-ml | 0.00074088 | 10% Sucrose Below Tc | 1.035 | 6.3804 | -15 | 0.375 | -20.7417 | 60.5 | 0.00013698 | 99.146 | -19.69 | 50.2 | 0.00017069 | 99.2011 | 675 | 10 | 0.094739 | 49.6085 | Operational
Lyostar II | 10% Sucrose Below Tc | 10-ml | 0.00076084 | 10% Sucrose Below Tc | 1.035 | 6.3804 | -15 | 0.4 | -20.4785 | 61.9 | 0.00013303 | 99.1349 | -19.4725 | 51.4 | 0.00016579 | 99.1937 | 675 | 10 | 0.092008 | 48.8172 | Operational
Lyostar II | 10% Sucrose Below Tc | 10-ml | 0.00079729 | 10% Sucrose Below Tc | 1.035 | 6.3804 | -15 | 0.45 | -19.9887 | 65.1 | 0.00012482 | 99.0094 | -19.0689 | 54.1 | 0.00015563 | 99.0378 | 675 | 10 | 0.086331 | 47.1723 | Operational
Lyostar II | 10% Sucrose Below Tc | 10-ml | 0.0002081 | 10% Sucrose Below Tc | 1.035 | 6.3804 | -10 | 0.02 | -28.5967 | 63.0667 | 0.00013666 | 99.1309 | -26.142 | 48.8667 | 0.00017406 | 99.0543 | 675 | 10 | 0.094769 | 49.6173 | Pmin exceeds chamber pressure
Lyostar II | 10% Sucrose Below Tc | 10-ml | 0.00026036 | 10% Sucrose Below Tc | 1.035 | 6.3804 | -10 | 0.04 | -26.8936 | 55.9667 | 0.0001538 | 99.0961 | -24.5651 | 43.7667 | 0.00019573 | 99.006 | 675 | 10 | 0.10665 | 53.059 | Pmin exceeds chamber pressure
Lyostar II | 10% Sucrose Below Tc | 10-ml | 0.00030819 | 10% Sucrose Below Tc | 1.035 | 6.3804 | -10 | 0.06 | -25.6219 | 51.4667 | 0.00016627 | 99.0131 | -23.3997 | 40.6667 | 0.00021101 | 99.2143 | 675 | 10 | 0.11525 | 55.5521 | Operational
Lyostar II | 10% Sucrose Below Tc | 10-ml | 0.00035213 | 10% Sucrose Below Tc | 1.035 | 6.3804 | -10 | 0.08 | -24.62 | 48.4667 | 0.00017454 | 99.0971 | -22.4832 | 38.4667 | 0.00022043 | 99.1546 | 675 | 10 | 0.12091 | 57.1931 | Operational
Lyostar II | 10% Sucrose Below Tc | 10-ml | 0.00039264 | 10% Sucrose Below Tc | 1.035 | 6.3804 | -10 | 0.1 | -23.7965 | 46.2667 | 0.00018079 | 99.006 | -21.739 | 36.9667 | 0.00022737 | 99.2379 | 675 | 10 | 0.12518 | 58.4286 | Operational
Lyostar II | 10% Sucrose Below Tc | 10-ml | 0.00043903 | 10% Sucrose Below Tc | 1.035 | 6.3804 | -10 | 0.125 | -22.9489 | 44.4667 | 0.00018643 | 99.2243 | -20.9698 | 35.5667 | 0.00023345 | 99.0471 | 675 | 10 | 0.12901 | 59.54 | Operational
Lyostar II | 10% Sucrose Below Tc | 10-ml | 0.0004813 | 10% Sucrose Below Tc | 1.035 | 6.3804 | -10 | 0.15 | -22.2359 | 43.0667 | 0.00019023 | 99.0182 | -20.3355 | 34.6667 | 0.00023737 | 99.0535 | 675 | 10 | 0.13159 | 60.2849 | Operational
Lyostar II | 10% Sucrose Below Tc | 10-ml | 0.00051997 | 10% Sucrose Below Tc | 1.035 | 6.3804 | -10 | 0.175 | -21.6286 | 42.1667 | 0.00019261 | 99.0326 | -19.7971 | 34.0667 | 0.00023968 | 99.0813 | 675 | 10 | 0.13319 | 60.7502 | Operational
Lyostar II | 10% Sucrose Below Tc | 10-ml | 0.00055547 | 10% Sucrose Below Tc | 1.035 | 6.3804 | -10 | 0.2 | -21.099 | 41.5667 | 0.0001939 | 99.0722 | -19.3297 | 33.6667 | 0.00024073 | 99.0748 | 675 | 10 | 0.13404 | 60.9975 | Operational
Lyostar II | 10% Sucrose Below Tc | 10-ml | 0.0005882 | 10% Sucrose Below Tc | 1.035 | 6.3804 | -10 | 0.225 | -20.6288 | 41.1667 | 0.00019432 | 99.0687 | -18.9203 | 33.4667 | 0.00024081 | 99.1959 | 675 | 10 | 0.1343 | 61.0728 | Operational
Lyostar II | 10% Sucrose Below Tc | 10-ml | 0.00061845 | 10% Sucrose Below Tc | 1.035 | 6.3804 | -10 | 0.25 | -20.2075 | 40.9667 | 0.00019404 | 99.1414 | -18.5535 | 33.3667 | 0.00024012 | 99.2433 | 675 | 10 | 0.13409 | 61.0102 | Operational
Lyostar II | 10% Sucrose Below Tc | 10-ml | 0.0006465 | 10% Sucrose Below Tc | 1.035 | 6.3804 | -10 | 0.275 | -19.8235 | 40.8667 | 0.0001932 | 99.1243 | -18.2221 | 33.3667 | 0.00023879 | 99.2912 | 675 | 10 | 0.13349 | 60.836 | Operational
Lyostar II | 10% Sucrose Below Tc | 10-ml | 0.00067258 | 10% Sucrose Below Tc | 1.035 | 6.3804 | -10 | 0.3 | -19.4707 | 40.8667 | 0.0001919 | 99.0764 | -17.9147 | 33.3667 | 0.00023697 | 99.0772 | 675 | 10 | 0.13257 | 60.5708 | Operational
Lyostar II | 10% Sucrose Below Tc | 10-ml | 0.00069689 | 10% Sucrose Below Tc | 1.035 | 6.3804 | -10 | 0.325 | -19.1447 | 40.9667 | 0.00019021 | 99.0417 | -17.6394 | 33.5667 | 0.00023472 | 99.2744 | 675 | 10 | 0.1314 | 60.2309 | Operational
Lyostar II | 10% Sucrose Below Tc | 10-ml | 0.0007196 | 10% Sucrose Below Tc | 1.035 | 6.3804 | -10 | 0.35 | -18.8419 | 41.1667 | 0.00018822 | 99.0531 | -17.3807 | 33.7667 | 0.00023213 | 99.2785 | 675 | 10 | 0.13001 | 59.8289 | Operational
Lyostar II | 10% Sucrose Below Tc | 10-ml | 0.00074088 | 10% Sucrose Below Tc | 1.035 | 6.3804 | -10 | 0.375 | -18.5595 | 41.4667 | 0.00018596 | 99.1346 | -17.1361 | 33.9667 | 0.00022926 | 99.1126 | 675 | 10 | 0.12845 | 59.3759 | Operational
Lyostar II | 10% Sucrose Below Tc | 10-ml | 0.00076084 | 10% Sucrose Below Tc | 1.035 | 6.3804 | -10 | 0.4 | -18.2907 | 41.7667 | 0.00018349 | 99.053 | -16.9094 | 34.2667 | 0.00022616 | 99.1087 | 675 | 10 | 0.12674 | 58.8801 | Operational
Lyostar II | 10% Sucrose Below Tc | 10-ml | 0.00079729 | 10% Sucrose Below Tc | 1.035 | 6.3804 | -10 | 0.45 | -17.7998 | 42.6667 | 0.00017804 | 99.2045 | -16.4911 | 34.9667 | 0.00021938 | 99.0035 | 675 | 10 | 0.12297 | 57.7878 | Operational
Lyostar II | 10% Sucrose Below Tc | 10-ml | 0.0002081 | 10% Sucrose Below Tc | 1.035 | 6.3804 | -5 | 0.02 | -27.0306 | 53.7833 | 0.00015028 | 99.0819 | -24.3879 | 41.2333 | 0.00019223 | 99.0146 | 675 | 10 | 0.10427 | 52.3707 | Pmin exceeds chamber pressure
Lyostar II | 10% Sucrose Below Tc | 10-ml | 0.00026036 | 10% Sucrose Below Tc | 1.035 | 6.3804 | -5 | 0.04 | -25.2596 | 47.2333 | 0.00017083 | 99.0703 | -22.7246 | 36.5833 | 0.00021782 | 99.0865 | 675 | 10 | 0.11848 | 56.4879 | Pmin exceeds chamber pressure
Lyostar II | 10% Sucrose Below Tc | 10-ml | 0.00030819 | 10% Sucrose Below Tc | 1.035 | 6.3804 | -5 | 0.06 | -23.9343 | 43.0833 | 0.0001863 | 99.0956 | -21.4837 | 33.5833 | 0.00023655 | 99.0067 | 675 | 10 | 0.12914 | 59.5776 | Operational
Lyostar II | 10% Sucrose Below Tc | 10-ml | 0.00035213 | 10% Sucrose Below Tc | 1.035 | 6.3804 | -5 | 0.08 | -22.8857 | 40.1833 | 0.00019728 | 99.0602 | -20.5105 | 31.5333 | 0.0002491 | 99.0532 | 675 | 10 | 0.13666 | 61.7554 | Operational
Lyostar II | 10% Sucrose Below Tc | 10-ml | 0.00039264 | 10% Sucrose Below Tc | 1.035 | 6.3804 | -5 | 0.1 | -22.0249 | 38.0833 | 0.00020597 | 99.0203 | -19.7148 | 30.0333 | 0.00025886 | 99.0099 | 675 | 10 | 0.1426 | 63.476 | Operational
Lyostar II | 10% Sucrose Below Tc | 10-ml | 0.00043903 | 10% Sucrose Below Tc | 1.035 | 6.3804 | -5 | 0.125 | -21.1375 | 36.2333 | 0.00021437 | 99.1312 | -18.9016 | 28.7333 | 0.0002681 | 99.1601 | 675 | 10 | 0.14833 | 65.1362 | Operational
Lyostar II | 10% Sucrose Below Tc | 10-ml | 0.0004813 | 10% Sucrose Below Tc | 1.035 | 6.3804 | -5 | 0.15 | -20.3938 | 34.8333 | 0.00022068 | 99.0344 | -18.2215 | 27.7333 | 0.00027487 | 99.0257 | 675 | 10 | 0.15262 | 66.3785 | Operational
Lyostar II | 10% Sucrose Below Tc | 10-ml | 0.00051997 | 10% Sucrose Below Tc | 1.035 | 6.3804 | -5 | 0.175 | -19.7607 | 33.8333 | 0.00022536 | 99.0662 | -17.6478 | 27.0333 | 0.00027978 | 99.0514 | 675 | 10 | 0.15579 | 67.2991 | Operational
Lyostar II | 10% Sucrose Below Tc | 10-ml | 0.00055547 | 10% Sucrose Below Tc | 1.035 | 6.3804 | -5 | 0.2 | -19.2094 | 33.0833 | 0.00022878 | 99.0914 | -17.1533 | 26.5333 | 0.00028323 | 99.1487 | 675 | 10 | 0.1581 | 67.9672 | Operational
Lyostar II | 10% Sucrose Below Tc | 10-ml | 0.0005882 | 10% Sucrose Below Tc | 1.035 | 6.3804 | -5 | 0.225 | -18.7228 | 32.5333 | 0.00023117 | 99.1595 | -16.715 | 26.1333 | 0.00028554 | 99.1062 | 675 | 10 | 0.15971 | 68.4336 | Operational
Lyostar II | 10% Sucrose Below Tc | 10-ml | 0.00061845 | 10% Sucrose Below Tc | 1.035 | 6.3804 | -5 | 0.25 | -18.2838 | 32.0833 | 0.00023274 | 99.0903 | -16.3237 | 25.8333 | 0.00028693 | 99.0484 | 675 | 10 | 0.16075 | 68.7367 | Operational
Lyostar II | 10% Sucrose Below Tc | 10-ml | 0.0006465 | 10% Sucrose Below Tc | 1.035 | 6.3804 | -5 | 0.275 | -17.8889 | 31.7833 | 0.00023363 | 99.1443 | -15.9733 | 25.6333 | 0.00028757 | 99.0689 | 675 | 10 | 0.16134 | 68.9063 | Operational
Lyostar II | 10% Sucrose Below Tc | 10-ml | 0.00067258 | 10% Sucrose Below Tc | 1.035 | 6.3804 | -5 | 0.3 | -17.5248 | 31.5333 | 0.00023396 | 99.0662 | -15.6527 | 25.4833 | 0.0002876 | 99.0254 | 675 | 10 | 0.16154 | 68.9653 | Operational
Lyostar II | 10% Sucrose Below Tc | 10-ml | 0.00069689 | 10% Sucrose Below Tc | 1.035 | 6.3804 | -5 | 0.325 | -17.1913 | 31.3833 | 0.00023382 | 99.0754 | -15.3644 | 25.4333 | 0.00028712 | 99.1814 | 675 | 10 | 0.16143 | 68.9322 | Operational
Lyostar II | 10% Sucrose Below Tc | 10-ml | 0.0007196 | 10% Sucrose Below Tc | 1.035 | 6.3804 | -5 | 0.35 | -16.8808 | 31.2833 | 0.0002333 | 99.0463 | -15.0928 | 25.3833 | 0.00028622 | 99.1467 | 675 | 10 | 0.16105 | 68.8217 | Operational
Lyostar II | 10% Sucrose Below Tc | 10-ml | 0.00074088 | 10% Sucrose Below Tc | 1.035 | 6.3804 | -5 | 0.375 | -16.5907 | 31.2333 | 0.00023244 | 99.0102 | -14.8416 | 25.3833 | 0.00028496 | 99.1644 | 675 | 10 | 0.16044 | 68.646 | Operational
Lyostar II | 10% Sucrose Below Tc | 10-ml | 0.00076084 | 10% Sucrose Below Tc | 1.035 | 6.3804 | -5 | 0.4 | -16.3231 | 31.2833 | 0.0002313 | 99.163 | -14.6026 | 25.3833 | 0.00028339 | 99.0403 | 675 | 10 | 0.15964 | 68.415 | Operational
Lyostar II | 10% Sucrose Below Tc | 10-ml | 0.00079729 | 10% Sucrose Below Tc | 1.035 | 6.3804 | -5 | 0.45 | -15.8224 | 31.3833 | 0.00022834 | 99.0861 | -14.1739 | 25.5333 | 0.00027952 | 99.087 | 675 | 10 | 0.15759 | 67.8184 | Operational
Lyostar II | 10% Sucrose Below Tc | 10-ml | 0.0002081 | 10% Sucrose Below Tc | 1.035 | 6.3804 | 0 | 0.02 | -25.6089 | 46.7 | 0.00016425 | 99.0004 | -22.804 | 35.55 | 0.00021112 | 99.0914 | 675 | 10 | 0.11404 | 55.1998 | Pmin exceeds chamber pressure
Lyostar II | 10% Sucrose Below Tc | 10-ml | 0.00026036 | 10% Sucrose Below Tc | 1.035 | 6.3804 | 0 | 0.04 | -23.7776 | 40.7 | 0.00018808 | 99.0202 | -21.0596 | 31.25 | 0.00024058 | 99.0222 | 675 | 10 | 0.1305 | 59.9706 | Pmin exceeds chamber pressure
Lyostar II | 10% Sucrose Below Tc | 10-ml | 0.00030819 | 10% Sucrose Below Tc | 1.035 | 6.3804 | 0 | 0.06 | -22.4049 | 36.9 | 0.00020645 | 99.1207 | -19.7603 | 28.55 | 0.0002627 | 99.138 | 675 | 10 | 0.14315 | 63.6363 | Pmin exceeds chamber pressure
Lyostar II | 10% Sucrose Below Tc | 10-ml | 0.00035213 | 10% Sucrose Below Tc | 1.035 | 6.3804 | 0 | 0.08 | -21.3154 | 34.2 | 0.00022005 | 99.0678 | -18.7306 | 26.6 | 0.00027835 | 99.0136 | 675 | 10 | 0.15247 | 66.3352 | Operational
Lyostar II | 10% Sucrose Below Tc | 10-ml | 0.00039264 | 10% Sucrose Below Tc | 1.035 | 6.3804 | 0 | 0.1 | -20.4221 | 32.25 | 0.0002311 | 99.0807 | -17.8979 | 25.25 | 0.00029085 | 99.1962 | 675 | 10 | 0.16002 | 68.5249 | Operational
Lyostar II | 10% Sucrose Below Tc | 10-ml | 0.00043903 | 10% Sucrose Below Tc | 1.035 | 6.3804 | 0 | 0.125 | -19.4972 | 30.45 | 0.00024216 | 99.0622 | -17.0323 | 23.95 | 0.00030317 | 99.1038 | 675 | 10 | 0.16757 | 70.7126 | Operational
Lyostar II | 10% Sucrose Below Tc | 10-ml | 0.0004813 | 10% Sucrose Below Tc | 1.035 | 6.3804 | 0 | 0.15 | -18.729 | 29.15 | 0.00025085 | 99.1376 | -16.3157 | 23 | 0.00031268 | 99.047 | 675 | 10 | 0.1735 | 72.4295 | Operational
Lyostar II | 10% Sucrose Below Tc | 10-ml | 0.00051997 | 10% Sucrose Below Tc | 1.035 | 6.3804 | 0 | 0.175 | -18.0721 | 28.15 | 0.00025772 | 99.1482 | -15.7108 | 22.3 | 0.00032006 | 99.0865 | 675 | 10 | 0.17817 | 73.782 | Operational
Lyostar II | 10% Sucrose Below Tc | 10-ml | 0.00055547 | 10% Sucrose Below Tc | 1.035 | 6.3804 | 0 | 0.2 | -17.4979 | 27.35 | 0.00026313 | 99.0589 | -15.1859 | 21.75 | 0.00032578 | 99.0673 | 675 | 10 | 0.18184 | 74.8464 | Operational