## S_Germany
Total Utilities Sector |  |  |  | 2017 | 2018 | 2019 | 2020 | 2021 | 2022 | 2023 | 2024 | 2025 | 2030 | 2035 | 2040 | 2045 | 2050
Power Genration
Energy Intensity | Fossil | [PJ/a] |  | 1137.3974 | 1084.7048 | 905.2052 | 870.8074 | 899.774 | 905.2957 | 870.8074 | 870.8074 | 678.7296 | 381.1576 | 110.6802 | 92.2225 | 33.6386 | 0
| Nuclear | [PJ/a] |  | 274.7444 | 273.5961 | 270.234 | 259.9651 | 268.6126 | 270.261 | 259.9651 | 259.9651 | 0 | 0 | 0 | 0 | 0 | 0
| Renewables | [PJ/a] |  | 764.8488 | 795.7163 | 859.3521 | 826.6967 | 854.1959 | 859.438 | 826.6967 | 826.6967 | 1330.9908 | 2111.9786 | 3007.6379 | 3430.3443 | 3878.343 | 4228.1098
| Renewable | [%] |  | 35.13% | 36.94% | 42.23% | 42.23% | 42.23% | 42.23% | 42.23% | 42.23% | 66.23% | 84.71% | 96.45% | 97.38% | 99.14% | 100%
Energy production data | Coal | [Million tonnes/a] |  | 68.6925 | 62.7309 | 53.1138 | 51.0955 | 52.1466 | 52.347 | 51.0955 | 51.0955 | 22.6849 | 10.9825 | 0.54476 | 0.49456 | 0.5063 | 0
| Lignite | [Million tonnes/a] |  | 154.579 | 152.1511 | 119.9242 | 115.4203 | 119.2131 | 119.9361 | 115.4203 | 115.4203 | 43.6576 | 3.1409 | 0 | 0 | 0 | 0
| Oil | [Million barrels/day] |  | 1.811 | 1.7135 | 1.7396 | 1.6649 | 1.7184 | 1.7269 | 1.6649 | 1.6649 | 1.338 | 0.98048 | 0.49114 | 0.33178 | 0.21405 | 0.19607
| Gas | [Gas in BCM/year] |  | 101.0253 | 103.1191 | 103.1009 | 103.1848 | 106.7269 | 107.4022 | 103.1848 | 103.1848 | 101.5582 | 75.6227 | 45.2768 | 33.3353 | 11.477 | 1.7553
Carbon Intensity | Sector CO2 Intensity | [tCO2/PJ] |  | 78710.5756 | 76308.3788 | 69582.0745 | 69240.4977 | 69275.7085 | 69282.1598 | 69240.4977 | 69240.4977 | 56236.7528 | 40685.092 | 20549.5476 | 14602.7106 | 4856.9122 | 0
| Electricity Carbon intensity | [g CO2/kWh] |  | 421.2629 | 404.5185 | 350.2336 | 350.2764 | 350.2402 | 350.2335 | 350.2764 | 350.2764 | 219.1104 | 111.4093 | 24.0018 | 13.4041 | 4.0259 | 0
Total Transport Sector |  |  |  | 2017 | 2018 | 2019 | 2020 | 2021 | 2022 | 2023 | 2024 | 2025 | 2030 | 2035 | 2040 | 2045 | 2050
Quantity of Service | Aviation
| Quantity: Passenger (domestic & international) | [million p km/a] |  | 9994 | 8409 | 8409 | 2774.97 | 4717.449 | 4717.449 | 4717.449 | 4717.449 | 8460.7101 | 8892.2913 | 8981.2143 | 9071.0264 | 8617.4751 | 8186.6013
| Compared to 2019 | [%] | [9 empty] | 0.6149% | 5.747% | 6.805% | 7.873% | 2.479% | -2.645%
| Quantity: Freight (domestic & international) | [Mton km/a] |  | 32655 | 31852 | 31852 | 31852 | 31852 | 31852 | 31852 | 31852 | 32428.5928 | 33492.2338 | 32152.5444 | 30544.9172 | 29017.6714 | 27566.7878
| Compared to 2019 | [%] | [9 empty] | 1.81% | 5.15% | 0.9436% | -4.104% | -8.898% | -13.45%
Energy Intensity | Aviation Passenger Transport
| Energy Intensity | [MJ/pkm] |  | 5.81 | 5.81 | 5.81 | 5.81 | 5.81 | 5.81 | 5.81 | 5.81 | 4.8339 | 4.5086 | 4.3924 | 4.2762 | 4.2297 | 4.1832
| Compared to 2019 | [%] |  | 0% | 0% |  | 0% | 0% | 0% | 0% | 0% | -16.8% | -22.4% | -24.4% | -26.4% | -27.2% | -28%
Aviation Freight Transport
| Energy Intensity | [MJ/tkm] |  | 32.2 | 32.2 | 32.2 | 32.2 | 32.2 | 32.2 | 32.2 | 32.2 | 29.12 | 27.16 | 26.46 | 25.76 | 25.48 | 25.2
| Compared to 2019 | [%] |  | 0% | 0% |  | 0% | 0% | 0% | 0% | 0% | -9.565% | -15.65% | -17.83% | -20% | -20.87% | -21.74%
Carbon Intensity | Aviation Passenger Transport
| Emission Intensity | [g CO2/pkm] |  | 425.873 | 425.873 | 425.873 | 425.873 | 425.873 | 425.873 | 425.873 | 425.873 | 350.7831 | 280.9058 | 199.6152 | 125.377 | 62.0071 | 0
| Compared to 2019 | [%] |  | 0% | 0% |  | 0% | 0% | 0% | 0% | 0% | -17.63% | -34.04% | -53.13% | -70.56% | -85.44% | -100%
Aviation Freight Transport
| Emission Intensity | [gCO2/tkm] |  | 2360.26 | 2360.26 | 2360.26 | 2360.26 | 2360.26 | 2360.26 | 2360.26 | 2360.26 | 2113.151 | 1692.2038 | 1202.5012 | 755.2832 | 373.5368 | 0
| Compared to 2019 | [%] |  | 0% | 0% |  | 0% | 0% | 0% | 0% | 0% | -10.47% | -28.3% | -49.05% | -68% | -84.17% | -100%
Germany
Quantity of Service | Shipping
| Quantity: Passenger | [million p km/a] |  | 0 | 275.0067 | 291.5733 | 280.4935 | 289.8238 | 291.6024 | 280.4935 | 280.4935 | 286.1484 | 293.6619 | 302.5781 | 318.0126 | 334.2345 | 351.2838
| Compared to 2019 | [%] | [9 empty] | -1.861% | 0.7163% | 3.774% | 9.068% | 14.63% | 20.48%
| Quantity: Freight | [Mton km/a] |  | 0 | 51920.4326 | 55048.1581 | 52956.3281 | 54717.8692 | 55053.663 | 52956.3281 | 52956.3281 | 56248.9525 | 65192.4364 | 66838.6272 | 68526.3863 | 70256.7634 | 72030.8347
| Compared to 2019 | [%] | [9 empty] | 2.181% | 18.43% | 21.42% | 24.48% | 27.63% | 30.85%
Energy Intensity | Shipping Passenger Transport
| Energy Intensity | [MJ/pkm] |  | 0.056 | 0.056 | 0.056 | 0.056 | 1.056 | 2.056 | 3.056 | 4.056 | 0.054886 | 0.054337 | 0.053793 | 0.053255 | 0.052723 | 0.052196
| Compared to 2019 | [%] |  | 0% | 0% |  | 0% | 0% | 0% | 0% | 0% | -1.99% | -2.97% | -3.94% | -4.901% | -5.852% | -6.793%
Shipping Freight Transport
| Energy Intensity | [MJ/tkm] |  | 0.19 | 0.19 | 0.19 | 0.19 | 0.19 | 0.19 | 0.19 | 0.19 | 0.1856 | 0.1824 | 0.1792 | 0.176 | 0.1736 | 0.1712
| Compared to 2019 | [%] |  | 0% | 0% |  | 0% | 0% | 0% | 0% | 0% | -2.316% | -4% | -5.684% | -7.368% | -8.632% | -9.895%
Carbon Intensity | Shipping Passenger Transport
| Emission Intensity | [g CO2/pkm] |  | 0.054649 | 0.057941 | 0.057941 | 0.05574 | 0.05574 | 0.05574 | 0.05574 | 0.05574 | 0.056495 | 0.050645 | 0.044494 | 0.009984 | 0.0020246 | 0
| Compared to 2019 | [%] |  | 0% | 0% |  | 0% | 0% | 0% | 0% | 0% | 1.356% | -9.141% | -20.18% | -82.09% | -96.37% | -100%
Shipping Freight Transport
| Emission Intensity | [g CO2/tkm] |  | 15.447 | 15.447 | 15.447 | 15.447 | 15.447 | 15.447 | 15.447 | 15.447 | 14.7573 | 11.4926 | 9.834 | 2.1463 | 0.42341 | 0
| Compared to 2019 | [%] |  | 0% | 0% |  | 0% | 0% | 0% | 0% | 0% | -4.465% | -25.6% | -36.34% | -86.11% | -97.26% | -100%
Germany
Quantity of Service | Road
| Quantity: Passenger | [million person km/a] |  | 857894.7844 | 829533.2057 | 838479.692 | 806617.4637 | 833448.8138 | 838563.5399 | 806617.4637 | 806617.4637 | 782660.1184 | 725695.3775 | 664380.9205 | 600547.731 | 542847.5835 | 490691.2202
| Compared to 2019 | [%] | [9 empty] | -6.657% | -13.45% | -20.76% | -28.38% | -35.26% | -41.48%
| Quantity: Freight | [Mton km/a] |  | 459281.1186 | 444097.5112 | 448887.0871 | 431829.3778 | 446193.7646 | 448931.9758 | 431829.3778 | 431829.3778 | 510190.7223 | 525597.4464 | 499837.9417 | 475340.9092 | 452044.4749 | 429889.7978
| Compared to 2019 | [%] | [9 empty] | 13.66% | 17.09% | 11.35% | 5.893% | 0.7034% | -4.232%
Energy Intensity | Road Passenger Transport
| Road-Passenger: Energy Intensity | [MJ/pkm] |  | 1.8578 | 1.8562 | 1.8563 | 1.8563 | 1.8563 | 1.8563 | 1.8563 | 1.8563 | 1.7989 | 1.4414 | 0.83348 | 0.67818 | 0.50741 | 0.47406
| Compared to 2019 | [%] |  | 0% | 0% | 0% | 0% | 0% | 0% | 0% | 0% | -3.091% | -22.35% | -55.1% | -63.47% | -72.66% | -74.46%
Road Freight Transport
| Road Freight: Energy Intensity | [MJ/tkm] |  | 1.3356 | 1.3355 | 1.3354 | 1.3354 | 1.3354 | 1.3354 | 1.3354 | 1.3354 | 1.188 | 1.0108 | 0.77488 | 0.6834 | 0.62302 | 0.60095
| Compared to 2019 | [%] |  | 0% | 0% | 0% | 0% | 0% | 0% | 0% | 0% | -11.04% | -24.3% | -41.97% | -48.82% | -53.35% | -55%
Carbon Intensity | Road Passenger Transport
| Road Passenger: Emission Intensity | [g CO2/pkm] |  | 128.1562 | 128.0305 | 128.0131 | 128.0131 | 128.0131 | 128.0131 | 128.0131 | 128.0131 | 123.4186 | 92.7164 | 36.0197 | 22.6284 | 7.6193 | 5.6172
| Compared to 2019 | [%] |  | 0% | 0% | 0% | 0% | 0% | 0% | 0% | 0% | -3.589% | -27.57% | -71.86% | -82.32% | -94.05% | -95.61%
Road Freight Transport
| Road Freight: Emission Intensity | [g CO2/tkm] |  | 87.7982 | 87.4677 | 87.5256 | 87.5256 | 87.5256 | 87.5256 | 87.5256 | 87.5256 | 78.2852 | 61.2912 | 28.3143 | 16.9641 | 2.3499 | 0
| Compared to 2019 | [%] |  | 0% | 0% | 0% | 0% | 0% | 0% | 0% | 0% | -10.56% | -29.97% | -67.65% | -80.62% | -97.32% | -100%
Chemical Industry |  |  | Germany | 2017 | 2018 | 2019 | 2020 | 2021 | 2022 | 2023 | 2024 | 2025 | 2030 | 2035 | 2040 | 2045 | 2050
Market
| Total Chemical Industry | [bn $ GDP] |  | 362.4685 | 357.9027 | 378.4452 | 361.1518 | 378.4452 | 378.4452 | 378.4452 | 378.4452 | 382.6017 | 387.2312 | 391.2584 | 394.9362 | 398.5301 | 402.3162
| average growth rate | [%/a] |  |  |  |  | 0% | 0% | 0% | 0% | 0% | 0.1831% | 0.2111% | 0.2116% | 0.2075% | 0.2041% | 0.2035%
Energy Intensity | Chemical Industries - average energy intensity
| Energy Intensity | [MJ/$GDP] | 0 | 1.5402 | 1.4945 | 1.3584 | 1.4576 | 1.4685 | 1.4834 | 1.391 | 1.391 | 1.3861 | 1.2145 | 1.1538 | 1.0961 | 1.0413 | 0.98925
| Compared to 2019 | [%] | 0 | 0% | 0% |  | 0% | 0% | 0% | 0% | 0% | 2.033% | -10.59% | -15.06% | -19.31% | -23.35% | -27.18%
Carbon Intensity | Chemical Industries - average emission intensity
| Emission intensity (energy only) | [kg/$GDP] |  | 0.22514 | 0.21806 | 0.19657 | 0.20321 | 0.2035 | 0.20392 | 0.20137 | 0.20137 | 0.18816 | 0.078292 | 0.038306 | 0.025344 | 0.011523 | 0
| Compared to 2019 | [%] |  | 0% | 0% |  | 0% | 0% | 0% | 0% | 0% | -4.279% | -60.17% | -80.51% | -87.11% | -94.14% | -100%
Residential & Commercial Buildings and Construction |  |  | Germany | 2017 | 2018 | 2019 | 2020 | 2021 | 2022 | 2023 | 2024 | 2025 | 2030 | 2035 | 2040 | 2045 | 2050
Stock | Building Stock: Residential | [billion m2] |  | 1.7845 | 1.7845 | 1.7845 | 1.7845 | 1.7845 | 1.7845 | 1.7845 | 1.7845 | 1.8129 | 1.9676 | 2.1409 | 2.3317 | 2.5424 | 2.7758
| Compared to 2019 | [%] | [9 empty] | 1.59% | 10.26% | 19.97% | 30.66% | 42.47% | 55.55%
| Building Stock: Commercial | [billion m2] |  | 3.9389 | 3.9389 | 3.9389 | 3.9389 | 3.9389 | 3.9389 | 3.9389 | 3.9389 | 3.9502 | 4 | 4.3524 | 4.6659 | 4.6888 | 4.6975
| Compared to 2019 | [%] | [9 empty] | 0.2871% | 1.552% | 10.5% | 18.46% | 19.04% | 19.26%
Energy Intensity | Residential Buildings: Energy Intensity | [kWh/m2] |  | 101.3801 | 101.1273 | 100.8751 | 100.6236 | 100.6236 | 100.6236 | 100.6236 | 100.6236 | 93.7483 | 88.0438 | 80.0991 | 70.0251 | 58.6355 | 46.9168
| Compared to 2019 | [%] |  | 0 | 0 |  | 0% | 0% | 0% | 0% | 0% | -6.833% | -12.5% | -15.84% | -25.31% | -33.4% | -41.43%
| Commercial Buildings: Energy Intensity | [kWh/m2] |  | 95.8947 | 95.6555 | 95.417 | 95.179 | 95.179 | 95.179 | 95.179 | 95.179 | 99.318 | 95.0784 | 88.7009 | 80.3275 | 69.7396 | 57.5485
| Compared to 2019 | [%] |  | 0 | 0 |  | 0% | 0% | 0% | 0% | 0% | 4.349% | -0.1057% | -11.85% | -19.12% | -26.65% | -35.12%
| Construction: Residential and Commercial Building - Energy Intensity | [MJ/$GDP] |  | 0.7 | 0.7 | 0.7 | 0.7 | 0.7 | 0.7 | 0.7 | 0.7 | 0.66906 | 0.6525 | 0.63945 | 0.62666 | 0.61412 | 0.60184
| Compared to 2019 | [%] |  | 0 | 0 |  | 0% | 0% | 0% | 0% | 0% | -4.421% | -6.786% | -8.651% | -10.48% | -12.27% | -14.02%
Carbon Intensity | Residential Buildings: Total Emission Intensity (Heating & Electricity) | [kg CO2/kWh] |  | 0.5425 | 0.52402 | 0.4696 | 0.46965 | 0.46961 | 0.4696 | 0.46965 | 0.46965 | 0.31199 | 0.16457 | 0.057933 | 0.037897 | 0.0096764 | 0
| Residential Buildings: Emission Intensity - Heat per square metre | [kg CO2/m2] |  | 12.2908 | 12.0845 | 12.0416 | 12.0115 | 12.0115 | 12.0115 | 12.0115 | 12.0115 | 8.7076 | 4.6802 | 2.7178 | 1.7151 | 0.33132 | 0
| Residential Buildings: Emission Intensity - Heat | [kg CO2/kWh] |  | 0.12123 | 0.1195 | 0.11937 | 0.11937 | 0.11937 | 0.11937 | 0.11937 | 0.11937 | 0.092883 | 0.053158 | 0.033931 | 0.024493 | 0.0056505 | 0
| Residential Buildings: Emission Intensity - Electricity | [kg CO2/kWh] |  | 0.42126 | 0.40452 | 0.35023 | 0.35028 | 0.35024 | 0.35023 | 0.35028 | 0.35028 | 0.21911 | 0.11141 | 0.024002 | 0.013404 | 0.0040259 | 0
| Compared to 2019 | [%] |  | 0 | 0 |  | 0% | 0% | 0% | 0% | 0% | -27.51% | -61.04% | -77.37% | -85.72% | -97.24% | -100%
| Commercial Buildings: Total Emission Intensity (Heating & Electricity) | [kg CO2/kWh] |  | 27.4096 | 26.9504 | 26.8552 | 26.789 | 26.789 | 26.789 | 26.789 | 26.789 | 22.4415 | 12.9647 | 8.1163 | 5.6137 | 1.1992 | 0
| Commercial Buildings: Emission Intensity - Heat per square metre | [kg CO2/m2] |  | 27.1267 | 26.6715 | 26.5767 | 26.5104 | 26.5104 | 26.5104 | 26.5104 | 26.5104 | 22.2178 | 12.8298 | 8.0259 | 5.5447 | 1.1822 | 0
| Commercial Buildings: Emission Intensity - Heat | [kg CO2/kWh] |  | 0.28288 | 0.27883 | 0.27853 | 0.27853 | 0.27853 | 0.27853 | 0.27853 | 0.27853 | 0.2237 | 0.13494 | 0.090482 | 0.069026 | 0.016952 | 0
| Commercial Buildings: Emission Intensity - Electricity | [kg CO2/kWh] |  | 0.42126 | 0.40452 | 0.35023 | 0.35028 | 0.35024 | 0.35023 | 0.35028 | 0.35028 | 0.21911 | 0.11141 | 0.024002 | 0.013404 | 0.0040259 | 0
| Compared to 2019 | [%] |  | 0 | 0 |  | 0% | 0% | 0% | 0% | 0% | -27.51% | -61.04% | -77.37% | -85.72% | -97.24% | -100%
Total Materials / Steel |  |  |  | 2017 | 2018 | 2019 | 2020 | 2021 | 2022 | 2023 | 2024 | 2025 | 2030 | 2035 | 2040 | 2045 | 2050
Market Development | Regional: Minning iron ore - production volume in mega tonnes per year | [Mt/a] |  | 1.2 | 1.2 | 1.2 | 1.2 | 1.2 | 1.2 | 1.2 | 1.2 | 1.2364 | 1.3059 | 1.393 | 1.4859 | 1.6008 | 1.7245
| Compared to 2019 | [%]
| Annual production volume- Iron & Steel Industry | [Mt/a] |  | 51.94 | 51.94 | 51.94 | 35.68 | 40.0663 | 40.0663 | 40.0663 | 40.0663 | 36.7611 | 38.828 | 41.4183 | 44.1814 | 47.5959 | 51.2743
| Compared to 2019 | [%]
| Primary steel production - share on total production | [%] |  | 83.36% | 81.7% | 76.29% | 76.29% | 76.29% | 76.29% | 76.29% | 76.29% | 50% | 45% | 40% | 37% | 35% | 35%
| Secondary/scrap steel - share on total production | [%] |  | 16.64% | 18.3% | 23.71% | 23.71% | 23.71% | 23.71% | 23.71% | 23.71% | 50% | 55% | 60% | 63% | 65% | 65%
Energy Intensity | Average Energy Intensity in steel production | [GJ/ton] |  | 6.1506 | 6.1832 | 5.739 | 8.0369 | 7.3951 | 7.4405 | 7.1571 | 7.1571 | 10.086 | 9.6881 | 11.3096 | 10.7482 | 10.8365 | 10.5845
| Energy Intensity - PRIMARY steel (FINAL ENERGY) | [GJ/ton] |  | 13.9453 | 13.9453 | 13.9453 | 13.9453 | 13.9453 | 13.9453 | 13.9453 | 13.9453 | 14.0648 | 14.0648 | 13.5454 | 12.4614 | 11.4377 | 10.3003
| Energy Intensity - SECONDARY steel (FINAL ENERGY) | [GJ/ton] |  | 4.344 | 4.344 | 4.344 | 4.344 | 4.344 | 4.344 | 4.344 | 4.344 | 6.1071 | 6.1071 | 9.819 | 9.7421 | 10.5128 | 10.7375
| Primary Steel - process-related CO2 emissions | [t CO2/t steel] |  | 0.075866 | 0.075866 | 0.075866 | 0.075866 | 0.075866 | 0.075866 | 0.075866 | 0.075866 | 0.076273 | 0.076273 | 0.0695 | 0.054027 | 0.033944 | 0.0103
| Secondary Steel - process-related CO2 emissions | [t CO2/t steel] |  | 0.01 | 0.01 | 0.01 | 0.01 | 0.01 | 0.01 | 0.01 | 0.01 | 0.00715 | 0.00715 | 0.00115 | 0.00155 | 0.00035 | 0
Carbon Intensity | Primary Steel - Electricity CO2 emissions | [t CO2/t steel] |  | 0.22628 | 0.21728 | 0.18812 | 0.18815 | 0.18813 | 0.18812 | 0.18815 | 0.18815 | 0.15308 | 0.077835 | 0.017137 | 0.0088131 | 0.0023069 | 0
| Secondary Steel - Electricity CO2 emissions | [t CO2/t steel] |  | 0.46189 | 0.44353 | 0.38401 | 0.38406 | 0.38402 | 0.38401 | 0.38406 | 0.38406 | 0.34504 | 0.17544 | 0.061964 | 0.034371 | 0.011169 | 0
| Primary Steel -Process Heat CO2 emissions | [t CO2/t steel] |  | 0.99969 | 0.99969 | 0.99969 | 0.99969 | 0.99969 | 0.99969 | 0.99969 | 0.99969 | 0.8462 | 0.84617 | 0.69331 | 0.52654 | 0.3013 | 0
| Secondary Steel -Process Heat CO2 emissions | [t CO2/t steel] |  | 0.024623 | 0.024623 | 0.024623 | 0.024623 | 0.024623 | 0.024623 | 0.024623 | 0.024623 | 0.019162 | 0.019162 | 0.0076644 | 0.003531 | 0.00079733 | 0
| Primary Steel - energy related CO2 emissions | [t CO2/t steel] |  | 1.226 | 1.217 | 1.1878 | 1.1878 | 1.1878 | 1.1878 | 1.1878 | 1.1878 | 0.99928 | 0.92401 | 0.71045 | 0.53535 | 0.3036 | 0
| Secondary Steel - energy related CO2 emissions | [t CO2/t steel] |  | 0.48652 | 0.46816 | 0.40864 | 0.40868 | 0.40864 | 0.40864 | 0.40868 | 0.40868 | 0.3642 | 0.1946 | 0.069628 | 0.037902 | 0.011966 | 0
| Primary Steel - total CO2 equivalent (incl. process emissions] | [t CO2 equivalent/t steel] |  | 1.3018 | 1.2928 | 1.2637 | 1.2637 | 1.2637 | 1.2637 | 1.2637 | 1.2637 | 1.0756 | 1.0003 | 0.77995 | 0.58938 | 0.33755 | 0.0103
| Secondary Steel - total CO2 equivalent (incl. process emissions] | [t CO2 equivalent/t steel] |  | 0.49652 | 0.47816 | 0.41864 | 0.41868 | 0.41864 | 0.41864 | 0.41868 | 0.41868 | 0.37135 | 0.20175 | 0.070778 | 0.039452 | 0.012316 | 0
Aluminium Industry |  |  | Germany | 2017 | 2018 | 2019 | 2020 | 2021 | 2022 | 2023 | 2024 | 2025 | 2030 | 2035 | 2040 | 2045 | 2050
Market Development | Minning bauxite - production volume in mega tonnes per year | [Mt/a] |  | 0 | 0 | 0 | 0 | 0 | 0 | 0 | 0 | 0 | 0 | 0 | 0 | 0 | 0
| Compared to 2019 | [%] |  | 0% | 0% | 0% | 0% | 0% | 0% | 0% | 0% | 0% | 0% | 0% | 0% | 0% | 0%
| Annual production volume- aluminium Industry | [Mt/a] |  | 0.55 | 0.55 | 0.55 | 0.55 | 0.55 | 0.55 | 0.55 | 0.55 | 0.56155 | 0.56717 | 0.57142 | 0.57428 | 0.57715 | 0.58003
| Compared to 2019 | [%] |  | 0% | 0% | 0% | 0% | 0% | 0% | 0% | 0% | 2.1% | 3.121% | 3.894% | 4.414% | 4.936% | 5.461%
| Primary aluminium production - share on total production | [%] |  | 41.19% | 41.19% | 42.33% | 42.33% | 42.33% | 42.33% | 42.33% | 42.33% | 29% | 29% | 29% | 29% | 29% | 29%
| Secondary/scrap aluminium - share on total production | [%] |  | 58.81% | 58.81% | 57.67% | 57.67% | 57.67% | 57.67% | 57.67% | 57.67% | 71% | 71% | 71% | 71% | 71% | 71%
Energy Intensity | Bauxite Mining - Energy Intensity | [PJ/Mt] |  | 0.1364 | 0.1364 | 0.1364 | 0.1364 | 0.1364 | 0.1364 | 0.1364 | 0.1364 | 0.13472 | 0.13308 | 0.13146 | 0.12988 | 0.12835 | 0.12685
| Compared to 2019 | [%] | [9 empty] | -1.234% | -2.437% | -3.623% | -4.778% | -5.905% | -7.004%
| Primary Aluminium - Energy intensity - Electricity (Anode, Electrolysis + Ingot) | [PJ/Mt] |  | 55.8 | 55.8 | 55.8 | 55.8 | 55.8 | 55.8 | 55.8 | 55.8 | 54.4189 | 53.0719 | 51.7451 | 50.4515 | 49.1902 | 47.9605
| Compared to 2019 | [%] | [9 empty] | -2.475% | -4.889% | -7.267% | -9.585% | -11.85% | -14.05%
| Secondary Aluminium - Energy intensity - Electricity (Anode, Electrolysis + Ingot) | [PJ/Mt] |  | 2.79 | 2.79 | 2.79 | 2.79 | 2.79 | 2.79 | 2.79 | 2.79 | 2.7209 | 2.6536 | 2.5873 | 2.5226 | 2.4595 | 2.398
| Compared to 2019 | [%] | [9 empty] | -2.475% | -4.889% | -7.267% | -9.585% | -11.85% | -14.05%
Carbon Intensity | Primary aluminium production - share on total production | [tCO2/t alu] |  | 22.0502 | 21.3338 | 18.7856 | 18.7872 | 18.7858 | 18.7856 | 18.7872 | 18.7872 | 17.7085 | 8.5576 | 3.1638 | 2.0616 | 0.89718 | 0
| Secondary/scrap aluminium - share on total production | [tCO2/t alu] |  | 0.1072 | 0.1038 | 0.097634 | 0.097642 | 0.097635 | 0.097634 | 0.097642 | 0.097642 | 0.040454 | 0.019385 | 0.006668 | 0.0041576 | 0.0016967 | 0
| Specific ENERGY RELATED CO2 emissions per ton of aluminium | [tCO2/ton alu] |  | 9.1455 | 8.8484 | 8.0086 | 8.0093 | 8.0087 | 8.0086 | 8.0093 | 8.0093 | 5.1642 | 2.4955 | 0.92222 | 0.60081 | 0.26139 | 0
| Compared to 2019 | [%] |  | 0% | 0% | 0% | 0% | 0% | 0% | 0% | 0% | -35.52% | -68.84% | -88.49% | -92.5% | -96.74% | -100%
| Specific PROCESS RELATED CO2 emissions per ton of aluminium | [tCO2/ton alu] |  | 2.5 | 2.5 | 2.5 | 2.5 | 2.5 | 2.5 | 2.5 | 2.5 | 2.375 | 2.2563 | 2.1434 | 2.0363 | 1.9345 | 1.8377
| Compared to 2019 | [%] |  | 0% | 0% | 0% | 0% | 0% | 0% | 0% | 0% | -70.35% | -71.83% | -73.24% | -74.58% | -75.85% | -77.06%
| Specific CO2 emissions per ton of aluminium (energy + process) | [tCO2/ton alu] |  | 11.6455 | 11.3484 | 10.5086 | 10.5093 | 10.5087 | 10.5086 | 10.5093 | 10.5093 | 7.5392 | 4.7517 | 3.0657 | 2.6371 | 2.1958 | 1.8377
| Compared to 2019 | [%] |  | 0% | 0% | 0% | 0% | 0% | 0% | 0% | 0% | -28.26% | -54.79% | -70.83% | -74.91% | -79.11% | -82.51%
Cement Industry |  |  | Germany | 2017 | 2018 | 2019 | 2020 | 2021 | 2022 | 2023 | 2024 | 2025 | 2030 | 2035 | 2040 | 2045 | 2050
Market Development | Cement - production volume in mega tonnes per year | [Mt/a] |  | 34.7361 | 32.9785 | 33.3323 | 33.3323 | 33.3323 | 33.3323 | 33.3323 | 33.3323 | 35.4767 | 38.9775 | 42.4051 | 45.9079 | 49.4558 | 53.016
| Compared to 2019 | [%] |  |  |  |  | 0% | 0% | 0% | 0% | 0% | 6.433% | 16.94% | 27.22% | 37.73% | 48.37% | 59.05%
| Clinker - production volume in mega tonnes per year | [Mt/a] |  | 25.01 | 23.7445 | 23.9993 | 23.9993 | 23.9993 | 23.9993 | 23.9993 | 23.9993 | 23.0598 | 25.3354 | 26.2912 | 27.0856 | 27.6952 | 28.4166
| Compared to 2019 | [%] |  |  |  |  | 0% | 0% | 0% | 0% | 0% | -3.914% | 5.567% | 9.55% | 12.86% | 15.4% | 18.41%
Energy Intensity | Thermal energy intensity - per ton of Clinker | [GJ/ton] |  | 3.5 | 3.5 | 3.5 | 3.5 | 3.5 | 3.5 | 3.5 | 3.5 | 3.4 | 3.3 | 3.25 | 3.2 | 3.15 | 3.1
| Compared to 2019 | [%] |  | 0 | 0 |  | 0 | 0 | 0 | 0 | 0 | -2.857% | -5.714% | -7.143% | -8.571% | -10% | -11.43%
| Cement production - electricity intensity | [kWh/t] |  | 116 | 116 | 116 | 116 | 116 | 116 | 116 | 116 | 97 | 95 | 93 | 91 | 86.13 | 79
| Compared to 2019 | [%] |  | 0 | 0 |  | 0 | 0 | 0 | 0 | 0 | -16.38% | -18.1% | -19.83% | -21.55% | -25.75% | -31.9%
| Thermal energy intensity - per ton of Cement | [GJ/ton] |  | 4.7159 | 5.1353 | 4.9573 | 4.8675 | 5.0623 | 5.0995 | 4.8675 | 4.8675 | 5 | 3 | 2.12 | 2.07 | 2.04 | 2.0066
| Compared to 2019 | [%] |  | 0 | 0 |  | 0 | 0 | 0 | 0 | 0 | 2.722% | -38.37% | -56.45% | -57.47% | -58.09% | -58.78%
| Product Energy Intensity (thermal + electricity) | [GJ/ton cement] |  | 5.1335 | 5.5529 | 5.3749 | 5.2851 | 5.4799 | 5.5171 | 5.2851 | 5.2851 | 5.3492 | 3.342 | 2.4548 | 2.3976 | 2.3501 | 2.291
| Compared to 2019 | [%] |  | 0 | 0 |  | 0 | 0 | 0 | 0 | 0 | 1.213% | -36.77% | -53.55% | -54.63% | -55.53% | -56.65%
Carbon Intensity | specific ENERGY RELATED CO2 emissions per ton of Clinker | [tCO2/ton clinker] |  | 0.33787 | 0.36279 | 0.3511 | 0.34474 | 0.35854 | 0.36117 | 0.34474 | 0.34474 | 0.28304 | 0.075906 | 0.037381 | 0.02678 | 0.013596 | 0
| Compared to 2019 | [%] |  | 0 | 0 |  | 0 | 0 | 0 | 0 | 0 | -17.9% | -77.98% | -89.16% | -92.23% | -96.06% | -100%
| specific ENERGY RELATED CO2 emissions per ton of Cement | [tCO2/ton cement] |  | 0.39155 | 0.41482 | 0.39671 | 0.39044 | 0.40451 | 0.40719 | 0.39044 | 0.39044 | 0.30847 | 0.088826 | 0.040974 | 0.028283 | 0.013943 | 0.0038996
| Compared to 2019 | [%] |  | 0 | 0 |  | 0 | 0 | 0 | 0 | 0 | -21% | -77.25% | -89.51% | -92.76% | -96.43% | -99%
| specific CO2 emissions per ton of Cement (including process emissions) | [tCO2/ton cement] |  | 0.73155 | 0.75482 | 0.73671 | 0.73044 | 0.74451 | 0.74719 | 0.73044 | 0.73044 | 0.64847 | 0.40883 | 0.34097 | 0.30828 | 0.27394 | 0.2439
| Compared to 2019 | [%] |  | 0 | 0 |  | 0 | 0 | 0 | 0 | 0 | -11.22% | -44.03% | -53.32% | -57.8% | -62.5% | -66.61%
Water Utilities |  |  |  | 2017 | 2018 | 2019 | 2020 | 2021 | 2022 | 2023 | 2024 | 2025 | 2030 | 2035 | 2040 | 2045 | 2050
Market Development | Water withdrawal - total | [billion m3] |  | 24.443 | 25.6157 | 26.7884 | 27.9611 | 29.1338 | 30.3065 | 30.3065 | 29.9409 | 29.5797 | 27.838 | 26.1988 | 24.6562 | 23.2044 | 21.838
| Compared to 2019 | [%] |  |  |  |  | 0% | 0% | 0% | 0% | 0% | 5.789% | -0.4404% | -6.303% | -11.82% | -17.01% | -21.9%
| - of which is Saltwater | [billion m3] |  | 0.024443 | 0.025616 | 0.026788 | 0.027961 | 0.029134 | 0.030306 | 0.030306 | 0.029941 | 0.38454 | 0.55676 | 0.65497 | 0.67804 | 0.69613 | 0.87352
| Saltwater share (of total water withdrawal) | [%] |  | 0.1% | 0.1% | 0.1% | 0.1% | 0.1% | 0.1% | 0.1% | 0.1% | 1.3% | 2% | 2.5% | 2.75% | 3% | 4%
| Agricultural water | [billion m3] |  | 0.29976 | 0.31415 | 0.32853 | 0.34291 | 0.35729 | 0.37167 | 0.37167 | 0.36719 | 0.36276 | 0.3414 | 0.3213 | 0.30238 | 0.28457 | 0.26782
| Compared to 2019 | [%] |  |  |  |  | 0% | 0% | 0% | 0% | 0% | 5.789% | -0.4404% | -6.303% | -11.82% | -17.01% | -21.9%
| Municipal water | [billion m3] |  | 4.389 | 4.5995 | 4.8101 | 5.0207 | 5.2312 | 5.4418 | 5.4418 | 5.3761 | 5.3113 | 4.9985 | 4.7042 | 4.4272 | 4.1665 | 3.9212
| Compared to 2019 | [%] |  |  |  |  | 0% | 0% | 0% | 0% | 0% | 5.789% | -0.4404% | -6.303% | -11.82% | -17.01% | -21.9%
| Industrial water | [billion m3] |  | 19.7543 | 20.702 | 21.6498 | 22.5975 | 23.5453 | 24.493 | 24.493 | 24.1975 | 23.9056 | 22.498 | 21.1733 | 19.9266 | 18.7532 | 17.649
| Compared to 2019 | [%] |  |  |  |  | 0% | 0% | 0% | 0% | 0% | 5.789% | -0.4404% | -6.303% | -11.82% | -17.01% | -21.9%
Energy Intensity | Water Utilities
| Water pumping & Distribution | [kWh/m3] |  | 0.18494 | 0.18494 | 0.18494 | 0.18494 | 0.18494 | 0.18494 | 0.18494 | 0.18494 | 0.18264 | 0.18037 | 0.17813 | 0.17591 | 0.17372 | 0.17156
| Compared to 2019 | [%] |  |  |  |  | 0% | 0% | 0% | 0% | 0% | -1.244% | -2.472% | -3.685% | -4.883% | -6.066% | -7.234%
| Desalination | [kWh/m3] |  | 4.5 | 4.5 | 4.5 | 4.5 | 4.5 | 4.5 | 4.5 | 4.5 | 4.444 | 4.3888 | 4.3342 | 4.2803 | 4.227 | 4.1745
| Compared to 2019 | [%] |  |  |  |  | 0% | 0% | 0% | 0% | 0% | -1.244% | -2.472% | -3.685% | -4.883% | -6.066% | -7.234%
| Wastewater Treatment | [kWh/m3] |  | 0.057 | 0.057 | 0.057 | 0.057 | 0.057 | 0.057 | 0.057 | 0.057 | 0.056291 | 0.055591 | 0.0549 | 0.054217 | 0.053542 | 0.052876
| Compared to 2019 | [%] |  |  |  |  | 0% | 0% | 0% | 0% | 0% | -1.244% | -2.472% | -3.685% | -4.883% | -6.066% | -7.234%
| Average Electricity Intensity (across all processes) | [kWh/m3] |  | 0.84563 | 0.84563 | 0.84563 | 0.84563 | 0 | 0.84563 | 0.84563 | 0.84563 | 0.84563 | 0.84563 | 0.84563 | 0.84563 | 0.84563 | 0.84563
| Compared to 2019 | [%] |  |  |  |  | 0% | -100% | #DIV/0! | 0% | 0% | 0% | 0% | 0% | 0% | 0% | 0%
| Average Heat Intensity (across all processes) | [MJ/m3] |  | 24.443 | 25.6157 | 26.7884 | 27.9611 | 29.1338 | 30.3065 | 30.3065 | 29.9409 | 29.5797 | 27.838 | 26.1988 | 24.6562 | 23.2044 | 21.838
| Compared to 2019 | [%] |  |  |  |  | 4.378% | 4.194% | 4.025% | 0% | -1.206% | 10.42% | 3.918% | -2.201% | -7.96% | -13.38% | -18.48%
Carbon Intensity | Water Utilities: Total Emission Intensity (Process Heat & Electricity) | [kg CO2/m3] |  | 0.10384 | 0.099669 | 0.086742 | 0.086619 | 0.086478 | 0.086344 | 0.0029367 | 0.086427 | 0.063603 | 0.034608 | 0.0086886 | 0.0051516 | 0.0014741 | 0
| Compared to 2019 | [%] |  |  |  |  | -0.1416% | -0.1632% | -0.1554% | -96.6% | 2843% | -26.68% | -60.1% | -89.98% | -94.06% | -98.3% | -100%
| Water Utilities: Emission Intensity - Heat per cubic metre | [kg CO2/m3] |  | 0.0044351 | 0.0043638 | 0.0043514 | 0.0043436 | 0.0043358 | 0.004328 | 3.4931e-05 | 0.0043313 | 0.0035573 | 0.0022238 | 0.0015378 | 0.001211 | 0.0003073 | 0
| Compared to 2019 | [%] |  |  |  |  | -0.1792% | -0.1795% | -0.1798% | -99.19% | 12299% | -18.25% | -48.89% | -64.66% | -72.17% | -92.94% | -100%
| Water Utilities: Emission Intensity - Electricity | [kg CO2/m3] |  | 0.099401 | 0.095306 | 0.082391 | 0.082276 | 0.082142 | 0.082016 | 0.0029018 | 0.082095 | 0.060046 | 0.032385 | 0.0071508 | 0.0039406 | 0.0011668 | 0
| Compared to 2019 | [%] |  |  |  |  | -0.1396% | -0.1624% | -0.1542% | -96.46% | 2729% | -27.12% | -60.69% | -91.32% | -95.22% | -98.58% | -100%
Agriculture, Food & Tobacco |  |  |  | 2017 | 2018 | 2019 | 2020 | 2021 | 2022 | 2023 | 2024 | 2025 | 2030 | 2035 | 2040 | 2045 | 2050
Market Development | Agriculture - Economic Value | [bn $] |  | 17.9712 | 14.8107 | 16.8625 | 17.147 | 16.8625 | 16.8625 | 16.8625 | 16.8625 | 17.986 | 19.1 | 20.1818 | 21.1903 | 22.1853 | 23.2409
| Compared to 2019 | [%] | [9 empty] | 6.663% | 13.27% | 19.68% | 25.67% | 31.57% | 37.83%
| Forestry Industry - Economic Value | [bn $] |  | 5.6081 | 4.6218 | 5.2621 | 5.3509 | 5.2621 | 5.2621 | 5.2621 | 5.2621 | 5.6127 | 5.9603 | 6.2979 | 6.6126 | 6.9232 | 7.2526
| Compared to 2019 | [%] | [9 empty] | 6.663% | 13.27% | 19.68% | 25.67% | 31.57% | 37.83%
| Tobacco Industry - Economic Value | [bn $] |  | 38.8128 | 39.2343 | 39.6484 | 37.8366 | 39.6484 | 39.6484 | 39.6484 | 39.6484 | 40.7731 | 43.2983 | 45.7507 | 48.0369 | 50.2926 | 52.6856
| Compared to 2019 | [%] | [9 empty] | 2.837% | 9.206% | 15.39% | 21.16% | 26.85% | 32.88%
Energy Intensity | Average Energy Intensity Agriculture & Food Processing | [MJ/$GDP] |  | 3.485 | 3.485 | 3.485 | 3.485 | 3.485 | 3.485 | 3.485 | 3.485 | 3.4414 | 3.3984 | 3.3559 | 3.314 | 3.2726 | 3.2317
| Compared to 2019 | [%] |  |  |  |  | 0% | 0% | 0% | 0% | 0% | -1.25% | -2.484% | -3.703% | -4.907% | -6.096% | -7.269%
| Tobacco Products Industries | [MJ/$GDP] |  | 0.4 | 0.4 | 0.4 | 0.4 | 0.4 | 0.4 | 0.4 | 0.4 | 0.395 | 0.39006 | 0.38519 | 0.38037 | 0.37562 | 0.37092
| Compared to 2019 | [%] |  |  |  |  | 0% | 0% | 0% | 0% | 0% | -1.25% | -2.484% | -3.703% | -4.907% | -6.096% | -7.269%
Carbon Intensity | Heat & Fuels Supply - Specific CO2 emissions per kWh | [g CO2/kWh] |  | 161.6458 | 159.3308 | 159.1613 | 159.1613 | 159.1613 | 159.1613 | 159.1613 | 159.1613 | 130.8209 | 81.7812 | 56.5514 | 44.5331 | 11.3011 | 0
| Compared to 2019 | [%] |  |  |  |  | 0% | 0% | 0% | 0% | 0% | -17.81% | -48.62% | -64.47% | -72.02% | -92.9% | -100%
| Electricity Supply: Specific CO2 emissions per kWh | [gCO2/kWh] |  | 421.2629 | 404.5185 | 350.2336 | 350.2764 | 350.2402 | 350.2335 | 350.2764 | 350.2764 | 219.1104 | 111.4093 | 24.0018 | 13.4041 | 4.0259 | 0
| Compared to 2019 | [%] |  |  |  |  | 0.01222% | -0.01036% | -0.001899% | 0.01226% | 0% | -37.44% | -68.19% | -93.15% | -96.17% | -98.85% | -100%
Forestry & Wood |  |  |  | 2017 | 2018 | 2019 | 2020 | 2021 | 2022 | 2023 | 2024 | 2025 | 2030 | 2035 | 2040 | 2045 | 2050
Market Development | Forestry Industry - Economic Value | [bn $] |  | 5.6381 | 4.6466 | 5.2903 | 5.3795 | 5.2903 | 5.2903 | 5.2903 | 5.2903 | 5.6428 | 5.9922 | 6.3316 | 6.648 | 6.9602 | 7.2914
| Compared to 2019 | [%] | [9 empty] | 6.663% | 13.27% | 19.68% | 25.67% | 31.57% | 37.83%
| Wood - Industry - Economic Value | [bn $] |  | 31.3808 | 33.2982 | 33.6496 | 32.112 | 33.6496 | 33.6496 | 33.6496 | 33.6496 | 34.7787 | 36.9326 | 39.0246 | 40.9746 | 42.8987 | 44.9398
| Compared to 2019 | [%] | [9 empty] | 3.355% | 9.756% | 15.97% | 21.77% | 27.49% | 33.55%
| Pulp & Paper Industry | [bn $] |  | 25.6752 | 27.244 | 27.5315 | 26.2734 | 27.5315 | 27.5315 | 27.5315 | 27.5315 | 28.4553 | 30.2176 | 31.9292 | 33.5247 | 35.0989 | 36.7689
| Compared to 2019 | [%] | [9 empty] | 3.355% | 9.756% | 15.97% | 21.77% | 27.49% | 33.55%
Energy Intensity | Forestry | [MJ/$GDP] |  | 3.38 | 3.38 | 3.38 | 3.38 | 3.38 | 3.38 | 3.38 | 3.38 | 3.3378 | 3.296 | 3.2548 | 3.2141 | 3.174 | 3.1343
| Compared to 2019 | [%] |  |  |  |  | 0% | 0% | 0% | 0% | 0% | -1.25% | -2.484% | -3.703% | -4.907% | -6.096% | -7.269%
| Wood Products Industries | [MJ/$GDP] |  | 16.46 | 16.46 | 16.46 | 16.46 | 16.46 | 16.46 | 16.46 | 16.46 | 16.2543 | 16.0511 | 15.8504 | 15.6523 | 15.4566 | 15.2634
| Compared to 2019 | [%] |  |  |  |  | 0% | 0% | 0% | 0% | 0% | -1.25% | -2.484% | -3.703% | -4.907% | -6.096% | -7.269%
| Pulp Mills | [MJ/$GDP] |  | 268.94 | 268.94 | 268.94 | 268.94 | 268.94 | 268.94 | 268.94 | 268.94 | 265.5783 | 262.2585 | 258.9803 | 255.743 | 252.5462 | 249.3894
| Compared to 2019 | [%] |  |  |  |  | 0% | 0% | 0% | 0% | 0% | -1.25% | -2.484% | -3.703% | -4.907% | -6.096% | -7.269%
| Paperboard Mills | [MJ/$GDP] |  | 66.86 | 66.86 | 66.86 | 66.86 | 66.86 | 66.86 | 66.86 | 66.86 | 66.0243 | 65.1989 | 64.384 | 63.5792 | 62.7844 | 61.9996
| Compared to 2019 | [%] |  |  |  |  | 0% | 0% | 0% | 0% | 0% | -1.25% | -2.484% | -3.703% | -4.907% | -6.096% | -7.269%
| Average Energy Intensity Forestry, Wood and Paper Industry | [MJ/$GDP] |  | 4.09 | 4.09 | 4.09 | 4.09 | 4.09 | 4.09 | 4.09 | 4.09 | 4.119 | 4.0778 | 3.874 | 3.6803 | 3.6067 | 3.5345
| Compared to 2019 | [%] |  |  |  |  | 0% | 0% | 0% | 0% | 0% | 0.7099% | -0.2972% | -5.282% | -10.02% | -11.82% | -13.58%
Carbon Intensity | Heat & Fuels Supply - Specific CO2 emissions per kWh | [g CO2/kWh] |  | 161.6458 | 159.3308 | 159.1613 | 159.1613 | 159.1613 | 159.1613 | 159.1613 | 159.1613 | 130.8209 | 81.7812 | 56.5514 | 44.5331 | 11.3011 | 0
| Compared to 2019 | [%] |  |  |  |  | 0% | 0% | 0% | 0% | 0% | -17.81% | -48.62% | -64.47% | -72.02% | -92.9% | -100%
| Electricity Supply: Specific CO2 emissions per kWh | [gCO2/kWh] |  | 421.2629 | 404.5185 | 350.2336 | 350.2764 | 350.2402 | 350.2335 | 350.2764 | 350.2764 | 219.1104 | 111.4093 | 24.0018 | 13.4041 | 4.0259 | 0
| Compared to 2019 | [%] |  |  |  |  | 0.01222% | -0.01036% | -0.001899% | 0.01226% | 0% | -37.44% | -68.19% | -93.15% | -96.17% | -98.85% | -100%
Textile & Leather Industries |  |  |  | 2017 | 2018 | 2019 | 2020 | 2021 | 2022 | 2023 | 2024 | 2025 | 2030 | 2035 | 2040 | 2045 | 2050
Market Development | Textile Industries - Economic value | [bn $ GDP] |  | 7.1151 | 7.2537 | 8.2984 | 7.9192 | 8.2984 | 8.2984 | 8.2984 | 8.2984 | 8.5769 | 9.1081 | 9.624 | 10.1049 | 10.5794 | 11.0828
| Compared to 2019 | [%] | [9 empty] | 3.355% | 9.756% | 15.97% | 21.77% | 27.49% | 33.55%
| Leather Industry - Economic value | [bn $ GDP] |  | 2.3717 | 2.4179 | 2.7661 | 2.6397 | 2.7661 | 2.7661 | 2.7661 | 2.7661 | 2.859 | 3.036 | 3.208 | 3.3683 | 3.5265 | 3.6943
| Compared to 2019 | [%] | [9 empty] | 3.355% | 9.756% | 15.97% | 21.77% | 27.49% | 33.55%
| Total Textile & Leather | [bn $ GDP] |  | 9.4868 | 9.6717 | 11.0646 | 10.559 | 11.0646 | 11.0646 | 11.0646 | 11.0646 | 11.4359 | 61.4517 | 64.9324 | 68.1771 | 71.3786 | 74.7748
| Compared to 2019 | [%] | [9 empty] | 3.355% | 455.4% | 486.8% | 516.2% | 545.1% | 575.8%
Energy Intensity | Textile Industry - Energy Intensities
| Textile Mills | [MJ/$GDP] |  | 4.53 | 4.53 | 4.53 | 4.53 | 4.53 | 4.53 | 4.53 | 4.53 | 4.4179 | 4.3085 | 4.2008 | 4.0958 | 3.9934 | 3.8936
| Compared to 2019 | [%] |  |  |  |  | 0% | 0% | 0% | 0% | 0% | -2.475% | -4.889% | -7.267% | -9.585% | -11.85% | -14.05%
| Textile Products Mills | [MJ/$GDP] |  | 4.58 | 4.58 | 4.58 | 4.58 | 4.58 | 4.58 | 4.58 | 4.58 | 4.4666 | 4.3561 | 4.2472 | 4.141 | 4.0375 | 3.9365
| Compared to 2019 | [%] |  |  |  |  | 0% | 0% | 0% | 0% | 0% | -2.475% | -4.889% | -7.267% | -9.585% | -11.85% | -14.05%
| Clothing Industries | [MJ/$GDP] |  | 0.86 | 0.86 | 0.86 | 0.86 | 0.86 | 0.86 | 0.86 | 0.86 | 0.83871 | 0.81795 | 0.79751 | 0.77757 | 0.75813 | 0.73918
| Compared to 2019 | [%] |  |  |  |  | 0% | 0% | 0% | 0% | 0% | -2.475% | -4.889% | -7.267% | -9.585% | -11.85% | -14.05%
| Textile Industry - average energy intensity | [MJ/$GDP] |  | 1.785 | 1.785 | 1.785 | 1.785 | 1.785 | 1.785 | 1.785 | 1.785 | 1.7408 | 1.6977 | 1.6553 | 1.6139 | 1.5736 | 1.5342
| Compared to 2019 | [%] |  |  |  |  | 0% | 0% | 0% | 0% | 0% | -2.475% | -4.889% | -7.267% | -9.585% | -11.85% | -14.05%
Leather Industry - Energy Intensities
| Leather and Allied Products Industries | [MJ/$GDP] |  | 1.49 | 1.49 | 1.49 | 1.49 | 1.49 | 1.49 | 1.49 | 1.49 | 1.4531 | 1.4172 | 1.3817 | 1.3472 | 1.3135 | 1.2807
| Compared to 2019 | [%] |  |  |  |  | 0% | 0% | 0% | 0% | 0% | -2.475% | -4.889% | -7.267% | -9.585% | -11.85% | -14.05%
Carbon Intensity | Heat & Fuels Supply - Specific CO2 emissions per kWh | [g CO2/kWh] |  | 161.6458 | 159.3308 | 159.1613 | 159.1613 | 159.1613 | 159.1613 | 159.1613 | 159.1613 | 130.8209 | 81.7812 | 56.5514 | 44.5331 | 11.3011 | 0
| Compared to 2019 | [%] |  |  |  |  | 0% | 0% | 0% | 0% | 0% | -17.81% | -48.62% | -64.47% | -72.02% | -92.9% | -100%
| Electricity Supply: Specific CO2 emissions per kWh | [gCO2/kWh] |  | 421.2629 | 404.5185 | 350.2336 | 350.2764 | 350.2402 | 350.2335 | 350.2764 | 350.2764 | 219.1104 | 111.4093 | 24.0018 | 13.4041 | 4.0259 | 0
| Compared to 2019 | [%] |  |  |  |  | 0.01222% | -0.01036% | -0.001899% | 0.01226% | 0% | -37.44% | -68.19% | -93.15% | -96.17% | -98.85% | -100%