## S_Latvia
Total Utilities Sector |  |  |  | 2017 | 2018 | 2019 | 2020 | 2021 | 2022 | 2023 | 2024 | 2025 | 2030 | 2035 | 2040 | 2045 | 2050
Power Genration
Energy Intensity | Fossil | [PJ/a] |  | 7.3366 | 11.5224 | 11.5907 | 7.3813 | 7.5795 | 7.5795 | 7.3813 | 7.3813 | 3.7856 | 2.4407 | 1.1441 | 0.66739 | 0.11679 | 0
| Nuclear | [PJ/a] |  | 0 | 0 | 0 | 0 | 0 | 0 | 0 | 0 | 0 | 0 | 0 | 0 | 0 | 0
| Renewables | [PJ/a] |  | 19.0961 | 12.0157 | 10.9366 | 12.6047 | 12.8985 | 12.8985 | 12.6047 | 12.6047 | 20.9782 | 29.6799 | 42.1059 | 49.3395 | 55.0507 | 60.7541
| Renewable | [%] |  | 72.24% | 51.05% | 48.55% | 63.07% | 62.99% | 62.99% | 63.07% | 63.07% | 84.71% | 92.4% | 97.35% | 98.67% | 99.79% | 100%
Energy Production Data | Coal | [million tons/a] |  | 0.11656 | 0.15797 | 0.14305 | 0.132 | 0.10944 | 0.10944 | 0.12945 | 0.12945 | 0.23142 | 0.067218 | 0.19419 | 0 | 0 | 0
| Lignite | [million tons/a] |  | 0.0012573 | 0.012289 | 0.003965 | 0.0030168 | 0.0049668 | 0.0049668 | 0.0030168 | 0.0030168 | 0.052247 | 0.080016 | 0.028181 | 0 | 0 | 0
| Oil | [million barrells/day] |  | 0.02749 | 0.028016 | 0.027497 | 0.026698 | 0.027488 | 0.027488 | 0.026698 | 0.026698 | 0.025037 | 0.022132 | 0.0096307 | 0.0056076 | 0.0017047 | 0.0013956
| Gas | [Gas in BCM/a] |  | 1.377 | 1.5395 | 1.391 | 1.1943 | 1.2595 | 1.2595 | 1.1952 | 1.1952 | 1.153 | 0.97913 | 0.80273 | 0.59797 | 0.21402 | 0.0010766
Carbon Intensity | Sector CO2 Intensity | [tCO2/PJ] |  | 50091.6368 | 58082.8057 | 58405.9976 | 53589.699 | 53560.0067 | 53560.0067 | 53590.8739 | 53590.8739 | 47969.5938 | 40821.3556 | 24226.2778 | 17112.9888 | 6417.3704 | 0
| Electricity Carbon intensity | [g CO2/kWh] |  | 137.5881 | 217.9398 | 220.5496 | 167.8862 | 167.5093 | 167.5093 | 167.8862 | 167.8862 | 125.0144 | 89.0864 | 17.1368 | 8.1207 | 1.4354 | 0
Total Transport Sector |  |  |  | 2017 | 2018 | 2019 | 2020 | 2021 | 2022 | 2023 | 2024 | 2025 | 2030 | 2035 | 2040 | 2045 | 2050
Quantity of Service | Aviation
| Quantity: Passenger (domestic & international) | [million p km/a] |  | 0 | 2 | 2 | 2 | 2 | 2 | 2 | 2 | 2.0281 | 2.0946 | 2.0108 | 1.9103 | 1.8148 | 1.724
| Compared to 2019 | [%] | [9 empty] | 1.405% | 4.731% | 0.5414% | -4.486% | -9.261% | -13.8%
| Quantity: Freight (domestic & international) | [Mton km/a] |  | 334 | 416 | 416 | 416 | 416 | 416 | 416 | 416 | 423.5305 | 437.4221 | 419.9252 | 398.929 | 378.9825 | 360.0334
| Compared to 2019 | [%] | [9 empty] | 1.81% | 5.15% | 0.9436% | -4.104% | -8.898% | -13.45%
Energy Intensity | Aviation Passenger Transport
| Energy Intensity | [MJ/pkm] |  | 5.81 | 5.81 | 5.81 | 5.81 | 5.81 | 5.81 | 5.81 | 5.81 | 4.8339 | 4.5086 | 4.3924 | 4.2762 | 4.2297 | 4.1832
| Compared to 2019 | [%] |  | 0% | 0% |  | 0% | 0% | 0% | 0% | 0% | -16.8% | -22.4% | -24.4% | -26.4% | -27.2% | -28%
Aviation Freight Transport
| Energy Intensity | [MJ/tkm] |  | 32.2 | 32.2 | 32.2 | 32.2 | 32.2 | 32.2 | 32.2 | 32.2 | 29.12 | 27.16 | 26.46 | 25.76 | 25.48 | 25.2
| Compared to 2019 | [%] |  | 0% | 0% |  | 0% | 0% | 0% | 0% | 0% | -9.565% | -15.65% | -17.83% | -20% | -20.87% | -21.74%
Carbon Intensity | Aviation Passenger Transport
| Emission Intensity | [g CO2/pkm] |  | 425.873 | 425.873 | 425.873 | 425.873 | 425.873 | 425.873 | 425.873 | 425.873 | 350.7831 | 280.9058 | 199.6152 | 125.377 | 62.0071 | 0
| Compared to 2019 | [%] |  | 0% | 0% |  | 0% | 0% | 0% | 0% | 0% | -17.63% | -34.04% | -53.13% | -70.56% | -85.44% | -100%
Aviation Freight Transport
| Emission Intensity | [gCO2/tkm] |  | 2360.26 | 2360.26 | 2360.26 | 2360.26 | 2360.26 | 2360.26 | 2360.26 | 2360.26 | 2113.151 | 1692.2038 | 1202.5012 | 755.2832 | 373.5368 | 0
| Compared to 2019 | [%] |  | 0% | 0% |  | 0% | 0% | 0% | 0% | 0% | -10.47% | -28.3% | -49.05% | -68% | -84.17% | -100%
Latvia
Quantity of Service | Shipping
| Quantity: Passenger | [million p km/a] |  | 0 | 5.9391 | 1.8828 | 2.576 | 2.7817 | 2.7817 | 2.576 | 2.576 | 2.628 | 2.697 | 2.7789 | 2.9206 | 3.0696 | 3.2262
| Compared to 2019 | [%] | [9 empty] | 39.57% | 43.24% | 47.59% | 55.12% | 63.03% | 71.34%
| Quantity: Freight | [Mton km/a] |  | 0 | 1121.2897 | 355.4763 | 486.3469 | 525.1813 | 525.1813 | 486.3469 | 486.3469 | 516.5861 | 598.7224 | 613.8409 | 629.3412 | 645.2328 | 661.5258
| Compared to 2019 | [%] | [9 empty] | 45.32% | 68.43% | 72.68% | 77.04% | 81.51% | 86.1%
Energy Intensity | Shipping Passenger Transport
| Energy Intensity | [MJ/pkm] |  | 0.056 | 0.056 | 0.056 | 0.056 | 1.056 | 2.056 | 3.056 | 4.056 | 0.054886 | 0.054337 | 0.053793 | 0.053255 | 0.052723 | 0.052196
| Compared to 2019 | [%] |  | 0% | 0% |  | 0% | 0% | 0% | 0% | 0% | -1.99% | -2.97% | -3.94% | -4.901% | -5.852% | -6.793%
Shipping Freight Transport
| Energy Intensity | [MJ/tkm] |  | 0.19 | 0.19 | 0.19 | 0.19 | 0.19 | 0.19 | 0.19 | 0.19 | 0.1856 | 0.1824 | 0.1792 | 0.176 | 0.1736 | 0.1712
| Compared to 2019 | [%] |  | 0% | 0% |  | 0% | 0% | 0% | 0% | 0% | -2.316% | -4% | -5.684% | -7.368% | -8.632% | -9.895%
Carbon Intensity | Shipping Passenger Transport
| Emission Intensity | [g CO2/pkm] |  | 0.0011802 | 0.00037416 | 0.00037416 | 0.00051191 | 0.00051191 | 0.00051191 | 0.00051191 | 0.00051191 | 0.00051885 | 0.00046512 | 0.00040863 | 9.1692e-05 | 1.8594e-05 | 0
| Compared to 2019 | [%] |  | 0% | 0% |  | 0% | 0% | 0% | 0% | 0% | 1.356% | -9.141% | -20.18% | -82.09% | -96.37% | -100%
Shipping Freight Transport
| Emission Intensity | [g CO2/tkm] |  | 15.447 | 15.447 | 15.447 | 15.447 | 15.447 | 15.447 | 15.447 | 15.447 | 14.7573 | 11.4926 | 9.834 | 2.1463 | 0.42341 | 0
| Compared to 2019 | [%] |  | 0% | 0% |  | 0% | 0% | 0% | 0% | 0% | -4.465% | -25.6% | -36.34% | -86.11% | -97.26% | -100%
Latvia
Quantity of Service | Road
| Quantity: Passenger | [million person km/a] |  | 15865.3855 | 16272.4089 | 16330.4239 | 15782.0771 | 16291.3918 | 16291.3918 | 15782.0771 | 15782.0771 | 15313.3337 | 14198.7757 | 12999.1122 | 11750.1679 | 10621.2211 | 9600.7426
| Compared to 2019 | [%] | [9 empty] | -6.228% | -13.05% | -20.4% | -28.05% | -34.96% | -41.21%
| Quantity: Freight | [Mton km/a] |  | 8493.6663 | 8711.5696 | 8742.6284 | 8449.0664 | 8721.7323 | 8721.7323 | 8449.0664 | 8449.0664 | 9982.2651 | 10283.7092 | 9779.7051 | 9300.4023 | 8844.59 | 8411.1171
| Compared to 2019 | [%] | [9 empty] | 14.18% | 17.63% | 11.86% | 6.38% | 1.166% | -3.792%
Energy Intensity | Road Passenger Transport
| Road-Passenger: Energy Intensity | [MJ/pkm] |  | 1.873 | 1.8614 | 1.8628 | 1.8573 | 1.8573 | 1.8573 | 1.8573 | 1.8573 | 1.7989 | 1.4414 | 0.83348 | 0.67818 | 0.50741 | 0.47406
| Compared to 2019 | [%] |  | 0% | 0% | 0% | 0% | 0% | 0% | 0% | 0% | -3.145% | -22.39% | -55.12% | -63.49% | -72.68% | -74.48%
Road Freight Transport
| Road Freight: Energy Intensity | [MJ/tkm] |  | 1.3341 | 1.334 | 1.3342 | 1.334 | 1.334 | 1.334 | 1.334 | 1.334 | 1.188 | 1.0108 | 0.77488 | 0.6834 | 0.62302 | 0.60095
| Compared to 2019 | [%] |  | 0% | 0% | 0% | 0% | 0% | 0% | 0% | 0% | -10.95% | -24.23% | -41.91% | -48.77% | -53.3% | -54.95%
Carbon Intensity | Road Passenger Transport
| Road Passenger: Emission Intensity | [g CO2/pkm] |  | 128.9376 | 128.1341 | 128.2528 | 127.8575 | 127.8575 | 127.8575 | 127.8575 | 127.8575 | 123.4186 | 92.7164 | 36.0197 | 22.6284 | 7.6193 | 5.6172
| Compared to 2019 | [%] |  | 0% | 0% | 0% | 0% | 0% | 0% | 0% | 0% | -3.472% | -27.48% | -71.83% | -82.3% | -94.04% | -95.61%
Road Freight Transport
| Road Freight: Emission Intensity | [g CO2/tkm] |  | 91.0652 | 88.6604 | 88.9439 | 87.8426 | 87.8426 | 87.8426 | 87.8426 | 87.8426 | 78.2852 | 61.2912 | 28.3143 | 16.9641 | 2.3499 | 0
| Compared to 2019 | [%] |  | 0% | 0% | 0% | 0% | 0% | 0% | 0% | 0% | -10.88% | -30.23% | -67.77% | -80.69% | -97.32% | -100%
Chemical Industry |  |  | Latvia | 2017 | 2018 | 2019 | 2020 | 2021 | 2022 | 2023 | 2024 | 2025 | 2030 | 2035 | 2040 | 2045 | 2050
Market
| Total Chemical Industry | [bn $ GDP] |  | 0.63096 | 0.91398 | 0.77889 | 0.7507 | 1.0182 | 0.56703 | 0.4894 | 0.46855 | 0.86582 | 0.87774 | 0.8884 | 0.89798 | 0.90617 | 0.91143
| average growth rate | [%/a] |  |  |  |  | 0% | 0% | 0% | 0% | 0% | 1.86% | 1.154% | 0.8788% | 0.7281% | 0.6285% | 0.5489%
Energy Intensity | Chemical Industries - average energy intensity
| Energy Intensity | [MJ/$GDP] |  | 1.5017 | 1.0757 | 1.0324 | 1.1363 | 0.96811 | 1.7384 | 1.743 | 1.8206 | 1.0805 | 0.94682 | 0.89948 | 0.8545 | 0.81178 | 0.77119
| Compared to 2019 | [%] |  | 0% | 0% |  | 0% | 0% | 0% | 0% | 0% | 4.665% | -8.287% | -12.87% | -17.23% | -21.37% | -25.3%
Carbon Intensity | Chemical Industries - average emission intensity
| Emission intensity (energy only) | [kg/$GDP] |  | 0.067941 | 0.075836 | 0.072291 | 0.065768 | 0.060721 | 0.073275 | 0.076061 | 0.077377 | 0.059228 | 0.034751 | 0.034645 | 0.011844 | 0.005875 | 0
| Compared to 2019 | [%] |  | 0% | 0% |  | 0% | 0% | 0% | 0% | 0% | -18.07% | -51.93% | -52.08% | -83.62% | -91.87% | -100%
Residential & Commercial Buildings and Construction |  |  | Latvia | 2017 | 2018 | 2019 | 2020 | 2021 | 2022 | 2023 | 2024 | 2025 | 2030 | 2035 | 2040 | 2045 | 2050
Stock | Building Stock: Residential | [billion m2] |  | 0.037897 | 0.037897 | 0.037897 | 0.037897 | 0.037897 | 0.037897 | 0.037897 | 0.037897 | 0.038499 | 0.041784 | 0.045465 | 0.049516 | 0.053991 | 0.058948
| Compared to 2019 | [%] | [9 empty] | 1.59% | 10.26% | 19.97% | 30.66% | 42.47% | 55.55%
| Building Stock: Commercial | [billion m2] |  | 0.09108 | 0.09108 | 0.09108 | 0.09108 | 0.09108 | 0.09108 | 0.09108 | 0.09108 | 0.091342 | 0.092493 | 0.10064 | 0.10789 | 0.10842 | 0.10862
| Compared to 2019 | [%] | [9 empty] | 0.2871% | 1.552% | 10.5% | 18.46% | 19.04% | 19.26%
Energy Intensity | Residential Buildings: Energy Intensity | [kWh/m2] |  | 101.3801 | 101.1273 | 100.8751 | 100.6236 | 100.6236 | 100.6236 | 100.6236 | 100.6236 | 91.8351 | 85.3787 | 72.7269 | 60.0751 | 45.9265 | 31.7779
| Compared to 2019 | [%] |  | 0 | 0 |  | 0% | 0% | 0% | 0% | 0% | -8.734% | -15.15% | -23.59% | -34.58% | -46.21% | -56.31%
| Commercial Buildings: Energy Intensity | [kWh/m2] |  | 95.8947 | 95.6555 | 95.417 | 95.179 | 95.179 | 95.179 | 95.179 | 95.179 | 98.2318 | 93.182 | 82.9444 | 72.7069 | 57.5746 | 42.4423
| Compared to 2019 | [%] |  | 0 | 0 |  | 0% | 0% | 0% | 0% | 0% | 3.207% | -2.098% | -17.57% | -25.98% | -38.21% | -48.83%
| Construction: Residential and Commercial Building - Energy Intensity | [MJ/$GDP] |  | 0.7 | 0.7 | 0.7 | 0.7 | 0.7 | 0.7 | 0.7 | 0.7 | 0.66906 | 0.6525 | 0.63945 | 0.62666 | 0.61412 | 0.60184
| Compared to 2019 | [%] |  | 0 | 0 |  | 0% | 0% | 0% | 0% | 0% | -4.421% | -6.786% | -8.651% | -10.48% | -12.27% | -14.02%
Carbon Intensity | Residential Buildings: Total Emission Intensity (Heating & Electricity) | [kg CO2/kWh] |  | 0.18325 | 0.26429 | 0.26758 | 0.21818 | 0.21688 | 0.21688 | 0.21818 | 0.21818 | 0.17338 | 0.11498 | 0.038399 | 0.021054 | 0.0049128 | 0
| Residential Buildings: Emission Intensity - Heat per square metre | [kg CO2/m2] |  | 4.6294 | 4.687 | 4.7445 | 5.0603 | 4.9675 | 4.9675 | 5.0603 | 5.0603 | 4.442 | 2.2108 | 1.5463 | 0.77694 | 0.1597 | 0
| Residential Buildings: Emission Intensity - Heat | [kg CO2/kWh] |  | 0.045664 | 0.046347 | 0.047033 | 0.050289 | 0.049367 | 0.049367 | 0.050289 | 0.050289 | 0.048369 | 0.025894 | 0.021262 | 0.012933 | 0.0034774 | 0
| Residential Buildings: Emission Intensity - Electricity | [kg CO2/kWh] |  | 0.13759 | 0.21794 | 0.22055 | 0.16789 | 0.16751 | 0.16751 | 0.16789 | 0.16789 | 0.12501 | 0.089086 | 0.017137 | 0.0081207 | 0.0014354 | 0
| Compared to 2019 | [%] |  | 0 | 0 |  | 0% | 0% | 0% | 0% | 0% | -12.22% | -56.31% | -69.44% | -84.65% | -96.84% | -100%
| Commercial Buildings: Total Emission Intensity (Heating & Electricity) | [kg CO2/kWh] |  | 10.324 | 10.4526 | 10.5812 | 11.2858 | 11.0789 | 11.0789 | 11.2858 | 11.2858 | 11.5599 | 6.1907 | 4.7596 | 2.6864 | 0.61106 | 0
| Commercial Buildings: Emission Intensity - Heat per square metre | [kg CO2/m2] |  | 10.2175 | 10.3445 | 10.4715 | 11.1684 | 10.9637 | 10.9637 | 11.1684 | 11.1684 | 11.4434 | 6.1249 | 4.7029 | 2.65 | 0.60063 | 0
| Commercial Buildings: Emission Intensity - Heat | [kg CO2/kWh] |  | 0.10655 | 0.10814 | 0.10974 | 0.11734 | 0.11519 | 0.11519 | 0.11734 | 0.11734 | 0.11649 | 0.065731 | 0.056699 | 0.036447 | 0.010432 | 0
| Commercial Buildings: Emission Intensity - Electricity | [kg CO2/kWh] |  | 0.13759 | 0.21794 | 0.22055 | 0.16789 | 0.16751 | 0.16751 | 0.16789 | 0.16789 | 0.12501 | 0.089086 | 0.017137 | 0.0081207 | 0.0014354 | 0
| Compared to 2019 | [%] |  | 0 | 0 |  | 0% | 0% | 0% | 0% | 0% | -12.22% | -56.31% | -69.44% | -84.65% | -96.84% | -100%
Total Materials / Steel |  |  |  | 2017 | 2018 | 2019 | 2020 | 2021 | 2022 | 2023 | 2024 | 2025 | 2030 | 2035 | 2040 | 2045 | 2050
Market Development | Regional: Minning iron ore - production volume in mega tonnes per year | [Mt/a] |  | 0 | 0 | - | 0 | 0 | 0 | 0 | 0 | 0 | 0 | 0 | 0 | 0 | 0
| Compared to 2019 | [%]
| Annual production volume- Iron & Steel Industry | [Mt/a] |  | 0.85 | 0.85 | 0.85 | 0.85 | 0.85 | 0.85 | 0.85 | 0.85 | 0.87576 | 0.92499 | 0.9867 | 1.0525 | 1.1339 | 1.2215
| Compared to 2019 | [%]
| Primary steel production - share on total production | [%] |  | 59.6% | 58.5% | 59.6% | 60% | 60% | 60% | 60% | 60% | 50% | 45% | 40% | 37% | 35% | 35%
| Secondary/scrap steel - share on total production | [%] |  | 40.4% | 41.5% | 40.4% | 40% | 40% | 40% | 40% | 40% | 50% | 55% | 60% | 63% | 65% | 65%
Energy Intensity | Average Energy Intensity in steel production | [GJ/ton] |  | 0.073806 | 0.068058 | 0.060255 | 0.048385 | 0.06261 | 0.06261 | 0.048385 | 0.048385 | 9.89 | 9.5117 | 11.1528 | 10.6032 | 10.6993 | 10.5845
| Energy Intensity - PRIMARY steel (FINAL ENERGY) | [GJ/ton] |  | 13.5534 | 13.5534 | 13.5534 | 13.5534 | 13.5534 | 13.5476 | 13.5476 | 13.5476 | 13.6729 | 13.6729 | 13.1535 | 12.0695 | 11.0458 | 10.3003
| Energy Intensity - SECONDARY steel (FINAL ENERGY) | [GJ/ton] |  | 4.344 | 4.344 | 4.344 | 4.344 | 4.344 | 4.344 | 4.344 | 4.344 | 6.1071 | 6.1071 | 9.819 | 9.7421 | 10.5128 | 10.7375
| Primary Steel - process-related CO2 emissions | [t CO2/t steel] |  | 0.0614 | 0.0614 | 0.0614 | 0.0614 | 0.061186 | 0.061186 | 0.061186 | 0.061186 | 0.061807 | 0.061807 | 0.055034 | 0.039561 | 0.019478 | 0.0103
| Secondary Steel - process-related CO2 emissions | [t CO2/t steel] |  | 0.01 | 0.01 | 0.01 | 0.01 | 0.01 | 0.01 | 0.01 | 0.01 | 0.00715 | 0.00715 | 0.00115 | 0.00155 | 0.00035 | 0
Carbon Intensity | Primary Steel - Electricity CO2 emissions | [t CO2/t steel] |  | 0.070239 | 0.11126 | 0.11259 | 0.085706 | 0.085514 | 0.085448 | 0.08564 | 0.08564 | 0.08401 | 0.059867 | 0.011779 | 0.005123 | 0.00078428 | 0
| Secondary Steel - Electricity CO2 emissions | [t CO2/t steel] |  | 0.15086 | 0.23896 | 0.24182 | 0.18408 | 0.18367 | 0.18367 | 0.18408 | 0.18408 | 0.19686 | 0.14029 | 0.044241 | 0.020823 | 0.0039821 | 0
| Primary Steel -Process Heat CO2 emissions | [t CO2/t steel] |  | 0.91986 | 0.91986 | 0.91986 | 0.91986 | 0.91986 | 0.91868 | 0.91868 | 0.91868 | 0.76634 | 0.76634 | 0.61347 | 0.4467 | 0.22146 | 0
| Secondary Steel -Process Heat CO2 emissions | [t CO2/t steel] |  | 0.024623 | 0.024623 | 0.024623 | 0.024623 | 0.024623 | 0.024623 | 0.024623 | 0.024623 | 0.019162 | 0.019162 | 0.0076644 | 0.003531 | 0.00079733 | 0
| Primary Steel - energy related CO2 emissions | [t CO2/t steel] |  | 0.9901 | 1.0311 | 1.0325 | 1.0056 | 1.0054 | 1.0041 | 1.0043 | 1.0043 | 0.85035 | 0.8262 | 0.62525 | 0.45182 | 0.22225 | 0
| Secondary Steel - energy related CO2 emissions | [t CO2/t steel] |  | 0.17548 | 0.26358 | 0.26644 | 0.2087 | 0.20829 | 0.20829 | 0.2087 | 0.2087 | 0.21603 | 0.15945 | 0.051905 | 0.024354 | 0.0047795 | 0
| Primary Steel - total CO2 equivalent (incl. process emissions] | [t CO2 equivalent/t steel] |  | 1.0515 | 1.0925 | 1.0939 | 1.067 | 1.0666 | 1.0653 | 1.0655 | 1.0655 | 0.91216 | 0.88801 | 0.68029 | 0.49138 | 0.24172 | 0.0103
| Secondary Steel - total CO2 equivalent (incl. process emissions] | [t CO2 equivalent/t steel] |  | 0.18548 | 0.27358 | 0.27644 | 0.2187 | 0.21829 | 0.21829 | 0.2187 | 0.2187 | 0.22318 | 0.1666 | 0.053055 | 0.025904 | 0.0051295 | 0
Aluminium Industry |  |  | Latvia | 2017 | 2018 | 2019 | 2020 | 2021 | 2022 | 2023 | 2024 | 2025 | 2030 | 2035 | 2040 | 2045 | 2050
Market Development | Minning bauxite - production volume in mega tonnes per year | [Mt/a] |  | 0 | 0 | 0 | 0 | 0 | 0 | 0 | 0 | 0 | 0 | 0 | 0 | 0 | 0
| Compared to 2019 | [%] |  | 0% | 0% | 0% | 0% | 0% | 0% | 0% | 0% | 0% | 0% | 0% | 0% | 0% | 0%
| Annual production volume- aluminium Industry | [Mt/a] |  | 0.0044384 | 0.0044384 | 0.0044384 | 0.0044384 | 0.0044384 | 0.0029589 | 0 | 0 | 0.0045316 | 0.0045769 | 0.0046112 | 0.0046343 | 0.0046575 | 0.0046807
| Compared to 2019 | [%] |  | 0% | 0% | 0% | 0% | 0% | 0% | 0% | 0% | 2.1% | 3.121% | 3.894% | 4.414% | 4.936% | 5.461%
| Primary aluminium production - share on total production | [%] |  | 68.75% | 68.75% | 68.75% | 68.75% | 68.75% | 68.75% | 68.75% | 68.75% | 29% | 29% | 29% | 29% | 29% | 29%
| Secondary/scrap aluminium - share on total production | [%] |  | 31.25% | 31.25% | 31.25% | 31.25% | 31.25% | 31.25% | 31.25% | 31.25% | 71% | 71% | 71% | 71% | 71% | 71%
Energy Intensity | Bauxite Mining - Energy Intensity | [PJ/Mt] |  | 0.1364 | 0.1364 | 0.1364 | 0.1364 | 0.1364 | 0.1364 | 0.1364 | 0.1364 | 0.13472 | 0.13308 | 0.13146 | 0.12988 | 0.12835 | 0.12685
| Compared to 2019 | [%] | [9 empty] | -1.234% | -2.437% | -3.623% | -4.778% | -5.905% | -7.004%
| Primary Aluminium - Energy intensity - Electricity (Anode, Electrolysis + Ingot) | [PJ/Mt] |  | 55.8 | 55.8 | 55.8 | 55.8 | 55.8 | 55.8 | 55.8 | 55.8 | 54.4189 | 53.0719 | 51.7451 | 50.4515 | 49.1902 | 47.9605
| Compared to 2019 | [%] | [9 empty] | -2.475% | -4.889% | -7.267% | -9.585% | -11.85% | -14.05%
| Secondary Aluminium - Energy intensity - Electricity (Anode, Electrolysis + Ingot) | [PJ/Mt] |  | 2.79 | 2.79 | 2.79 | 2.79 | 2.79 | 2.79 | 2.79 | 2.79 | 2.7209 | 2.6536 | 2.5873 | 2.5226 | 2.4595 | 2.398
| Compared to 2019 | [%] | [9 empty] | -2.475% | -4.889% | -7.267% | -9.585% | -11.85% | -14.05%
Carbon Intensity | Primary aluminium production - share on total production | [tCO2/t alu] |  | 3.7081 | 5.5488 | 5.5758 | 4.3774 | 4.3348 | 4.3348 | 0 | 0 | 7.8365 | 5.3368 | 2.0429 | 0.78785 | 0.27642 | 0
| Secondary/scrap aluminium - share on total production | [tCO2/t alu] |  | 0.046166 | 0.048555 | 0.046157 | 0.045196 | 0.042613 | 0.042481 | 0 | 0 | 0.0079425 | 0.0048733 | 0.0070853 | 0.0023495 | 0.0012379 | 0
| Specific ENERGY RELATED CO2 emissions per ton of aluminium | [tCO2/ton alu] |  | 2.5638 | 3.83 | 3.8478 | 3.0236 | 2.9935 | 2.9934 | 0 | 0 | 2.2782 | 1.5511 | 0.59748 | 0.23014 | 0.08104 | 0
| Compared to 2019 | [%] |  | 0% | 0% | 0% | 0% | 0% | 0% | 0% | 0% | -24.65% | -48.7% | -80.24% | -92.39% | -97.32% | -100%
| Specific PROCESS RELATED CO2 emissions per ton of aluminium | [tCO2/ton alu] |  | 2.5 | 2.5 | 2.5 | 2.5 | 2.5 | 2.5 | 2.5 | 2.5 | 2.375 | 2.2563 | 2.1434 | 2.0363 | 1.9345 | 1.8377
| Compared to 2019 | [%] |  | 0% | 0% | 0% | 0% | 0% | 0% | 0% | 0% | -21.45% | -25.38% | -29.11% | -32.65% | -36.02% | -39.22%
| Specific CO2 emissions per ton of aluminium (energy + process) | [tCO2/ton alu] |  | 5.0638 | 6.33 | 6.3478 | 5.5236 | 5.4935 | 5.4934 | 2.5 | 2.5 | 4.6532 | 3.8074 | 2.7409 | 2.2664 | 2.0155 | 1.8377
| Compared to 2019 | [%] |  | 0% | 0% | 0% | 0% | 0% | 0% | 0% | 0% | -15.76% | -31.07% | -50.38% | -58.97% | -63.51% | -66.73%
Cement Industry |  |  | Latvia | 2017 | 2018 | 2019 | 2020 | 2021 | 2022 | 2023 | 2024 | 2025 | 2030 | 2035 | 2040 | 2045 | 2050
Market Development | Cement - production volume in mega tonnes per year | [Mt/a] |  | 2 | 2 | 2 | 2 | 2 | 2 | 2 | 2 | 2.1287 | 2.3387 | 2.5444 | 2.7546 | 2.9674 | 3.1811
| Compared to 2019 | [%] |  |  |  |  | 0% | 0% | 0% | 0% | 0% | 6.433% | 16.94% | 27.22% | 37.73% | 48.37% | 59.05%
| Clinker - production volume in mega tonnes per year | [Mt/a] |  | 1.44 | 1.44 | 1.44 | 1.44 | 1.44 | 1.44 | 1.44 | 1.44 | 1.3836 | 1.5202 | 1.5775 | 1.6252 | 1.6618 | 1.705
| Compared to 2019 | [%] |  |  |  |  | 0% | 0% | 0% | 0% | 0% | -3.914% | 5.567% | 9.55% | 12.86% | 15.4% | 18.41%
Energy Intensity | Thermal energy intensity - per ton of Clinker | [GJ/ton] |  | 3.5 | 3.5 | 3.5 | 3.5 | 3.5 | 3.5 | 3.5 | 3.5 | 3.4 | 3.3 | 3.25 | 3.2 | 3.15 | 3.1
| Compared to 2019 | [%] |  | 0 | 0 |  | 0 | 0 | 0 | 0 | 0 | -2.857% | -5.714% | -7.143% | -8.571% | -10% | -11.43%
| Cement production - electricity intensity | [kWh/t] |  | 116 | 116 | 116 | 116 | 116 | 116 | 116 | 116 | 97 | 95 | 93 | 91 | 86.13 | 79
| Compared to 2019 | [%] |  | 0 | 0 |  | 0 | 0 | 0 | 0 | 0 | -16.38% | -18.1% | -19.83% | -21.55% | -25.75% | -31.9%
| Thermal energy intensity - per ton of Cement | [GJ/ton] |  | 1.6273 | 2.2069 | 2.0815 | 2.3381 | 2.2245 | 2.2245 | 2.3381 | 2.3381 | 2.2 | 2.15 | 2.12 | 2.07 | 2.04 | 2.0066
| Compared to 2019 | [%] |  | 0 | 0 |  | 0 | 0 | 0 | 0 | 0 | -5.905% | -8.043% | -9.327% | -11.47% | -12.75% | -14.18%
| Product Energy Intensity (thermal + electricity) | [GJ/ton cement] |  | 2.0449 | 2.6245 | 2.4991 | 2.7557 | 2.6421 | 2.6421 | 2.7557 | 2.7557 | 2.5492 | 2.492 | 2.4548 | 2.3976 | 2.3501 | 2.291
| Compared to 2019 | [%] |  | 0 | 0 |  | 0 | 0 | 0 | 0 | 0 | -7.492% | -9.568% | -10.92% | -12.99% | -14.72% | -16.86%
Carbon Intensity | specific ENERGY RELATED CO2 emissions per ton of Clinker | [tCO2/ton clinker] |  | 0.05119 | 0.072751 | 0.065183 | 0.071875 | 0.064444 | 0.064444 | 0.071875 | 0.071875 | 0.072208 | 0.044295 | 0.069363 | 0.024183 | 0.013598 | 0
| Compared to 2019 | [%] |  | 0 | 0 |  | 0 | 0 | 0 | 0 | 0 | 0.4627% | -38.37% | -3.495% | -66.35% | -81.08% | -100%
| specific ENERGY RELATED CO2 emissions per ton of Cement | [tCO2/ton cement] |  | 0.068928 | 0.099919 | 0.093017 | 0.093799 | 0.086066 | 0.086066 | 0.093799 | 0.093799 | 0.085923 | 0.053661 | 0.071469 | 0.025016 | 0.013722 | 0.0015569
| Compared to 2019 | [%] |  | 0 | 0 |  | 0 | 0 | 0 | 0 | 0 | -8.397% | -42.79% | -23.81% | -73.33% | -85.37% | -98.34%
| specific CO2 emissions per ton of Cement (including process emissions) | [tCO2/ton cement] |  | 0.40893 | 0.43992 | 0.43302 | 0.4338 | 0.42607 | 0.42607 | 0.4338 | 0.4338 | 0.42592 | 0.37366 | 0.37147 | 0.30502 | 0.27372 | 0.24156
| Compared to 2019 | [%] |  | 0 | 0 |  | 0 | 0 | 0 | 0 | 0 | -1.816% | -13.86% | -14.37% | -29.69% | -36.9% | -44.32%
Water Utilities |  |  |  | 2017 | 2018 | 2019 | 2020 | 2021 | 2022 | 2023 | 2024 | 2025 | 2030 | 2035 | 2040 | 2045 | 2050
Market Development | Water withdrawal - total | [billion m3] |  | 0.1811 | 0.1811 | 0.1811 | 0.1811 | 0.1811 | 0.1811 | 0.1811 | 0.1811 | 0.17763 | 0.17201 | 0.16655 | 0.16128 | 0.15617 | 0.15122
| Compared to 2019 | [%] |  |  |  |  | 0% | 0% | 0% | 0% | 0% | -1.914% | -5.022% | -8.032% | -10.95% | -13.77% | -16.5%
| - of which is Saltwater | [billion m3] |  | 0.0001811 | 0.0001811 | 0.0001811 | 0.0001811 | 0.0001811 | 0.0001811 | 0.0001811 | 0.0001811 | 0.0023092 | 0.0034401 | 0.0041639 | 0.0044351 | 0.004685 | 0.0060487
| Saltwater share (of total water withdrawal) | [%] |  | 0.1% | 0.1% | 0.1% | 0.1% | 0.1% | 0.1% | 0.1% | 0.1% | 1.3% | 2% | 2.5% | 2.75% | 3% | 4%
| Agricultural water | [billion m3] |  | 0.0615 | 0.0615 | 0.0615 | 0.0615 | 0.0615 | 0.0615 | 0.0615 | 0.0615 | 0.060323 | 0.058412 | 0.056561 | 0.054768 | 0.053033 | 0.051352
| Compared to 2019 | [%] |  |  |  |  | 0% | 0% | 0% | 0% | 0% | -1.914% | -5.022% | -8.032% | -10.95% | -13.77% | -16.5%
| Municipal water | [billion m3] |  | 0.0944 | 0.0944 | 0.0944 | 0.0944 | 0.0944 | 0.0944 | 0.0944 | 0.0944 | 0.092594 | 0.089659 | 0.086818 | 0.084067 | 0.081403 | 0.078823
| Compared to 2019 | [%] |  |  |  |  | 0% | 0% | 0% | 0% | 0% | -1.914% | -5.022% | -8.032% | -10.95% | -13.77% | -16.5%
| Industrial water | [billion m3] |  | 0.0252 | 0.0252 | 0.0252 | 0.0252 | 0.0252 | 0.0252 | 0.0252 | 0.0252 | 0.024718 | 0.023934 | 0.023176 | 0.022442 | 0.02173 | 0.021042
| Compared to 2019 | [%] |  |  |  |  | 0% | 0% | 0% | 0% | 0% | -1.914% | -5.022% | -8.032% | -10.95% | -13.77% | -16.5%
Energy Intensity | Water Utilities
| Water pumping & Distribution | [kWh/m3] |  | 0.18494 | 0.18494 | 0.18494 | 0.18494 | 0.18494 | 0.18494 | 0.18494 | 0.18494 | 0.18264 | 0.18037 | 0.17813 | 0.17591 | 0.17372 | 0.17156
| Compared to 2019 | [%] |  |  |  |  | 0% | 0% | 0% | 0% | 0% | -1.244% | -2.472% | -3.685% | -4.883% | -6.066% | -7.234%
| Desalination | [kWh/m3] |  | 4.5 | 4.5 | 4.5 | 4.5 | 4.5 | 4.5 | 4.5 | 4.5 | 4.444 | 4.3888 | 4.3342 | 4.2803 | 4.227 | 4.1745
| Compared to 2019 | [%] |  |  |  |  | 0% | 0% | 0% | 0% | 0% | -1.244% | -2.472% | -3.685% | -4.883% | -6.066% | -7.234%
| Wastewater Treatment | [kWh/m3] |  | 0.057 | 0.057 | 0.057 | 0.057 | 0.057 | 0.057 | 0.057 | 0.057 | 0.056291 | 0.055591 | 0.0549 | 0.054217 | 0.053542 | 0.052876
| Compared to 2019 | [%] |  |  |  |  | 0% | 0% | 0% | 0% | 0% | -1.244% | -2.472% | -3.685% | -4.883% | -6.066% | -7.234%
| Average Electricity Intensity (across all processes) | [kWh/m3] |  | 0.84563 | 0.84563 | 0.84563 | 0.84563 | 0 | 0.84563 | 0.84563 | 0.84563 | 0.84563 | 0.84563 | 0.84563 | 0.84563 | 0.84563 | 0.84563
| Compared to 2019 | [%] |  |  |  |  | 0% | -100% | #DIV/0! | 0% | 0% | 0% | 0% | 0% | 0% | 0% | 0%
| Average Heat Intensity (across all processes) | [MJ/m3] |  | 0.1811 | 0.1811 | 0.1811 | 0.1811 | 0.1811 | 0.1811 | 0.1811 | 0.1811 | 0.17763 | 0.17201 | 0.16655 | 0.16128 | 0.15617 | 0.15122
| Compared to 2019 | [%] |  |  |  |  | 0% | 0% | 0% | 0% | 0% | -1.914% | -5.022% | -8.032% | -10.95% | -13.77% | -16.5%
Carbon Intensity | Water Utilities: Total Emission Intensity (Process Heat & Electricity) | [kg CO2/m3] |  | 0.033582 | 0.052559 | 0.053191 | 0.040844 | 0.040733 | 0.040733 | 0.040844 | 0.040844 | 0.035701 | 0.026756 | 0.0057286 | 0.0028025 | 0.00053483 | 0
| Compared to 2019 | [%] |  |  |  |  | -23.21% | -0.2729% | 0% | 0.2737% | 0% | -32.88% | -49.7% | -89.23% | -94.73% | -98.99% | -100%
| Water Utilities: Emission Intensity - Heat per cubic metre | [kg CO2/m3] |  | 0.0011169 | 0.0011336 | 0.0011504 | 0.0012301 | 0.0012075 | 0.0012075 | 0.0012301 | 0.0012301 | 0.0012313 | 0.00072002 | 0.00063063 | 0.00041846 | 0.00012177 | 0
| Compared to 2019 | [%] |  |  |  |  | 6.923% | -1.833% | 0% | 1.867% | 0% | 7.031% | -37.41% | -45.18% | -63.63% | -89.41% | -100%
| Water Utilities: Emission Intensity - Electricity | [kg CO2/m3] |  | 0.032465 | 0.051425 | 0.052041 | 0.039614 | 0.039525 | 0.039525 | 0.039614 | 0.039614 | 0.03447 | 0.026036 | 0.005098 | 0.002384 | 0.00041305 | 0
| Compared to 2019 | [%] |  |  |  |  | -23.88% | -0.2245% | 0% | 0.225% | 0% | -33.76% | -49.97% | -90.2% | -95.42% | -99.21% | -100%
Agriculture, Food & Tobacco |  |  |  | 2017 | 2018 | 2019 | 2020 | 2021 | 2022 | 2023 | 2024 | 2025 | 2030 | 2035 | 2040 | 2045 | 2050
Market Development | Agriculture - Economic Value | [bn $] |  | 0.69677 | 0.67135 | 0.80431 | 0.81072 | 0.61398 | 0.66764 | 0.68566 | 0.64611 | 0.85864 | 0.93769 | 0.99801 | 1.056 | 1.1093 | 1.1497
| Compared to 2019 | [%] | [9 empty] | 6.755% | 16.58% | 24.08% | 31.3% | 37.92% | 42.95%
| Forestry Industry - Economic Value | [bn $] |  | 0.1251 | 0.12054 | 0.14441 | 0.14556 | 0.11024 | 0.11987 | 0.12311 | 0.11601 | 0.15417 | 0.16836 | 0.17919 | 0.18961 | 0.19917 | 0.20644
| Compared to 2019 | [%] | [9 empty] | 6.755% | 16.58% | 24.08% | 31.3% | 37.92% | 42.95%
| Tobacco Industry - Economic Value | [bn $] |  | 0.13676 | 0.14222 | 0.14575 | 0.14048 | 0.11188 | 0.11975 | 0.12216 | 0.12448 | 0.15956 | 0.17425 | 0.18546 | 0.19624 | 0.20613 | 0.21366
| Compared to 2019 | [%] | [9 empty] | 9.474% | 19.55% | 27.24% | 34.64% | 41.43% | 46.59%
Energy Intensity | Average Energy Intensity Agriculture & Food Processing | [MJ/$GDP] |  | 3.485 | 3.485 | 3.485 | 3.485 | 3.485 | 3.485 | 3.485 | 3.485 | 3.4414 | 3.3984 | 3.3559 | 3.314 | 3.2726 | 3.2317
| Compared to 2019 | [%] |  |  |  |  | 0% | 0% | 0% | 0% | 0% | -1.25% | -2.484% | -3.703% | -4.907% | -6.096% | -7.269%
| Tobacco Products Industries | [MJ/$GDP] |  | 0.4 | 0.4 | 0.4 | 0.4 | 0.4 | 0.4 | 0.4 | 0.4 | 0.395 | 0.39006 | 0.38519 | 0.38037 | 0.37562 | 0.37092
| Compared to 2019 | [%] |  |  |  |  | 0% | 0% | 0% | 0% | 0% | -1.25% | -2.484% | -3.703% | -4.907% | -6.096% | -7.269%
Carbon Intensity | Heat & Fuels Supply - Specific CO2 emissions per kWh | [g CO2/kWh] |  | 60.8851 | 61.7961 | 62.7109 | 67.0523 | 65.8231 | 65.8231 | 67.0523 | 67.0523 | 68.1252 | 39.8369 | 35.4369 | 23.5143 | 6.9548 | 0
| Compared to 2019 | [%] |  |  |  |  | 6.923% | -1.833% | 0% | 1.867% | 0% | 8.634% | -36.48% | -43.49% | -62.5% | -88.91% | -100%
| Electricity Supply: Specific CO2 emissions per kWh | [gCO2/kWh] |  | 137.5881 | 217.9398 | 220.5496 | 167.8862 | 167.5093 | 167.5093 | 167.8862 | 167.8862 | 125.0144 | 89.0864 | 17.1368 | 8.1207 | 1.4354 | 0
| Compared to 2019 | [%] |  |  |  |  | -23.88% | -0.2245% | 0% | 0.225% | 0% | -43.32% | -59.61% | -92.23% | -96.32% | -99.35% | -100%
Forestry & Wood |  |  |  | 2017 | 2018 | 2019 | 2020 | 2021 | 2022 | 2023 | 2024 | 2025 | 2030 | 2035 | 2040 | 2045 | 2050
Market Development | Forestry Industry - Economic Value | [bn $] |  | 0.13858 | 0.13353 | 0.15997 | 0.16125 | 0.12212 | 0.13279 | 0.13638 | 0.12851 | 0.17078 | 0.1865 | 0.1985 | 0.21004 | 0.22063 | 0.22868
| Compared to 2019 | [%] | [9 empty] | 6.755% | 16.58% | 24.08% | 31.3% | 37.92% | 42.95%
| Wood - Industry - Economic Value | [bn $] |  | 0.25481 | 0.28023 | 0.28719 | 0.2768 | 0.22045 | 0.23596 | 0.2407 | 0.24528 | 0.31925 | 0.34864 | 0.37107 | 0.39265 | 0.41244 | 0.42749
| Compared to 2019 | [%] | [9 empty] | 11.16% | 21.4% | 29.2% | 36.72% | 43.61% | 48.85%
| Pulp & Paper Industry | [bn $] |  | 0.20848 | 0.22928 | 0.23498 | 0.22647 | 0.18037 | 0.19306 | 0.19694 | 0.20068 | 0.26121 | 0.28525 | 0.3036 | 0.32126 | 0.33745 | 0.34976
| Compared to 2019 | [%] | [9 empty] | 11.16% | 21.4% | 29.2% | 36.72% | 43.61% | 48.85%
Energy Intensity | Forestry | [MJ/$GDP] |  | 3.38 | 3.38 | 3.38 | 3.38 | 3.38 | 3.38 | 3.38 | 3.38 | 3.3378 | 3.296 | 3.2548 | 3.2141 | 3.174 | 3.1343
| Compared to 2019 | [%] |  |  |  |  | 0% | 0% | 0% | 0% | 0% | -1.25% | -2.484% | -3.703% | -4.907% | -6.096% | -7.269%
| Wood Products Industries | [MJ/$GDP] |  | 16.46 | 16.46 | 16.46 | 16.46 | 16.46 | 16.46 | 16.46 | 16.46 | 16.2543 | 16.0511 | 15.8504 | 15.6523 | 15.4566 | 15.2634
| Compared to 2019 | [%] |  |  |  |  | 0% | 0% | 0% | 0% | 0% | -1.25% | -2.484% | -3.703% | -4.907% | -6.096% | -7.269%
| Pulp Mills | [MJ/$GDP] |  | 268.94 | 268.94 | 268.94 | 268.94 | 268.94 | 268.94 | 268.94 | 268.94 | 265.5783 | 262.2585 | 258.9803 | 255.743 | 252.5462 | 249.3894
| Compared to 2019 | [%] |  |  |  |  | 0% | 0% | 0% | 0% | 0% | -1.25% | -2.484% | -3.703% | -4.907% | -6.096% | -7.269%
| Paperboard Mills | [MJ/$GDP] |  | 66.86 | 66.86 | 66.86 | 66.86 | 66.86 | 66.86 | 66.86 | 66.86 | 66.0243 | 65.1989 | 64.384 | 63.5792 | 62.7844 | 61.9996
| Compared to 2019 | [%] |  |  |  |  | 0% | 0% | 0% | 0% | 0% | -1.25% | -2.484% | -3.703% | -4.907% | -6.096% | -7.269%
| Average Energy Intensity Forestry, Wood and Paper Industry | [MJ/$GDP] |  | 29.11 | 29.11 | 29.11 | 29.11 | 29.11 | 29.11 | 29.11 | 29.11 | 33.3576 | 33.024 | 31.3728 | 29.8042 | 29.2081 | 28.6239
| Compared to 2019 | [%] |  |  |  |  | 0% | 0% | 0% | 0% | 0% | 14.59% | 13.45% | 7.773% | 2.385% | 0.3369% | -1.67%
Carbon Intensity | Heat & Fuels Supply - Specific CO2 emissions per kWh | [g CO2/kWh] |  | 60.8851 | 61.7961 | 62.7109 | 67.0523 | 65.8231 | 65.8231 | 67.0523 | 67.0523 | 68.1252 | 39.8369 | 35.4369 | 23.5143 | 6.9548 | 0
| Compared to 2019 | [%] |  |  |  |  | 6.923% | -1.833% | 0% | 1.867% | 0% | 8.634% | -36.48% | -43.49% | -62.5% | -88.91% | -100%
| Electricity Supply: Specific CO2 emissions per kWh | [gCO2/kWh] |  | 137.5881 | 217.9398 | 220.5496 | 167.8862 | 167.5093 | 167.5093 | 167.8862 | 167.8862 | 125.0144 | 89.0864 | 17.1368 | 8.1207 | 1.4354 | 0
| Compared to 2019 | [%] |  |  |  |  | -23.88% | -0.2245% | 0% | 0.225% | 0% | -43.32% | -59.61% | -92.23% | -96.32% | -99.35% | -100%
Textile & Leather Industries |  |  |  | 2017 | 2018 | 2019 | 2020 | 2021 | 2022 | 2023 | 2024 | 2025 | 2030 | 2035 | 2040 | 2045 | 2050
Market Development | Textile Industries - Economic value | [bn $ GDP] |  | 0.14879 | 0.14713 | 0.13509 | 0.1302 | 0.10369 | 0.11099 | 0.11322 | 0.11538 | 0.15017 | 0.164 | 0.17455 | 0.1847 | 0.194 | 0.20108
| Compared to 2019 | [%] | [9 empty] | 11.16% | 21.4% | 29.2% | 36.72% | 43.61% | 48.85%
| Leather Industry - Economic value | [bn $ GDP] |  | 0.049598 | 0.049042 | 0.045031 | 0.043401 | 0.034565 | 0.036997 | 0.037741 | 0.038458 | 0.050057 | 0.054666 | 0.058182 | 0.061565 | 0.064668 | 0.067028
| Compared to 2019 | [%] | [9 empty] | 11.16% | 21.4% | 29.2% | 36.72% | 43.61% | 48.85%
| Total Textile & Leather | [bn $ GDP] |  | 0.19839 | 0.19617 | 0.18012 | 0.1736 | 0.13826 | 0.14799 | 0.15096 | 0.15383 | 0.20023 | 1.1927 | 1.2695 | 1.3433 | 1.411 | 1.4625
| Compared to 2019 | [%] | [9 empty] | 11.16% | 562.2% | 604.8% | 645.8% | 683.3% | 711.9%
Energy Intensity | Textile Industry - Energy Intensities
| Textile Mills | [MJ/$GDP] |  | 4.53 | 4.53 | 4.53 | 4.53 | 4.53 | 4.53 | 4.53 | 4.53 | 4.4179 | 4.3085 | 4.2008 | 4.0958 | 3.9934 | 3.8936
| Compared to 2019 | [%] |  |  |  |  | 0% | 0% | 0% | 0% | 0% | -2.475% | -4.889% | -7.267% | -9.585% | -11.85% | -14.05%
| Textile Products Mills | [MJ/$GDP] |  | 4.58 | 4.58 | 4.58 | 4.58 | 4.58 | 4.58 | 4.58 | 4.58 | 4.4666 | 4.3561 | 4.2472 | 4.141 | 4.0375 | 3.9365
| Compared to 2019 | [%] |  |  |  |  | 0% | 0% | 0% | 0% | 0% | -2.475% | -4.889% | -7.267% | -9.585% | -11.85% | -14.05%
| Clothing Industries | [MJ/$GDP] |  | 0.86 | 0.86 | 0.86 | 0.86 | 0.86 | 0.86 | 0.86 | 0.86 | 0.83871 | 0.81795 | 0.79751 | 0.77757 | 0.75813 | 0.73918
| Compared to 2019 | [%] |  |  |  |  | 0% | 0% | 0% | 0% | 0% | -2.475% | -4.889% | -7.267% | -9.585% | -11.85% | -14.05%
| Textile Industry - average energy intensity | [MJ/$GDP] |  | 1.785 | 1.785 | 1.785 | 1.785 | 1.785 | 1.785 | 1.785 | 1.785 | 1.7408 | 1.6977 | 1.6553 | 1.6139 | 1.5736 | 1.5342
| Compared to 2019 | [%] |  |  |  |  | 0% | 0% | 0% | 0% | 0% | -2.475% | -4.889% | -7.267% | -9.585% | -11.85% | -14.05%
Leather Industry - Energy Intensities
| Leather and Allied Products Industries | [MJ/$GDP] |  | 1.49 | 1.49 | 1.49 | 1.49 | 1.49 | 1.49 | 1.49 | 1.49 | 1.4531 | 1.4172 | 1.3817 | 1.3472 | 1.3135 | 1.2807
| Compared to 2019 | [%] |  |  |  |  | 0% | 0% | 0% | 0% | 0% | -2.475% | -4.889% | -7.267% | -9.585% | -11.85% | -14.05%
Carbon Intensity | Heat & Fuels Supply - Specific CO2 emissions per kWh | [g CO2/kWh] |  | 60.8851 | 61.7961 | 62.7109 | 67.0523 | 65.8231 | 65.8231 | 67.0523 | 67.0523 | 68.1252 | 39.8369 | 35.4369 | 23.5143 | 6.9548 | 0
| Compared to 2019 | [%] |  |  |  |  | 6.923% | -1.833% | 0% | 1.867% | 0% | 8.634% | -36.48% | -43.49% | -62.5% | -88.91% | -100%
| Electricity Supply: Specific CO2 emissions per kWh | [gCO2/kWh] |  | 137.5881 | 217.9398 | 220.5496 | 167.8862 | 167.5093 | 167.5093 | 167.8862 | 167.8862 | 125.0144 | 89.0864 | 17.1368 | 8.1207 | 1.4354 | 0
| Compared to 2019 | [%] |  |  |  |  | -23.88% | -0.2245% | 0% | 0.225% | 0% | -43.32% | -59.61% | -92.23% | -96.32% | -99.35% | -100%