## S_Malta
Total Utilities Sector |  |  |  | 2017 | 2018 | 2019 | 2020 | 2021 | 2022 | 2023 | 2024 | 2025 | 2030 | 2035 | 2040 | 2045 | 2050
Power Genration
Energy Intensity | Fossil | [PJ/a] |  | 4.6311 | 6.2829 | 6.5797 | 6.6256 | 6.8645 | 6.8645 | 6.6256 | 6.6256 | 2.8357 | 1.0553 | 0.57119 | 0.45255 | 0.15626 | 0
| Nuclear | [PJ/a] |  | 0 | 0 | 0 | 0 | 0 | 0 | 0 | 0 | 0 | 0 | 0 | 0 | 0 | 0
| Renewables | [PJ/a] |  | 0.58431 | 0.68409 | 0.70356 | 0.85288 | 0.92156 | 0.92156 | 0.85288 | 0.85288 | 7.5793 | 11.8365 | 13.9352 | 15.1067 | 16.045 | 16.6717
| Renewable | [%] |  | 11.2% | 9.819% | 9.66% | 11.4% | 11.84% | 11.84% | 11.4% | 11.4% | 72.77% | 91.81% | 96.06% | 97.09% | 99.04% | 100%
Energy production data | Coal | [Million tonnes/a] |  | 0 | 1.9886e-05 | 4.1667e-05 | 0 | 0 | 0 | 0 | 0 | 0.03747 | 0.015094 | 0.011991 | 0 | 0 | 0
| Lignite | [Million tonnes/a] |  | 0 | 0 | 0 | 0 | 0 | 0 | 0 | 0 | 0.070625 | 0 | 0 | 0 | 0 | 0
| Oil | [Million barrels/day] |  | 0.0063078 | 0.0057147 | 0.0063127 | 0.0058023 | 0.0057519 | 0.0057519 | 0.0058023 | 0.0058023 | 0.0045696 | 0.0033635 | 0.0012915 | 0.00056116 | 0.00016595 | 9.0144e-05
| Gas | [Gas in BCM/year] |  | 0.28313 | 0.35466 | 0.37103 | 0.38587 | 0.38553 | 0.38553 | 0.38587 | 0.38587 | 0.12971 | 0.069185 | 0.045238 | 0.031203 | 0.010821 | 6.9539e-05
Carbon Intensity | Sector CO2 Intensity | [tCO2/PJ] |  | 84126.328 | 72918.1842 | 74062.9348 | 77711.1144 | 73948.509 | 73948.509 | 77711.1144 | 77711.1144 | 44799.1633 | 19429.4257 | 9613.8451 | 6290.623 | 2148.3483 | 0
| Electricity Carbon intensity | [g CO2/kWh] |  | 435.1802 | 366.3972 | 376.3026 | 408.6626 | 369.8013 | 369.8013 | 408.6626 | 408.6626 | 142.5779 | 45.5842 | 17.0697 | 11.0181 | 3.635 | 0
Total Transport Sector |  |  |  | 2017 | 2018 | 2019 | 2020 | 2021 | 2022 | 2023 | 2024 | 2025 | 2030 | 2035 | 2040 | 2045 | 2050
Quantity of Service | Aviation
| Quantity: Passenger (domestic & international) | [million p km/a] |  | 79071 | 79334 | 79624 | 73720 | 79624 | 79624 | 79624 | 79624 | 74755.4758 | 77207.4166 | 74119.1199 | 70413.1639 | 66892.5057 | 63547.8804
| Compared to 2019 | [%] | [9 empty] | -6.114% | -3.035% | -6.914% | -11.57% | -15.99% | -20.19%
| Quantity: Freight (domestic & international) | [Mton km/a] |  | 31533.7002 | 31732.3196 | 33472.6583 | 25053.8589 | 31799.0254 | 31799.0254 | 31799.0254 | 31799.0254 | 25507.3901 | 26344.0192 | 25290.2584 | 24025.7455 | 22824.4582 | 21683.2353
| Compared to 2019 | [%] | [9 empty] | -23.8% | -21.3% | -24.45% | -28.22% | -31.81% | -35.22%
Energy Intensity | Aviation Passenger Transport
| Energy Intensity | [MJ/pkm] |  | 5.81 | 5.81 | 5.81 | 5.81 | 5.81 | 5.81 | 5.81 | 5.81 | 4.8339 | 4.5086 | 4.3924 | 4.2762 | 4.2297 | 4.1832
| Compared to 2019 | [%] |  | 0% | 0% |  | 0% | 0% | 0% | 0% | 0% | -16.8% | -22.4% | -24.4% | -26.4% | -27.2% | -28%
Aviation Freight Transport
| Energy Intensity | [MJ/tkm] |  | 32.2 | 32.2 | 32.2 | 32.2 | 32.2 | 32.2 | 32.2 | 32.2 | 29.12 | 27.16 | 26.46 | 25.76 | 25.48 | 25.2
| Compared to 2019 | [%] |  | 0% | 0% |  | 0% | 0% | 0% | 0% | 0% | -9.565% | -15.65% | -17.83% | -20% | -20.87% | -21.74%
Carbon Intensity | Aviation Passenger Transport
| Emission Intensity | [g CO2/pkm] |  | 425.873 | 425.873 | 425.873 | 425.873 | 425.873 | 425.873 | 425.873 | 425.873 | 350.7831 | 280.9058 | 199.6152 | 125.377 | 62.0071 | 0
| Compared to 2019 | [%] |  | 0% | 0% |  | 0% | 0% | 0% | 0% | 0% | -17.63% | -34.04% | -53.13% | -70.56% | -85.44% | -100%
Aviation Freight Transport
| Emission Intensity | [gCO2/tkm] |  | 2360.26 | 2360.26 | 2360.26 | 2360.26 | 2360.26 | 2360.26 | 2360.26 | 2360.26 | 2113.151 | 1692.2038 | 1202.5012 | 755.2832 | 373.5368 | 0
| Compared to 2019 | [%] |  | 0% | 0% |  | 0% | 0% | 0% | 0% | 0% | -10.47% | -28.3% | -49.05% | -68% | -84.17% | -100%
Malta
Quantity of Service | Shipping
| Quantity: Passenger | [million p km/a] |  | 0 | 13.9028 | 18.5342 | 21.0928 | 24.7725 | 24.7725 | 21.0928 | 21.0928 | 21.5181 | 22.0831 | 22.7536 | 23.9142 | 25.1341 | 26.4162
| Compared to 2019 | [%] | [9 empty] | 16.1% | 19.15% | 22.77% | 29.03% | 35.61% | 42.53%
| Quantity: Freight | [Mton km/a] |  | 0 | 2624.8026 | 3499.1984 | 3982.26 | 4676.97 | 4676.97 | 3982.26 | 3982.26 | 4229.8619 | 4902.4024 | 5026.1942 | 5153.1119 | 5283.2345 | 5416.6428
| Compared to 2019 | [%] | [9 empty] | 20.88% | 40.1% | 43.64% | 47.27% | 50.98% | 54.8%
Energy Intensity | Shipping Passenger Transport
| Energy Intensity | [MJ/pkm] |  | 0.056 | 0.056 | 0.056 | 0.056 | 1.056 | 2.056 | 3.056 | 4.056 | 0.054886 | 0.054337 | 0.053793 | 0.053255 | 0.052723 | 0.052196
| Compared to 2019 | [%] |  | 0% | 0% |  | 0% | 0% | 0% | 0% | 0% | -1.99% | -2.97% | -3.94% | -4.901% | -5.852% | -6.793%
Shipping Freight Transport
| Energy Intensity | [MJ/tkm] |  | 0.19 | 0.19 | 0.19 | 0.19 | 0.19 | 0.19 | 0.19 | 0.19 | 0.1856 | 0.1824 | 0.1792 | 0.176 | 0.1736 | 0.1712
| Compared to 2019 | [%] |  | 0% | 0% |  | 0% | 0% | 0% | 0% | 0% | -2.316% | -4% | -5.684% | -7.368% | -8.632% | -9.895%
Carbon Intensity | Shipping Passenger Transport
| Emission Intensity | [g CO2/pkm] |  | 0.00275 | 0.0036831 | 0.0036831 | 0.0040816 | 0.0040816 | 0.0040816 | 0.0040816 | 0.0040816 | 0.0042484 | 0.0038084 | 0.0033459 | 0.00075079 | 0.00015225 | 0
| Compared to 2019 | [%] |  | 0% | 0% |  | 0% | 0% | 0% | 0% | 0% | 4.086% | -6.693% | -18.03% | -81.61% | -96.27% | -100%
Shipping Freight Transport
| Emission Intensity | [g CO2/tkm] |  | 15.3047 | 15.447 | 15.447 | 14.6367 | 14.6367 | 14.6367 | 14.6367 | 14.6367 | 14.7573 | 11.4926 | 9.834 | 2.1463 | 0.42341 | 0
| Compared to 2019 | [%] |  | 0% | 0% |  | 0% | 0% | 0% | 0% | 0% | 0.8244% | -21.48% | -32.81% | -85.34% | -97.11% | -100%
Malta
Quantity of Service | Road
| Quantity: Passenger | [million person km/a] |  | 3043.6931 | 3426.8872 | 3593.5468 | 2968.5138 | 3066.6851 | 3066.6851 | 2968.5138 | 2968.5138 | 2880.346 | 2670.7043 | 2445.0549 | 2210.1359 | 1997.7878 | 1805.842
| Compared to 2019 | [%] | [9 empty] | -19.85% | -25.68% | -31.96% | -38.5% | -44.41% | -49.75%
| Quantity: Freight | [Mton km/a] |  | 1629.4664 | 1834.6126 | 1923.8352 | 1589.2186 | 1641.7754 | 1641.7754 | 1589.2186 | 1589.2186 | 1877.604 | 1934.3039 | 1839.5037 | 1749.3498 | 1663.6142 | 1582.0806
| Compared to 2019 | [%] | [9 empty] | -2.403% | 0.5442% | -4.384% | -9.07% | -13.53% | -17.76%
Energy Intensity | Road Passenger Transport
| Road-Passenger: Energy Intensity | [MJ/pkm] |  | 1.863 | 1.8589 | 1.858 | 1.8478 | 1.8478 | 1.8478 | 1.8478 | 1.8478 | 1.7989 | 1.4414 | 0.83348 | 0.67818 | 0.50741 | 0.47406
| Compared to 2019 | [%] |  | 0% | 0% | 0% | 0% | 0% | 0% | 0% | 0% | -2.649% | -22% | -54.89% | -63.3% | -72.54% | -74.34%
Road Freight Transport
| Road Freight: Energy Intensity | [MJ/tkm] |  | 1.3357 | 1.3355 | 1.3353 | 1.3352 | 1.3352 | 1.3352 | 1.3352 | 1.3352 | 1.188 | 1.0108 | 0.77488 | 0.6834 | 0.62302 | 0.60095
| Compared to 2019 | [%] |  | 0% | 0% | 0% | 0% | 0% | 0% | 0% | 0% | -11.02% | -24.29% | -41.96% | -48.81% | -53.34% | -54.99%
Carbon Intensity | Road Passenger Transport
| Road Passenger: Emission Intensity | [g CO2/pkm] |  | 128.5249 | 128.2165 | 128.121 | 127.4084 | 127.4084 | 127.4084 | 127.4084 | 127.4084 | 123.4186 | 92.7164 | 36.0197 | 22.6284 | 7.6193 | 5.6172
| Compared to 2019 | [%] |  | 0% | 0% | 0% | 0% | 0% | 0% | 0% | 0% | -3.132% | -27.23% | -71.73% | -82.24% | -94.02% | -95.59%
Road Freight Transport
| Road Freight: Emission Intensity | [g CO2/tkm] |  | 88.6733 | 87.8651 | 87.7227 | 85.6212 | 85.6212 | 85.6212 | 85.6212 | 85.6212 | 78.2852 | 61.2912 | 28.3143 | 16.9641 | 2.3499 | 0
| Compared to 2019 | [%] |  | 0% | 0% | 0% | 0% | 0% | 0% | 0% | 0% | -8.568% | -28.42% | -66.93% | -80.19% | -97.26% | -100%
Chemical Industry |  |  | Malta | 2017 | 2018 | 2019 | 2020 | 2021 | 2022 | 2023 | 2024 | 2025 | 2030 | 2035 | 2040 | 2045 | 2050
Market
| Total Chemical Industry | [bn $ GDP] |  | 0 | 0 | 0 | 0 | 0 | 0 | 0 | 0 | 0 | 0 | 0 | 0 | 0 | 0
| average growth rate | [%/a] |  |  |  |  | 0% | 0% | 0% | 0% | 0% | 0% | 0% | 0% | 0% | 0% | 0%
Energy Intensity | Chemical Industries - average energy intensity
| Energy Intensity | [MJ/$GDP] |  | 0 | 0 | 0 | 0 | 0 | 0 | 0 | 0 | 0 | 0 | 0 | 0 | 0 | 0
| Compared to 2019 | [%] |  | 0% | 0% |  | 0% | 0% | 0% | 0% | 0% | 0% | 0% | 0% | 0% | 0% | 0%
Carbon Intensity | Chemical Industries - average emission intensity
| Emission intensity (energy only) | [kg/$GDP] |  | 0 | 0 | 0 | 0 | 0 | 0 | 0 | 0 | 0 | 0 | 0 | 0 | 0 | 0
| Compared to 2019 | [%] |  | 0% | 0% |  | 0% | 0% | 0% | 0% | 0% | 0% | 0% | 0% | 0% | 0% | 0%
Residential & Commercial Buildings and Construction |  |  | Malta | 2017 | 2018 | 2019 | 2020 | 2021 | 2022 | 2023 | 2024 | 2025 | 2030 | 2035 | 2040 | 2045 | 2050
Stock | Building Stock: Residential | [billion m2] |  | 0.004 | 0.004 | 0.004 | 0.004 | 0.004 | 0.004 | 0.004 | 0.004 | 0.0040636 | 0.0044103 | 0.0047988 | 0.0052264 | 0.0056987 | 0.0062219
| Compared to 2019 | [%] | [9 empty] | 1.59% | 10.26% | 19.97% | 30.66% | 42.47% | 55.55%
| Building Stock: Commercial | [billion m2] |  | 0.022272 | 0.022272 | 0.022272 | 0.022272 | 0.022272 | 0.022272 | 0.022272 | 0.022272 | 0.022336 | 0.022618 | 0.02461 | 0.026383 | 0.026512 | 0.026562
| Compared to 2019 | [%] | [9 empty] | 0.2871% | 1.552% | 10.5% | 18.46% | 19.04% | 19.26%
Energy Intensity | Residential Buildings: Energy Intensity | [kWh/m2] |  | 101.3801 | 101.1273 | 100.8751 | 100.6236 | 100.6236 | 100.6236 | 100.6236 | 100.6236 | 91.8351 | 85.3787 | 72.7269 | 60.0751 | 45.9265 | 31.7779
| Compared to 2019 | [%] |  | 0 | 0 |  | 0% | 0% | 0% | 0% | 0% | -8.734% | -15.15% | -23.59% | -34.58% | -46.21% | -56.31%
| Commercial Buildings: Energy Intensity | [kWh/m2] |  | 95.8947 | 95.6555 | 95.417 | 95.179 | 95.179 | 95.179 | 95.179 | 95.179 | 98.2318 | 93.182 | 82.9444 | 72.7069 | 57.5746 | 42.4423
| Compared to 2019 | [%] |  | 0 | 0 |  | 0% | 0% | 0% | 0% | 0% | 3.207% | -2.098% | -17.57% | -25.98% | -38.21% | -48.83%
| Construction: Residential and Commercial Building - Energy Intensity | [MJ/$GDP] |  | 0.7 | 0.7 | 0.7 | 0.7 | 0.7 | 0.7 | 0.7 | 0.7 | 0.66906 | 0.6525 | 0.63945 | 0.62666 | 0.61412 | 0.60184
| Compared to 2019 | [%] |  | 0 | 0 |  | 0% | 0% | 0% | 0% | 0% | -4.421% | -6.786% | -8.651% | -10.48% | -12.27% | -14.02%
Carbon Intensity | Residential Buildings: Total Emission Intensity (Heating & Electricity) | [kg CO2/kWh] |  | 0.60106 | 0.52882 | 0.53879 | 0.57057 | 0.53462 | 0.53462 | 0.57057 | 0.57057 | 0.15431 | 0.062036 | 0.030084 | 0.016226 | 0.004767 | 0
| Residential Buildings: Emission Intensity - Heat per square metre | [kg CO2/m2] |  | 16.817 | 16.4258 | 16.3908 | 16.2915 | 16.5842 | 16.5842 | 16.2915 | 16.2915 | 1.0777 | 1.4047 | 0.94647 | 0.3129 | 0.051991 | 0
| Residential Buildings: Emission Intensity - Heat | [kg CO2/kWh] |  | 0.16588 | 0.16243 | 0.16249 | 0.16191 | 0.16481 | 0.16481 | 0.16191 | 0.16191 | 0.011735 | 0.016452 | 0.013014 | 0.0052084 | 0.001132 | 0
| Residential Buildings: Emission Intensity - Electricity | [kg CO2/kWh] |  | 0.43518 | 0.3664 | 0.3763 | 0.40866 | 0.3698 | 0.3698 | 0.40866 | 0.40866 | 0.14258 | 0.045584 | 0.01707 | 0.011018 | 0.003635 | 0
| Compared to 2019 | [%] |  | 0 | 0 |  | 0% | 0% | 0% | 0% | 0% | -93.39% | -91.38% | -94.19% | -98.08% | -99.68% | -100%
| Commercial Buildings: Total Emission Intensity (Heating & Electricity) | [kg CO2/kWh] |  | 37.5036 | 36.632 | 36.555 | 36.3345 | 36.9872 | 36.9872 | 36.3345 | 36.3345 | 2.8046 | 3.9333 | 2.9132 | 1.0819 | 0.19893 | 0
| Commercial Buildings: Emission Intensity - Heat per square metre | [kg CO2/m2] |  | 37.1166 | 36.253 | 36.1759 | 35.9567 | 36.6026 | 36.6026 | 35.9567 | 35.9567 | 2.7763 | 3.8915 | 2.8785 | 1.0672 | 0.19553 | 0
| Commercial Buildings: Emission Intensity - Heat | [kg CO2/kWh] |  | 0.38706 | 0.379 | 0.37913 | 0.37778 | 0.38457 | 0.38457 | 0.37778 | 0.37778 | 0.028263 | 0.041763 | 0.034704 | 0.014678 | 0.0033961 | 0
| Commercial Buildings: Emission Intensity - Electricity | [kg CO2/kWh] |  | 0.43518 | 0.3664 | 0.3763 | 0.40866 | 0.3698 | 0.3698 | 0.40866 | 0.40866 | 0.14258 | 0.045584 | 0.01707 | 0.011018 | 0.003635 | 0
| Compared to 2019 | [%] |  | 0 | 0 |  | 0% | 0% | 0% | 0% | 0% | -93.39% | -91.38% | -94.19% | -98.08% | -99.68% | -100%
Total Materials / Steel |  |  |  | 2017 | 2018 | 2019 | 2020 | 2021 | 2022 | 2023 | 2024 | 2025 | 2030 | 2035 | 2040 | 2045 | 2050
Market Development | Regional: Minning iron ore - production volume in mega tonnes per year | [Mt/a] |  | 0 | 0 | 0 | 0 | 0 | 0 | 0 | 0 | 0 | 0 | 0 | 0 | 0 | 0
| Compared to 2019 | [%]
| Annual production volume- Iron & Steel Industry | [Mt/a] |  | 0 | 0 | 0 | 0 | 0 | 0 | 0 | 0 | 0 | 0 | 0 | 0 | 0 | 0
| Compared to 2019 | [%]
| Primary steel production - share on total production | [%] |  | 0% | 0% | 0% | 0% | 0% | 0% | 0% | 0% | 50% | 45% | 40% | 37% | 35% | 35%
| Secondary/scrap steel - share on total production | [%] |  | 0% | 0% | 0% | 0% | 0% | 0% | 0% | 0% | 50% | 55% | 60% | 63% | 65% | 65%
Energy Intensity | Average Energy Intensity in steel production | [GJ/ton] |  | 0 | 0 | 0 | 0 | 0 | 0 | 0 | 0 | 0 | 0 | 0 | 0 | 0 | 0
| Energy Intensity - PRIMARY steel (FINAL ENERGY) | [GJ/ton] |  | 11.919 | 11.919 | 11.919 | 11.919 | 11.919 | 11.919 | 11.919 | 11.919 | 12.0384 | 12.0384 | 11.5191 | 11.168 | 10.725 | 10.3003
| Energy Intensity - SECONDARY steel (FINAL ENERGY) | [GJ/ton] |  | 4.344 | 4.344 | 4.344 | 4.344 | 4.344 | 4.344 | 4.344 | 4.344 | 6.1071 | 6.1071 | 9.819 | 9.7421 | 10.5128 | 10.7375
| Primary Steel - process-related CO2 emissions | [t CO2/t steel] |  | 0.0010716 | 0.0010716 | 0.0010716 | 0.0010716 | 0.0010716 | 0.0010716 | 0.0010716 | 0.0010716 | 0.0014783 | 0.0014783 | -0.0052941 | 0.006289 | 0.0076375 | 0.0103
| Secondary Steel - process-related CO2 emissions | [t CO2/t steel] |  | 0.01 | 0.01 | 0.01 | 0.01 | 0.01 | 0.01 | 0.01 | 0.01 | 0.00715 | 0.00715 | 0.00115 | 0.00155 | 0.00035 | 0
Carbon Intensity | Primary Steel - Electricity CO2 emissions | [t CO2/t steel] |  | 0 | 0 | 0 | 0 | 0 | 0 | 0 | 0 | 0 | 0 | 0 | 0 | 0 | 0
| Secondary Steel - Electricity CO2 emissions | [t CO2/t steel] |  | 0 | 0 | 0 | 0 | 0 | 0 | 0 | 0 | 0 | 0 | 0 | 0 | 0 | 0
| Primary Steel -Process Heat CO2 emissions | [t CO2/t steel] |  | 0 | 0 | 0 | 0 | 0 | 0 | 0 | 0 | 0 | 0 | 0 | 0 | 0 | 0
| Secondary Steel -Process Heat CO2 emissions | [t CO2/t steel] |  | 0 | 0 | 0 | 0 | 0 | 0 | 0 | 0 | 0 | 0 | 0 | 0 | 0 | 0
| Primary Steel - energy related CO2 emissions | [t CO2/t steel] |  | 0 | 0 | 0 | 0 | 0 | 0 | 0 | 0 | 0 | 0 | 0 | 0 | 0 | 0
| Secondary Steel - energy related CO2 emissions | [t CO2/t steel] |  | 0 | 0 | 0 | 0 | 0 | 0 | 0 | 0 | 0 | 0 | 0 | 0 | 0 | 0
| Primary Steel - total CO2 equivalent (incl. process emissions] | [t CO2 equivalent/t steel] |  | 0.0010716 | 0.0010716 | 0.0010716 | 0.0010716 | 0.0010716 | 0.0010716 | 0.0010716 | 0.0010716 | 0.0014783 | 0.0014783 | -0.0052941 | 0.006289 | 0.0076375 | 0.0103
| Secondary Steel - total CO2 equivalent (incl. process emissions] | [t CO2 equivalent/t steel] |  | 0.01 | 0.01 | 0.01 | 0.01 | 0.01 | 0.01 | 0.01 | 0.01 | 0.00715 | 0.00715 | 0.00115 | 0.00155 | 0.00035 | 0
Aluminium Industry |  |  | Malta | 2017 | 2018 | 2019 | 2020 | 2021 | 2022 | 2023 | 2024 | 2025 | 2030 | 2035 | 2040 | 2045 | 2050
Market Development | Minning bauxite - production volume in mega tonnes per year | [Mt/a] |  | 0 | 0 | 0 | 0 | 0 | 0 | 0 | 0 | 0 | 0 | 0 | 0 | 0 | 0
| Compared to 2019 | [%] |  | 0% | 0% | 0% | 0% | 0% | 0% | 0% | 0% | 0% | 0% | 0% | 0% | 0% | 0%
| Annual production volume- aluminium Industry | [Mt/a] |  | 0 | 0 | 0 | 0 | 0 | 0 | 0 | 0 | 0 | 0 | 0 | 0 | 0 | 0
| Compared to 2019 | [%] |  | 0% | 0% | 0% | 0% | 0% | 0% | 0% | 0% | 0% | 0% | 0% | 0% | 0% | 0%
| Primary aluminium production - share on total production | [%] |  | 29.41% | 29.41% | 29.41% | 29.41% | 29.41% | 29.41% | 29.41% | 29.41% | 29% | 29% | 29% | 29% | 29% | 29%
| Secondary/scrap aluminium - share on total production | [%] |  | 70.59% | 70.59% | 70.59% | 70.59% | 70.59% | 70.59% | 70.59% | 70.59% | 71% | 71% | 71% | 71% | 71% | 71%
Energy Intensity | Bauxite Mining - Energy Intensity | [PJ/Mt] |  | 0.1364 | 0.1364 | 0.1364 | 0.1364 | 0.1364 | 0.1364 | 0.1364 | 0.1364 | 0.13472 | 0.13308 | 0.13146 | 0.12988 | 0.12835 | 0.12685
| Compared to 2019 | [%] | [9 empty] | -1.234% | -2.437% | -3.623% | -4.778% | -5.905% | -7.004%
| Primary Aluminium - Energy intensity - Electricity (Anode, Electrolysis + Ingot) | [PJ/Mt] |  | 55.8 | 55.8 | 55.8 | 55.8 | 55.8 | 55.8 | 55.8 | 55.8 | 54.4189 | 53.0719 | 51.7451 | 50.4515 | 49.1902 | 47.9605
| Compared to 2019 | [%] | [9 empty] | -2.475% | -4.889% | -7.267% | -9.585% | -11.85% | -14.05%
| Secondary Aluminium - Energy intensity - Electricity (Anode, Electrolysis + Ingot) | [PJ/Mt] |  | 2.79 | 2.79 | 2.79 | 2.79 | 2.79 | 2.79 | 2.79 | 2.79 | 2.7209 | 2.6536 | 2.5873 | 2.5226 | 2.4595 | 2.398
| Compared to 2019 | [%] | [9 empty] | -2.475% | -4.889% | -7.267% | -9.585% | -11.85% | -14.05%
Carbon Intensity | Primary aluminium production - share on total production | [tCO2/t alu] |  | 0 | 0 | 0 | 0 | 0 | 0 | 0 | 0 | 0 | 0 | 0 | 0 | 0 | 0
| Secondary/scrap aluminium - share on total production | [tCO2/t alu] |  | 0 | 0 | 0 | 0 | 0 | 0 | 0 | 0 | 0 | 0 | 0 | 0 | 0 | 0
| Specific ENERGY RELATED CO2 emissions per ton of aluminium | [tCO2/ton alu] |  | 0 | 0 | 0 | 0 | 0 | 0 | 0 | 0 | 0 | 0 | 0 | 0 | 0 | 0
| Compared to 2019 | [%] |  | 0% | 0% | 0% | 0% | 0% | 0% | 0% | 0% | 0% | 0% | 0% | 0% | 0% | 0%
| Specific PROCESS RELATED CO2 emissions per ton of aluminium | [tCO2/ton alu] |  | 2.5 | 2.5 | 2.5 | 2.5 | 2.5 | 2.5 | 2.5 | 2.5 | 2.375 | 2.2563 | 2.1434 | 2.0363 | 1.9345 | 1.8377
| Compared to 2019 | [%] |  | 0% | 0% | 0% | 0% | 0% | 0% | 0% | 0% | 0% | 0% | 0% | 0% | 0% | 0%
| Specific CO2 emissions per ton of aluminium (energy + process) | [tCO2/ton alu] |  | 2.5 | 2.5 | 2.5 | 2.5 | 2.5 | 2.5 | 2.5 | 2.5 | 2.375 | 2.2563 | 2.1434 | 2.0363 | 1.9345 | 1.8377
| Compared to 2019 | [%] |  | 0% | 0% | 0% | 0% | 0% | 0% | 0% | 0% | -5% | -9.75% | -14.26% | -18.55% | -22.62% | -26.49%
Cement Industry |  |  | Malta | 2017 | 2018 | 2019 | 2020 | 2021 | 2022 | 2023 | 2024 | 2025 | 2030 | 2035 | 2040 | 2045 | 2050
Market Development | Cement - production volume in mega tonnes per year | [Mt/a] |  | 0 | 0 | 0 | 0 | 0 | 0 | 0 | 0 | 0 | 0 | 0 | 0 | 0 | 0
| Compared to 2019 | [%] |  |  |  |  | 0% | 0% | 0% | 0% | 0% | 0% | 0% | 0% | 0% | 0% | 0%
| Clinker - production volume in mega tonnes per year | [Mt/a] |  | 0 | 0 | 0 | 0 | 0 | 0 | 0 | 0 | 0 | 0 | 0 | 0 | 0 | 0
| Compared to 2019 | [%] |  |  |  |  | 0% | 0% | 0% | 0% | 0% | 0% | 0% | 0% | 0% | 0% | 0%
Energy Intensity | Thermal energy intensity - per ton of Clinker | [GJ/ton] |  | 3.5 | 3.5 | 3.5 | 3.5 | 3.5 | 3.5 | 3.5 | 3.5 | 3.4 | 3.3 | 3.25 | 3.2 | 3.15 | 3.1
| Compared to 2019 | [%] |  | 0 | 0 |  | 0 | 0 | 0 | 0 | 0 | -2.857% | -5.714% | -7.143% | -8.571% | -10% | -11.43%
| Cement production - electricity intensity | [kWh/t] |  | 116 | 116 | 116 | 116 | 116 | 116 | 116 | 116 | 97 | 95 | 93 | 91 | 86.13 | 79
| Compared to 2019 | [%] |  | 0 | 0 |  | 0 | 0 | 0 | 0 | 0 | -16.38% | -18.1% | -19.83% | -21.55% | -25.75% | -31.9%
| Thermal energy intensity - per ton of Cement | [GJ/ton] |  | 0 | 0 | 0 | 0 | 0 | 0 | 0 | 0 | 2.2 | 2.15 | 2.12 | 2.07 | 2.04 | 2.0066
| Compared to 2019 | [%] |  | 0 | 0 |  | 0 | 0 | 0 | 0 | 0 | 0% | 0% | 0% | 0% | 0% | 0%
| Product Energy Intensity (thermal + electricity) | [GJ/ton cement] |  | 0 | 0 | 0 | 0 | 0 | 0 | 0 | 0 | 0 | 0 | 0 | 0 | 0 | 0
| Compared to 2019 | [%] |  | 0 | 0 |  | 0 | 0 | 0 | 0 | 0 | 0% | 0% | 0% | 0% | 0% | 0%
Carbon Intensity | specific ENERGY RELATED CO2 emissions per ton of Clinker | [tCO2/ton clinker] |  | 0 | 0 | 0 | 0 | 0 | 0 | 0 | 0 | 0 | 0 | 0 | 0 | 0 | 0
| Compared to 2019 | [%] |  | 0 | 0 |  | 0 | 0 | 0 | 0 | 0 | 0% | 0% | 0% | 0% | 0% | 0%
| specific ENERGY RELATED CO2 emissions per ton of Cement | [tCO2/ton cement] |  | 0 | 0 | 0 | 0 | 0 | 0 | 0 | 0 | 0 | 0 | 0 | 0 | 0 | 0
| Compared to 2019 | [%] |  | 0 | 0 |  | 0 | 0 | 0 | 0 | 0 | 0% | 0% | 0% | 0% | 0% | 0%
| specific CO2 emissions per ton of Cement (including process emissions) | [tCO2/ton cement] |  | 0.34 | 0.34 | 0.34 | 0.34 | 0.34 | 0.34 | 0.34 | 0.34 | 0.34 | 0.32 | 0.3 | 0.28 | 0.26 | 0.24
| Compared to 2019 | [%] |  | 0 | 0 |  | 0 | 0 | 0 | 0 | 0 | 0% | -5.882% | -11.76% | -17.65% | -23.53% | -29.41%
Water Utilities |  |  |  | 2017 | 2018 | 2019 | 2020 | 2021 | 2022 | 2023 | 2024 | 2025 | 2030 | 2035 | 2040 | 2045 | 2050
Market Development | Water withdrawal - total | [billion m3] |  | 0.043 | 0.043 | 0.043 | 0.043 | 0.043 | 0.043 | 0.043 | 0.043 | 0.043259 | 0.043693 | 0.044132 | 0.044575 | 0.045022 | 0.045474
| Compared to 2019 | [%] |  |  |  |  | 0% | 0% | 0% | 0% | 0% | 0.6012% | 1.611% | 2.631% | 3.662% | 4.703% | 5.754%
| - of which is Saltwater | [billion m3] |  | 4.3e-05 | 4.3e-05 | 4.3e-05 | 4.3e-05 | 4.3e-05 | 4.3e-05 | 4.3e-05 | 4.3e-05 | 4.3259e-05 | 4.3693e-05 | 4.4132e-05 | 4.4575e-05 | 4.5022e-05 | 4.5474e-05
| Saltwater share (of total water withdrawal) | [%] |  | 0.1% | 0.1% | 0.1% | 0.1% | 0.1% | 0.1% | 0.1% | 0.1% | 0.1% | 0.1% | 0.1% | 0.1% | 0.1% | 0.1%
| Agricultural water | [billion m3] |  | 0.017119 | 0.017119 | 0.017119 | 0.017119 | 0.017119 | 0.017119 | 0.017119 | 0.017119 | 0.017222 | 0.017395 | 0.01757 | 0.017746 | 0.017924 | 0.018104
| Compared to 2019 | [%] |  |  |  |  | 0% | 0% | 0% | 0% | 0% | 0.6012% | 1.611% | 2.631% | 3.662% | 4.703% | 5.754%
| Municipal water | [billion m3] |  | 0.025207 | 0.025207 | 0.025207 | 0.025207 | 0.025207 | 0.025207 | 0.025207 | 0.025207 | 0.025358 | 0.025613 | 0.02587 | 0.02613 | 0.026392 | 0.026657
| Compared to 2019 | [%] |  |  |  |  | 0% | 0% | 0% | 0% | 0% | 0.6012% | 1.611% | 2.631% | 3.662% | 4.703% | 5.754%
| Industrial water | [billion m3] |  | 0.00067398 | 0.00067398 | 0.00067398 | 0.00067398 | 0.00067398 | 0.00067398 | 0.00067398 | 0.00067398 | 0.00067803 | 0.00068484 | 0.00069172 | 0.00069866 | 0.00070568 | 0.00071276
| Compared to 2019 | [%] |  |  |  |  | 0% | 0% | 0% | 0% | 0% | 0.6012% | 1.611% | 2.631% | 3.662% | 4.703% | 5.754%
Energy Intensity | Water Utilities
| Water pumping & Distribution | [kWh/m3] |  | 0.18494 | 0.18494 | 0.18494 | 0.18494 | 0.18494 | 0.18494 | 0.18494 | 0.18494 | 0.18264 | 0.18037 | 0.17813 | 0.17591 | 0.17372 | 0.17156
| Compared to 2019 | [%] |  |  |  |  | 0% | 0% | 0% | 0% | 0% | -1.244% | -2.472% | -3.685% | -4.883% | -6.066% | -7.234%
| Desalination | [kWh/m3] |  | 4.5 | 4.5 | 4.5 | 4.5 | 4.5 | 4.5 | 4.5 | 4.5 | 4.444 | 4.3888 | 4.3342 | 4.2803 | 4.227 | 4.1745
| Compared to 2019 | [%] |  |  |  |  | 0% | 0% | 0% | 0% | 0% | -1.244% | -2.472% | -3.685% | -4.883% | -6.066% | -7.234%
| Wastewater Treatment | [kWh/m3] |  | 0.057 | 0.057 | 0.057 | 0.057 | 0.057 | 0.057 | 0.057 | 0.057 | 0.056291 | 0.055591 | 0.0549 | 0.054217 | 0.053542 | 0.052876
| Compared to 2019 | [%] |  |  |  |  | 0% | 0% | 0% | 0% | 0% | -1.244% | -2.472% | -3.685% | -4.883% | -6.066% | -7.234%
| Average Electricity Intensity (across all processes) | [kWh/m3] |  | 0.84563 | 0.84563 | 0.84563 | 0.84563 | 0 | 0.84563 | 0.84563 | 0.84563 | 0.84563 | 0.84563 | 0.84563 | 0.84563 | 0.84563 | 0.84563
| Compared to 2019 | [%] |  |  |  |  | 0% | -100% | 0% | 0% | 0% | 0% | 0% | 0% | 0% | 0% | 0%
| Average Heat Intensity (across all processes) | [MJ/m3] |  | 0.043 | 0.043 | 0.043 | 0.043 | 0.043 | 0.043 | 0.043 | 0.043 | 0.043259 | 0.043693 | 0.044132 | 0.044575 | 0.045022 | 0.045474
| Compared to 2019 | [%] |  |  |  |  | 0% | 0% | 0% | 0% | 0% | 0.6012% | 1.611% | 2.631% | 3.662% | 4.703% | 5.754%
Carbon Intensity | Water Utilities: Total Emission Intensity (Process Heat & Electricity) | [kg CO2/m3] |  | 0.10638 | 0.090076 | 0.092414 | 0.10004 | 0.090932 | 0.090932 | 0.10004 | 0.10004 | 0.03199 | 0.0099799 | 0.0037254 | 0.0021859 | 0.00065944 | 0
| Compared to 2019 | [%] |  |  |  |  | 8.248% | -9.101% | 0% | 10.01% | 0% | -65.38% | -89.2% | -95.97% | -97.63% | -99.29% | -100%
| Water Utilities: Emission Intensity - Heat per cubic metre | [kg CO2/m3] |  | 0.0036978 | 0.0036208 | 0.0036222 | 0.0036092 | 0.003674 | 0.003674 | 0.0036092 | 0.0036092 | 0.00027741 | 0.0004276 | 0.00036884 | 0.00016209 | 3.901e-05 | 0
| Compared to 2019 | [%] |  |  |  |  | -0.3573% | 1.796% | 0% | -1.765% | 0% | -92.34% | -88.19% | -89.82% | -95.52% | -98.92% | -100%
| Water Utilities: Emission Intensity - Electricity | [kg CO2/m3] |  | 0.10268 | 0.086455 | 0.088792 | 0.096428 | 0.087258 | 0.087258 | 0.096428 | 0.096428 | 0.031713 | 0.0095523 | 0.0033566 | 0.0020238 | 0.00062043 | 0
| Compared to 2019 | [%] |  |  |  |  | 8.599% | -9.509% | 0% | 10.51% | 0% | -64.28% | -89.24% | -96.22% | -97.72% | -99.3% | -100%
Agriculture, Food & Tobacco |  |  |  | 2017 | 2018 | 2019 | 2020 | 2021 | 2022 | 2023 | 2024 | 2025 | 2030 | 2035 | 2040 | 2045 | 2050
Market Development | Agriculture - Economic Value | [bn $] |  | 0.071328 | 0.081287 | 0.05551 | 0.047284 | 0.049121 | 0.051028 | 0.05301 | 0.055068 | 0.089358 | 0.10811 | 0.11419 | 0.11986 | 0.12544 | 0.13139
| Compared to 2019 | [%] | [9 empty] | 60.98% | 94.76% | 105.7% | 115.9% | 126% | 136.7%
| Forestry Industry - Economic Value | [bn $] |  | 0.0074437 | 0.0084829 | 0.0057929 | 0.0049345 | 0.0051261 | 0.0053252 | 0.005532 | 0.0057468 | 0.0093252 | 0.011282 | 0.011917 | 0.012508 | 0.013091 | 0.013712
| Compared to 2019 | [%] | [9 empty] | 60.98% | 94.76% | 105.7% | 115.9% | 126% | 136.7%
| Tobacco Industry - Economic Value | [bn $] |  | 0.0061119 | 0.0064285 | 0.0067846 | 0.0063096 | 0.0065546 | 0.0068092 | 0.0070736 | 0.0073483 | 0.0075953 | 0.0091891 | 0.0097062 | 0.010188 | 0.010662 | 0.011168
| Compared to 2019 | [%] | [9 empty] | 11.95% | 35.44% | 43.06% | 50.16% | 57.15% | 64.61%
Energy Intensity | Average Energy Intensity Agriculture & Food Processing | [MJ/$GDP] |  | 3.485 | 3.485 | 3.485 | 3.485 | 3.485 | 3.485 | 3.485 | 3.485 | 3.4414 | 3.3984 | 3.3559 | 3.314 | 3.2726 | 3.2317
| Compared to 2019 | [%] |  |  |  |  | 0% | 0% | 0% | 0% | 0% | -1.25% | -2.484% | -3.703% | -4.907% | -6.096% | -7.269%
| Tobacco Products Industries | [MJ/$GDP] |  | 0.4 | 0.4 | 0.4 | 0.4 | 0.4 | 0.4 | 0.4 | 0.4 | 0.395 | 0.39006 | 0.38519 | 0.38037 | 0.37562 | 0.37092
| Compared to 2019 | [%] |  |  |  |  | 0% | 0% | 0% | 0% | 0% | -1.25% | -2.484% | -3.703% | -4.907% | -6.096% | -7.269%
Carbon Intensity | Heat & Fuels Supply - Specific CO2 emissions per kWh | [g CO2/kWh] |  | 221.1747 | 216.5687 | 216.6482 | 215.8741 | 219.752 | 219.752 | 215.8741 | 215.8741 | 16.5281 | 25.3109 | 21.69 | 9.4699 | 2.2641 | 0
| Compared to 2019 | [%] |  |  |  |  | -0.3573% | 1.796% | 0% | -1.765% | 0% | -92.37% | -88.32% | -89.99% | -95.63% | -98.95% | -100%
| Electricity Supply: Specific CO2 emissions per kWh | [gCO2/kWh] |  | 435.1802 | 366.3972 | 376.3026 | 408.6626 | 369.8013 | 369.8013 | 408.6626 | 408.6626 | 142.5779 | 45.5842 | 17.0697 | 11.0181 | 3.635 | 0
| Compared to 2019 | [%] |  |  |  |  | 8.599% | -9.509% | 0% | 10.51% | 0% | -62.11% | -87.89% | -95.46% | -97.07% | -99.03% | -100%
Forestry & Wood |  |  |  | 2017 | 2018 | 2019 | 2020 | 2021 | 2022 | 2023 | 2024 | 2025 | 2030 | 2035 | 2040 | 2045 | 2050
Market Development | Forestry Industry - Economic Value | [bn $] |  | -0.016792 | -0.019137 | -0.013068 | -0.011132 | -0.011564 | -0.012013 | -0.01248 | -0.012964 | -0.021037 | -0.025451 | -0.026884 | -0.028217 | -0.029532 | -0.030933
| Compared to 2019 | [%] | [9 empty] | 60.98% | 94.76% | 105.7% | 115.9% | 126% | 136.7%
| Wood - Industry - Economic Value | [bn $] |  | 0.1037 | 0.12276 | 0.12956 | 0.12049 | 0.12517 | 0.13003 | 0.13508 | 0.14032 | 0.14577 | 0.17636 | 0.18628 | 0.19552 | 0.20463 | 0.21434
| Compared to 2019 | [%] | [9 empty] | 12.51% | 36.12% | 43.78% | 50.91% | 57.95% | 65.44%
| Pulp & Paper Industry | [bn $] |  | 0.084849 | 0.10044 | 0.106 | 0.09858 | 0.10241 | 0.10638 | 0.11052 | 0.11481 | 0.11927 | 0.14429 | 0.15241 | 0.15997 | 0.16743 | 0.17537
| Compared to 2019 | [%] | [9 empty] | 12.51% | 36.12% | 43.78% | 50.91% | 57.95% | 65.44%
Energy Intensity | Forestry | [MJ/$GDP] |  | 3.38 | 3.38 | 3.38 | 3.38 | 3.38 | 3.38 | 3.38 | 3.38 | 3.3378 | 3.296 | 3.2548 | 3.2141 | 3.174 | 3.1343
| Compared to 2019 | [%] |  |  |  |  | 0% | 0% | 0% | 0% | 0% | -1.25% | -2.484% | -3.703% | -4.907% | -6.096% | -7.269%
| Wood Products Industries | [MJ/$GDP] |  | 16.46 | 16.46 | 16.46 | 16.46 | 16.46 | 16.46 | 16.46 | 16.46 | 16.2543 | 16.0511 | 15.8504 | 15.6523 | 15.4566 | 15.2634
| Compared to 2019 | [%] |  |  |  |  | 0% | 0% | 0% | 0% | 0% | -1.25% | -2.484% | -3.703% | -4.907% | -6.096% | -7.269%
| Pulp Mills | [MJ/$GDP] |  | 268.94 | 268.94 | 268.94 | 268.94 | 268.94 | 268.94 | 268.94 | 268.94 | 265.5783 | 262.2585 | 258.9803 | 255.743 | 252.5462 | 249.3894
| Compared to 2019 | [%] |  |  |  |  | 0% | 0% | 0% | 0% | 0% | -1.25% | -2.484% | -3.703% | -4.907% | -6.096% | -7.269%
| Paperboard Mills | [MJ/$GDP] |  | 66.86 | 66.86 | 66.86 | 66.86 | 66.86 | 66.86 | 66.86 | 66.86 | 66.0243 | 65.1989 | 64.384 | 63.5792 | 62.7844 | 61.9996
| Compared to 2019 | [%] |  |  |  |  | 0% | 0% | 0% | 0% | 0% | -1.25% | -2.484% | -3.703% | -4.907% | -6.096% | -7.269%
| Average Energy Intensity Forestry, Wood and Paper Industry | [MJ/$GDP] |  | 4.09 | 4.09 | 4.09 | 4.09 | 4.09 | 4.09 | 4.09 | 4.09 | 0.79947 | 0.79147 | 0.7519 | 0.7143 | 0.70002 | 0.68602
| Compared to 2019 | [%] |  |  |  |  | 0% | 0% | 0% | 0% | 0% | -80.45% | -80.65% | -81.62% | -82.54% | -82.88% | -83.23%
Carbon Intensity | Heat & Fuels Supply - Specific CO2 emissions per kWh | [g CO2/kWh] |  | 221.1747 | 216.5687 | 216.6482 | 215.8741 | 219.752 | 219.752 | 215.8741 | 215.8741 | 16.5281 | 25.3109 | 21.69 | 9.4699 | 2.2641 | 0
| Compared to 2019 | [%] |  |  |  |  | -0.3573% | 1.796% | 0% | -1.765% | 0% | -92.37% | -88.32% | -89.99% | -95.63% | -98.95% | -100%
| Electricity Supply: Specific CO2 emissions per kWh | [gCO2/kWh] |  | 435.1802 | 366.3972 | 376.3026 | 408.6626 | 369.8013 | 369.8013 | 408.6626 | 408.6626 | 142.5779 | 45.5842 | 17.0697 | 11.0181 | 3.635 | 0
| Compared to 2019 | [%] |  |  |  |  | 8.599% | -9.509% | 0% | 10.51% | 0% | -62.11% | -87.89% | -95.46% | -97.07% | -99.03% | -100%
Textile & Leather Industries |  |  |  | 2017 | 2018 | 2019 | 2020 | 2021 | 2022 | 2023 | 2024 | 2025 | 2030 | 2035 | 2040 | 2045 | 2050
Market Development | Textile Industries - Economic value | [bn $ GDP] |  | 0.05033 | 0.048324 | 0.069229 | 0.064383 | 0.066883 | 0.06948 | 0.072178 | 0.074981 | 0.077893 | 0.094238 | 0.099541 | 0.10448 | 0.10935 | 0.11454
| Compared to 2019 | [%] | [9 empty] | 12.51% | 36.12% | 43.78% | 50.91% | 57.95% | 65.44%
| Leather Industry - Economic value | [bn $ GDP] |  | 0.016777 | 0.016108 | 0.023076 | 0.021461 | 0.022294 | 0.02316 | 0.024059 | 0.024994 | 0.025964 | 0.031413 | 0.03318 | 0.034826 | 0.036449 | 0.038179
| Compared to 2019 | [%] | [9 empty] | 12.51% | 36.12% | 43.78% | 50.91% | 57.95% | 65.44%
| Total Textile & Leather | [bn $ GDP] |  | 0.067107 | 0.064432 | 0.092306 | 0.085843 | 0.089177 | 0.09264 | 0.096237 | 0.099975 | 0.10386 | 0.13043 | 0.13777 | 0.1446 | 0.15134 | 0.15852
| Compared to 2019 | [%] | [9 empty] | 12.51% | 41.3% | 49.25% | 56.65% | 63.95% | 71.74%
Energy Intensity | Textile Industry - Energy Intensities
| Textile Mills | [MJ/$GDP] |  | 4.53 | 4.53 | 4.53 | 4.53 | 4.53 | 4.53 | 4.53 | 4.53 | 4.4179 | 4.3085 | 4.2008 | 4.0958 | 3.9934 | 3.8936
| Compared to 2019 | [%] |  |  |  |  | 0% | 0% | 0% | 0% | 0% | -2.475% | -4.889% | -7.267% | -9.585% | -11.85% | -14.05%
| Textile Products Mills | [MJ/$GDP] |  | 4.58 | 4.58 | 4.58 | 4.58 | 4.58 | 4.58 | 4.58 | 4.58 | 4.4666 | 4.3561 | 4.2472 | 4.141 | 4.0375 | 3.9365
| Compared to 2019 | [%] |  |  |  |  | 0% | 0% | 0% | 0% | 0% | -2.475% | -4.889% | -7.267% | -9.585% | -11.85% | -14.05%
| Clothing Industries | [MJ/$GDP] |  | 0.86 | 0.86 | 0.86 | 0.86 | 0.86 | 0.86 | 0.86 | 0.86 | 0.83871 | 0.81795 | 0.79751 | 0.77757 | 0.75813 | 0.73918
| Compared to 2019 | [%] |  |  |  |  | 0% | 0% | 0% | 0% | 0% | -2.475% | -4.889% | -7.267% | -9.585% | -11.85% | -14.05%
| Textile Industry - average energy intensity | [MJ/$GDP] |  | 1.785 | 1.785 | 1.785 | 1.785 | 1.785 | 1.785 | 1.785 | 1.785 | 1.7408 | 1.6977 | 1.6553 | 1.6139 | 1.5736 | 1.5342
| Compared to 2019 | [%] |  |  |  |  | 0% | 0% | 0% | 0% | 0% | -2.475% | -4.889% | -7.267% | -9.585% | -11.85% | -14.05%
Leather Industry - Energy Intensities
| Leather and Allied Products Industries | [MJ/$GDP] |  | 1.49 | 1.49 | 1.49 | 1.49 | 1.49 | 1.49 | 1.49 | 1.49 | 1.4531 | 1.4172 | 1.3817 | 1.3472 | 1.3135 | 1.2807
| Compared to 2019 | [%] |  |  |  |  | 0% | 0% | 0% | 0% | 0% | -2.475% | -4.889% | -7.267% | -9.585% | -11.85% | -14.05%
Carbon Intensity | Heat & Fuels Supply - Specific CO2 emissions per kWh | [g CO2/kWh] |  | 221.1747 | 216.5687 | 216.6482 | 215.8741 | 219.752 | 219.752 | 215.8741 | 215.8741 | 16.5281 | 25.3109 | 21.69 | 9.4699 | 2.2641 | 0
| Compared to 2019 | [%] |  |  |  |  | -0.3573% | 1.796% | 0% | -1.765% | 0% | -92.37% | -88.32% | -89.99% | -95.63% | -98.95% | -100%
| Electricity Supply: Specific CO2 emissions per kWh | [gCO2/kWh] |  | 435.1802 | 366.3972 | 376.3026 | 408.6626 | 369.8013 | 369.8013 | 408.6626 | 408.6626 | 142.5779 | 45.5842 | 17.0697 | 11.0181 | 3.635 | 0
| Compared to 2019 | [%] |  |  |  |  | 8.599% | -9.509% | 0% | 10.51% | 0% | -62.11% | -87.89% | -95.46% | -97.07% | -99.03% | -100%