## S_Denmark
Total Utilities Sector |  |  |  | 2017 | 2018 | 2019 | 2020 | 2021 | 2022 | 2023 | 2024 | 2025 | 2030 | 2035 | 2040 | 2045 | 2050
Power Genration
Energy Intensity | Fossil | [PJ/a] |  | 28.8752 | 30.3109 | 19.1335 | 15.0521 | 21.0536 | 21.0536 | 15.0521 | 15.0521 | 10.0029 | 6.7761 | 3.7057 | 1.5132 | 0.37829 | 0
| Nuclear | [PJ/a] |  | 0 | 0 | 0 | 0 | 0 | 0 | 0 | 0 | 0 | 0 | 0 | 0 | 0 | 0
| Renewables | [PJ/a] |  | 74.9246 | 71.0232 | 78.8009 | 79.9687 | 89.4993 | 89.4993 | 79.9687 | 79.9687 | 99.7761 | 128.348 | 163.2614 | 185.3024 | 200.2014 | 216.0875
| Renewable | [%] |  | 72.18% | 70.09% | 80.46% | 84.16% | 80.96% | 80.96% | 84.16% | 84.16% | 90.89% | 94.99% | 97.78% | 99.19% | 99.81% | 100%
Energy production data | Coal | [Million tonnes/a] |  | 4.1077 | 4.1648 | 3.0549 | 2.9137 | 3.3683 | 3.3683 | 2.9137 | 2.9137 | 2.0856 | 1.1281 | 0.93376 | 0 | 0 | 0
| Lignite | [Million tonnes/a] |  | 0 | 0 | 0 | 0 | 0 | 0 | 0 | 0 | 0.11614 | 0 | 0 | 0 | 0 | 0
| Oil | [Million barrels/day] |  | 0.10499 | 0.10569 | 0.10114 | 0.095137 | 0.099115 | 0.099115 | 0.095137 | 0.095137 | 0.11614 | 0 | 0 | 0 | 0 | 0
| Gas | [Gas in BCM/year] |  | 4.0669 | 3.986 | 3.7973 | 3.3925 | 3.5094 | 3.5094 | 3.3925 | 3.3925 | 3.4278 | 2.0207 | 1.5218 | 0.80134 | 0.28815 | 0.0020119
Carbon Intensity | Sector CO2 Intensity | [tCO2/PJ] |  | 60408.7437 | 61341.9563 | 51291.5107 | 47620.8098 | 49241.0455 | 49241.0455 | 47620.8098 | 47620.8098 | 35995.6913 | 27349.0561 | 17966.1656 | 8220.0331 | 2849.9645 | 0
| Electricity Carbon intensity | [g CO2/kWh] |  | 271.3873 | 278.8074 | 199.5324 | 174.6234 | 183.6231 | 183.6231 | 174.6234 | 174.6234 | 78.4385 | 47.1489 | 22.4419 | 5.7034 | 2.05 | 0
Total Transport Sector |  |  |  | 2017 | 2018 | 2019 | 2020 | 2021 | 2022 | 2023 | 2024 | 2025 | 2030 | 2035 | 2040 | 2045 | 2050
Quantity of Service | Aviation
| Quantity: Passenger (domestic & international) | [million p km/a] |  | 0 | 0 | 0 | 0 | 0 | 0 | 0 | 0 | 0 | 0 | 0 | 0 | 0 | 0
| Compared to 2019 | [%] | [9 empty] | 0% | 0% | 0% | 0% | 0% | 0%
| Quantity: Freight (domestic & international) | [Mton km/a] |  | 0 | 0 | 0 | 0 | 0 | 0 | 0 | 0 | 0 | 0 | 0 | 0 | 0 | 0
| Compared to 2019 | [%] | [9 empty] | 0% | 0% | 0% | 0% | 0% | 0%
Energy Intensity | Aviation Passenger Transport
| Energy Intensity | [MJ/pkm] |  | 5.81 | 5.81 | 5.81 | 5.81 | 5.81 | 5.81 | 5.81 | 5.81 | 4.8339 | 4.5086 | 4.3924 | 4.2762 | 4.2297 | 4.1832
| Compared to 2019 | [%] |  | 0% | 0% |  | 0% | 0% | 0% | 0% | 0% | -16.8% | -22.4% | -24.4% | -26.4% | -27.2% | -28%
Aviation Freight Transport
| Energy Intensity | [MJ/tkm] |  | 32.2 | 32.2 | 32.2 | 32.2 | 32.2 | 32.2 | 32.2 | 32.2 | 29.12 | 27.16 | 26.46 | 25.76 | 25.48 | 25.2
| Compared to 2019 | [%] |  | 0% | 0% |  | 0% | 0% | 0% | 0% | 0% | -9.565% | -15.65% | -17.83% | -20% | -20.87% | -21.74%
Carbon Intensity | Aviation Passenger Transport
| Emission Intensity | [g CO2/pkm] |  | 425.873 | 425.873 | 425.873 | 425.873 | 425.873 | 425.873 | 425.873 | 425.873 | 350.7831 | 280.9058 | 199.6152 | 125.377 | 62.0071 | 0
| Compared to 2019 | [%] |  | 0% | 0% |  | 0% | 0% | 0% | 0% | 0% | -17.63% | -34.04% | -53.13% | -70.56% | -85.44% | -100%
Aviation Freight Transport
| Emission Intensity | [gCO2/tkm] |  | 2360.26 | 2360.26 | 2360.26 | 2360.26 | 2360.26 | 2360.26 | 2360.26 | 2360.26 | 2113.151 | 1692.2038 | 1202.5012 | 755.2832 | 373.5368 | 0
| Compared to 2019 | [%] |  | 0% | 0% |  | 0% | 0% | 0% | 0% | 0% | -10.47% | -28.3% | -49.05% | -68% | -84.17% | -100%
Denmark
Quantity of Service | Shipping
| Quantity: Passenger | [million p km/a] |  | 0 | 126.5032 | 131.4922 | 126.8982 | 148.7107 | 148.7107 | 126.8982 | 126.8982 | 129.4566 | 132.8557 | 136.8895 | 143.8723 | 151.2112 | 158.9245
| Compared to 2019 | [%] | [9 empty] | -1.548% | 1.037% | 4.105% | 9.415% | 15% | 20.86%
| Quantity: Freight | [Mton km/a] |  | 0 | 23883.4269 | 24825.3387 | 23958.0017 | 28076.1273 | 28076.1273 | 23958.0017 | 23958.0017 | 25447.6197 | 29493.7462 | 30238.5002 | 31002.0603 | 31784.9011 | 32587.5097
| Compared to 2019 | [%] | [9 empty] | 2.507% | 18.81% | 21.8% | 24.88% | 28.03% | 31.27%
Energy Intensity | Shipping Passenger Transport
| Energy Intensity | [MJ/pkm] |  | 0.056 | 0.056 | 0.056 | 0.056 | 1.056 | 2.056 | 3.056 | 4.056 | 0.054886 | 0.054337 | 0.053793 | 0.053255 | 0.052723 | 0.052196
| Compared to 2019 | [%] |  | 0% | 0% |  | 0% | 0% | 0% | 0% | 0% | -1.99% | -2.97% | -3.94% | -4.901% | -5.852% | -6.793%
Shipping Freight Transport
| Energy Intensity | [MJ/tkm] |  | 0.19 | 0.19 | 0.19 | 0.19 | 0.19 | 0.19 | 0.19 | 0.19 | 0.1856 | 0.1824 | 0.1792 | 0.176 | 0.1736 | 0.1712
| Compared to 2019 | [%] |  | 0% | 0% |  | 0% | 0% | 0% | 0% | 0% | -2.316% | -4% | -5.684% | -7.368% | -8.632% | -9.895%
Carbon Intensity | Shipping Passenger Transport
| Emission Intensity | [g CO2/pkm] |  | 0.025139 | 0.02613 | 0.02613 | 0.025217 | 0.025217 | 0.025217 | 0.025217 | 0.025217 | 0.025559 | 0.022912 | 0.02013 | 0.0045169 | 0.00091594 | 0
| Compared to 2019 | [%] |  | 0% | 0% |  | 0% | 0% | 0% | 0% | 0% | 1.356% | -9.141% | -20.18% | -82.09% | -96.37% | -100%
Shipping Freight Transport
| Emission Intensity | [g CO2/tkm] |  | 15.447 | 15.447 | 15.447 | 15.447 | 15.447 | 15.447 | 15.447 | 15.447 | 14.7573 | 11.4926 | 9.834 | 2.1463 | 0.42341 | 0
| Compared to 2019 | [%] |  | 0% | 0% |  | 0% | 0% | 0% | 0% | 0% | -4.465% | -25.6% | -36.34% | -86.11% | -97.26% | -100%
Denmark
Quantity of Service | Road
| Quantity: Passenger | [million person km/a] |  | 61129.2885 | 62607.5873 | 61577.9348 | 57326.7647 | 58276.5834 | 58276.5834 | 57326.7647 | 57326.7647 | 55624.1024 | 51575.5857 | 47217.9322 | 42681.2709 | 38580.4884 | 34873.7058
| Compared to 2019 | [%] | [9 empty] | -9.669% | -16.24% | -23.32% | -30.69% | -37.35% | -43.37%
| Quantity: Freight | [Mton km/a] |  | 32726.0738 | 33517.4933 | 32966.2603 | 30690.361 | 31198.8543 | 31198.8543 | 30690.361 | 30690.361 | 36259.5465 | 37354.5112 | 35523.7685 | 33782.7504 | 32127.0595 | 30552.5139
| Compared to 2019 | [%] | [9 empty] | 9.99% | 13.31% | 7.758% | 2.477% | -2.546% | -7.322%
Energy Intensity | Road Passenger Transport
| Road-Passenger: Energy Intensity | [MJ/pkm] |  | 1.8554 | 1.8559 | 1.8537 | 1.8469 | 1.8469 | 1.8469 | 1.8469 | 1.8469 | 1.7989 | 1.4414 | 0.83348 | 0.67818 | 0.50741 | 0.47406
| Compared to 2019 | [%] |  | 0% | 0% | 0% | 0% | 0% | 0% | 0% | 0% | -2.599% | -21.96% | -54.87% | -63.28% | -72.53% | -74.33%
Road Freight Transport
| Road Freight: Energy Intensity | [MJ/tkm] |  | 1.3352 | 1.3352 | 1.3349 | 1.3339 | 1.3339 | 1.3339 | 1.3339 | 1.3339 | 1.188 | 1.0108 | 0.77488 | 0.6834 | 0.62302 | 0.60095
| Compared to 2019 | [%] |  | 0% | 0% | 0% | 0% | 0% | 0% | 0% | 0% | -10.94% | -24.22% | -41.91% | -48.77% | -53.29% | -54.95%
Carbon Intensity | Road Passenger Transport
| Road Passenger: Emission Intensity | [g CO2/pkm] |  | 127.9332 | 127.9544 | 127.7629 | 127.1354 | 127.1354 | 127.1354 | 127.1354 | 127.1354 | 123.4186 | 92.7164 | 36.0197 | 22.6284 | 7.6193 | 5.6172
| Compared to 2019 | [%] |  | 0% | 0% | 0% | 0% | 0% | 0% | 0% | 0% | -2.924% | -27.07% | -71.67% | -82.2% | -94.01% | -95.58%
Road Freight Transport
| Road Freight: Emission Intensity | [g CO2/tkm] |  | 87.3027 | 87.4303 | 87.0239 | 85.8105 | 85.8105 | 85.8105 | 85.8105 | 85.8105 | 78.2852 | 61.2912 | 28.3143 | 16.9641 | 2.3499 | 0
| Compared to 2019 | [%] |  | 0% | 0% | 0% | 0% | 0% | 0% | 0% | 0% | -8.77% | -28.57% | -67% | -80.23% | -97.26% | -100%
Chemical Industry |  |  | Denmark | 2017 | 2018 | 2019 | 2020 | 2021 | 2022 | 2023 | 2024 | 2025 | 2030 | 2035 | 2040 | 2045 | 2050
Market
| Total Chemical Industry | [bn $ GDP] |  | 6.0492 | 6.1695 | 6.3 | 5.7 | 5.7 | 5.7 | 5.7 | 5.7 | 6.0313 | 6.3818 | 6.7409 | 7.0752 | 7.4049 | 7.7564
| average growth rate | [%/a] |  |  |  |  | 0% | 0% | 0% | 0% | 0% | -0.7109% | 0.118% | 0.4374% | 0.5859% | 0.6746% | 0.7457%
Energy Intensity | Chemical Industries - average energy intensity
| Energy Intensity | [MJ/$GDP] |  | 2.0562 | 1.8434 | 1.7884 | 2.1686 | 2.391 | 2.391 | 2.1686 | 2.1686 | 2.1011 | 1.841 | 1.749 | 1.6615 | 1.5785 | 1.4995
| Compared to 2019 | [%] |  | 0% | 0% |  | 0% | 0% | 0% | 0% | 0% | 17.48% | 2.946% | -2.201% | -7.091% | -11.74% | -16.15%
Carbon Intensity | Chemical Industries - average emission intensity
| Emission intensity (energy only) | [kg/$GDP] |  | 0.13532 | 0.12314 | 0.10642 | 0.12435 | 0.19229 | 0.19229 | 0.18176 | 0.18176 | 0.097427 | 0.046682 | 0.044271 | 0.013626 | 0.0063986 | 0
| Compared to 2019 | [%] |  | 0% | 0% |  | 0% | 0% | 0% | 0% | 0% | -8.454% | -56.14% | -58.4% | -87.2% | -93.99% | -100%
Residential & Commercial Buildings and Construction |  |  | Denmark | 2017 | 2018 | 2019 | 2020 | 2021 | 2022 | 2023 | 2024 | 2025 | 2030 | 2035 | 2040 | 2045 | 2050
Stock | Building Stock: Residential | [billion m2] |  | 0.10757 | 0.10757 | 0.10757 | 0.10757 | 0.10757 | 0.10757 | 0.10757 | 0.10757 | 0.10928 | 0.1186 | 0.12905 | 0.14055 | 0.15325 | 0.16732
| Compared to 2019 | [%] | [9 empty] | 1.59% | 10.26% | 19.97% | 30.66% | 42.47% | 55.55%
| Building Stock: Commercial | [billion m2] |  | 0.3163 | 0.3163 | 0.3163 | 0.3163 | 0.3163 | 0.3163 | 0.3163 | 0.3163 | 0.31721 | 0.32121 | 0.3495 | 0.37468 | 0.37652 | 0.37722
| Compared to 2019 | [%] | [9 empty] | 0.2871% | 1.552% | 10.5% | 18.46% | 19.04% | 19.26%
Energy Intensity | Residential Buildings: Energy Intensity | [kWh/m2] |  | 101.3801 | 101.1273 | 100.8751 | 100.6236 | 100.6236 | 100.6236 | 100.6236 | 100.6236 | 91.8351 | 85.3787 | 72.7269 | 60.0751 | 45.9265 | 31.7779
| Compared to 2019 | [%] |  | 0 | 0 |  | 0% | 0% | 0% | 0% | 0% | -8.734% | -15.15% | -23.59% | -34.58% | -46.21% | -56.31%
| Commercial Buildings: Energy Intensity | [kWh/m2] |  | 95.8947 | 95.6555 | 95.417 | 95.179 | 95.179 | 95.179 | 95.179 | 95.179 | 98.2318 | 93.182 | 82.9444 | 72.7069 | 57.5746 | 42.4423
| Compared to 2019 | [%] |  | 0 | 0 |  | 0% | 0% | 0% | 0% | 0% | 3.207% | -2.098% | -17.57% | -25.98% | -38.21% | -48.83%
| Construction: Residential and Commercial Building - Energy Intensity | [MJ/$GDP] |  | 0.7 | 0.7 | 0.7 | 0.7 | 0.7 | 0.7 | 0.7 | 0.7 | 0.66906 | 0.6525 | 0.63945 | 0.62666 | 0.61412 | 0.60184
| Compared to 2019 | [%] |  | 0 | 0 |  | 0% | 0% | 0% | 0% | 0% | -4.421% | -6.786% | -8.651% | -10.48% | -12.27% | -14.02%
Carbon Intensity | Residential Buildings: Total Emission Intensity (Heating & Electricity) | [kg CO2/kWh] |  | 0.3202 | 0.32746 | 0.2482 | 0.22354 | 0.22989 | 0.22989 | 0.22354 | 0.22354 | 0.11699 | 0.064811 | 0.036241 | 0.011154 | 0.0032257 | 0
| Residential Buildings: Emission Intensity - Heat per square metre | [kg CO2/m2] |  | 4.9491 | 4.9199 | 4.9094 | 4.9221 | 4.6556 | 4.6556 | 4.9221 | 4.9221 | 3.5405 | 1.508 | 1.0036 | 0.32743 | 0.053993 | 0
| Residential Buildings: Emission Intensity - Heat | [kg CO2/kWh] |  | 0.048817 | 0.04865 | 0.048668 | 0.048916 | 0.046268 | 0.046268 | 0.048916 | 0.048916 | 0.038553 | 0.017662 | 0.013799 | 0.0054504 | 0.0011756 | 0
| Residential Buildings: Emission Intensity - Electricity | [kg CO2/kWh] |  | 0.27139 | 0.27881 | 0.19953 | 0.17462 | 0.18362 | 0.18362 | 0.17462 | 0.17462 | 0.078439 | 0.047149 | 0.022442 | 0.0057034 | 0.00205 | 0
| Compared to 2019 | [%] |  | 0 | 0 |  | 0% | 0% | 0% | 0% | 0% | -28.07% | -69.36% | -79.61% | -93.35% | -98.9% | -100%
| Commercial Buildings: Total Emission Intensity (Heating & Electricity) | [kg CO2/kWh] |  | 11.037 | 10.9721 | 10.949 | 10.9777 | 10.3833 | 10.3833 | 10.9777 | 10.9777 | 9.2139 | 4.2227 | 3.089 | 1.1321 | 0.20659 | 0
| Commercial Buildings: Emission Intensity - Heat per square metre | [kg CO2/m2] |  | 10.9231 | 10.8586 | 10.8355 | 10.8636 | 10.2754 | 10.2754 | 10.8636 | 10.8636 | 9.1211 | 4.1778 | 3.0522 | 1.1168 | 0.20306 | 0
| Commercial Buildings: Emission Intensity - Heat | [kg CO2/kWh] |  | 0.11391 | 0.11352 | 0.11356 | 0.11414 | 0.10796 | 0.10796 | 0.11414 | 0.11414 | 0.092852 | 0.044835 | 0.036798 | 0.01536 | 0.0035269 | 0
| Commercial Buildings: Emission Intensity - Electricity | [kg CO2/kWh] |  | 0.27139 | 0.27881 | 0.19953 | 0.17462 | 0.18362 | 0.18362 | 0.17462 | 0.17462 | 0.078439 | 0.047149 | 0.022442 | 0.0057034 | 0.00205 | 0
| Compared to 2019 | [%] |  | 0 | 0 |  | 0% | 0% | 0% | 0% | 0% | -28.07% | -69.36% | -79.61% | -93.35% | -98.9% | -100%
Total Materials / Steel |  |  |  | 2017 | 2018 | 2019 | 2020 | 2021 | 2022 | 2023 | 2024 | 2025 | 2030 | 2035 | 2040 | 2045 | 2050
Market Development | Regional: Minning iron ore - production volume in mega tonnes per year | [Mt/a] |  | 0 | 0 | 0 | 0 | 35.75 | 35.75 | 35.75 | 35.75 | 0 | 0 | 0 | 0 | 0 | 0
| Compared to 2019 | [%]
| Annual production volume- Iron & Steel Industry | [Mt/a] |  | 0 | 0 | 0 | 0 | 3.3754 | 2.6253 | 2.6253 | 2.6253 | 0 | 0 | 0 | 0 | 0 | 0
| Compared to 2019 | [%]
| Primary steel production - share on total production | [%] |  | 0% | 0% | 0% | 0% | 6820% | 6270% | 6270% | 6270% | 50% | 45% | 40% | 37% | 35% | 35%
| Secondary/scrap steel - share on total production | [%] |  | 0% | 0% | 0% | 0% | 3180% | 3730% | 3730% | 3730% | 50% | 55% | 60% | 63% | 65% | 65%
Energy Intensity | Average Energy Intensity in steel production | [GJ/ton] |  | 0 | 0 | 0 | 0 | 1.1397 | 1.4653 | 1.3503 | 1.3503 | 0 | 0 | 0 | 0 | 0 | 0
| Energy Intensity - PRIMARY steel (FINAL ENERGY) | [GJ/ton] |  | 11.919 | 11.919 | 11.919 | 11.919 | 11.919 | 11.919 | 11.919 | 11.919 | 12.0384 | 12.0384 | 11.5191 | 11.168 | 10.725 | 10.3003
| Energy Intensity - SECONDARY steel (FINAL ENERGY) | [GJ/ton] |  | 4.344 | 4.344 | 4.344 | 4.344 | 4.344 | 4.344 | 4.344 | 4.344 | 6.1071 | 6.1071 | 9.819 | 9.7421 | 10.5128 | 10.7375
| Primary Steel - process-related CO2 emissions | [t CO2/t steel] |  | 0.0010716 | 0.0010716 | 0.0010716 | 0.0010716 | 0.0010716 | 0.0079892 | 0.0080492 | 0.0077967 | 0.0014783 | 0.0014783 | -0.0052941 | 0.006289 | 0.0076375 | 0.0103
| Secondary Steel - process-related CO2 emissions | [t CO2/t steel] |  | 0.01 | 0.01 | 0.01 | 0.01 | 0.01 | 0.01 | 0.01 | 0.01 | 0.00715 | 0.00715 | 0.00115 | 0.00155 | 0.00035 | 0
Carbon Intensity | Primary Steel - Electricity CO2 emissions | [t CO2/t steel] |  | 0 | 0 | 0 | 0 | 0.073343 | 0.073343 | 0.069749 | 0.069749 | 0 | 0 | 0 | 0 | 0 | 0
| Secondary Steel - Electricity CO2 emissions | [t CO2/t steel] |  | 0 | 0 | 0 | 0 | 0.20133 | 0.20133 | 0.19147 | 0.19147 | 0 | 0 | 0 | 0 | 0 | 0
| Primary Steel -Process Heat CO2 emissions | [t CO2/t steel] |  | 0 | 0 | 0 | 0 | 0.58694 | 0.58694 | 0.58694 | 0.58694 | 0 | 0 | 0 | 0 | 0 | 0
| Secondary Steel -Process Heat CO2 emissions | [t CO2/t steel] |  | 0 | 0 | 0 | 0 | 0.024623 | 0.024623 | 0.024623 | 0.024623 | 0 | 0 | 0 | 0 | 0 | 0
| Primary Steel - energy related CO2 emissions | [t CO2/t steel] |  | 0 | 0 | 0 | 0 | 0.66028 | 0.66028 | 0.65669 | 0.65669 | 0 | 0 | 0 | 0 | 0 | 0
| Secondary Steel - energy related CO2 emissions | [t CO2/t steel] |  | 0 | 0 | 0 | 0 | 0.22596 | 0.22596 | 0.21609 | 0.21609 | 0 | 0 | 0 | 0 | 0 | 0
| Primary Steel - total CO2 equivalent (incl. process emissions] | [t CO2 equivalent/t steel] |  | 0.0010716 | 0.0010716 | 0.0010716 | 0.0010716 | 0.66135 | 0.66827 | 0.66474 | 0.66448 | 0.0014783 | 0.0014783 | -0.0052941 | 0.006289 | 0.0076375 | 0.0103
| Secondary Steel - total CO2 equivalent (incl. process emissions] | [t CO2 equivalent/t steel] |  | 0.01 | 0.01 | 0.01 | 0.01 | 0.23596 | 0.23596 | 0.22609 | 0.22609 | 0.00715 | 0.00715 | 0.00115 | 0.00155 | 0.00035 | 0
Aluminium Industry |  |  | Denmark | 2017 | 2018 | 2019 | 2020 | 2021 | 2022 | 2023 | 2024 | 2025 | 2030 | 2035 | 2040 | 2045 | 2050
Market Development | Minning bauxite - production volume in mega tonnes per year | [Mt/a] |  | 0 | 0 | 94.1834 | 0 | 0 | 0 | 0 | 0 | 0 | 0 | 0 | 0 | 0 | 0
| Compared to 2019 | [%] |  | 0% | 0% | 0% | 0% | 0% | 0% | 0% | 0% | 0% | 0% | 0% | 0% | 0% | 0%
| Annual production volume- aluminium Industry | [Mt/a] |  | 0 | 0 | 0 | 0 | 0 | 0 | 0 | 0 | 0 | 0 | 0 | 0 | 0 | 0
| Compared to 2019 | [%] |  | 0% | 0% | 0% | 0% | 0% | 0% | 0% | 0% | #DIV/0! | #DIV/0! | #DIV/0! | #DIV/0! | #DIV/0! | #DIV/0!
| Primary aluminium production - share on total production | [%] |  | 29.41% | 29.41% | 29.41% | 29.41% | 29.41% | 29.41% | 29.41% | 29.41% | 29% | 29% | 29% | 29% | 29% | 29%
| Secondary/scrap aluminium - share on total production | [%] |  | 70.59% | 70.59% | 70.59% | 70.59% | 70.59% | 70.59% | 70.59% | 70.59% | 71% | 71% | 71% | 71% | 71% | 71%
Energy Intensity | Bauxite Mining - Energy Intensity | [PJ/Mt] |  | 0.1364 | 0.1364 | 0.1364 | 0.1364 | 0.7214 | 0.7214 | 0.7214 | 0.7214 | 0.13472 | 0.13308 | 0.13146 | 0.12988 | 0.12835 | 0.12685
| Compared to 2019 | [%] | [9 empty] | -1.234% | -2.437% | -3.623% | -4.778% | -5.905% | -7.004%
| Primary Aluminium - Energy intensity - Electricity (Anode, Electrolysis + Ingot) | [PJ/Mt] |  | 55.8 | 55.8 | 55.8 | 55.8 | 55.8 | 55.8 | 55.8 | 55.8 | 54.4189 | 53.0719 | 51.7451 | 50.4515 | 49.1902 | 47.9605
| Compared to 2019 | [%] | [9 empty] | -2.475% | -4.889% | -7.267% | -9.585% | -11.85% | -14.05%
| Secondary Aluminium - Energy intensity - Electricity (Anode, Electrolysis + Ingot) | [PJ/Mt] |  | 2.79 | 2.79 | 2.79 | 2.79 | 2.79 | 2.79 | 2.79 | 2.79 | 2.7209 | 2.6536 | 2.5873 | 2.5226 | 2.4595 | 2.398
| Compared to 2019 | [%] | [9 empty] | -2.475% | -4.889% | -7.267% | -9.585% | -11.85% | -14.05%
Carbon Intensity | Primary aluminium production - share on total production | [tCO2/t alu] |  | #DIV/0! | #DIV/0! | #DIV/0! | #DIV/0! | #DIV/0! | #DIV/0! | #DIV/0! | #DIV/0! | #DIV/0! | #DIV/0! | #DIV/0! | #DIV/0! | #DIV/0! | #DIV/0!
| Secondary/scrap aluminium - share on total production | [tCO2/t alu] |  | #DIV/0! | #DIV/0! | #DIV/0! | #DIV/0! | #DIV/0! | #DIV/0! | #DIV/0! | #DIV/0! | #DIV/0! | #DIV/0! | #DIV/0! | #DIV/0! | #DIV/0! | #DIV/0!
| Specific ENERGY RELATED CO2 emissions per ton of aluminium | [tCO2/ton alu] |  | #DIV/0! | #DIV/0! | #DIV/0! | #DIV/0! | #DIV/0! | #DIV/0! | #DIV/0! | #DIV/0! | #DIV/0! | #DIV/0! | #DIV/0! | #DIV/0! | #DIV/0! | #DIV/0!
| Compared to 2019 | [%] |  | 0% | 0% | 0% | 0% | 0% | 0% | 0% | 0% | 0% | 0% | 0% | 0% | 0% | 0%
| Specific PROCESS RELATED CO2 emissions per ton of aluminium | [tCO2/ton alu] |  | 2.5 | 2.5 | 2.5 | 2.5 | 2.5 | 2.5 | 2.5 | 2.5 | 2.375 | 2.2563 | 2.1434 | 2.0363 | 1.9345 | 1.8377
| Compared to 2019 | [%] |  | 0% | 0% | 0% | 0% | 0% | 0% | 0% | 0% | 0% | 0% | 0% | 0% | 0% | 0%
| Specific CO2 emissions per ton of aluminium (energy + process) | [tCO2/ton alu] |  | #DIV/0! | #DIV/0! | #DIV/0! | #DIV/0! | #DIV/0! | #DIV/0! | #DIV/0! | #DIV/0! | #DIV/0! | #DIV/0! | #DIV/0! | #DIV/0! | #DIV/0! | #DIV/0!
| Compared to 2019 | [%] |  | 0% | 0% | 0% | 0% | 0% | 0% | 0% | 0% | #DIV/0! | #DIV/0! | #DIV/0! | #DIV/0! | #DIV/0! | #DIV/0!
Cement Industry |  |  | Denmark | 2017 | 2018 | 2019 | 2020 | 2021 | 2022 | 2023 | 2024 | 2025 | 2030 | 2035 | 2040 | 2045 | 2050
Market Development | Cement - production volume in mega tonnes per year | [Mt/a] |  | 1.731 | 1.822 | 1.5386 | 1.6897 | 1.6897 | 1.6897 | 1.6897 | 1.6897 | 1.7984 | 1.9759 | 2.1496 | 2.3272 | 2.507 | 2.6875
| Compared to 2019 | [%] |  |  |  |  | 0% | 0% | 0% | 0% | 0% | 6.433% | 16.94% | 27.22% | 37.73% | 48.37% | 59.05%
| Clinker - production volume in mega tonnes per year | [Mt/a] |  | 1.2463 | 1.3119 | 1.1078 | 1.2166 | 1.2166 | 1.2166 | 1.2166 | 1.2166 | 1.169 | 1.2843 | 1.3328 | 1.373 | 1.4039 | 1.4405
| Compared to 2019 | [%] |  |  |  |  | 0% | 0% | 0% | 0% | 0% | -3.914% | 5.567% | 9.55% | 12.86% | 15.4% | 18.41%
Energy Intensity | Thermal energy intensity - per ton of Clinker | [GJ/ton] |  | 3.5 | 3.5 | 3.5 | 3.5 | 3.5 | 3.5 | 3.5 | 3.5 | 3.4 | 3.3 | 3.25 | 3.2 | 3.15 | 3.1
| Compared to 2019 | [%] |  | 0 | 0 |  | 0 | 0 | 0 | 0 | 0 | -2.857% | -5.714% | -7.143% | -8.571% | -10% | -11.43%
| Cement production - electricity intensity | [kWh/t] |  | 116 | 116 | 116 | 116 | 116 | 116 | 116 | 116 | 97 | 95 | 93 | 91 | 86.13 | 79
| Compared to 2019 | [%] |  | 0 | 0 |  | 0 | 0 | 0 | 0 | 0 | -16.38% | -18.1% | -19.83% | -21.55% | -25.75% | -31.9%
| Thermal energy intensity - per ton of Cement | [GJ/ton] |  | 8.0969 | 8.0536 | 9.3445 | 8.9203 | 9.236 | 9.236 | 8.9203 | 8.9203 | 2.2 | 2.15 | 2.12 | 2.07 | 2.04 | 2.0066
| Compared to 2019 | [%] |  | 0 | 0 |  | 0 | 0 | 0 | 0 | 0 | -75.34% | -75.9% | -76.23% | -76.79% | -77.13% | -77.51%
| Product Energy Intensity (thermal + electricity) | [GJ/ton cement] |  | 8.5145 | 8.4712 | 9.7621 | 9.3379 | 9.6536 | 9.6536 | 9.3379 | 9.3379 | 2.5492 | 2.492 | 2.4548 | 2.3976 | 2.3501 | 2.291
| Compared to 2019 | [%] |  | 0 | 0 |  | 0 | 0 | 0 | 0 | 0 | -72.7% | -73.31% | -73.71% | -74.32% | -74.83% | -75.47%
Carbon Intensity | specific ENERGY RELATED CO2 emissions per ton of Clinker | [tCO2/ton clinker] |  | 0.63424 | 0.62356 | 0.71607 | 0.6886 | 0.72632 | 0.72632 | 0.6886 | 0.6886 | 0.13969 | 0.073312 | 0.081206 | 0.026743 | 0.013598 | 0
| Compared to 2019 | [%] |  | 0 | 0 |  | 0 | 0 | 0 | 0 | 0 | -79.71% | -89.35% | -88.21% | -96.12% | -98.03% | -100%
| specific ENERGY RELATED CO2 emissions per ton of Cement | [tCO2/ton cement] |  | 0.67837 | 0.66645 | 0.75236 | 0.72367 | 0.76788 | 0.76788 | 0.72367 | 0.72367 | 0.15792 | 0.083821 | 0.08648 | 0.027864 | 0.013775 | 0.010079
| Compared to 2019 | [%] |  | 0 | 0 |  | 0 | 0 | 0 | 0 | 0 | -78.18% | -88.42% | -88.05% | -96.15% | -98.1% | -98.61%
| specific CO2 emissions per ton of Cement (including process emissions) | [tCO2/ton cement] |  | 1.0184 | 1.0065 | 1.0924 | 1.0637 | 1.1079 | 1.1079 | 1.0637 | 1.0637 | 0.49792 | 0.40382 | 0.38648 | 0.30786 | 0.27377 | 0.25008
| Compared to 2019 | [%] |  | 0 | 0 |  | 0 | 0 | 0 | 0 | 0 | -53.19% | -62.04% | -63.67% | -71.06% | -74.26% | -76.49%
Water Utilities |  |  |  | 2017 | 2018 | 2019 | 2020 | 2021 | 2022 | 2023 | 2024 | 2025 | 2030 | 2035 | 2040 | 2045 | 2050
Market Development | Water withdrawal - total | [billion m3] |  | 0.7411 | 0.7411 | 0.7411 | 0.7411 | 0.7411 | 0.7411 | 0.7411 | 0.7411 | 0.74556 | 0.75304 | 0.7606 | 0.76824 | 0.77595 | 0.78374
| Compared to 2019 | [%] |  |  |  |  | 0% | 0% | 0% | 0% | 0% | 0.6012% | 1.611% | 2.631% | 3.662% | 4.703% | 5.754%
| - of which is Saltwater | [billion m3] |  | 0.0007411 | 0.0007411 | 0.0007411 | 0.0007411 | 0.0007411 | 0.0007411 | 0.0007411 | 0.0007411 | 0.00074556 | 0.00075304 | 0.0007606 | 0.00076824 | 0.00077595 | 0.00078374
| Saltwater share (of total water withdrawal) | [%] |  | 0.1% | 0.1% | 0.1% | 0.1% | 0.1% | 0.1% | 0.1% | 0.1% | 0.1% | 0.1% | 0.1% | 0.1% | 0.1% | 0.1%
| Agricultural water | [billion m3] |  | 0.3267 | 0.3267 | 0.3267 | 0.3267 | 0.3267 | 0.3267 | 0.3267 | 0.3267 | 0.32866 | 0.33196 | 0.3353 | 0.33866 | 0.34206 | 0.3455
| Compared to 2019 | [%] |  |  |  |  | 0% | 0% | 0% | 0% | 0% | 0.6012% | 1.611% | 2.631% | 3.662% | 4.703% | 5.754%
| Municipal water | [billion m3] |  | 0.3815 | 0.3815 | 0.3815 | 0.3815 | 0.3815 | 0.3815 | 0.3815 | 0.3815 | 0.38379 | 0.38765 | 0.39154 | 0.39547 | 0.39944 | 0.40345
| Compared to 2019 | [%] |  |  |  |  | 0% | 0% | 0% | 0% | 0% | 0.6012% | 1.611% | 2.631% | 3.662% | 4.703% | 5.754%
| Industrial water | [billion m3] |  | 0.0329 | 0.0329 | 0.0329 | 0.0329 | 0.0329 | 0.0329 | 0.0329 | 0.0329 | 0.033098 | 0.03343 | 0.033766 | 0.034105 | 0.034447 | 0.034793
| Compared to 2019 | [%] |  |  |  |  | 0% | 0% | 0% | 0% | 0% | 0.6012% | 1.611% | 2.631% | 3.662% | 4.703% | 5.754%
Energy Intensity | Water Utilities
| Water pumping & Distribution | [kWh/m3] |  | 0.18494 | 0.18494 | 0.18494 | 0.18494 | 0.18494 | 0.18494 | 0.18494 | 0.18494 | 0.18264 | 0.18037 | 0.17813 | 0.17591 | 0.17372 | 0.17156
| Compared to 2019 | [%] |  |  |  |  | 0% | 0% | 0% | 0% | 0% | -1.244% | -2.472% | -3.685% | -4.883% | -6.066% | -7.234%
| Desalination | [kWh/m3] |  | 4.5 | 4.5 | 4.5 | 4.5 | 4.5 | 4.5 | 4.5 | 4.5 | 4.444 | 4.3888 | 4.3342 | 4.2803 | 4.227 | 4.1745
| Compared to 2019 | [%] |  |  |  |  | 0% | 0% | 0% | 0% | 0% | -1.244% | -2.472% | -3.685% | -4.883% | -6.066% | -7.234%
| Wastewater Treatment | [kWh/m3] |  | 0.057 | 0.057 | 0.057 | 0.057 | 0.057 | 0.057 | 0.057 | 0.057 | 0.056291 | 0.055591 | 0.0549 | 0.054217 | 0.053542 | 0.052876
| Compared to 2019 | [%] |  |  |  |  | 0% | 0% | 0% | 0% | 0% | -1.244% | -2.472% | -3.685% | -4.883% | -6.066% | -7.234%
| Average Electricity Intensity (across all processes) | [kWh/m3] |  | 0.84563 | 0.84563 | 0.84563 | 0.84563 | 0 | 0.84563 | 0.84563 | 0.84563 | 0.84563 | 0.84563 | 0.84563 | 0.84563 | 0.84563 | 0.84563
| Compared to 2019 | [%] |  |  |  |  | 0% | -100% | #DIV/0! | 0% | 0% | 0% | 0% | 0% | 0% | 0% | 0%
| Average Heat Intensity (across all processes) | [MJ/m3] |  | 0.7411 | 0.7411 | 0.7411 | 0.7411 | 0.7411 | 0.7411 | 0.7411 | 0.7411 | 0.74556 | 0.75304 | 0.7606 | 0.76824 | 0.77595 | 0.78374
| Compared to 2019 | [%] |  |  |  |  | 0% | 0% | 0% | 0% | 0% | 0.6012% | 1.611% | 2.631% | 3.662% | 4.703% | 5.754%
Carbon Intensity | Water Utilities: Total Emission Intensity (Process Heat & Electricity) | [kg CO2/m3] |  | 0.065047 | 0.066795 | 0.048089 | 0.042217 | 0.044286 | 0.044286 | 0.042217 | 0.042217 | 0.018208 | 0.010138 | 0.0046905 | 0.0011784 | 0.00038047 | 0
| Compared to 2019 | [%] |  |  |  |  | -12.21% | 4.9% | 0% | -4.671% | 0% | -62.14% | -78.92% | -90.25% | -97.55% | -99.21% | -100%
| Water Utilities: Emission Intensity - Heat per cubic metre | [kg CO2/m3] |  | 0.001011 | 0.0010076 | 0.0010079 | 0.0010131 | 0.00095821 | 0.00095821 | 0.0010131 | 0.0010131 | 0.00083699 | 0.00041251 | 0.00034611 | 0.00014902 | 3.5664e-05 | 0
| Compared to 2019 | [%] |  |  |  |  | 0.5098% | -5.414% | 0% | 5.724% | 0% | -16.96% | -59.07% | -65.66% | -85.22% | -96.46% | -100%
| Water Utilities: Emission Intensity - Electricity | [kg CO2/m3] |  | 0.064036 | 0.065787 | 0.047082 | 0.041204 | 0.043328 | 0.043328 | 0.041204 | 0.041204 | 0.017371 | 0.0097258 | 0.0043444 | 0.0010293 | 0.00034481 | 0
| Compared to 2019 | [%] |  |  |  |  | -12.48% | 5.154% | 0% | -4.901% | 0% | -63.1% | -79.34% | -90.77% | -97.81% | -99.27% | -100%
Agriculture, Food & Tobacco |  |  |  | 2017 | 2018 | 2019 | 2020 | 2021 | 2022 | 2023 | 2024 | 2025 | 2030 | 2035 | 2040 | 2045 | 2050
Market Development | Agriculture - Economic Value | [bn $] |  | 1.68 | 1.6568 | 1.99 | 2.1105 | 2.1345 | 2.1587 | 2.1833 | 2.2081 | 1.9148 | 2.0261 | 2.1401 | 2.2462 | 2.3509 | 2.4625
| Compared to 2019 | [%] | [9 empty] | -3.776% | 1.816% | 7.545% | 12.88% | 18.14% | 23.75%
| Forestry Industry - Economic Value | [bn $] |  | 0.22156 | 0.2185 | 0.26244 | 0.27834 | 0.2815 | 0.2847 | 0.28794 | 0.29121 | 0.25253 | 0.26721 | 0.28224 | 0.29624 | 0.31005 | 0.32476
| Compared to 2019 | [%] | [9 empty] | -3.776% | 1.816% | 7.545% | 12.88% | 18.14% | 23.75%
| Tobacco Industry - Economic Value | [bn $] |  | 0.15733 | 0.16046 | 0.16385 | 0.16047 | 0.1623 | 0.16414 | 0.166 | 0.16789 | 0.16895 | 0.17877 | 0.18883 | 0.19819 | 0.20743 | 0.21727
| Compared to 2019 | [%] | [9 empty] | 3.11% | 9.102% | 15.24% | 20.96% | 26.59% | 32.6%
Energy Intensity | Average Energy Intensity Agriculture & Food Processing | [MJ/$GDP] |  | 3.485 | 3.485 | 3.485 | 3.485 | 3.485 | 3.485 | 3.485 | 3.485 | 3.4414 | 3.3984 | 3.3559 | 3.314 | 3.2726 | 3.2317
| Compared to 2019 | [%] |  |  |  |  | 0% | 0% | 0% | 0% | 0% | -1.25% | -2.484% | -3.703% | -4.907% | -6.096% | -7.269%
| Tobacco Products Industries | [MJ/$GDP] |  | 0.4 | 0.4 | 0.4 | 0.4 | 0.4 | 0.4 | 0.4 | 0.4 | 0.395 | 0.39006 | 0.38519 | 0.38037 | 0.37562 | 0.37092
| Compared to 2019 | [%] |  |  |  |  | 0% | 0% | 0% | 0% | 0% | -1.25% | -2.484% | -3.703% | -4.907% | -6.096% | -7.269%
Carbon Intensity | Heat & Fuels Supply - Specific CO2 emissions per kWh | [g CO2/kWh] |  | 65.09 | 64.8671 | 64.891 | 65.2218 | 61.6905 | 61.6905 | 65.2218 | 65.2218 | 54.2996 | 27.1728 | 22.9985 | 9.9098 | 2.3513 | 0
| Compared to 2019 | [%] |  |  |  |  | 0.5098% | -5.414% | 0% | 5.724% | 0% | -16.32% | -58.13% | -64.56% | -84.73% | -96.38% | -100%
| Electricity Supply: Specific CO2 emissions per kWh | [gCO2/kWh] |  | 271.3873 | 278.8074 | 199.5324 | 174.6234 | 183.6231 | 183.6231 | 174.6234 | 174.6234 | 78.4385 | 47.1489 | 22.4419 | 5.7034 | 2.05 | 0
| Compared to 2019 | [%] |  |  |  |  | -12.48% | 5.154% | 0% | -4.901% | 0% | -60.69% | -76.37% | -88.75% | -97.14% | -98.97% | -100%
Forestry & Wood |  |  |  | 2017 | 2018 | 2019 | 2020 | 2021 | 2022 | 2023 | 2024 | 2025 | 2030 | 2035 | 2040 | 2045 | 2050
Market Development | Forestry Industry - Economic Value | [bn $] |  | 0.2997 | 0.29555 | 0.355 | 0.3765 | 0.38078 | 0.38511 | 0.38948 | 0.39391 | 0.34159 | 0.36144 | 0.38178 | 0.40072 | 0.41939 | 0.4393
| Compared to 2019 | [%] | [9 empty] | -3.776% | 1.816% | 7.545% | 12.88% | 18.14% | 23.75%
| Wood - Industry - Economic Value | [bn $] |  | 2.83 | 3.0641 | 3.1289 | 3.0643 | 3.0992 | 3.1344 | 3.17 | 3.206 | 3.2424 | 3.4309 | 3.624 | 3.8037 | 3.9809 | 4.1699
| Compared to 2019 | [%] | [9 empty] | 3.63% | 9.652% | 15.82% | 21.57% | 27.23% | 33.27%
| Pulp & Paper Industry | [bn $] |  | 2.3154 | 2.507 | 2.56 | 2.5072 | 2.5357 | 2.5645 | 2.5936 | 2.6231 | 2.6529 | 2.8071 | 2.9651 | 3.1121 | 3.2571 | 3.4117
| Compared to 2019 | [%] | [9 empty] | 3.63% | 9.652% | 15.82% | 21.57% | 27.23% | 33.27%
Energy Intensity | Forestry | [MJ/$GDP] |  | 3.38 | 3.38 | 3.38 | 3.38 | 3.38 | 3.38 | 3.38 | 3.38 | 3.3378 | 3.296 | 3.2548 | 3.2141 | 3.174 | 3.1343
| Compared to 2019 | [%] |  |  |  |  | 0% | 0% | 0% | 0% | 0% | -1.25% | -2.484% | -3.703% | -4.907% | -6.096% | -7.269%
| Wood Products Industries | [MJ/$GDP] |  | 16.46 | 16.46 | 16.46 | 16.46 | 16.46 | 16.46 | 16.46 | 16.46 | 16.2543 | 16.0511 | 15.8504 | 15.6523 | 15.4566 | 15.2634
| Compared to 2019 | [%] |  |  |  |  | 0% | 0% | 0% | 0% | 0% | -1.25% | -2.484% | -3.703% | -4.907% | -6.096% | -7.269%
| Pulp Mills | [MJ/$GDP] |  | 268.94 | 268.94 | 268.94 | 268.94 | 268.94 | 268.94 | 268.94 | 268.94 | 265.5783 | 262.2585 | 258.9803 | 255.743 | 252.5462 | 249.3894
| Compared to 2019 | [%] |  |  |  |  | 0% | 0% | 0% | 0% | 0% | -1.25% | -2.484% | -3.703% | -4.907% | -6.096% | -7.269%
| Paperboard Mills | [MJ/$GDP] |  | 66.86 | 66.86 | 66.86 | 66.86 | 66.86 | 66.86 | 66.86 | 66.86 | 66.0243 | 65.1989 | 64.384 | 63.5792 | 62.7844 | 61.9996
| Compared to 2019 | [%] |  |  |  |  | 0% | 0% | 0% | 0% | 0% | -1.25% | -2.484% | -3.703% | -4.907% | -6.096% | -7.269%
| Average Energy Intensity Forestry, Wood and Paper Industry | [MJ/$GDP] |  | 4.09 | 4.09 | 4.09 | 4.09 | 4.09 | 4.09 | 4.09 | 4.09 | 0.82924 | 0.82094 | 0.7799 | 0.7409 | 0.72608 | 0.71156
| Compared to 2019 | [%] |  |  |  |  | 0% | 0% | 0% | 0% | 0% | -79.73% | -79.93% | -80.93% | -81.89% | -82.25% | -82.6%
Carbon Intensity | Heat & Fuels Supply - Specific CO2 emissions per kWh | [g CO2/kWh] |  | 65.09 | 64.8671 | 64.891 | 65.2218 | 61.6905 | 61.6905 | 65.2218 | 65.2218 | 54.2996 | 27.1728 | 22.9985 | 9.9098 | 2.3513 | 0
| Compared to 2019 | [%] |  |  |  |  | 0.5098% | -5.414% | 0% | 5.724% | 0% | -16.32% | -58.13% | -64.56% | -84.73% | -96.38% | -100%
| Electricity Supply: Specific CO2 emissions per kWh | [gCO2/kWh] |  | 271.3873 | 278.8074 | 199.5324 | 174.6234 | 183.6231 | 183.6231 | 174.6234 | 174.6234 | 78.4385 | 47.1489 | 22.4419 | 5.7034 | 2.05 | 0
| Compared to 2019 | [%] |  |  |  |  | -12.48% | 5.154% | 0% | -4.901% | 0% | -60.69% | -76.37% | -88.75% | -97.14% | -98.97% | -100%
Textile & Leather Industries |  |  |  | 2017 | 2018 | 2019 | 2020 | 2021 | 2022 | 2023 | 2024 | 2025 | 2030 | 2035 | 2040 | 2045 | 2050
Market Development | Textile Industries - Economic value | [bn $ GDP] |  | 0.331 | 0.36275 | 0.3712 | 0.36354 | 0.36767 | 0.37185 | 0.37608 | 0.38035 | 0.38467 | 0.40703 | 0.42993 | 0.45125 | 0.47228 | 0.4947
| Compared to 2019 | [%] | [9 empty] | 3.63% | 9.652% | 15.82% | 21.57% | 27.23% | 33.27%
| Leather Industry - Economic value | [bn $ GDP] |  | 0.11033 | 0.12092 | 0.12373 | 0.12118 | 0.12256 | 0.12395 | 0.12536 | 0.12678 | 0.12822 | 0.13568 | 0.14331 | 0.15042 | 0.15743 | 0.1649
| Compared to 2019 | [%] | [9 empty] | 3.63% | 9.652% | 15.82% | 21.57% | 27.23% | 33.27%
| Total Textile & Leather | [bn $ GDP] |  | 0.44133 | 0.48366 | 0.49493 | 0.48473 | 0.49023 | 0.4958 | 0.50144 | 0.50713 | 0.5129 | 7.728 | 8.1629 | 8.5677 | 8.967 | 9.3926
| Compared to 2019 | [%] | [9 empty] | 3.63% | 1461% | 1549% | 1631% | 1712% | 1798%
Energy Intensity | Textile Industry - Energy Intensities
| Textile Mills | [MJ/$GDP] |  | 4.53 | 4.53 | 4.53 | 4.53 | 4.53 | 4.53 | 4.53 | 4.53 | 4.4179 | 4.3085 | 4.2008 | 4.0958 | 3.9934 | 3.8936
| Compared to 2019 | [%] |  |  |  |  | 0% | 0% | 0% | 0% | 0% | -2.475% | -4.889% | -7.267% | -9.585% | -11.85% | -14.05%
| Textile Products Mills | [MJ/$GDP] |  | 4.58 | 4.58 | 4.58 | 4.58 | 4.58 | 4.58 | 4.58 | 4.58 | 4.4666 | 4.3561 | 4.2472 | 4.141 | 4.0375 | 3.9365
| Compared to 2019 | [%] |  |  |  |  | 0% | 0% | 0% | 0% | 0% | -2.475% | -4.889% | -7.267% | -9.585% | -11.85% | -14.05%
| Clothing Industries | [MJ/$GDP] |  | 0.86 | 0.86 | 0.86 | 0.86 | 0.86 | 0.86 | 0.86 | 0.86 | 0.83871 | 0.81795 | 0.79751 | 0.77757 | 0.75813 | 0.73918
| Compared to 2019 | [%] |  |  |  |  | 0% | 0% | 0% | 0% | 0% | -2.475% | -4.889% | -7.267% | -9.585% | -11.85% | -14.05%
| Textile Industry - average energy intensity | [MJ/$GDP] |  | 1.785 | 1.785 | 1.785 | 1.785 | 1.785 | 1.785 | 1.785 | 1.785 | 1.7408 | 1.6977 | 1.6553 | 1.6139 | 1.5736 | 1.5342
| Compared to 2019 | [%] |  |  |  |  | 0% | 0% | 0% | 0% | 0% | -2.475% | -4.889% | -7.267% | -9.585% | -11.85% | -14.05%
Leather Industry - Energy Intensities
| Leather and Allied Products Industries | [MJ/$GDP] |  | 1.49 | 1.49 | 1.49 | 1.49 | 1.49 | 1.49 | 1.49 | 1.49 | 1.4531 | 1.4172 | 1.3817 | 1.3472 | 1.3135 | 1.2807
| Compared to 2019 | [%] |  |  |  |  | 0% | 0% | 0% | 0% | 0% | -2.475% | -4.889% | -7.267% | -9.585% | -11.85% | -14.05%
Carbon Intensity | Heat & Fuels Supply - Specific CO2 emissions per kWh | [g CO2/kWh] |  | 65.09 | 64.8671 | 64.891 | 65.2218 | 61.6905 | 61.6905 | 65.2218 | 65.2218 | 54.2996 | 27.1728 | 22.9985 | 9.9098 | 2.3513 | 0
| Compared to 2019 | [%] |  |  |  |  | 0.5098% | -5.414% | 0% | 5.724% | 0% | -16.32% | -58.13% | -64.56% | -84.73% | -96.38% | -100%
| Electricity Supply: Specific CO2 emissions per kWh | [gCO2/kWh] |  | 271.3873 | 278.8074 | 199.5324 | 174.6234 | 183.6231 | 183.6231 | 174.6234 | 174.6234 | 78.4385 | 47.1489 | 22.4419 | 5.7034 | 2.05 | 0
| Compared to 2019 | [%] |  |  |  |  | -12.48% | 5.154% | 0% | -4.901% | 0% | -60.69% | -76.37% | -88.75% | -97.14% | -98.97% | -100%