## S_Estonia
Total Utilities Sector |  |  |  | 2017 | 2018 | 2019 | 2020 | 2021 | 2022 | 2023 | 2024 | 2025 | 2030 | 2035 | 2040 | 2045 | 2050
Power Genration
Energy Intensity | Fossil | [PJ/a] |  | 4.4054 | 3.0556 | 3.9877 | 2.9707 | 2.8949 | 2.9707 | 2.9707 | 2.9707 | 2.8145 | 3.2806 | 1.8986 | 1.8822 | 0.59852 | 0
| Nuclear | [PJ/a] |  | 0 | 0 | 0 | 0 | 0 | 0 | 0 | 0 | 0 | 0 | 0 | 0 | 0 | 0
| Renewables | [PJ/a] |  | 6.599 | 7.0655 | 7.6228 | 10.5144 | 10.2415 | 10.5144 | 10.5144 | 10.5144 | 16.3531 | 31.9947 | 44.8732 | 54.5643 | 59.6477 | 64.1924
| Renewable | [%] |  | 59.97% | 69.81% | 65.65% | 77.97% | 77.96% | 77.97% | 77.97% | 77.97% | 85.32% | 90.7% | 95.94% | 96.67% | 99.01% | 100%
Energy Production Data | Coal | [million tons/a] |  | 1.154 | 1.1921 | 1.2032 | 1.1 | 1.0939 | 1.1 | 1.1 | 1.1 | 0.20257 | 0.15883 | 0.24255 | 0.044334 | 0 | 0
| Lignite | [million tons/a] |  | 0.19285 | 0.21141 | 0.16307 | 0.13479 | 0.054246 | 0.13479 | 0.13479 | 0.13479 | 0.17387 | 0.14016 | 0.13212 | 0 | 0 | 0
| Oil | [million barrells/day] |  | 0.071025 | 0.066021 | 0.041806 | 0.031743 | 0.037314 | 0.031743 | 0.031743 | 0.031743 | 0.046848 | 0.03413 | 0.019291 | 0.0056509 | 0.0024478 | 0.0021402
| Gas | [Gas in BCM/a] |  | 0.68996 | 0.7335 | 0.85025 | 0.81131 | 0.85589 | 0.81131 | 0.81131 | 0.81131 | 0.89395 | 0.74709 | 0.6085 | 0.42197 | 0.13957 | 0.001651
Carbon Intensity | Sector CO2 Intensity | [tCO2/PJ] |  | 286435.5578 | 261647.742 | 137244.1121 | 96212.8618 | 117076.9088 | 96212.8618 | 96212.8618 | 96212.8618 | 133374.3018 | 83830.0996 | 48792.4981 | 13820.3996 | 4765.1717 | 0
| Electricity Carbon intensity | [g CO2/kWh] |  | 671.6873 | 652.5685 | 542.0346 | 424.8569 | 487.2553 | 424.8569 | 424.8569 | 424.8569 | 586.473 | 313.9876 | 154.9384 | 12.7122 | 3.5073 | 0
Total Transport Sector |  |  |  | 2017 | 2018 | 2019 | 2020 | 2021 | 2022 | 2023 | 2024 | 2025 | 2030 | 2035 | 2040 | 2045 | 2050
Quantity of Service | Aviation
| Quantity: Passenger (domestic & international) | [million p km/a] |  | 4042444.6165 | 4053492.694 | 4092242.6751 | 1348989.591 | 4092242.6751 | 4092242.6751 | 4092242.6751 | 4092242.6751 | 1367937.5852 | 1412805.2265 | 1356293.0175 | 1288478.3666 | 1224054.4483 | 1162851.7259
| Compared to 2019 | [%] | [9 empty] | -66.57% | -65.48% | -66.86% | -68.51% | -70.09% | -71.58%
| Quantity: Freight (domestic & international) | [Mton km/a] |  | 31533.7002 | 31732.3196 | 33472.6583 | 25053.8589 | 31799.0254 | 31799.0254 | 31799.0254 | 31799.0254 | 25507.3901 | 26344.0192 | 25290.2584 | 24025.7455 | 22824.4582 | 21683.2353
| Compared to 2019 | [%] | [9 empty] | -23.8% | -21.3% | -24.45% | -28.22% | -31.81% | -35.22%
Energy Intensity | Aviation Passenger Transport
| Energy Intensity | [MJ/pkm] |  | 5.81 | 5.81 | 5.81 | 5.81 | 5.81 | 5.81 | 5.81 | 5.81 | 4.8339 | 4.5086 | 4.3924 | 4.2762 | 4.2297 | 4.1832
| Compared to 2019 | [%] |  | 0% | 0% |  | 0% | 0% | 0% | 0% | 0% | -16.8% | -22.4% | -24.4% | -26.4% | -27.2% | -28%
Aviation Freight Transport
| Energy Intensity | [MJ/tkm] |  | 32.2 | 32.2 | 32.2 | 32.2 | 32.2 | 32.2 | 32.2 | 32.2 | 29.12 | 27.16 | 26.46 | 25.76 | 25.48 | 25.2
| Compared to 2019 | [%] |  | 0% | 0% |  | 0% | 0% | 0% | 0% | 0% | -9.565% | -15.65% | -17.83% | -20% | -20.87% | -21.74%
Carbon Intensity | Aviation Passenger Transport
| Emission Intensity | [g CO2/pkm] |  | 425.873 | 425.873 | 425.873 | 425.873 | 425.873 | 425.873 | 425.873 | 425.873 | 350.7831 | 280.9058 | 199.6152 | 125.377 | 62.0071 | 0
| Compared to 2019 | [%] |  | 0% | 0% |  | 0% | 0% | 0% | 0% | 0% | -17.63% | -34.04% | -53.13% | -70.56% | -85.44% | -100%
Aviation Freight Transport
| Emission Intensity | [gCO2/tkm] |  | 2360.26 | 2360.26 | 2360.26 | 2360.26 | 2360.26 | 2360.26 | 2360.26 | 2360.26 | 2113.151 | 1692.2038 | 1202.5012 | 755.2832 | 373.5368 | 0
| Compared to 2019 | [%] |  | 0% | 0% |  | 0% | 0% | 0% | 0% | 0% | -10.47% | -28.3% | -49.05% | -68% | -84.17% | -100%
Estonia
Quantity of Service | Shipping
| Quantity: Passenger | [million p km/a] |  | 0 | 7.0938 | 5.8867 | 7.0795 | 6.5163 | 7.0795 | 7.0795 | 7.0795 | 7.2223 | 7.4119 | 7.6369 | 8.0265 | 8.4359 | 8.8662
| Compared to 2019 | [%] | [9 empty] | 22.69% | 25.91% | 29.73% | 36.35% | 43.3% | 50.61%
| Quantity: Freight | [Mton km/a] |  | 0 | 1339.2974 | 1111.3916 | 1336.5926 | 1230.2529 | 1336.5926 | 1336.5926 | 1336.5926 | 1419.6968 | 1645.4261 | 1686.9752 | 1729.5734 | 1773.2473 | 1818.0241
| Compared to 2019 | [%] | [9 empty] | 27.74% | 48.05% | 51.79% | 55.62% | 59.55% | 63.58%
Energy Intensity | Shipping Passenger Transport
| Energy Intensity | [MJ/pkm] |  | 0.056 | 0.056 | 0.056 | 0.056 | 1.056 | 2.056 | 3.056 | 4.056 | 0.054886 | 0.054337 | 0.053793 | 0.053255 | 0.052723 | 0.052196
| Compared to 2019 | [%] |  | 0% | 0% |  | 0% | 0% | 0% | 0% | 0% | -1.99% | -2.97% | -3.94% | -4.901% | -5.852% | -6.793%
Shipping Freight Transport
| Energy Intensity | [MJ/tkm] |  | 0.19 | 0.19 | 0.19 | 0.19 | 0.19 | 0.19 | 0.19 | 0.19 | 0.1856 | 0.1824 | 0.1792 | 0.176 | 0.1736 | 0.1712
| Compared to 2019 | [%] |  | 0% | 0% |  | 0% | 0% | 0% | 0% | 0% | -2.316% | -4% | -5.684% | -7.368% | -8.632% | -9.895%
Carbon Intensity | Shipping Passenger Transport
| Emission Intensity | [g CO2/pkm] |  | 0.0014097 | 0.0011698 | 0.0011698 | 0.0014068 | 0.0014068 | 0.0014068 | 0.0014068 | 0.0014068 | 0.0014259 | 0.0012782 | 0.001123 | 0.00025199 | 5.11e-05 | 0
| Compared to 2019 | [%] |  | 0% | 0% |  | 0% | 0% | 0% | 0% | 0% | 1.356% | -9.141% | -20.18% | -82.09% | -96.37% | -100%
Shipping Freight Transport
| Emission Intensity | [g CO2/tkm] |  | 15.447 | 15.447 | 15.447 | 15.447 | 15.447 | 15.447 | 15.447 | 15.447 | 14.7573 | 11.4926 | 9.834 | 2.1463 | 0.42341 | 0
| Compared to 2019 | [%] |  | 0% | 0% |  | 0% | 0% | 0% | 0% | 0% | -4.465% | -25.6% | -36.34% | -86.11% | -97.26% | -100%
Estonia
Quantity of Service | Road
| Quantity: Passenger | [million person km/a] |  | 12181.9113 | 12641.509 | 12740.8307 | 12051.7154 | 12804.361 | 12051.7154 | 12051.7154 | 12051.7154 | 11693.7674 | 10842.6541 | 9926.5515 | 8972.8163 | 8110.7153 | 7331.4442
| Compared to 2019 | [%] | [9 empty] | -8.218% | -14.9% | -22.09% | -29.57% | -36.34% | -42.46%
| Quantity: Freight | [Mton km/a] |  | 6521.6877 | 6767.7372 | 6820.9098 | 6451.9862 | 6854.9213 | 6451.9862 | 6451.9862 | 6451.9862 | 7622.7873 | 7852.98 | 7468.1059 | 7102.0944 | 6754.0211 | 6423.0068
| Compared to 2019 | [%] | [9 empty] | 11.76% | 15.13% | 9.488% | 4.122% | -0.9806% | -5.834%
Energy Intensity | Road Passenger Transport
| Road-Passenger: Energy Intensity | [MJ/pkm] |  | 1.8741 | 1.8649 | 1.8559 | 1.8441 | 1.8441 | 1.8441 | 1.8441 | 1.8441 | 1.7989 | 1.4414 | 0.83348 | 0.67818 | 0.50741 | 0.47406
| Compared to 2019 | [%] |  | 0% | 0% | 0% | 0% | 0% | 0% | 0% | 0% | -2.454% | -21.84% | -54.8% | -63.22% | -72.48% | -74.29%
Road Freight Transport
| Road Freight: Energy Intensity | [MJ/tkm] |  | 1.3346 | 1.3345 | 1.3344 | 1.3345 | 1.3345 | 1.3345 | 1.3345 | 1.3345 | 1.188 | 1.0108 | 0.77488 | 0.6834 | 0.62302 | 0.60095
| Compared to 2019 | [%] |  | 0% | 0% | 0% | 0% | 0% | 0% | 0% | 0% | -10.98% | -24.26% | -41.94% | -48.79% | -53.31% | -54.97%
Carbon Intensity | Road Passenger Transport
| Road Passenger: Emission Intensity | [g CO2/pkm] |  | 129.0871 | 128.448 | 127.8314 | 127.0421 | 127.0421 | 127.0421 | 127.0421 | 127.0421 | 123.4186 | 92.7164 | 36.0197 | 22.6284 | 7.6193 | 5.6172
| Compared to 2019 | [%] |  | 0% | 0% | 0% | 0% | 0% | 0% | 0% | 0% | -2.852% | -27.02% | -71.65% | -82.19% | -94% | -95.58%
Road Freight Transport
| Road Freight: Emission Intensity | [g CO2/tkm] |  | 91.6343 | 89.93 | 88.2432 | 86.3925 | 86.3925 | 86.3925 | 86.3925 | 86.3925 | 78.2852 | 61.2912 | 28.3143 | 16.9641 | 2.3499 | 0
| Compared to 2019 | [%] |  | 0% | 0% | 0% | 0% | 0% | 0% | 0% | 0% | -9.384% | -29.05% | -67.23% | -80.36% | -97.28% | -100%
Chemical Industry |  |  | Estonia | 2017 | 2018 | 2019 | 2020 | 2021 | 2022 | 2023 | 2024 | 2025 | 2030 | 2035 | 2040 | 2045 | 2050
Market
| Total Chemical Industry | [bn $ GDP] |  | 0.55351 | 0.57639 | 0.6 | 0.613 | 0.46156 | 0.47647 | 0.48341 | 0.49797 | 0.69481 | 0.78754 | 0.83186 | 0.87312 | 0.9138 | 0.95718
| average growth rate | [%/a] |  |  |  |  | 0% | 0% | 0% | 0% | 0% | 2.634% | 2.842% | 2.415% | 2.168% | 2.012% | 1.92%
Energy Intensity | Chemical Industries - average energy intensity
| Energy Intensity | [MJ/$GDP] |  | 2.0626 | 1.9125 | 2.0538 | 1.8951 | 2.4701 | 2.4381 | 2.4031 | 2.3328 | 1.802 | 1.579 | 1.5001 | 1.4251 | 1.3538 | 1.2861
| Compared to 2019 | [%] |  | 0% | 0% |  | 0% | 0% | 0% | 0% | 0% | -12.26% | -23.12% | -26.96% | -30.61% | -34.08% | -37.38%
Carbon Intensity | Chemical Industries - average emission intensity
| Emission intensity (energy only) | [kg/$GDP] |  | 0.30693 | 0.29279 | 0.27995 | 0.22734 | 0.24276 | 0.24288 | 0.24187 | 0.23986 | 0.31088 | 0.1478 | 0.10906 | 0.025136 | 0.011395 | 0
| Compared to 2019 | [%] |  | 0% | 0% |  | 0% | 0% | 0% | 0% | 0% | 11.05% | -47.21% | -61.04% | -91.02% | -95.93% | -100%
Residential & Commercial Buildings and Construction |  |  | Estonia | 2017 | 2018 | 2019 | 2020 | 2021 | 2022 | 2023 | 2024 | 2025 | 2030 | 2035 | 2040 | 2045 | 2050
Stock | Building Stock: Residential | [billion m2] |  | 0.015529 | 0.015529 | 0.015529 | 0.015529 | 0.015529 | 0.015529 | 0.015529 | 0.015529 | 0.015776 | 0.017122 | 0.01863 | 0.02029 | 0.022124 | 0.024155
| Compared to 2019 | [%] | [9 empty] | 1.59% | 10.26% | 19.97% | 30.66% | 42.47% | 55.55%
| Building Stock: Commercial | [billion m2] |  | 0.048376 | 0.048376 | 0.048376 | 0.048376 | 0.048376 | 0.048376 | 0.048376 | 0.048376 | 0.048515 | 0.049127 | 0.053454 | 0.057305 | 0.057586 | 0.057694
| Compared to 2019 | [%] | [9 empty] | 0.2871% | 1.552% | 10.5% | 18.46% | 19.04% | 19.26%
Energy Intensity | Residential Buildings: Energy Intensity | [kWh/m2] |  | 101.3801 | 101.1273 | 100.8751 | 100.6236 | 100.6236 | 100.6236 | 100.6236 | 100.6236 | 91.8351 | 85.3787 | 72.7269 | 60.0751 | 45.9265 | 31.7779
| Compared to 2019 | [%] |  | 0 | 0 |  | 0% | 0% | 0% | 0% | 0% | -8.734% | -15.15% | -23.59% | -34.58% | -46.21% | -56.31%
| Commercial Buildings: Energy Intensity | [kWh/m2] |  | 95.8947 | 95.6555 | 95.417 | 95.179 | 95.179 | 95.179 | 95.179 | 95.179 | 98.2318 | 93.182 | 82.9444 | 72.7069 | 57.5746 | 42.4423
| Compared to 2019 | [%] |  | 0 | 0 |  | 0% | 0% | 0% | 0% | 0% | 3.207% | -2.098% | -17.57% | -25.98% | -38.21% | -48.83%
| Construction: Residential and Commercial Building - Energy Intensity | [MJ/$GDP] |  | 0.7 | 0.7 | 0.7 | 0.7 | 0.7 | 0.7 | 0.7 | 0.7 | 0.66906 | 0.6525 | 0.63945 | 0.62666 | 0.61412 | 0.60184
| Compared to 2019 | [%] |  | 0 | 0 |  | 0% | 0% | 0% | 0% | 0% | -4.421% | -6.786% | -8.651% | -10.48% | -12.27% | -14.02%
Carbon Intensity | Residential Buildings: Total Emission Intensity (Heating & Electricity) | [kg CO2/kWh] |  | 0.71087 | 0.69124 | 0.58001 | 0.46146 | 0.52124 | 0.46146 | 0.46146 | 0.46146 | 0.61641 | 0.33108 | 0.16825 | 0.017932 | 0.0046012 | 0
| Residential Buildings: Emission Intensity - Heat per square metre | [kg CO2/m2] |  | 3.9725 | 3.9104 | 3.8308 | 3.6835 | 3.42 | 3.6835 | 3.6835 | 3.6835 | 2.7497 | 1.4592 | 0.96776 | 0.31361 | 0.050239 | 0
| Residential Buildings: Emission Intensity - Heat | [kg CO2/kWh] |  | 0.039185 | 0.038668 | 0.037976 | 0.036607 | 0.033988 | 0.036607 | 0.036607 | 0.036607 | 0.029942 | 0.017091 | 0.013307 | 0.0052202 | 0.0010939 | 0
| Residential Buildings: Emission Intensity - Electricity | [kg CO2/kWh] |  | 0.67169 | 0.65257 | 0.54203 | 0.42486 | 0.48726 | 0.42486 | 0.42486 | 0.42486 | 0.58647 | 0.31399 | 0.15494 | 0.012712 | 0.0035073 | 0
| Compared to 2019 | [%] |  | 0 | 0 |  | 0% | 0% | 0% | 0% | 0% | -25.35% | -60.38% | -73.73% | -91.49% | -98.64% | -100%
| Commercial Buildings: Total Emission Intensity (Heating & Electricity) | [kg CO2/kWh] |  | 8.8591 | 8.7208 | 8.5435 | 8.2152 | 7.6275 | 8.2152 | 8.2152 | 8.2152 | 7.1559 | 4.0862 | 2.9787 | 1.0843 | 0.19222 | 0
| Commercial Buildings: Emission Intensity - Heat per square metre | [kg CO2/m2] |  | 8.7677 | 8.6306 | 8.4549 | 8.1298 | 7.5482 | 8.1298 | 8.1298 | 8.1298 | 7.0838 | 4.0428 | 2.9432 | 1.0696 | 0.18894 | 0
| Commercial Buildings: Emission Intensity - Heat | [kg CO2/kWh] |  | 0.091431 | 0.090225 | 0.08861 | 0.085416 | 0.079305 | 0.085416 | 0.085416 | 0.085416 | 0.072113 | 0.043386 | 0.035485 | 0.014712 | 0.0032817 | 0
| Commercial Buildings: Emission Intensity - Electricity | [kg CO2/kWh] |  | 0.67169 | 0.65257 | 0.54203 | 0.42486 | 0.48726 | 0.42486 | 0.42486 | 0.42486 | 0.58647 | 0.31399 | 0.15494 | 0.012712 | 0.0035073 | 0
| Compared to 2019 | [%] |  | 0 | 0 |  | 0% | 0% | 0% | 0% | 0% | -25.35% | -60.38% | -73.73% | -91.49% | -98.64% | -100%
Total Materials / Steel |  |  |  | 2017 | 2018 | 2019 | 2020 | 2021 | 2022 | 2023 | 2024 | 2025 | 2030 | 2035 | 2040 | 2045 | 2050
Market Development | Regional: Minning iron ore - production volume in mega tonnes per year | [Mt/a] |  | 0 | 0 | 0 | 0 | 0 | 0 | 0 | 0 | 0 | 0 | 0 | 0 | 0 | 0
| Compared to 2019 | [%]
| Annual production volume- Iron & Steel Industry | [Mt/a] |  | 0 | 0 | 0 | 0 | 0 | 0 | 0 | 0 | 0 | 0 | 0 | 0 | 0 | 0
| Compared to 2019 | [%]
| Primary steel production - share on total production | [%] |  | 0% | 0% | 0% | 0% | 0% | 0% | 0% | 0% | 50% | 45% | 40% | 37% | 35% | 35%
| Secondary/scrap steel - share on total production | [%] |  | 0% | 0% | 0% | 0% | 0% | 0% | 0% | 0% | 50% | 55% | 60% | 63% | 65% | 65%
Energy Intensity | Average Energy Intensity in steel production | [GJ/ton] |  | 0 | 0 | 0 | 0 | 0 | 0 | 0 | 0 | 0 | 0 | 0 | 0 | 0 | 0
| Energy Intensity - PRIMARY steel (FINAL ENERGY) | [GJ/ton] |  | 11.919 | 11.919 | 11.919 | 11.919 | 11.919 | 11.919 | 11.919 | 11.919 | 12.0384 | 12.0384 | 11.5191 | 11.168 | 10.725 | 10.3003
| Energy Intensity - SECONDARY steel (FINAL ENERGY) | [GJ/ton] |  | 4.344 | 4.344 | 4.344 | 4.344 | 4.344 | 4.344 | 4.344 | 4.344 | 6.1071 | 6.1071 | 9.819 | 9.7421 | 10.5128 | 10.7375
| Primary Steel - process-related CO2 emissions | [t CO2/t steel] |  | 0.0010716 | 0.0010716 | 0.0010716 | 0.0010716 | 0.0010716 | 0.0010716 | 0.0010716 | 0.0010716 | 0.0014783 | 0.0014783 | -0.0052941 | 0.006289 | 0.0076375 | 0.0103
| Secondary Steel - process-related CO2 emissions | [t CO2/t steel] |  | 0.01 | 0.01 | 0.01 | 0.01 | 0.01 | 0.01 | 0.01 | 0.01 | 0.00715 | 0.00715 | 0.00115 | 0.00155 | 0.00035 | 0
Carbon Intensity | Primary Steel - Electricity CO2 emissions | [t CO2/t steel] |  | 0 | 0 | 0 | 0 | 0 | 0 | 0 | 0 | 0 | 0 | 0 | 0 | 0 | 0
| Secondary Steel - Electricity CO2 emissions | [t CO2/t steel] |  | 0 | 0 | 0 | 0 | 0 | 0 | 0 | 0 | 0 | 0 | 0 | 0 | 0 | 0
| Primary Steel -Process Heat CO2 emissions | [t CO2/t steel] |  | 0 | 0 | 0 | 0 | 0 | 0 | 0 | 0 | 0 | 0 | 0 | 0 | 0 | 0
| Secondary Steel -Process Heat CO2 emissions | [t CO2/t steel] |  | 0 | 0 | 0 | 0 | 0 | 0 | 0 | 0 | 0 | 0 | 0 | 0 | 0 | 0
| Primary Steel - energy related CO2 emissions | [t CO2/t steel] |  | 0 | 0 | 0 | 0 | 0 | 0 | 0 | 0 | 0 | 0 | 0 | 0 | 0 | 0
| Secondary Steel - energy related CO2 emissions | [t CO2/t steel] |  | 0 | 0 | 0 | 0 | 0 | 0 | 0 | 0 | 0 | 0 | 0 | 0 | 0 | 0
| Primary Steel - total CO2 equivalent (incl. process emissions] | [t CO2 equivalent/t steel] |  | 0.0010716 | 0.0010716 | 0.0010716 | 0.0010716 | 0.0010716 | 0.0010716 | 0.0010716 | 0.0010716 | 0.0014783 | 0.0014783 | -0.0052941 | 0.006289 | 0.0076375 | 0.0103
| Secondary Steel - total CO2 equivalent (incl. process emissions] | [t CO2 equivalent/t steel] |  | 0.01 | 0.01 | 0.01 | 0.01 | 0.01 | 0.01 | 0.01 | 0.01 | 0.00715 | 0.00715 | 0.00115 | 0.00155 | 0.00035 | 0
Aluminium Industry |  |  | Estonia | 2017 | 2018 | 2019 | 2020 | 2021 | 2022 | 2023 | 2024 | 2025 | 2030 | 2035 | 2040 | 2045 | 2050
Market Development | Minning bauxite - production volume in mega tonnes per year | [Mt/a] |  | 0 | 0 | 2 | 0 | 0 | 0 | 0 | 0 | 0 | 0 | 0 | 0 | 0 | 0
| Compared to 2019 | [%] |  | 0% | 0% | 0% | 0% | 0% | 0% | 0% | 0% | 0% | 0% | 0% | 0% | 0% | 0%
| Annual production volume- aluminium Industry | [Mt/a] |  | 0 | 0 | 0 | 0 | 0 | 0 | 0 | 0 | 0 | 0 | 0 | 0 | 0 | 0
| Compared to 2019 | [%] |  | 0% | 0% | 0% | 0% | 0% | 0% | 0% | 0% | 0% | 0% | 0% | 0% | 0% | 0%
| Primary aluminium production - share on total production | [%] |  | 29.41% | 29.41% | 29.41% | 29.41% | 29.41% | 29.41% | 29.41% | 29.41% | 29% | 29% | 29% | 29% | 29% | 29%
| Secondary/scrap aluminium - share on total production | [%] |  | 70.59% | 70.59% | 70.59% | 70.59% | 70.59% | 70.59% | 70.59% | 70.59% | 71% | 71% | 71% | 71% | 71% | 71%
Energy Intensity | Bauxite Mining - Energy Intensity | [PJ/Mt] |  | 0.1364 | 0.1364 | 0.1364 | 0.1364 | 0.1364 | 0.1364 | 0.1364 | 0.1364 | 0.13472 | 0.13308 | 0.13146 | 0.12988 | 0.12835 | 0.12685
| Compared to 2019 | [%] | [9 empty] | -1.234% | -2.437% | -3.623% | -4.778% | -5.905% | -7.004%
| Primary Aluminium - Energy intensity - Electricity (Anode, Electrolysis + Ingot) | [PJ/Mt] |  | 55.8 | 55.8 | 55.8 | 55.8 | 55.8 | 55.8 | 55.8 | 55.8 | 54.4189 | 53.0719 | 51.7451 | 50.4515 | 49.1902 | 47.9605
| Compared to 2019 | [%] | [9 empty] | -2.475% | -4.889% | -7.267% | -9.585% | -11.85% | -14.05%
| Secondary Aluminium - Energy intensity - Electricity (Anode, Electrolysis + Ingot) | [PJ/Mt] |  | 2.79 | 2.79 | 2.79 | 2.79 | 2.79 | 2.79 | 2.79 | 2.79 | 2.7209 | 2.6536 | 2.5873 | 2.5226 | 2.4595 | 2.398
| Compared to 2019 | [%] | [9 empty] | -2.475% | -4.889% | -7.267% | -9.585% | -11.85% | -14.05%
Carbon Intensity | Primary aluminium production - share on total production | [tCO2/t alu] |  | 0 | 0 | 0 | 0 | 0 | 0 | 0 | 0 | 0 | 0 | 0 | 0 | 0 | 0
| Secondary/scrap aluminium - share on total production | [tCO2/t alu] |  | 0 | 0 | 0 | 0 | 0 | 0 | 0 | 0 | 0 | 0 | 0 | 0 | 0 | 0
| Specific ENERGY RELATED CO2 emissions per ton of aluminium | [tCO2/ton alu] |  | 0 | 0 | 0 | 0 | 0 | 0 | 0 | 0 | 0 | 0 | 0 | 0 | 0 | 0
| Compared to 2019 | [%] |  | 0% | 0% | 0% | 0% | 0% | 0% | 0% | 0% | 0% | 0% | 0% | 0% | 0% | 0%
| Specific PROCESS RELATED CO2 emissions per ton of aluminium | [tCO2/ton alu] |  | 2.5 | 2.5 | 2.5 | 2.5 | 2.5 | 2.5 | 2.5 | 2.5 | 2.375 | 2.2563 | 2.1434 | 2.0363 | 1.9345 | 1.8377
| Compared to 2019 | [%] |  | 0% | 0% | 0% | 0% | 0% | 0% | 0% | 0% | -5% | -9.75% | -14.26% | -18.55% | -22.62% | -26.49%
| Specific CO2 emissions per ton of aluminium (energy + process) | [tCO2/ton alu] |  | 2.5 | 2.5 | 2.5 | 2.5 | 2.5 | 2.5 | 2.5 | 2.5 | 2.375 | 2.2563 | 2.1434 | 2.0363 | 1.9345 | 1.8377
| Compared to 2019 | [%] |  | 0% | 0% | 0% | 0% | 0% | 0% | 0% | 0% | -5% | -9.75% | -14.26% | -18.55% | -22.62% | -26.49%
Cement Industry |  |  | Estonia | 2017 | 2018 | 2019 | 2020 | 2021 | 2022 | 2023 | 2024 | 2025 | 2030 | 2035 | 2040 | 2045 | 2050
Market Development | Cement - production volume in mega tonnes per year | [Mt/a] |  | 0.503 | 0.527 | 0.411 | 0.258 | 0.258 | 0.258 | 0.258 | 0.258 | 0.2746 | 0.30169 | 0.32823 | 0.35534 | 0.3828 | 0.41036
| Compared to 2019 | [%] |  |  |  |  | 0% | 0% | 0% | 0% | 0% | 6.433% | 16.94% | 27.22% | 37.73% | 48.37% | 59.05%
| Clinker - production volume in mega tonnes per year | [Mt/a] |  | 0.36216 | 0.37944 | 0.29592 | 0.18576 | 0.18576 | 0.18576 | 0.18576 | 0.18576 | 0.17849 | 0.1961 | 0.2035 | 0.20965 | 0.21437 | 0.21995
| Compared to 2019 | [%] |  |  |  |  | 0% | 0% | 0% | 0% | 0% | -3.914% | 5.567% | 9.55% | 12.86% | 15.4% | 18.41%
Energy Intensity | Thermal energy intensity - per ton of Clinker | [GJ/ton] |  | 3.5 | 3.5 | 3.5 | 3.5 | 3.5 | 3.5 | 3.5 | 3.5 | 3.4 | 3.3 | 3.25 | 3.2 | 3.15 | 3.1
| Compared to 2019 | [%] |  | 0 | 0 |  | 0 | 0 | 0 | 0 | 0 | -2.857% | -5.714% | -7.143% | -8.571% | -10% | -11.43%
| Cement production - electricity intensity | [kWh/t] |  | 116 | 116 | 116 | 116 | 116 | 116 | 116 | 116 | 97 | 95 | 93 | 91 | 86.13 | 79
| Compared to 2019 | [%] |  | 0 | 0 |  | 0 | 0 | 0 | 0 | 0 | -16.38% | -18.1% | -19.83% | -21.55% | -25.75% | -31.9%
| Thermal energy intensity - per ton of Cement | [GJ/ton] |  | 4.6609 | 4.8442 | 5.5341 | 2.4644 | 1.8767 | 2.4644 | 2.4644 | 2.4644 | 2.2 | 2.15 | 2.12 | 2.07 | 2.04 | 2.0066
| Compared to 2019 | [%] |  | 0 | 0 |  | 0 | 0 | 0 | 0 | 0 | -10.73% | -12.76% | -13.98% | -16.01% | -17.22% | -18.58%
| Product Energy Intensity (thermal + electricity) | [GJ/ton cement] |  | 5.0785 | 5.2618 | 5.9517 | 2.882 | 2.2943 | 2.882 | 2.882 | 2.882 | 2.5492 | 2.492 | 2.4548 | 2.3976 | 2.3501 | 2.291
| Compared to 2019 | [%] |  | 0 | 0 |  | 0 | 0 | 0 | 0 | 0 | -11.55% | -13.53% | -14.82% | -16.81% | -18.46% | -20.51%
Carbon Intensity | specific ENERGY RELATED CO2 emissions per ton of Clinker | [tCO2/ton clinker] |  | 0.33997 | 0.34292 | 0.44122 | 0.16613 | 0.1104 | 0.16613 | 0.16613 | 0.16613 | 0.13969 | 0.073312 | 0.081206 | 0.026743 | 0.013598 | 0
| Compared to 2019 | [%] |  | 0 | 0 |  | 0 | 0 | 0 | 0 | 0 | -15.91% | -55.87% | -51.12% | -83.9% | -91.81% | -100%
| specific ENERGY RELATED CO2 emissions per ton of Cement | [tCO2/ton cement] |  | 0.42286 | 0.42445 | 0.51032 | 0.22238 | 0.17413 | 0.22238 | 0.22238 | 0.22238 | 0.20684 | 0.10959 | 0.099114 | 0.028589 | 0.0139 | 0.010156
| Compared to 2019 | [%] |  | 0 | 0 |  | 0 | 0 | 0 | 0 | 0 | -6.987% | -50.72% | -55.43% | -87.14% | -93.75% | -95.43%
| specific CO2 emissions per ton of Cement (including process emissions) | [tCO2/ton cement] |  | 0.76286 | 0.76445 | 0.85032 | 0.56238 | 0.51413 | 0.56238 | 0.56238 | 0.56238 | 0.54684 | 0.42959 | 0.39911 | 0.30859 | 0.2739 | 0.25016
| Compared to 2019 | [%] |  | 0 | 0 |  | 0 | 0 | 0 | 0 | 0 | -2.763% | -23.61% | -29.03% | -45.13% | -51.3% | -55.52%
Water Utilities |  |  |  | 2017 | 2018 | 2019 | 2020 | 2021 | 2022 | 2023 | 2024 | 2025 | 2030 | 2035 | 2040 | 2045 | 2050
Market Development | Water withdrawal - total | [billion m3] |  | 1.784 | 1.78 | 1.776 | 1.772 | 1.772 | 1.772 | 1.772 | 1.772 | 1.7827 | 1.8006 | 1.8186 | 1.8369 | 1.8553 | 1.874
| Compared to 2019 | [%] |  |  |  |  | 0% | 0% | 0% | 0% | 0% | 0.6012% | 1.611% | 2.631% | 3.662% | 4.703% | 5.754%
| - of which is Saltwater | [billion m3] |  | 0.001784 | 0.00178 | 0.001776 | 0.001772 | 0.001772 | 0.001772 | 0.001772 | 0.001772 | 0.023174 | 0.036011 | 0.045466 | 0.050514 | 0.05566 | 0.074958
| Saltwater share (of total water withdrawal) | [%] |  | 0.1% | 0.1% | 0.1% | 0.1% | 0.1% | 0.1% | 0.1% | 0.1% | 1.3% | 2% | 2.5% | 2.75% | 3% | 4%
| Agricultural water | [billion m3] |  | 0.0044977 | 0.0044876 | 0.0044776 | 0.0044675 | 0.0044675 | 0.0044675 | 0.0044675 | 0.0044675 | 0.0044943 | 0.0045395 | 0.004585 | 0.0046311 | 0.0046776 | 0.0047245
| Compared to 2019 | [%] |  |  |  |  | 0% | 0% | 0% | 0% | 0% | 0.6012% | 1.611% | 2.631% | 3.662% | 4.703% | 5.754%
| Municipal water | [billion m3] |  | 0.05937 | 0.059237 | 0.059104 | 0.058971 | 0.058971 | 0.058971 | 0.058971 | 0.058971 | 0.059325 | 0.059921 | 0.060522 | 0.06113 | 0.061744 | 0.062364
| Compared to 2019 | [%] |  |  |  |  | 0% | 0% | 0% | 0% | 0% | 0.6012% | 1.611% | 2.631% | 3.662% | 4.703% | 5.754%
| Industrial water | [billion m3] |  | 1.7201 | 1.7163 | 1.7124 | 1.7086 | 1.7086 | 1.7086 | 1.7086 | 1.7086 | 1.7188 | 1.7361 | 1.7535 | 1.7711 | 1.7889 | 1.8069
| Compared to 2019 | [%] |  |  |  |  | 0% | 0% | 0% | 0% | 0% | 0.6012% | 1.611% | 2.631% | 3.662% | 4.703% | 5.754%
Energy Intensity | Water Utilities
| Water pumping & Distribution | [kWh/m3] |  | 0.18494 | 0.18494 | 0.18494 | 0.18494 | 0.18494 | 0.18494 | 0.18494 | 0.18494 | 0.18264 | 0.18037 | 0.17813 | 0.17591 | 0.17372 | 0.17156
| Compared to 2019 | [%] |  |  |  |  | 0% | 0% | 0% | 0% | 0% | -1.244% | -2.472% | -3.685% | -4.883% | -6.066% | -7.234%
| Desalination | [kWh/m3] |  | 4.5 | 4.5 | 4.5 | 4.5 | 4.5 | 4.5 | 4.5 | 4.5 | 4.444 | 4.3888 | 4.3342 | 4.2803 | 4.227 | 4.1745
| Compared to 2019 | [%] |  |  |  |  | 0% | 0% | 0% | 0% | 0% | -1.244% | -2.472% | -3.685% | -4.883% | -6.066% | -7.234%
| Wastewater Treatment | [kWh/m3] |  | 0.057 | 0.057 | 0.057 | 0.057 | 0.057 | 0.057 | 0.057 | 0.057 | 0.056291 | 0.055591 | 0.0549 | 0.054217 | 0.053542 | 0.052876
| Compared to 2019 | [%] |  |  |  |  | 0% | 0% | 0% | 0% | 0% | -1.244% | -2.472% | -3.685% | -4.883% | -6.066% | -7.234%
| Average Electricity Intensity (across all processes) | [kWh/m3] |  | 0.84563 | 0.84563 | 0.84563 | 0.84563 | 0 | 0.84563 | 0.84563 | 0.84563 | 0.84563 | 0.84563 | 0.84563 | 0.84563 | 0.84563 | 0.84563
| Compared to 2019 | [%] |  |  |  |  | 0% | -100% | #DIV/0! | 0% | 0% | 0% | 0% | 0% | 0% | 0% | 0%
| Average Heat Intensity (across all processes) | [MJ/m3] |  | 1.784 | 1.78 | 1.776 | 1.772 | 1.772 | 1.772 | 1.772 | 1.772 | 1.7827 | 1.8006 | 1.8186 | 1.8369 | 1.8553 | 1.874
| Compared to 2019 | [%] |  |  |  |  | -0.2252% | 0% | 0% | 0% | 0% | 0.3746% | 1.382% | 2.4% | 3.428% | 4.467% | 5.516%
Carbon Intensity | Water Utilities: Total Emission Intensity (Process Heat & Electricity) | [kg CO2/m3] |  | 0.15994 | 0.1551 | 0.12879 | 0.101 | 0.11554 | 0.101 | 0.101 | 0.101 | 0.16287 | 0.09247 | 0.046984 | 0.0040145 | 0.0010808 | 0
| Compared to 2019 | [%] |  |  |  |  | -21.58% | 14.4% | -12.58% | 0% | 0% | 26.46% | -28.2% | -63.52% | -96.88% | -99.16% | -100%
| Water Utilities: Emission Intensity - Heat per cubic metre | [kg CO2/m3] |  | 0.0014476 | 0.0014266 | 0.0013991 | 0.0013468 | 0.0012504 | 0.0013468 | 0.0013468 | 0.0013468 | 0.0011633 | 0.00072505 | 0.00061133 | 0.00026156 | 6.0279e-05 | 0
| Compared to 2019 | [%] |  |  |  |  | -3.739% | -7.154% | 7.705% | 0% | 0% | -16.85% | -48.18% | -56.31% | -81.3% | -95.69% | -100%
| Water Utilities: Emission Intensity - Electricity | [kg CO2/m3] |  | 0.15849 | 0.15368 | 0.1274 | 0.099657 | 0.11429 | 0.099657 | 0.099657 | 0.099657 | 0.16171 | 0.091745 | 0.046373 | 0.003753 | 0.0010205 | 0
| Compared to 2019 | [%] |  |  |  |  | -21.77% | 14.69% | -12.81% | 0% | 0% | 26.93% | -27.98% | -63.6% | -97.05% | -99.2% | -100%
Agriculture, Food & Tobacco |  |  |  | 2017 | 2018 | 2019 | 2020 | 2021 | 2022 | 2023 | 2024 | 2025 | 2030 | 2035 | 2040 | 2045 | 2050
Market Development | Agriculture - Economic Value | [bn $] |  | 0.39948 | 0.3318 | 0.43989 | 0.41322 | 0.42371 | 0.43446 | 0.44548 | 0.45678 | 0.48646 | 0.55138 | 0.58241 | 0.61129 | 0.63978 | 0.67015
| Compared to 2019 | [%] | [9 empty] | 10.59% | 25.35% | 32.4% | 38.96% | 45.44% | 52.34%
| Forestry Industry - Economic Value | [bn $] |  | 0.053059 | 0.044069 | 0.058426 | 0.054884 | 0.056277 | 0.057705 | 0.059169 | 0.06067 | 0.064612 | 0.073235 | 0.077356 | 0.081192 | 0.084976 | 0.089009
| Compared to 2019 | [%] | [9 empty] | 10.59% | 25.35% | 32.4% | 38.96% | 45.44% | 52.34%
| Tobacco Industry - Economic Value | [bn $] |  | 0.2751 | 0.28647 | 0.29821 | 0.28941 | 0.29675 | 0.30428 | 0.312 | 0.31991 | 0.32638 | 0.36994 | 0.39076 | 0.41014 | 0.42925 | 0.44963
| Compared to 2019 | [%] | [9 empty] | 9.449% | 24.06% | 31.04% | 37.54% | 43.95% | 50.78%
Energy Intensity | Average Energy Intensity Agriculture & Food Processing | [MJ/$GDP] |  | 3.485 | 3.485 | 3.485 | 3.485 | 3.485 | 3.485 | 3.485 | 3.485 | 3.4414 | 3.3984 | 3.3559 | 3.314 | 3.2726 | 3.2317
| Compared to 2019 | [%] |  |  |  |  | 0% | 0% | 0% | 0% | 0% | -1.25% | -2.484% | -3.703% | -4.907% | -6.096% | -7.269%
| Tobacco Products Industries | [MJ/$GDP] |  | 0.4 | 0.4 | 0.4 | 0.4 | 0.4 | 0.4 | 0.4 | 0.4 | 0.395 | 0.39006 | 0.38519 | 0.38037 | 0.37562 | 0.37092
| Compared to 2019 | [%] |  |  |  |  | 0% | 0% | 0% | 0% | 0% | -1.25% | -2.484% | -3.703% | -4.907% | -6.096% | -7.269%
Carbon Intensity | Heat & Fuels Supply - Specific CO2 emissions per kWh | [g CO2/kWh] |  | 52.2461 | 51.5574 | 50.6345 | 48.809 | 45.3171 | 48.809 | 48.809 | 48.809 | 42.1715 | 26.2944 | 22.1778 | 9.4914 | 2.1878 | 0
| Compared to 2019 | [%] |  |  |  |  | -3.605% | -7.154% | 7.705% | 0% | 0% | -16.71% | -48.07% | -56.2% | -81.26% | -95.68% | -100%
| Electricity Supply: Specific CO2 emissions per kWh | [gCO2/kWh] |  | 671.6873 | 652.5685 | 542.0346 | 424.8569 | 487.2553 | 424.8569 | 424.8569 | 424.8569 | 586.473 | 313.9876 | 154.9384 | 12.7122 | 3.5073 | 0
| Compared to 2019 | [%] |  |  |  |  | -21.62% | 14.69% | -12.81% | 0% | 0% | 8.198% | -42.07% | -71.42% | -97.65% | -99.35% | -100%
Forestry & Wood |  |  |  | 2017 | 2018 | 2019 | 2020 | 2021 | 2022 | 2023 | 2024 | 2025 | 2030 | 2035 | 2040 | 2045 | 2050
Market Development | Forestry Industry - Economic Value | [bn $] |  | 0.052004 | 0.043193 | 0.057265 | 0.053794 | 0.055158 | 0.056558 | 0.057993 | 0.059464 | 0.063327 | 0.071779 | 0.075819 | 0.079578 | 0.083287 | 0.08724
| Compared to 2019 | [%] | [9 empty] | 10.59% | 25.35% | 32.4% | 38.96% | 45.44% | 52.34%
| Wood - Industry - Economic Value | [bn $] |  | 0.21394 | 0.24313 | 0.25309 | 0.24562 | 0.25185 | 0.25824 | 0.26479 | 0.27151 | 0.2784 | 0.31556 | 0.33331 | 0.34984 | 0.36615 | 0.38352
| Compared to 2019 | [%] | [9 empty] | 10% | 24.68% | 31.7% | 38.23% | 44.67% | 51.54%
| Pulp & Paper Industry | [bn $] |  | 0.17504 | 0.19892 | 0.20707 | 0.20096 | 0.20606 | 0.21129 | 0.21665 | 0.22214 | 0.22778 | 0.25818 | 0.27271 | 0.28623 | 0.29957 | 0.31379
| Compared to 2019 | [%] | [9 empty] | 10% | 24.68% | 31.7% | 38.23% | 44.67% | 51.54%
Energy Intensity | Forestry | [MJ/$GDP] |  | 3.38 | 3.38 | 3.38 | 3.38 | 3.38 | 3.38 | 3.38 | 3.38 | 3.3378 | 3.296 | 3.2548 | 3.2141 | 3.174 | 3.1343
| Compared to 2019 | [%] |  |  |  |  | 0% | 0% | 0% | 0% | 0% | -1.25% | -2.484% | -3.703% | -4.907% | -6.096% | -7.269%
| Wood Products Industries | [MJ/$GDP] |  | 16.46 | 16.46 | 16.46 | 16.46 | 16.46 | 16.46 | 16.46 | 16.46 | 16.2543 | 16.0511 | 15.8504 | 15.6523 | 15.4566 | 15.2634
| Compared to 2019 | [%] |  |  |  |  | 0% | 0% | 0% | 0% | 0% | -1.25% | -2.484% | -3.703% | -4.907% | -6.096% | -7.269%
| Pulp Mills | [MJ/$GDP] |  | 268.94 | 268.94 | 268.94 | 268.94 | 268.94 | 268.94 | 268.94 | 268.94 | 265.5783 | 262.2585 | 258.9803 | 255.743 | 252.5462 | 249.3894
| Compared to 2019 | [%] |  |  |  |  | 0% | 0% | 0% | 0% | 0% | -1.25% | -2.484% | -3.703% | -4.907% | -6.096% | -7.269%
| Paperboard Mills | [MJ/$GDP] |  | 66.86 | 66.86 | 66.86 | 66.86 | 66.86 | 66.86 | 66.86 | 66.86 | 66.0243 | 65.1989 | 64.384 | 63.5792 | 62.7844 | 61.9996
| Compared to 2019 | [%] |  |  |  |  | 0% | 0% | 0% | 0% | 0% | -1.25% | -2.484% | -3.703% | -4.907% | -6.096% | -7.269%
| Average Energy Intensity Forestry, Wood and Paper Industry | [MJ/$GDP] |  | 4.09 | 4.09 | 4.09 | 4.09 | 4.09 | 4.09 | 4.09 | 4.09 | 13.3844 | 13.2506 | 12.5881 | 11.9587 | 11.7195 | 11.4851
| Compared to 2019 | [%] |  |  |  |  | 0% | 0% | 0% | 0% | 0% | 227.2% | 224% | 207.8% | 192.4% | 186.5% | 180.8%
Carbon Intensity | Heat & Fuels Supply - Specific CO2 emissions per kWh | [g CO2/kWh] |  | 52.2461 | 51.5574 | 50.6345 | 48.809 | 45.3171 | 48.809 | 48.809 | 48.809 | 42.1715 | 26.2944 | 22.1778 | 9.4914 | 2.1878 | 0
| Compared to 2019 | [%] |  |  |  |  | -3.605% | -7.154% | 7.705% | 0% | 0% | -16.71% | -48.07% | -56.2% | -81.26% | -95.68% | -100%
| Electricity Supply: Specific CO2 emissions per kWh | [gCO2/kWh] |  | 671.6873 | 652.5685 | 542.0346 | 424.8569 | 487.2553 | 424.8569 | 424.8569 | 424.8569 | 586.473 | 313.9876 | 154.9384 | 12.7122 | 3.5073 | 0
| Compared to 2019 | [%] |  |  |  |  | -21.62% | 14.69% | -12.81% | 0% | 0% | 8.198% | -42.07% | -71.42% | -97.65% | -99.35% | -100%
Textile & Leather Industries |  |  |  | 2017 | 2018 | 2019 | 2020 | 2021 | 2022 | 2023 | 2024 | 2025 | 2030 | 2035 | 2040 | 2045 | 2050
Market Development | Textile Industries - Economic value | [bn $ GDP] |  | 0.16019 | 0.16983 | 0.22241 | 0.21585 | 0.22133 | 0.22694 | 0.2327 | 0.2386 | 0.24466 | 0.27731 | 0.29291 | 0.30744 | 0.32177 | 0.33704
| Compared to 2019 | [%] | [9 empty] | 10% | 24.68% | 31.7% | 38.23% | 44.67% | 51.54%
| Leather Industry - Economic value | [bn $ GDP] |  | 0.053397 | 0.056608 | 0.074137 | 0.07195 | 0.073775 | 0.075647 | 0.077566 | 0.079534 | 0.081552 | 0.092436 | 0.097638 | 0.10248 | 0.10726 | 0.11235
| Compared to 2019 | [%] | [9 empty] | 10% | 24.68% | 31.7% | 38.23% | 44.67% | 51.54%
| Total Textile & Leather | [bn $ GDP] |  | 0.21359 | 0.22643 | 0.29655 | 0.2878 | 0.2951 | 0.30259 | 0.31026 | 0.31814 | 0.32621 | 0.95211 | 1.0057 | 1.0556 | 1.1047 | 1.1572
| Compared to 2019 | [%] | [9 empty] | 10% | 221.1% | 239.1% | 255.9% | 272.5% | 290.2%
Energy Intensity | Textile Industry - Energy Intensities
| Textile Mills | [MJ/$GDP] |  | 4.53 | 4.53 | 4.53 | 4.53 | 4.53 | 4.53 | 4.53 | 4.53 | 4.4179 | 4.3085 | 4.2008 | 4.0958 | 3.9934 | 3.8936
| Compared to 2019 | [%] |  |  |  |  | 0% | 0% | 0% | 0% | 0% | -2.475% | -4.889% | -7.267% | -9.585% | -11.85% | -14.05%
| Textile Products Mills | [MJ/$GDP] |  | 4.58 | 4.58 | 4.58 | 4.58 | 4.58 | 4.58 | 4.58 | 4.58 | 4.4666 | 4.3561 | 4.2472 | 4.141 | 4.0375 | 3.9365
| Compared to 2019 | [%] |  |  |  |  | 0% | 0% | 0% | 0% | 0% | -2.475% | -4.889% | -7.267% | -9.585% | -11.85% | -14.05%
| Clothing Industries | [MJ/$GDP] |  | 0.86 | 0.86 | 0.86 | 0.86 | 0.86 | 0.86 | 0.86 | 0.86 | 0.83871 | 0.81795 | 0.79751 | 0.77757 | 0.75813 | 0.73918
| Compared to 2019 | [%] |  |  |  |  | 0% | 0% | 0% | 0% | 0% | -2.475% | -4.889% | -7.267% | -9.585% | -11.85% | -14.05%
| Textile Industry - average energy intensity | [MJ/$GDP] |  | 1.785 | 1.785 | 1.785 | 1.785 | 1.785 | 1.785 | 1.785 | 1.785 | 1.7408 | 1.6977 | 1.6553 | 1.6139 | 1.5736 | 1.5342
| Compared to 2019 | [%] |  |  |  |  | 0% | 0% | 0% | 0% | 0% | -2.475% | -4.889% | -7.267% | -9.585% | -11.85% | -14.05%
Leather Industry - Energy Intensities
| Leather and Allied Products Industries | [MJ/$GDP] |  | 1.49 | 1.49 | 1.49 | 1.49 | 1.49 | 1.49 | 1.49 | 1.49 | 1.4531 | 1.4172 | 1.3817 | 1.3472 | 1.3135 | 1.2807
| Compared to 2019 | [%] |  |  |  |  | 0% | 0% | 0% | 0% | 0% | -2.475% | -4.889% | -7.267% | -9.585% | -11.85% | -14.05%
Carbon Intensity | Heat & Fuels Supply - Specific CO2 emissions per kWh | [g CO2/kWh] |  | 52.2461 | 51.5574 | 50.6345 | 48.809 | 45.3171 | 48.809 | 48.809 | 48.809 | 42.1715 | 26.2944 | 22.1778 | 9.4914 | 2.1878 | 0
| Compared to 2019 | [%] |  |  |  |  | -3.605% | -7.154% | 7.705% | 0% | 0% | -16.71% | -48.07% | -56.2% | -81.26% | -95.68% | -100%
| Electricity Supply: Specific CO2 emissions per kWh | [gCO2/kWh] |  | 671.6873 | 652.5685 | 542.0346 | 424.8569 | 487.2553 | 424.8569 | 424.8569 | 424.8569 | 586.473 | 313.9876 | 154.9384 | 12.7122 | 3.5073 | 0
| Compared to 2019 | [%] |  |  |  |  | -21.62% | 14.69% | -12.81% | 0% | 0% | 8.198% | -42.07% | -71.42% | -97.65% | -99.35% | -100%