## S_Finland
Total Utilities Sector |  |  |  | 2017 | 2018 | 2019 | 2020 | 2021 | 2022 | 2023 | 2024 | 2025 | 2030 | 2035 | 2040 | 2045 | 2050
Power Genration
Energy Intensity | Fossil | [PJ/a] |  | 43.2602 | 49.3423 | 40.7756 | 31.2513 | 32.3093 | 32.3093 | 31.2513 | 31.2513 | 39.0149 | 25.2326 | 11.6441 | 7.5228 | 5.3802 | 0
| Nuclear | [PJ/a] |  | 80.9107 | 82.0482 | 85.9251 | 83.8409 | 84.946 | 84.946 | 83.8409 | 83.8409 | 115.9743 | 113.877 | 115.2657 | 116.284 | 116.3136 | 115.307
| Renewables | [PJ/a] |  | 88.7832 | 89.3434 | 87.3108 | 102.1665 | 108.8564 | 108.8564 | 102.1665 | 102.1665 | 144.7491 | 231.6196 | 325.3729 | 394.9792 | 447.8969 | 504.548
| Renewable | [%] |  | 41.69% | 40.48% | 40.8% | 47.03% | 48.14% | 48.14% | 47.03% | 47.03% | 48.29% | 62.48% | 71.94% | 76.14% | 78.63% | 81.4%
Energy Production Data | Coal | [million tons/a] |  | 6.7225 | 6.5133 | 5.5818 | 4.7579 | 5.1834 | 5.1834 | 4.7579 | 4.7579 | 3.4105 | 2.7626 | 2.9973 | 0.15337 | 0 | 0
| Lignite | [million tons/a] |  | 5.9533 | 6.6694 | 6.1653 | 4.7282 | 4.6794 | 4.6794 | 4.7282 | 4.7282 | 4.5588 | 1.5467 | 0.12631 | 0 | 0 | 0
| Oil | [million barrells/day] |  | 0.16526 | 0.17079 | 0.1703 | 0.15503 | 0.15534 | 0.15534 | 0.15503 | 0.15503 | 0.12995 | 0.10794 | 0.059183 | 0.042832 | 0.027572 | 0.026754
| Gas | [Gas in BCM/a] |  | 2.4206 | 2.7879 | 2.4964 | 2.4917 | 2.5562 | 2.5562 | 2.4917 | 2.4917 | 2.6459 | 3.062 | 3.8709 | 2.6276 | 1.4316 | 0.048069
Carbon Intensity | Sector CO2 Intensity | [tCO2/PJ] |  | 54586.844 | 56010.345 | 50743.0797 | 39460.6933 | 40648.9199 | 40648.9199 | 39460.6933 | 39460.6933 | 31947.4932 | 24728.6157 | 16066.031 | 9287.2185 | 4850.0886 | 0
| Electricity Carbon intensity | [g CO2/kWh] |  | 178.8138 | 184.396 | 159.1297 | 112.0716 | 117.647 | 117.647 | 112.0716 | 112.0716 | 88.3096 | 57.6028 | 18.2288 | 7.8115 | 4.8967 | 0
Total Transport Sector |  |  |  | 2017 | 2018 | 2019 | 2020 | 2021 | 2022 | 2023 | 2024 | 2025 | 2030 | 2035 | 2040 | 2045 | 2050
Quantity of Service | Aviation
| Quantity: Passenger (domestic & international) | [million p km/a] |  | 79071 | 79334 | 79624 | 73720 | 79624 | 79624 | 79624 | 79624 | 74755.4758 | 77207.4166 | 74119.1199 | 70413.1639 | 66892.5057 | 63547.8804
| Compared to 2019 | [%] | [9 empty] | -6.114% | -3.035% | -6.914% | -11.57% | -15.99% | -20.19%
| Quantity: Freight (domestic & international) | [Mton km/a] |  | 31533.7002 | 31732.3196 | 33472.6583 | 25053.8589 | 31799.0254 | 31799.0254 | 31799.0254 | 31799.0254 | 25507.3901 | 26344.0192 | 25290.2584 | 24025.7455 | 22824.4582 | 21683.2353
| Compared to 2019 | [%] | [9 empty] | -23.8% | -21.3% | -24.45% | -28.22% | -31.81% | -35.22%
Energy Intensity | Aviation Passenger Transport
| Energy Intensity | [MJ/pkm] |  | 5.81 | 5.81 | 5.81 | 5.81 | 5.81 | 5.81 | 5.81 | 5.81 | 4.8339 | 4.5086 | 4.3924 | 4.2762 | 4.2297 | 4.1832
| Compared to 2019 | [%] |  | 0% | 0% |  | 0% | 0% | 0% | 0% | 0% | -16.8% | -22.4% | -24.4% | -26.4% | -27.2% | -28%
Aviation Freight Transport
| Energy Intensity | [MJ/tkm] |  | 32.2 | 32.2 | 32.2 | 32.2 | 32.2 | 32.2 | 32.2 | 32.2 | 29.12 | 27.16 | 26.46 | 25.76 | 25.48 | 25.2
| Compared to 2019 | [%] |  | 0% | 0% |  | 0% | 0% | 0% | 0% | 0% | -9.565% | -15.65% | -17.83% | -20% | -20.87% | -21.74%
Carbon Intensity | Aviation Passenger Transport
| Emission Intensity | [g CO2/pkm] |  | 425.873 | 425.873 | 425.873 | 425.873 | 425.873 | 425.873 | 425.873 | 425.873 | 350.7831 | 280.9058 | 199.6152 | 125.377 | 62.0071 | 0
| Compared to 2019 | [%] |  | 0% | 0% |  | 0% | 0% | 0% | 0% | 0% | -17.63% | -34.04% | -53.13% | -70.56% | -85.44% | -100%
Aviation Freight Transport
| Emission Intensity | [gCO2/tkm] |  | 2360.26 | 2360.26 | 2360.26 | 2360.26 | 2360.26 | 2360.26 | 2360.26 | 2360.26 | 2113.151 | 1692.2038 | 1202.5012 | 755.2832 | 373.5368 | 0
| Compared to 2019 | [%] |  | 0% | 0% |  | 0% | 0% | 0% | 0% | 0% | -10.47% | -28.3% | -49.05% | -68% | -84.17% | -100%
Finland
Quantity of Service | Shipping
| Quantity: Passenger | [million p km/a] |  | 0 | 138.3774 | 142.7471 | 121.9662 | 127.0134 | 127.0134 | 121.9662 | 121.9662 | 124.4251 | 127.6922 | 131.5692 | 138.2805 | 145.3342 | 152.7477
| Compared to 2019 | [%] | [9 empty] | -12.84% | -10.55% | -7.831% | -3.129% | 1.812% | 7.006%
| Quantity: Freight | [Mton km/a] |  | 0 | 26125.2281 | 26950.2262 | 23026.848 | 23979.7451 | 23979.7451 | 23026.848 | 23026.848 | 24458.5704 | 28347.4398 | 29063.2482 | 29797.1316 | 30549.5465 | 31320.9608
| Compared to 2019 | [%] | [9 empty] | -9.245% | 5.184% | 7.84% | 10.56% | 13.36% | 16.22%
Energy Intensity | Shipping Passenger Transport
| Energy Intensity | [MJ/pkm] |  | 0.056 | 0.056 | 0.056 | 0.056 | 1.056 | 2.056 | 3.056 | 4.056 | 0.054886 | 0.054337 | 0.053793 | 0.053255 | 0.052723 | 0.052196
| Compared to 2019 | [%] |  | 0% | 0% |  | 0% | 0% | 0% | 0% | 0% | -1.99% | -2.97% | -3.94% | -4.901% | -5.852% | -6.793%
Shipping Freight Transport
| Energy Intensity | [MJ/tkm] |  | 0.19 | 0.19 | 0.19 | 0.19 | 0.19 | 0.19 | 0.19 | 0.19 | 0.1856 | 0.1824 | 0.1792 | 0.176 | 0.1736 | 0.1712
| Compared to 2019 | [%] |  | 0% | 0% |  | 0% | 0% | 0% | 0% | 0% | -2.316% | -4% | -5.684% | -7.368% | -8.632% | -9.895%
Carbon Intensity | Shipping Passenger Transport
| Emission Intensity | [g CO2/pkm] |  | 0.027072 | 0.027936 | 0.027936 | 0.023663 | 0.023663 | 0.023663 | 0.023663 | 0.023663 | 0.024566 | 0.022022 | 0.019347 | 0.0043413 | 0.00088034 | 0
| Compared to 2019 | [%] |  | 0% | 0% |  | 0% | 0% | 0% | 0% | 0% | 3.814% | -6.937% | -18.24% | -81.65% | -96.28% | -100%
Shipping Freight Transport
| Emission Intensity | [g CO2/tkm] |  | 14.9677 | 14.9781 | 14.9781 | 14.7154 | 14.7154 | 14.7154 | 14.7154 | 14.7154 | 14.7573 | 11.4926 | 9.834 | 2.1463 | 0.42341 | 0
| Compared to 2019 | [%] |  | 0% | 0% |  | 0% | 0% | 0% | 0% | 0% | 0.2851% | -21.9% | -33.17% | -85.41% | -97.12% | -100%
Finland
Quantity of Service | Road
| Quantity: Passenger | [million person km/a] |  | 60962.8791 | 61478.7115 | 60471.2332 | 56940.5575 | 58860.3862 | 58860.3862 | 56940.5575 | 56940.5575 | 55249.366 | 51228.1239 | 46899.8276 | 42393.7295 | 38320.5738 | 34638.7636
| Compared to 2019 | [%] | [9 empty] | -8.635% | -15.29% | -22.44% | -29.89% | -36.63% | -42.72%
| Quantity: Freight | [Mton km/a] |  | 32636.9851 | 32913.1403 | 32373.7784 | 30483.6017 | 31511.398 | 31511.398 | 30483.6017 | 30483.6017 | 36015.268 | 37102.856 | 35284.4469 | 33555.1579 | 31910.6213 | 30346.6833
| Compared to 2019 | [%] | [9 empty] | 11.25% | 14.61% | 8.991% | 3.649% | -1.431% | -6.262%
Energy Intensity | Road Passenger Transport
| Road-Passenger: Energy Intensity | [MJ/pkm] |  | 1.8345 | 1.8368 | 1.8277 | 1.8263 | 1.8263 | 1.8263 | 1.8263 | 1.8263 | 1.7989 | 1.4414 | 0.83348 | 0.67818 | 0.50741 | 0.47406
| Compared to 2019 | [%] |  | 0% | 0% | 0% | 0% | 0% | 0% | 0% | 0% | -1.502% | -21.08% | -54.36% | -62.87% | -72.22% | -74.04%
Road Freight Transport
| Road Freight: Energy Intensity | [MJ/tkm] |  | 1.3352 | 1.3348 | 1.3343 | 1.3332 | 1.3332 | 1.3332 | 1.3332 | 1.3332 | 1.188 | 1.0108 | 0.77488 | 0.6834 | 0.62302 | 0.60095
| Compared to 2019 | [%] |  | 0% | 0% | 0% | 0% | 0% | 0% | 0% | 0% | -10.9% | -24.18% | -41.88% | -48.74% | -53.27% | -54.93%
Carbon Intensity | Road Passenger Transport
| Road Passenger: Emission Intensity | [g CO2/pkm] |  | 126.521 | 126.6094 | 125.9122 | 125.6421 | 125.6421 | 125.6421 | 125.6421 | 125.6421 | 123.4186 | 92.7164 | 36.0197 | 22.6284 | 7.6193 | 5.6172
| Compared to 2019 | [%] |  | 0% | 0% | 0% | 0% | 0% | 0% | 0% | 0% | -1.77% | -26.21% | -71.33% | -81.99% | -93.94% | -95.53%
Road Freight Transport
| Road Freight: Emission Intensity | [g CO2/tkm] |  | 82.9171 | 83.4906 | 81.782 | 81.7573 | 81.7573 | 81.7573 | 81.7573 | 81.7573 | 78.2852 | 61.2912 | 28.3143 | 16.9641 | 2.3499 | 0
| Compared to 2019 | [%] |  | 0% | 0% | 0% | 0% | 0% | 0% | 0% | 0% | -4.247% | -25.03% | -65.37% | -79.25% | -97.13% | -100%
Chemical Industry |  |  | Finland | 2017 | 2018 | 2019 | 2020 | 2021 | 2022 | 2023 | 2024 | 2025 | 2030 | 2035 | 2040 | 2045 | 2050
Market
| Total Chemical Industry | [bn $ GDP] |  | 6.8375 | 6.9156 | 7 | 7 | 6.584 | 6.4919 | 6.4334 | 6.4099 | 7.3116 | 7.637 | 8.0668 | 8.4668 | 8.8614 | 9.2819
| average growth rate | [%/a] |  |  |  |  | 0% | 0% | 0% | 0% | 0% | 0.7418% | 0.8273% | 0.9525% | 0.9978% | 1.023% | 1.052%
Energy Intensity | Chemical Industries - average energy intensity
| Energy Intensity | [MJ/$GDP] |  | 5.9479 | 6.278 | 6.0196 | 6.059 | 6.8756 | 6.973 | 6.5926 | 6.6167 | 5.7614 | 5.0484 | 4.796 | 4.5562 | 4.3284 | 4.112
| Compared to 2019 | [%] |  | 0% | 0% |  | 0% | 0% | 0% | 0% | 0% | -4.289% | -16.13% | -20.33% | -24.31% | -28.09% | -31.69%
Carbon Intensity | Chemical Industries - average emission intensity
| Emission intensity (energy only) | [kg/$GDP] |  | 0.15143 | 0.15577 | 0.13916 | 0.12303 | 0.13273 | 0.13375 | 0.12859 | 0.12884 | 0.072376 | 0.049645 | 0.058668 | 0.016478 | 0.011707 | 0
| Compared to 2019 | [%] |  | 0% | 0% |  | 0% | 0% | 0% | 0% | 0% | -47.99% | -64.32% | -57.84% | -88.16% | -91.59% | -100%
Residential & Commercial Buildings and Construction |  |  | Finland | 2017 | 2018 | 2019 | 2020 | 2021 | 2022 | 2023 | 2024 | 2025 | 2030 | 2035 | 2040 | 2045 | 2050
Stock | Building Stock: Residential | [billion m2] |  | 0.11 | 0.11 | 0.11 | 0.11 | 0.11 | 0.11 | 0.11 | 0.11 | 0.11175 | 0.12128 | 0.13197 | 0.14373 | 0.15671 | 0.1711
| Compared to 2019 | [%] | [9 empty] | 1.59% | 10.26% | 19.97% | 30.66% | 42.47% | 55.55%
| Building Stock: Commercial | [billion m2] |  | 0.305 | 0.305 | 0.305 | 0.305 | 0.305 | 0.305 | 0.305 | 0.305 | 0.30588 | 0.30973 | 0.33702 | 0.36129 | 0.36307 | 0.36375
| Compared to 2019 | [%] | [9 empty] | 0.2871% | 1.552% | 10.5% | 18.46% | 19.04% | 19.26%
Energy Intensity | Residential Buildings: Energy Intensity | [kWh/m2] |  | 101.3801 | 101.1273 | 100.8751 | 100.6236 | 100.6236 | 100.6236 | 100.6236 | 100.6236 | 91.8351 | 85.3787 | 72.7269 | 60.0751 | 45.9265 | 31.7779
| Compared to 2019 | [%] |  | 0 | 0 |  | 0% | 0% | 0% | 0% | 0% | -8.734% | -15.15% | -23.59% | -34.58% | -46.21% | -56.31%
| Commercial Buildings: Energy Intensity | [kWh/m2] |  | 95.8947 | 95.6555 | 95.417 | 95.179 | 95.179 | 95.179 | 95.179 | 95.179 | 98.2318 | 93.182 | 82.9444 | 72.7069 | 57.5746 | 42.4423
| Compared to 2019 | [%] |  | 0 | 0 |  | 0% | 0% | 0% | 0% | 0% | 3.207% | -2.098% | -17.57% | -25.98% | -38.21% | -48.83%
| Construction: Residential and Commercial Building - Energy Intensity | [MJ/$GDP] |  | 0.7 | 0.7 | 0.7 | 0.7 | 0.7 | 0.7 | 0.7 | 0.7 | 0.66906 | 0.6525 | 0.63945 | 0.62666 | 0.61412 | 0.60184
| Compared to 2019 | [%] |  | 0 | 0 |  | 0% | 0% | 0% | 0% | 0% | -4.421% | -6.786% | -8.651% | -10.48% | -12.27% | -14.02%
Carbon Intensity | Residential Buildings: Total Emission Intensity (Heating & Electricity) | [kg CO2/kWh] |  | 0.2166 | 0.22063 | 0.19667 | 0.15267 | 0.15078 | 0.15078 | 0.15267 | 0.15267 | 0.10255 | 0.075432 | 0.032076 | 0.013345 | 0.0060819 | 0
| Residential Buildings: Emission Intensity - Heat per square metre | [kg CO2/m2] |  | 3.8309 | 3.664 | 3.7868 | 4.0854 | 3.3339 | 3.3339 | 4.0854 | 4.0854 | 1.3074 | 1.5222 | 1.007 | 0.33239 | 0.05443 | 0
| Residential Buildings: Emission Intensity - Heat | [kg CO2/kWh] |  | 0.037788 | 0.036231 | 0.03754 | 0.040601 | 0.033132 | 0.033132 | 0.040601 | 0.040601 | 0.014237 | 0.017829 | 0.013847 | 0.005533 | 0.0011852 | 0
| Residential Buildings: Emission Intensity - Electricity | [kg CO2/kWh] |  | 0.17881 | 0.1844 | 0.15913 | 0.11207 | 0.11765 | 0.11765 | 0.11207 | 0.11207 | 0.08831 | 0.057603 | 0.018229 | 0.0078115 | 0.0048967 | 0
| Compared to 2019 | [%] |  | 0 | 0 |  | 0% | 0% | 0% | 0% | 0% | -68% | -62.74% | -75.35% | -91.86% | -98.67% | -100%
| Commercial Buildings: Total Emission Intensity (Heating & Electricity) | [kg CO2/kWh] |  | 8.5434 | 8.1712 | 8.4455 | 9.1115 | 7.4354 | 7.4354 | 9.1115 | 9.1115 | 3.4025 | 4.2625 | 3.0996 | 1.1493 | 0.20826 | 0
| Commercial Buildings: Emission Intensity - Heat per square metre | [kg CO2/m2] |  | 8.4552 | 8.0867 | 8.3579 | 9.0168 | 7.3581 | 7.3581 | 9.0168 | 9.0168 | 3.3682 | 4.2172 | 3.0627 | 1.1337 | 0.2047 | 0
| Commercial Buildings: Emission Intensity - Heat | [kg CO2/kWh] |  | 0.088172 | 0.08454 | 0.087593 | 0.094735 | 0.077308 | 0.077308 | 0.094735 | 0.094735 | 0.034288 | 0.045258 | 0.036925 | 0.015593 | 0.0035555 | 0
| Commercial Buildings: Emission Intensity - Electricity | [kg CO2/kWh] |  | 0.17881 | 0.1844 | 0.15913 | 0.11207 | 0.11765 | 0.11765 | 0.11207 | 0.11207 | 0.08831 | 0.057603 | 0.018229 | 0.0078115 | 0.0048967 | 0
| Compared to 2019 | [%] |  | 0 | 0 |  | 0% | 0% | 0% | 0% | 0% | -68% | -62.74% | -75.35% | -91.86% | -98.67% | -100%
Total Materials / Steel |  |  |  | 2017 | 2018 | 2019 | 2020 | 2021 | 2022 | 2023 | 2024 | 2025 | 2030 | 2035 | 2040 | 2045 | 2050
Market Development | Regional: Minning iron ore - production volume in mega tonnes per year | [Mt/a] |  | 0 | 0 | 0 | 0 | 0 | 0 | 0 | 0 | 0 | 0 | 0 | 0 | 0 | 0
| Compared to 2019 | [%]
| Annual production volume- Iron & Steel Industry | [Mt/a] |  | 4.53 | 4.53 | 4.53 | 4.53 | 4.53 | 4.53 | 4.53 | 4.53 | 4.6673 | 4.9297 | 5.2585 | 5.6094 | 6.0429 | 6.5099
| Compared to 2019 | [%]
| Primary steel production - share on total production | [%] |  | 0% | 0% | 0% | 0% | 0% | 0% | 0% | 0% | 50% | 45% | 40% | 37% | 35% | 35%
| Secondary/scrap steel - share on total production | [%] |  | 0% | 0% | 0% | 0% | 0% | 0% | 0% | 0% | 50% | 55% | 60% | 63% | 65% | 65%
Energy Intensity | Average Energy Intensity in steel production | [GJ/ton] |  | 7.6122 | 8.1223 | 7.9454 | 7.6978 | 8.515 | 8.515 | 7.6978 | 7.6978 | 9.0728 | 8.7762 | 10.499 | 10.2697 | 10.587 | 10.5845
| Energy Intensity - PRIMARY steel (FINAL ENERGY) | [GJ/ton] |  | 11.919 | 11.919 | 11.919 | 11.919 | 11.919 | 11.919 | 11.919 | 11.919 | 12.0384 | 12.0384 | 11.5191 | 11.168 | 10.725 | 10.3003
| Energy Intensity - SECONDARY steel (FINAL ENERGY) | [GJ/ton] |  | 4.344 | 4.344 | 4.344 | 4.344 | 4.344 | 4.344 | 4.344 | 4.344 | 6.1071 | 6.1071 | 9.819 | 9.7421 | 10.5128 | 10.7375
| Primary Steel - process-related CO2 emissions | [t CO2/t steel] |  | 0.0010716 | 0.0010716 | 0.0010716 | 0.0010716 | 0.0010716 | 0.0010716 | 0.0010716 | 0.0010716 | 0.0014783 | 0.0014783 | -0.0052941 | 0.006289 | 0.0076375 | 0.0103
| Secondary Steel - process-related CO2 emissions | [t CO2/t steel] |  | 0.01 | 0.01 | 0.01 | 0.01 | 0.01 | 0.01 | 0.01 | 0.01 | 0.00715 | 0.00715 | 0.00115 | 0.00155 | 0.00035 | 0
Carbon Intensity | Primary Steel - Electricity CO2 emissions | [t CO2/t steel] |  | 0 | 0 | 0 | 0 | 0 | 0 | 0 | 0 | 0.049535 | 0.032311 | 0.010504 | 0.0044495 | 0.0025687 | 0
| Secondary Steel - Electricity CO2 emissions | [t CO2/t steel] |  | 0 | 0 | 0 | 0 | 0 | 0 | 0 | 0 | 0.13906 | 0.090709 | 0.04706 | 0.020031 | 0.013585 | 0
| Primary Steel -Process Heat CO2 emissions | [t CO2/t steel] |  | 0 | 0 | 0 | 0 | 0 | 0 | 0 | 0 | 0.43341 | 0.4334 | 0.28055 | 0.26309 | 0.15612 | 0
| Secondary Steel -Process Heat CO2 emissions | [t CO2/t steel] |  | 0 | 0 | 0 | 0 | 0 | 0 | 0 | 0 | 0.019162 | 0.019162 | 0.0076644 | 0.003531 | 0.00079733 | 0
| Primary Steel - energy related CO2 emissions | [t CO2/t steel] |  | 0 | 0 | 0 | 0 | 0 | 0 | 0 | 0 | 0.48294 | 0.46571 | 0.29105 | 0.26754 | 0.15869 | 0
| Secondary Steel - energy related CO2 emissions | [t CO2/t steel] |  | 0 | 0 | 0 | 0 | 0 | 0 | 0 | 0 | 0.15823 | 0.10987 | 0.054724 | 0.023562 | 0.014382 | 0
| Primary Steel - total CO2 equivalent (incl. process emissions] | [t CO2 equivalent/t steel] |  | 0.0010716 | 0.0010716 | 0.0010716 | 0.0010716 | 0.0010716 | 0.0010716 | 0.0010716 | 0.0010716 | 0.48442 | 0.46719 | 0.28576 | 0.27383 | 0.16633 | 0.0103
| Secondary Steel - total CO2 equivalent (incl. process emissions] | [t CO2 equivalent/t steel] |  | 0.01 | 0.01 | 0.01 | 0.01 | 0.01 | 0.01 | 0.01 | 0.01 | 0.16538 | 0.11702 | 0.055874 | 0.025112 | 0.014732 | 0
Aluminium Industry |  |  | Finland | 2017 | 2018 | 2019 | 2020 | 2021 | 2022 | 2023 | 2024 | 2025 | 2030 | 2035 | 2040 | 2045 | 2050
Market Development | Minning bauxite - production volume in mega tonnes per year | [Mt/a] |  | 0 | 0 | 2 | 0 | 0 | 0 | 0 | 0 | 0 | 0 | 0 | 0 | 0 | 0
| Compared to 2019 | [%] |  | 0% | 0% | 0% | 0% | 0% | 0% | 0% | 0% | 0% | 0% | 0% | 0% | 0% | 0%
| Annual production volume- aluminium Industry | [Mt/a] |  | 0 | 0 | 0 | 0 | 0 | 0 | 0 | 0 | 0 | 0 | 0 | 0 | 0 | 0
| Compared to 2019 | [%] |  | 0% | 0% | 0% | 0% | 0% | 0% | 0% | 0% | 0% | 0% | 0% | 0% | 0% | 0%
| Primary aluminium production - share on total production | [%] |  | 29.41% | 29.41% | 29.41% | 29.41% | 29.41% | 29.41% | 29.41% | 29.41% | 29% | 29% | 29% | 29% | 29% | 29%
| Secondary/scrap aluminium - share on total production | [%] |  | 70.59% | 70.59% | 70.59% | 70.59% | 70.59% | 70.59% | 70.59% | 70.59% | 71% | 71% | 71% | 71% | 71% | 71%
Energy Intensity | Bauxite Mining - Energy Intensity | [PJ/Mt] |  | 0.1364 | 0.1364 | 0.1364 | 0.1364 | 0.1364 | 0.1364 | 0.1364 | 0.1364 | 0.13472 | 0.13308 | 0.13146 | 0.12988 | 0.12835 | 0.12685
| Compared to 2019 | [%] | [9 empty] | -1.234% | -2.437% | -3.623% | -4.778% | -5.905% | -7.004%
| Primary Aluminium - Energy intensity - Electricity (Anode, Electrolysis + Ingot) | [PJ/Mt] |  | 55.8 | 55.8 | 55.8 | 55.8 | 55.8 | 55.8 | 55.8 | 55.8 | 54.4189 | 53.0719 | 51.7451 | 50.4515 | 49.1902 | 47.9605
| Compared to 2019 | [%] | [9 empty] | -2.475% | -4.889% | -7.267% | -9.585% | -11.85% | -14.05%
| Secondary Aluminium - Energy intensity - Electricity (Anode, Electrolysis + Ingot) | [PJ/Mt] |  | 2.79 | 2.79 | 2.79 | 2.79 | 2.79 | 2.79 | 2.79 | 2.79 | 2.7209 | 2.6536 | 2.5873 | 2.5226 | 2.4595 | 2.398
| Compared to 2019 | [%] | [9 empty] | -2.475% | -4.889% | -7.267% | -9.585% | -11.85% | -14.05%
Carbon Intensity | Primary aluminium production - share on total production | [tCO2/t alu] |  | 0 | 0 | 0 | 0 | 0 | 0 | 0 | 0 | 0 | 0 | 0 | 0 | 0 | 0
| Secondary/scrap aluminium - share on total production | [tCO2/t alu] |  | 0 | 0 | 0 | 0 | 0 | 0 | 0 | 0 | 0 | 0 | 0 | 0 | 0 | 0
| Specific ENERGY RELATED CO2 emissions per ton of aluminium | [tCO2/ton alu] |  | 0 | 0 | 0 | 0 | 0 | 0 | 0 | 0 | 0 | 0 | 0 | 0 | 0 | 0
| Compared to 2019 | [%] |  | 0% | 0% | 0% | 0% | 0% | 0% | 0% | 0% | #DIV/0! | #DIV/0! | #DIV/0! | #DIV/0! | #DIV/0! | #DIV/0!
| Specific PROCESS RELATED CO2 emissions per ton of aluminium | [tCO2/ton alu] |  | 2.5 | 2.5 | 2.5 | 2.5 | 2.5 | 2.5 | 2.5 | 2.5 | 2.375 | 2.2563 | 2.1434 | 2.0363 | 1.9345 | 1.8377
| Compared to 2019 | [%] |  | 0% | 0% | 0% | 0% | 0% | 0% | 0% | 0% | #DIV/0! | #DIV/0! | #DIV/0! | #DIV/0! | #DIV/0! | #DIV/0!
| Specific CO2 emissions per ton of aluminium (energy + process) | [tCO2/ton alu] |  | 2.5 | 2.5 | 2.5 | 2.5 | 2.5 | 2.5 | 2.5 | 2.5 | 2.375 | 2.2563 | 2.1434 | 2.0363 | 1.9345 | 1.8377
| Compared to 2019 | [%] |  | 0% | 0% | 0% | 0% | 0% | 0% | 0% | 0% | -5% | -9.75% | -14.26% | -18.55% | -22.62% | -26.49%
Cement Industry |  |  | Finland | 2017 | 2018 | 2019 | 2020 | 2021 | 2022 | 2023 | 2024 | 2025 | 2030 | 2035 | 2040 | 2045 | 2050
Market Development | Cement - production volume in mega tonnes per year | [Mt/a] |  | 1.9617 | 2.0553 | 1.6029 | 1.0062 | 1.0062 | 1.0062 | 1.0062 | 1.0062 | 1.0709 | 1.1766 | 1.2801 | 1.3858 | 1.4929 | 1.6004
| Compared to 2019 | [%] |  |  |  |  | 0% | 0% | 0% | 0% | 0% | 6.433% | 16.94% | 27.22% | 37.73% | 48.37% | 59.05%
| Clinker - production volume in mega tonnes per year | [Mt/a] |  | 1.4124 | 1.4798 | 1.1541 | 0.72446 | 0.72446 | 0.72446 | 0.72446 | 0.72446 | 0.69611 | 0.7648 | 0.79365 | 0.81763 | 0.83603 | 0.85781
| Compared to 2019 | [%] |  |  |  |  | 0% | 0% | 0% | 0% | 0% | -3.914% | 5.567% | 9.55% | 12.86% | 15.4% | 18.41%
Energy Intensity | Thermal energy intensity - per ton of Clinker | [GJ/ton] |  | 3.5 | 3.5 | 3.5 | 3.5 | 3.5 | 3.5 | 3.5 | 3.5 | 3.4 | 3.3 | 3.25 | 3.2 | 3.15 | 3.1
| Compared to 2019 | [%] |  | 0 | 0 |  | 0 | 0 | 0 | 0 | 0 | -2.857% | -5.714% | -7.143% | -8.571% | -10% | -11.43%
| Cement production - electricity intensity | [kWh/t] |  | 116 | 116 | 116 | 116 | 116 | 116 | 116 | 116 | 97 | 95 | 93 | 91 | 86.13 | 79
| Compared to 2019 | [%] |  | 0 | 0 |  | 0 | 0 | 0 | 0 | 0 | -16.38% | -18.1% | -19.83% | -21.55% | -25.75% | -31.9%
| Thermal energy intensity - per ton of Cement | [GJ/ton] |  | 3.7737 | 3.4149 | 4.1749 | 6.5048 | 6.9223 | 6.9223 | 6.5048 | 6.5048 | 2.2 | 2.15 | 2.12 | 2.07 | 2.04 | 2.0066
| Compared to 2019 | [%] |  | 0 | 0 |  | 0 | 0 | 0 | 0 | 0 | -66.18% | -66.95% | -67.41% | -68.18% | -68.64% | -69.15%
| Product Energy Intensity (thermal + electricity) | [GJ/ton cement] |  | 4.1913 | 3.8325 | 4.5925 | 6.9224 | 7.3399 | 7.3399 | 6.9224 | 6.9224 | 2.5492 | 2.492 | 2.4548 | 2.3976 | 2.3501 | 2.291
| Compared to 2019 | [%] |  | 0 | 0 |  | 0 | 0 | 0 | 0 | 0 | -63.17% | -64% | -64.54% | -65.36% | -66.05% | -66.91%
Carbon Intensity | specific ENERGY RELATED CO2 emissions per ton of Clinker | [tCO2/ton clinker] |  | 0.11469 | 0.1017 | 0.12023 | 0.18483 | 0.19481 | 0.19481 | 0.18483 | 0.18483 | 0.046562 | 0.038113 | 0.06282 | 0.017719 | 0.013598 | 0
| Compared to 2019 | [%] |  | 0 | 0 |  | 0 | 0 | 0 | 0 | 0 | -74.81% | -79.38% | -66.01% | -90.41% | -92.64% | -100%
| specific ENERGY RELATED CO2 emissions per ton of Cement | [tCO2/ton cement] |  | 0.18991 | 0.17386 | 0.20427 | 0.30761 | 0.32541 | 0.32541 | 0.30761 | 0.30761 | 0.14778 | 0.10267 | 0.10228 | 0.036381 | 0.02531 | 0.083833
| Compared to 2019 | [%] |  | 0 | 0 |  | 0 | 0 | 0 | 0 | 0 | -51.96% | -66.62% | -66.75% | -88.17% | -91.77% | -72.75%
| specific CO2 emissions per ton of Cement (including process emissions) | [tCO2/ton cement] |  | 0.52991 | 0.51386 | 0.54427 | 0.64761 | 0.66541 | 0.66541 | 0.64761 | 0.64761 | 0.48778 | 0.42267 | 0.40228 | 0.31638 | 0.28531 | 0.32383
| Compared to 2019 | [%] |  | 0 | 0 |  | 0 | 0 | 0 | 0 | 0 | -24.68% | -34.73% | -37.88% | -51.15% | -55.94% | -50%
Water Utilities |  |  |  | 2017 | 2018 | 2019 | 2020 | 2021 | 2022 | 2023 | 2024 | 2025 | 2030 | 2035 | 2040 | 2045 | 2050
Market Development | Water withdrawal - total | [billion m3] |  | 6.562 | 6.562 | 6.562 | 6.562 | 6.562 | 6.562 | 6.562 | 6.562 | 6.6015 | 6.6677 | 6.7347 | 6.8023 | 6.8706 | 6.9396
| Compared to 2019 | [%] |  |  |  |  | 0% | 0% | 0% | 0% | 0% | 0.6012% | 1.611% | 2.631% | 3.662% | 4.703% | 5.754%
| - of which is Saltwater | [billion m3] |  | 0.006562 | 0.006562 | 0.006562 | 0.006562 | 0.006562 | 0.006562 | 0.006562 | 0.006562 | 0.0066015 | 0.0066677 | 0.0067347 | 0.0068023 | 0.0068706 | 0.0069396
| Saltwater share (of total water withdrawal) | [%] |  | 0.1% | 0.1% | 0.1% | 0.1% | 0.1% | 0.1% | 0.1% | 0.1% | 0.1% | 0.1% | 0.1% | 0.1% | 0.1% | 0.1%
| Agricultural water | [billion m3] |  | 0.17574 | 0.17574 | 0.17574 | 0.17574 | 0.17574 | 0.17574 | 0.17574 | 0.17574 | 0.17679 | 0.17857 | 0.18036 | 0.18217 | 0.184 | 0.18585
| Compared to 2019 | [%] |  |  |  |  | 0% | 0% | 0% | 0% | 0% | 0.6012% | 1.611% | 2.631% | 3.662% | 4.703% | 5.754%
| Municipal water | [billion m3] |  | 1.4059 | 1.4059 | 1.4059 | 1.4059 | 1.4059 | 1.4059 | 1.4059 | 1.4059 | 1.4143 | 1.4285 | 1.4429 | 1.4574 | 1.472 | 1.4868
| Compared to 2019 | [%] |  |  |  |  | 0% | 0% | 0% | 0% | 0% | 0.6012% | 1.611% | 2.631% | 3.662% | 4.703% | 5.754%
| Industrial water | [billion m3] |  | 4.9804 | 4.9804 | 4.9804 | 4.9804 | 4.9804 | 4.9804 | 4.9804 | 4.9804 | 5.0103 | 5.0606 | 5.1114 | 5.1627 | 5.2146 | 5.2669
| Compared to 2019 | [%] |  |  |  |  | 0% | 0% | 0% | 0% | 0% | 0.6012% | 1.611% | 2.631% | 3.662% | 4.703% | 5.754%
Energy Intensity | Water Utilities
| Water pumping & Distribution | [kWh/m3] |  | 0.18494 | 0.18494 | 0.18494 | 0.18494 | 0.18494 | 0.18494 | 0.18494 | 0.18494 | 0.18264 | 0.18037 | 0.17813 | 0.17591 | 0.17372 | 0.17156
| Compared to 2019 | [%] |  |  |  |  | 0% | 0% | 0% | 0% | 0% | -1.244% | -2.472% | -3.685% | -4.883% | -6.066% | -7.234%
| Desalination | [kWh/m3] |  | 4.5 | 4.5 | 4.5 | 4.5 | 4.5 | 4.5 | 4.5 | 4.5 | 4.444 | 4.3888 | 4.3342 | 4.2803 | 4.227 | 4.1745
| Compared to 2019 | [%] |  |  |  |  | 0% | 0% | 0% | 0% | 0% | -1.244% | -2.472% | -3.685% | -4.883% | -6.066% | -7.234%
| Wastewater Treatment | [kWh/m3] |  | 0.057 | 0.057 | 0.057 | 0.057 | 0.057 | 0.057 | 0.057 | 0.057 | 0.056291 | 0.055591 | 0.0549 | 0.054217 | 0.053542 | 0.052876
| Compared to 2019 | [%] |  |  |  |  | 0% | 0% | 0% | 0% | 0% | -1.244% | -2.472% | -3.685% | -4.883% | -6.066% | -7.234%
| Average Electricity Intensity (across all processes) | [kWh/m3] |  | 0.84563 | 0.84563 | 0.84563 | 0.84563 | 0 | 0.84563 | 0.84563 | 0.84563 | 0.84563 | 0.84563 | 0.84563 | 0.84563 | 0.84563 | 0.84563
| Compared to 2019 | [%] |  |  |  |  | 0% | -100% | #DIV/0! | 0% | 0% | 0% | 0% | 0% | 0% | 0% | 0%
| Average Heat Intensity (across all processes) | [MJ/m3] |  | 6.562 | 6.562 | 6.562 | 6.562 | 6.562 | 6.562 | 6.562 | 6.562 | 6.6015 | 6.6677 | 6.7347 | 6.8023 | 6.8706 | 6.9396
| Compared to 2019 | [%] |  |  |  |  | 0% | 0% | 0% | 0% | 0% | 0.6012% | 1.611% | 2.631% | 3.662% | 4.703% | 5.754%
Carbon Intensity | Water Utilities: Total Emission Intensity (Process Heat & Electricity) | [kg CO2/m3] |  | 0.043555 | 0.044816 | 0.038901 | 0.027908 | 0.028954 | 0.028954 | 0.027908 | 0.027908 | 0.020181 | 0.012775 | 0.0041887 | 0.0016965 | 0.00089254 | 0
| Compared to 2019 | [%] |  |  |  |  | -28.26% | 3.749% | 0% | -3.614% | 0% | -48.12% | -67.16% | -89.23% | -95.64% | -97.71% | -100%
| Water Utilities: Emission Intensity - Heat per cubic metre | [kg CO2/m3] |  | 0.0013621 | 0.001306 | 0.0013531 | 0.0014635 | 0.0011943 | 0.0011943 | 0.0014635 | 0.0014635 | 0.00054198 | 0.0007415 | 0.00062432 | 0.0002725 | 6.4326e-05 | 0
| Compared to 2019 | [%] |  |  |  |  | 8.154% | -18.4% | 0% | 22.54% | 0% | -59.95% | -45.2% | -53.86% | -79.86% | -95.25% | -100%
| Water Utilities: Emission Intensity - Electricity | [kg CO2/m3] |  | 0.042193 | 0.04351 | 0.037548 | 0.026444 | 0.02776 | 0.02776 | 0.026444 | 0.026444 | 0.019639 | 0.012033 | 0.0035644 | 0.001424 | 0.00082822 | 0
| Compared to 2019 | [%] |  |  |  |  | -29.57% | 4.975% | 0% | -4.739% | 0% | -47.7% | -67.95% | -90.51% | -96.21% | -97.79% | -100%
Agriculture, Food & Tobacco |  |  |  | 2017 | 2018 | 2019 | 2020 | 2021 | 2022 | 2023 | 2024 | 2025 | 2030 | 2035 | 2040 | 2045 | 2050
Market Development | Agriculture - Economic Value | [bn $] |  | 4.1424 | 4.1082 | 4.3213 | 4.516 | 4.5555 | 4.5953 | 4.6355 | 4.6761 | 4.3916 | 4.5871 | 4.8452 | 5.0855 | 5.3225 | 5.5751
| Compared to 2019 | [%] | [9 empty] | 1.628% | 6.151% | 12.12% | 17.69% | 23.17% | 29.02%
| Forestry Industry - Economic Value | [bn $] |  | 0.38698 | 0.38379 | 0.40369 | 0.42189 | 0.42558 | 0.4293 | 0.43305 | 0.43684 | 0.41027 | 0.42853 | 0.45264 | 0.47509 | 0.49723 | 0.52083
| Compared to 2019 | [%] | [9 empty] | 1.628% | 6.151% | 12.12% | 17.69% | 23.17% | 29.02%
| Tobacco Industry - Economic Value | [bn $] |  | 2.7402 | 2.7715 | 2.8053 | 2.7267 | 2.7506 | 2.7747 | 2.7989 | 2.8234 | 2.8338 | 2.9599 | 3.1265 | 3.2816 | 3.4345 | 3.5975
| Compared to 2019 | [%] | [9 empty] | 1.017% | 5.513% | 11.45% | 16.98% | 22.43% | 28.24%
Energy Intensity | Average Energy Intensity Agriculture & Food Processing | [MJ/$GDP] |  | 3.485 | 3.485 | 3.485 | 3.485 | 3.485 | 3.485 | 3.485 | 3.485 | 3.4414 | 3.3984 | 3.3559 | 3.314 | 3.2726 | 3.2317
| Compared to 2019 | [%] |  |  |  |  | 0% | 0% | 0% | 0% | 0% | -1.25% | -2.484% | -3.703% | -4.907% | -6.096% | -7.269%
| Tobacco Products Industries | [MJ/$GDP] |  | 0.4 | 0.4 | 0.4 | 0.4 | 0.4 | 0.4 | 0.4 | 0.4 | 0.395 | 0.39006 | 0.38519 | 0.38037 | 0.37562 | 0.37092
| Compared to 2019 | [%] |  |  |  |  | 0% | 0% | 0% | 0% | 0% | -1.25% | -2.484% | -3.703% | -4.907% | -6.096% | -7.269%
Carbon Intensity | Heat & Fuels Supply - Specific CO2 emissions per kWh | [g CO2/kWh] |  | 50.3839 | 48.3085 | 50.0533 | 54.1344 | 44.1761 | 44.1761 | 54.1344 | 54.1344 | 20.0515 | 27.429 | 23.0781 | 10.06 | 2.3703 | 0
| Compared to 2019 | [%] |  |  |  |  | 8.154% | -18.4% | 0% | 22.54% | 0% | -59.94% | -45.2% | -53.89% | -79.9% | -95.26% | -100%
| Electricity Supply: Specific CO2 emissions per kWh | [gCO2/kWh] |  | 178.8138 | 184.396 | 159.1297 | 112.0716 | 117.647 | 117.647 | 112.0716 | 112.0716 | 88.3096 | 57.6028 | 18.2288 | 7.8115 | 4.8967 | 0
| Compared to 2019 | [%] |  |  |  |  | -29.57% | 4.975% | 0% | -4.739% | 0% | -44.5% | -63.8% | -88.54% | -95.09% | -96.92% | -100%
Forestry & Wood |  |  |  | 2017 | 2018 | 2019 | 2020 | 2021 | 2022 | 2023 | 2024 | 2025 | 2030 | 2035 | 2040 | 2045 | 2050
Market Development | Forestry Industry - Economic Value | [bn $] |  | 0.57243 | 0.56771 | 0.59715 | 0.62406 | 0.62952 | 0.63503 | 0.64058 | 0.64618 | 0.60687 | 0.63388 | 0.66956 | 0.70276 | 0.73551 | 0.77042
| Compared to 2019 | [%] | [9 empty] | 1.628% | 6.151% | 12.12% | 17.69% | 23.17% | 29.02%
| Wood - Industry - Economic Value | [bn $] |  | 2.192 | 2.3521 | 2.3809 | 2.3142 | 2.3344 | 2.3549 | 2.3755 | 2.3962 | 2.4172 | 2.5248 | 2.6669 | 2.7991 | 2.9296 | 3.0686
| Compared to 2019 | [%] | [9 empty] | 1.526% | 6.045% | 12.01% | 17.57% | 23.05% | 28.89%
| Pulp & Paper Industry | [bn $] |  | 1.7935 | 1.9245 | 1.948 | 1.8934 | 1.91 | 1.9267 | 1.9436 | 1.9606 | 1.9777 | 2.0657 | 2.182 | 2.2902 | 2.3969 | 2.5107
| Compared to 2019 | [%] | [9 empty] | 1.526% | 6.045% | 12.01% | 17.57% | 23.05% | 28.89%
Energy Intensity | Forestry | [MJ/$GDP] |  | 3.38 | 3.38 | 3.38 | 3.38 | 3.38 | 3.38 | 3.38 | 3.38 | 3.3378 | 3.296 | 3.2548 | 3.2141 | 3.174 | 3.1343
| Compared to 2019 | [%] |  |  |  |  | 0% | 0% | 0% | 0% | 0% | -1.25% | -2.484% | -3.703% | -4.907% | -6.096% | -7.269%
| Wood Products Industries | [MJ/$GDP] |  | 16.46 | 16.46 | 16.46 | 16.46 | 16.46 | 16.46 | 16.46 | 16.46 | 16.2543 | 16.0511 | 15.8504 | 15.6523 | 15.4566 | 15.2634
| Compared to 2019 | [%] |  |  |  |  | 0% | 0% | 0% | 0% | 0% | -1.25% | -2.484% | -3.703% | -4.907% | -6.096% | -7.269%
| Pulp Mills | [MJ/$GDP] |  | 268.94 | 268.94 | 268.94 | 268.94 | 268.94 | 268.94 | 268.94 | 268.94 | 265.5783 | 262.2585 | 258.9803 | 255.743 | 252.5462 | 249.3894
| Compared to 2019 | [%] |  |  |  |  | 0% | 0% | 0% | 0% | 0% | -1.25% | -2.484% | -3.703% | -4.907% | -6.096% | -7.269%
| Paperboard Mills | [MJ/$GDP] |  | 66.86 | 66.86 | 66.86 | 66.86 | 66.86 | 66.86 | 66.86 | 66.86 | 66.0243 | 65.1989 | 64.384 | 63.5792 | 62.7844 | 61.9996
| Compared to 2019 | [%] |  |  |  |  | 0% | 0% | 0% | 0% | 0% | -1.25% | -2.484% | -3.703% | -4.907% | -6.096% | -7.269%
| Average Energy Intensity Forestry, Wood and Paper Industry | [MJ/$GDP] |  | 4.09 | 4.09 | 4.09 | 4.09 | 4.09 | 4.09 | 4.09 | 4.09 | 51.1746 | 50.6629 | 48.1297 | 45.7232 | 44.8088 | 43.9126
| Compared to 2019 | [%] |  |  |  |  | 0% | 0% | 0% | 0% | 0% | 1151% | 1139% | 1077% | 1018% | 995.6% | 973.7%
Carbon Intensity | Heat & Fuels Supply - Specific CO2 emissions per kWh | [g CO2/kWh] |  | 50.3839 | 48.3085 | 50.0533 | 54.1344 | 44.1761 | 44.1761 | 54.1344 | 54.1344 | 20.0515 | 27.429 | 23.0781 | 10.06 | 2.3703 | 0
| Compared to 2019 | [%] |  |  |  |  | 8.154% | -18.4% | 0% | 22.54% | 0% | -59.94% | -45.2% | -53.89% | -79.9% | -95.26% | -100%
| Electricity Supply: Specific CO2 emissions per kWh | [gCO2/kWh] |  | 178.8138 | 184.396 | 159.1297 | 112.0716 | 117.647 | 117.647 | 112.0716 | 112.0716 | 88.3096 | 57.6028 | 18.2288 | 7.8115 | 4.8967 | 0
| Compared to 2019 | [%] |  |  |  |  | -29.57% | 4.975% | 0% | -4.739% | 0% | -44.5% | -63.8% | -88.54% | -95.09% | -96.92% | -100%
Textile & Leather Industries |  |  |  | 2017 | 2018 | 2019 | 2020 | 2021 | 2022 | 2023 | 2024 | 2025 | 2030 | 2035 | 2040 | 2045 | 2050
Market Development | Textile Industries - Economic value | [bn $ GDP] |  | 0.34101 | 0.37287 | 0.42479 | 0.4129 | 0.41651 | 0.42015 | 0.42383 | 0.42753 | 0.43127 | 0.45047 | 0.47582 | 0.49941 | 0.52269 | 0.5475
| Compared to 2019 | [%] | [9 empty] | 1.526% | 6.045% | 12.01% | 17.57% | 23.05% | 28.89%
| Leather Industry - Economic value | [bn $ GDP] |  | 0.11367 | 0.12429 | 0.1416 | 0.13763 | 0.13884 | 0.14005 | 0.14128 | 0.14251 | 0.14376 | 0.15016 | 0.15861 | 0.16647 | 0.17423 | 0.1825
| Compared to 2019 | [%] | [9 empty] | 1.526% | 6.045% | 12.01% | 17.57% | 23.05% | 28.89%
| Total Textile & Leather | [bn $ GDP] |  | 0.45468 | 0.49716 | 0.56639 | 0.55053 | 0.55534 | 0.5602 | 0.5651 | 0.57004 | 0.57503 | 5.3797 | 5.6824 | 5.9642 | 6.2422 | 6.5385
| Compared to 2019 | [%] | [9 empty] | 1.526% | 849.8% | 903.3% | 953% | 1002% | 1054%
Energy Intensity | Textile Industry - Energy Intensities
| Textile Mills | [MJ/$GDP] |  | 4.53 | 4.53 | 4.53 | 4.53 | 4.53 | 4.53 | 4.53 | 4.53 | 4.4179 | 4.3085 | 4.2008 | 4.0958 | 3.9934 | 3.8936
| Compared to 2019 | [%] |  |  |  |  | 0% | 0% | 0% | 0% | 0% | -2.475% | -4.889% | -7.267% | -9.585% | -11.85% | -14.05%
| Textile Products Mills | [MJ/$GDP] |  | 4.58 | 4.58 | 4.58 | 4.58 | 4.58 | 4.58 | 4.58 | 4.58 | 4.4666 | 4.3561 | 4.2472 | 4.141 | 4.0375 | 3.9365
| Compared to 2019 | [%] |  |  |  |  | 0% | 0% | 0% | 0% | 0% | -2.475% | -4.889% | -7.267% | -9.585% | -11.85% | -14.05%
| Clothing Industries | [MJ/$GDP] |  | 0.86 | 0.86 | 0.86 | 0.86 | 0.86 | 0.86 | 0.86 | 0.86 | 0.83871 | 0.81795 | 0.79751 | 0.77757 | 0.75813 | 0.73918
| Compared to 2019 | [%] |  |  |  |  | 0% | 0% | 0% | 0% | 0% | -2.475% | -4.889% | -7.267% | -9.585% | -11.85% | -14.05%
| Textile Industry - average energy intensity | [MJ/$GDP] |  | 1.785 | 1.785 | 1.785 | 1.785 | 1.785 | 1.785 | 1.785 | 1.785 | 1.7408 | 1.6977 | 1.6553 | 1.6139 | 1.5736 | 1.5342
| Compared to 2019 | [%] |  |  |  |  | 0% | 0% | 0% | 0% | 0% | -2.475% | -4.889% | -7.267% | -9.585% | -11.85% | -14.05%
Leather Industry - Energy Intensities
| Leather and Allied Products Industries | [MJ/$GDP] |  | 1.49 | 1.49 | 1.49 | 1.49 | 1.49 | 1.49 | 1.49 | 1.49 | 1.4531 | 1.4172 | 1.3817 | 1.3472 | 1.3135 | 1.2807
| Compared to 2019 | [%] |  |  |  |  | 0% | 0% | 0% | 0% | 0% | -2.475% | -4.889% | -7.267% | -9.585% | -11.85% | -14.05%
Carbon Intensity | Heat & Fuels Supply - Specific CO2 emissions per kWh | [g CO2/kWh] |  | 50.3839 | 48.3085 | 50.0533 | 54.1344 | 44.1761 | 44.1761 | 54.1344 | 54.1344 | 20.0515 | 27.429 | 23.0781 | 10.06 | 2.3703 | 0
| Compared to 2019 | [%] |  |  |  |  | 8.154% | -18.4% | 0% | 22.54% | 0% | -59.94% | -45.2% | -53.89% | -79.9% | -95.26% | -100%
| Electricity Supply: Specific CO2 emissions per kWh | [gCO2/kWh] |  | 178.8138 | 184.396 | 159.1297 | 112.0716 | 117.647 | 117.647 | 112.0716 | 112.0716 | 88.3096 | 57.6028 | 18.2288 | 7.8115 | 4.8967 | 0
| Compared to 2019 | [%] |  |  |  |  | -29.57% | 4.975% | 0% | -4.739% | 0% | -44.5% | -63.8% | -88.54% | -95.09% | -96.92% | -100%