## Table S b
Table S2. Whole-rock major and trace element compositions of amphibolite from the WGB
Element oxides in wt%; elements in ppm
SeriesName | SampleNo | Latitude | Longitude | SiO2 | TiO2 | Al2O3 | Fe2O3T | MgO | MnO | CaO | Na2O | K2O | P2O5 | SO3 | LOI | Ag | As | Ba | Be | Bi | Cd | Ce | Co | Cr | Cs | Cu | Dy | Er | Eu | Ga | Gd | Ge | Hf | Ho | La | Li | Lu | Mo | Nb | Nd | Ni | Pb | Pr | Rb | Sb | Sc | Se | Sm | Sr | Ta | Tb | Th | Tm | U | V | Y | Yb | Zn | Zr
Unenriched amphibolite | 209027 | -27.9881 | 120.4599 | 49.89 | 0.74 | 14.57 | 12.57 | 7.27 | 0.18 | 11.05 | 2.18 | 0.71 | 0.061 | 0.025 | 0.76 | 0.16 | 1.1 | 384 | 0.56 | 0.22 | 0.16 | 17.2 | 67.5 | 209 | 0.32 | 54.6 | 6.19 | 4.52 | 1.08 | 14.5 | 5.55 | 1.08 | 1.3 | 1.48 | 13.4 | 8 | 0.66 | 0.2 | 1.7 | 12.8 | 119.4 | 3.8 | 2.58 | 33.6 | -0.05 | 38 | 1 | 3.34 | 158.5 | -0.1 | 0.89 | 0.26 | 0.63 | 0.059999 | 276 | 52.8 | 3.97 | 96 | 41
Unenriched amphibolite | 209028 | -27.9884 | 120.4598 | 53.92 | 1.73 | 13.3 | 18.88 | 3.43 | 0.25 | 7.33 | 0.47 | 0.61 | 0.189 | 0.019999 | 0.1 | 0.12 | 0.9 | 107.6 | 0.55 | 0.12 | 0.14 | 19.1 | 97.2 | -20 | 0.24 | 55.2 | 7.12 | 4.39 | 1.37 | 16.2 | 5.4 | 1.66 | 3 | 1.48 | 7.8 | 9.2 | 0.72 | 0.2 | 4.6 | 13.5 | 23.2 | 1.3 | 2.63 | 32.3 | 0.059999 | 43 | 1.8 | 4.1 | 50.9 | 0.3 | 1.01 | 1.6 | 0.64 | 0.47 | 334 | 39.8 | 4.34 | 111 | 95
Unenriched amphibolite | 209029 | -27.9886 | 120.4597 | 50.21 | 1.35 | 14.47 | 14.45 | 5.54 | 0.23 | 11.26 | 2.04 | 0.29 | 0.131 | 0.041 | 0.19 | 0.27 | -0.5 | 597.2 | 1.32 | 0.62 | 0.28 | 46.8 | 80.7 | 138 | 0.27 | 66 | 9.02 | 5.94 | 1.95 | 18.7 | 8.71 | 1.54 | 2.5 | 1.97 | 29.3 | 4.6 | 0.77 | 0.3 | 4.6 | 28 | 65.6 | 5.9 | 6.23 | 8.3 | 0.059999 | 37 | 0.8 | 7.03 | 154.1 | 0.3 | 1.39 | 0.95 | 0.76 | 0.21 | 358 | 64.8 | 4.74 | 121 | 83
Unenriched amphibolite | 209033 | -27.99 | 120.4593 | 49.95 | 0.66 | 13.37 | 11.96 | 7.38 | 0.2 | 11.18 | 3.48 | 0.65 | 0.046 | 0.014 | 0.68 | 0.14 | 0.5 | 52.8 | 0.64 | 0.15 | 0.15 | 12.7 | 59.7 | 232 | 0.15 | 36.9 | 2.55 | 1.63 | 0.67 | 14.9 | 2.13 | 1.05 | 1.3 | 0.51 | 6.3 | 12.8 | 0.26 | 0.3 | 2.2 | 6.7 | 58.2 | 9.2 | 1.45 | 5.4 | -0.05 | 39 | 0.8 | 1.86 | 124.4 | 0.2 | 0.34 | 1.2 | 0.26 | 2.08 | 247 | 13.5 | 1.61 | 80 | 49
Unenriched amphibolite | 209035 | -27.9901 | 120.4588 | 48.26 | 1.3 | 13.36 | 16.38 | 5.55 | 0.24 | 10.92 | 2.75 | 0.84 | 0.112 | 0.017 | 0.35 | 0.3 | -0.5 | 161.6 | 0.89 | 0.16 | 0.13 | 21.3 | 77.3 | 65 | 0.66 | 56.5 | 4.46 | 2.56 | 1.19 | 20.7 | 4.47 | 1.21 | 2.4 | 0.88 | 10 | 18 | 0.36 | 0.5 | 4 | 13.4 | 70.6 | 7.1 | 2.91 | 15.4 | 0.11 | 35 | 0.8 | 3.72 | 168.5 | 0.2 | 0.68 | 1.1 | 0.37 | 0.58 | 304 | 22.8 | 2.25 | 118 | 73
Unenriched amphibolite | 209050 | -27.9913 | 120.459 | 50.13 | 0.45 | 16.39 | 7.86 | 7.97 | 0.14 | 12.55 | 2.97 | 0.56 | 0.036 | 0.018 | 0.59 | 0.06 | -0.5 | 254.6 | 0.32 | 0.08 | 0.09 | 3.6 | 53.3 | 420 | 0.28 | 16.1 | 1.6 | 1.1 | 0.41 | 12.8 | 1.37 | 1.23 | 0.7 | 0.37 | 1.4 | 12.2 | 0.17 | -0.1 | 1.1 | 2.9 | 77 | 4.4 | 0.58 | 12.6 | -0.05 | 40 | -0.5 | 1 | 118 | -0.1 | 0.23 | 0.12 | 0.16 | 0.08 | 183 | 9.7 | 1.11 | 43 | 25
Unenriched amphibolite | 209616 | -27.9975 | 120.4596 | 53.4 | 0.77 | 13.97 | 12.05 | 6.63 | 0.19 | 10.23 | 1.84 | 0.35 | 0.085 | 0.032 | 0.46 | 0.04 | -0.5 | 505.9 | 0.63 | 0.04 | 0.12 | 14.9 | 82.8 | 103 | 0.3 | 25.7 | 3.61 | 2.35 | 0.87 | 16.7 | 3.13 | 1.51 | 2.4 | 0.79 | 7.5 | 4.3 | 0.33 | 0.5 | 3.2 | 9.7 | 103.3 | 2.7 | 2.14 | 6.6 | -0.05 | 34 | -0.5 | 2.47 | 99.8 | 0.4 | 0.54 | 1.39 | 0.35 | 0.39 | 264 | 20.8 | 2.33 | 86 | 74
Unenriched amphibolite | 209621 | -27.9913 | 120.459 | 49.73 | 1.88 | 15.03 | 17.92 | 4.7 | 0.24 | 8.29 | 0.31 | 1.12 | 0.176 | 0.023 | 0.96 | 0.1 | 0.8 | 232.1 | 0.11 | 0.4 | 0.11 | 19.3 | 82.2 | 98 | 0.44 | 83.8 | 6.22 | 4.3 | 1.31 | 17.6 | 5.14 | 1.57 | 2.7 | 1.41 | 8.7 | 17 | 0.61 | 0.2 | 5.1 | 13.3 | 58.8 | 3.9 | 2.74 | 76.5 | 0.09 | 41 | -0.5 | 3.82 | 277.7 | 0.4 | 0.98 | 1.79 | 0.62 | 0.61 | 368 | 36.6 | 4.26 | 46 | 86
Unenriched amphibolite | 212061 | -27.9959 | 120.4598 | 50.56 | 1.89 | 14.76 | 15.26 | 4.82 | 0.21 | 9.37 | 2.17 | 0.6 | 0.205 | 0.047 | 0.34 | 0.03 | -0.5 | 779.4 | 0.69 | 0.03 | 0.12 | 28.5 | 77.3 | 93 | 0.39 | 125.9 | 6.12 | 3.43 | 1.82 | 21.7 | 6.09 | 0.35 | 3.6 | 1.31 | 10.5 | 6.1 | 0.49 | 0.3 | 8 | 19.6 | 61.7 | 2.9 | 4.23 | 25.7 | -0.05 | 30 | -0.5 | 5.42 | 218.4 | 0.5 | 0.98 | 1.09 | 0.54 | 0.35 | 339 | 33.2 | 3.38 | 109 | 124
Unenriched amphibolite | 212063 | -27.9959 | 120.4598 | 50.6 | 1.83 | 14.55 | 15.25 | 4.97 | 0.2 | 9.66 | 2.24 | 0.43 | 0.203 | 0.032 | 0.14 | 0.04 | -0.5 | 480.6 | 0.67 | 0.04 | 0.13 | 25.1 | 76 | 99 | 0.33 | 108 | 6.29 | 3.52 | 1.84 | 21.5 | 6.29 | 0.38 | 3.5 | 1.23 | 9.1 | 5.1 | 0.49 | 0.4 | 8.4 | 17.9 | 69.2 | 3.2 | 3.78 | 14.1 | -0.05 | 32 | 0.6 | 5.08 | 198.6 | 0.5 | 1.01 | 1.11 | 0.51 | 0.33 | 329 | 34.1 | 3.23 | 109 | 132
Unenriched amphibolite | 212068 | -27.9975 | 120.4596 | 53.41 | 0.79 | 13.84 | 11.94 | 6.54 | 0.17 | 10.53 | 2 | 0.35 | 0.088 | 0.038 | 0.4 | 0.05 | -0.5 | 583.3 | 0.59 | 0.09 | 0.1 | 14.6 | 84.7 | 125 | 0.32 | 23.1 | 3.68 | 2.3 | 0.85 | 17.5 | 3.15 | 1.04 | 2 | 0.81 | 7.8 | 3.6 | 0.32 | 0.2 | 3 | 8.9 | 96 | 2.8 | 2.17 | 7.3 | -0.05 | 35 | 0.6 | 2.36 | 110.5 | 0.3 | 0.55 | 1.28 | 0.37 | 0.4 | 251 | 20.9 | 2.21 | 75 | 70
Unenriched amphibolite | 212074 | -27.9939 | 120.4605 | 51.08 | 1.72 | 13.21 | 15.06 | 5.79 | 0.2 | 9.45 | 2.09 | 0.49 | 0.212 | 0.046 | 0.63 | 0.02 | -0.5 | 542 | 1.07 | 0.03 | 0.12 | 28.5 | 69.1 | 183 | 0.27 | 71.6 | 6.77 | 4.02 | 1.95 | 19.4 | 7 | 0.65 | 3.9 | 1.43 | 12.8 | 4.7 | 0.59 | 0.3 | 8.3 | 20.6 | 75.1 | 2.1 | 4.64 | 19.4 | -0.05 | 36 | -0.5 | 5.65 | 123.1 | 0.5 | 1.08 | 1.08 | 0.58 | 0.35 | 325 | 38.8 | 3.66 | 109 | 135
Unenriched amphibolite | 212075 | -27.9939 | 120.4605 | 50.64 | 1.79 | 14.55 | 14.4 | 5.66 | 0.19 | 10.22 | 2.12 | 0.28 | 0.164 | 0.029 | 0.29 | 0.07 | -0.5 | 482.9 | 0.87 | -0.01 | 0.12 | 26.4 | 90.6 | 139 | 0.24 | 98.3 | 5.45 | 3.12 | 1.72 | 19.1 | 5.3 | 0.93 | 3 | 1.12 | 11 | 3.4 | 0.46 | 0.3 | 6.9 | 17.8 | 66.8 | 1.4 | 3.98 | 9.2 | -0.05 | 33 | 0.7 | 4.65 | 150.9 | 0.5 | 0.87 | 0.84 | 0.5 | 0.25 | 346 | 29.7 | 2.98 | 114 | 107
Unenriched amphibolite | 212086 | -27.9911 | 120.459 | 46.96 | 1.96 | 15.68 | 18.34 | 5.13 | 0.24 | 8.64 | 0.39 | 1.42 | 0.173 | 0.024 | 1.15 | 0.45 | -0.5 | 191 | 0.2 | 0.43 | 0.1 | 20.9 | 72.4 | 110 | 0.74 | 92.6 | 6.69 | 4.37 | 1.69 | 20.3 | 5.92 | 0.72 | 3.2 | 1.5 | 10.5 | 19.3 | 0.7 | -0.1 | 5.2 | 14 | 62.2 | 3.8 | 3.08 | 96.1 | 0.05 | 47 | 0.8 | 4.27 | 275.4 | 0.4 | 1.02 | 1.98 | 0.63 | 0.69 | 421 | 39.1 | 4.3 | 50 | 103
Unenriched amphibolite | 212087 | -27.9911 | 120.459 | 50.64 | 0.59 | 8.01 | 12.02 | 13.35 | 0.21 | 12.07 | 0.96 | 0.82 | 0.005 | 0.045 | 1.17 | 0.02 | 3.6 | 563.3 | 0.73 | 0.67 | 0.18 | 5.5 | 72.6 | 1084 | 0.65 | 9.5 | 2.69 | 1.68 | 0.65 | 11.9 | 2.36 | 0.95 | 0.9 | 0.55 | 6.1 | 2.6 | 0.26 | 0.3 | 1.8 | 6.7 | 235.5 | 4.8 | 1.57 | 29 | 0.55 | 50 | 0.5 | 1.66 | 112.4 | 0.1 | 0.42 | 0.4 | 0.27 | 0.58 | 249 | 15.4 | 1.58 | 103 | 29
Unenriched amphibolite | 212088 | -27.9912 | 120.459 | 53.82 | 1.84 | 13.45 | 16.81 | 4.31 | 0.22 | 8.99 | 0.52 | 0.13 | 0.171 | 0.013 | 0.05 | 0.09 | -0.5 | 204.5 | 0.75 | 0.18 | 0.12 | 18.1 | 96.7 | 71 | 0.2 | 33.2 | 6.26 | 4.2 | 1.43 | 17.5 | 5.35 | 0.3 | 2.6 | 1.39 | 9.6 | 3.2 | 0.67 | -0.1 | 4.2 | 14 | 56.3 | 3.6 | 2.88 | 6.3 | 0.06 | 39 | -0.5 | 4.13 | 127.4 | 0.3 | 0.92 | 1.66 | 0.65 | 0.49 | 368 | 41.4 | 4.08 | 106 | 84
Unenriched amphibolite | 212089 | -27.9912 | 120.459 | 53.66 | 1.88 | 13.47 | 16.65 | 4.14 | 0.23 | 9 | 0.44 | 0.22 | 0.176 | 0.016 | 0.27 | 0.07 | -0.5 | 274 | 0.93 | 0.17 | 0.13 | 19.5 | 91.8 | 68 | 0.39 | 14.8 | 6.79 | 4.25 | 1.51 | 19.3 | 5.81 | 0.4 | 2.6 | 1.48 | 11.6 | 6.2 | 0.63 | -0.1 | 4.4 | 15.3 | 51.7 | 3.4 | 3.29 | 15.6 | -0.05 | 42 | 0 | 4.18 | 147.2 | 0.3 | 0.93 | 1.63 | 0.63 | 0.47 | 398 | 42.4 | 3.97 | 95 | 94
Unenriched amphibolite | 212090 | -27.9912 | 120.459 | 53.7 | 1.83 | 13.41 | 17.05 | 4.42 | 0.23 | 9.16 | 0.47 | 0.11 | 0.172 | 0.01 | -0.01 | 0.06 | -0.5 | 103.5 | 0.84 | 0.2 | 0.12 | 20 | 92.4 | 109 | 0.12 | 33.1 | 6.15 | 4.04 | 1.38 | 19 | 5.39 | 0.49 | 2.9 | 1.39 | 9.1 | 2.8 | 0.6 | -0.1 | 4.3 | 13.7 | 52.8 | 3.6 | 2.95 | 4.6 | 0.07 | 42 | 0.9 | 4.16 | 139.9 | 0.3 | 0.93 | 1.64 | 0.62 | 0.51 | 411 | 36.9 | 3.93 | 108 | 92
Unenriched amphibolite | 212786 | -27.9911 | 120.459 | 46.17 | 1.9 | 15.66 | 18.62 | 5.35 | 0.25 | 8.92 | 0.41 | 1.36 | 0.184 | 0.04 | 1.16 | 0.1 |  | 110.6 | 0.15 | 0.48 | 0.12 | 21.4 | 73.7 | 104 | 0.5 | 91.4 | 6.7 | 4.5 | 1.6 | 18.6 | 5.3 | 2.13 | 3.1 | 1.4 | 9.2 | 21.7 | 0.7 | -0.1 | 4.4 | 15.2 | 64.6 | 4.5 | 3 | 91.8 | 0.09 | 49 | -0.5 | 4.3 | 269.1 | 0.3 | 1 | 2 | 0.6 | 0.8 | 409 | 37.6 | 4.2 | 54 | 106
Unenriched amphibolite | 212797 | -27.9886 | 120.4597 | 54.05 | 1.75 | 13.26 | 19.1 | 3.45 | 0.24 | 7.21 | 0.53 | 0.38 | 0.111 | 0.022 | 0.05 | 0.07 |  | 279.4 | 0.31 | 0.08 | 0.09 | 27.1 | 52.2 | -20 | 0.4 | 48 | 7 | 4.8 | 1.5 | 15.3 | 5.6 | 1.56 | 3.9 | 1.6 | 12.4 | 5.7 | 0.8 | 0.2 | 4.9 | 16.7 | 35.5 | 1.4 | 3.8 | 20.5 | -0.05 | 42 | -0.5 | 4.7 | 44.2 | 0.4 | 1 | 1.9 | 0.7 | 0.6 | 352 | 40.8 | 4.7 | 89 | 123
Unenriched amphibolite | 214209 | -27.9886 | 120.4597 | 50.76 | 1.37 | 14.42 | 14.96 | 5.43 | 0.25 | 10.64 | 1.95 | 0.32 | 0.126 | 0.073 | 0.14 | 0.2 | 14.42 | 1130.9 | 1.08 | 0.38 | 0.23 | 54.2 | 47.5 | 146 | 0.3 | 145.9 | 8.1 | 5 | 1.9 | 19.1 | 8 | 1.29 | 2.8 | 1.9 | 30.8 | 2.7 | 0.7 | 0.4 | 5.2 | 27.5 | 79.9 | 3.3 | 7.1 | 9.9 | 0.11 | 37 | -0.5 | 7 | 123.2 | 0.4 | 1.4 | 1.2 | 0.8 | 0.3 | 359 | 47.1 | 4.9 | 114 | 92
Unenriched amphibolite | 214292 | -27.9944 | 120.4653 | 51.17 | 0.65 | 12.64 | 10.85 | 7.73 | 0.23 | 14.62 | 1.64 | 0.35 | 0.056 | 0.05 | 0.42 | 0.04 | 12.64 | 762.1 | 0.48 | 0.11 | 0.11 | 24.5 | 56.3 | 1003 | 1.1 | 19.9 | 6 | 4.1 | 1.2 | 11.2 | 5.1 | 1.25 | 1.2 | 1.4 | 15.2 | 13.3 | 0.6 | 1 | 2.3 | 13.2 | 202.6 | 3.5 | 2.9 | 10.9 | -0.05 | 38 | -0.5 | 3.7 | 130.7 | 0.1 | 0.9 | 0.9 | 0.5 | 0.2 | 239 | 44.1 | 4 | 68 | 40
Unenriched amphibolite | 214296 | -27.9872 | 120.459 | 50.1 | 1.08 | 14.47 | 13.2 | 6.89 | 0.18 | 10.69 | 2.69 | 0.31 | 0.083 | 0.02 | 0.44 | 0.03 | 14.47 | 131.8 | 0.36 | 0.03 | 0.14 | 9.9 | 49.5 | 155 | 0.1 | 39.6 | 3.9 | 2.9 | 1 | 12.9 | 3 | 1.14 | 1.9 | 0.9 | 4.1 | 5.3 | 0.5 | 0.2 | 2.6 | 7.4 | 130.4 | 1.5 | 1.5 | 9.9 | -0.05 | 41 | -0.5 | 2.8 | 109.3 | 0.3 | 0.5 | 0.4 | 0.4 | 0.1 | 346 | 25.6 | 3.2 | 99 | 59
Unenriched amphibolite | 214298 | -27.9879 | 120.4575 | 51.55 | 0.73 | 14.12 | 10.11 | 8.02 | 0.16 | 11.38 | 2.68 | 0.55 | 0.062 | 0.03 | 0.38 | 0.02 | 14.12 | 349.6 | 0.38 | 0.03 | 0.04 | 9.9 | 40.2 | 362 | 0.2 | 110.7 | 4.9 | 3.1 | 0.9 | 11.2 | 4.9 | 1.11 | 1.5 | 1 | 13 | 5.6 | 0.6 | 0.1 | 1.8 | 10.7 | 117.6 | 3.5 | 2.5 | 10.1 | -0.05 | 39 | -0.5 | 3.3 | 91.8 | 0.2 | 0.7 | 0.3 | 0.5 | 0.3 | 280 | 37.8 | 3.4 | 70 | 39
Unenriched amphibolite | 214300 | -27.9963 | 120.4601 | 51.11 | 0.63 | 13.26 | 11.3 | 8.18 | 0.19 | 11.89 | 2.59 | 0.59 | 0.051 | 0.03 | 0.5 | 0.03 | 13.26 | 242.3 | 0.29 | 0.32 | 0.06 | 7.1 | 49.8 | 493 | 0.1 | 25.2 | 2.5 | 1.3 | 0.5 | 12.5 | 2.1 | 1.23 | 1.2 | 0.5 | 3.8 | 9.3 | 0.3 | 0.1 | 1.4 | 5.2 | 115.4 | 7.7 | 1.2 | 7.4 | 0.08 | 42 | -0.5 | 1.9 | 123.7 | 0.1 | 0.4 | 0.3 | 0.2 | 0.1 | 264 | 14.1 | 1.3 | 70 | 32
Unenriched amphibolite | 219368 | -27.9941 | 120.4606 | 52.83 | 0.77 | 14.28 | 11.32 | 6.29 | 0.16 | 11.09 | 2.09 | 0.41 | 0.081 | 0.01 | 0.44 | 0.03 | 14.28 | 82.6 | 0.71 | 0.07 | 0.12 | 14.4 | 46.8 | 98 | 0.3 | 3.4 | 3 | 2.4 | 0.7 | 15.6 | 3.1 | 1.37 | 2 | 0.8 | 7 | 6.4 | 0.2 | 0.2 | 2.9 | 8.1 | 99.3 | 4.1 | 2.1 | 12.6 | -0.05 | 35 | -0.5 | 2.3 | 151.6 | 0.3 | 0.5 | 1.2 | 0.4 | 0.4 | 256 | 20.2 | 2.2 | 73 | 62
Unenriched amphibolite | 219388 | -27.9948 | 120.3934 | 50.6 | 0.69 | 14.8 | 11.02 | 6.19 | 0.18 | 12.36 | 2.35 | 0.91 | 0.048 | 0.08 | 1 | 0.05 | 14.8 | 1238.6 | 0.46 | 0.19 | 0.13 | 46.7 | 43.2 | 318 | 0.8 | 63.5 | 8.4 | 4 | 2.6 | 12.5 | 9.4 | 1.34 | 1.2 | 1.7 | 48.2 | 7.6 | 0.6 | 0.3 | 1.4 | 37.9 | 99.3 | 3.7 | 11 | 34.3 | 0.13 | 41 | -0.5 | 9.4 | 180.4 | 0.3 | 1.5 | 2 | 0.6 | 0.3 | 250 | 44.8 | 3.8 | 81 | 36
Enriched amphibolite | 155899 | -27.9901 | 120.4593 | 50.9 | 1.1 | 14.1 | 14.56 | 6.41 | 0.22 | 11.1 | 1.5 | 0.27 | 0.08 | 0.06 | 0.48 | -0.5 | 14.1 | 598 | 0 | 0 | -0.5 | 162.5 | 72 | 60 | 0.55 | 35 | 24.6 | 14.65 | 6.26 | 20.2 | 28.8 | 0 | 2.1 | 5.18 | 218 | 0 | 1.61 | -1 | 2.6 | 132.5 | 90 | 4 | 34.1 | 12.5 |  | 33 |  | 25.6 | 127.5 | 0.2 | 4.1 | 0.76 | 1.82 | 0.27 | 325 | 192 | 9.95 | 98 | 67
Enriched amphibolite | 209026 | -27.9878 | 120.4599 | 54.81 | 1.76 | 12.66 | 18.29 | 3.41 | 0.23 | 7.74 | 0.71 | 0.48 | 0.144 | 0.018999 | 0.25 | 0.05 | -0.5 | 301.7 | 1.24 | 0.039999 | 0.1 | 73.8 | 91.9 | 26 | 0.4 | 10.6 | 14.34 | 10.3 | 2.97 | 16.7 | 13.63 | 1.54 | 3.1 | 3.32 | 36.7 | 8 | 1.52 | 0.2 | 4.4 | 40.1 | 23.9 | 1.3 | 8.58 | 25.6 | 0.059999 | 43 | 0.7 | 10.59 | 106.8 | 0.3 | 2.23 | 1.69 | 1.4 | 0.51 | 386 | 106.3 | 9.2 | 114 | 97
Enriched amphibolite | 209031 | -27.9901 | 120.4593 | 52.51 | 0.85 | 13.89 | 11.5 | 7.16 | 0.17 | 9.8 | 2.67 | 0.43 | 0.023 | 0.023 | 0.54 | 0.05 | 1.7 | 205.7 | 0.8 | 0.079999 | 0.13 | 21.9 | 64.6 | 201 | 0.19 | 23.6 | 9.19 | 5.02 | 2.25 | 15.5 | 10 | 1.03 | 1.6 | 1.82 | 66.1 | 4.2 | 0.62 | 0.3 | 2.2 | 49.7 | 82.8 | 9 | 13.3 | 9 | 0.05 | 37 | 1.4 | 9.44 | 112.2 | 0.1 | 1.51 | 0.79 | 0.63 | 0.5 | 255 | 54.6 | 3.84 | 81 | 56
Enriched amphibolite | 209038 | -27.9911 | 120.459 | 50.38 | 1.1 | 13.92 | 14.54 | 6.51 | 0.22 | 11.18 | 1.52 | 0.26 | 0.081 | 0.037999 | 0.29 | 0.059999 | -0.5 | 432.6 | 1.12 | 0.24 | 0.17 | 122.7 | 72.5 | 42 | 0.54 | 27.1 | 18.42 | 10.11 | 4.9 | 18.4 | 22.82 | 1.42 | 1.8 | 3.7 | 144.6 | 5 | 1.12 | 0.4 | 2.4 | 115.3 | 57.4 | 2.9 | 28.27 | 11.2 | -0.05 | 37 | 0.7 | 21.99 | 148.1 | 0.1 | 3.05 | 0.68 | 1.25 | 0.16 | 319 | 111.6 | 7.46 | 86 | 58
Enriched amphibolite | 209049 | -27.9901 | 120.4593 | 50.33 | 0.6 | 14.5 | 9.94 | 8.85 | 0.17 | 11.77 | 2.49 | 0.55 | 0.025 | 0.029 | 0.31 | 0.12 | -0.5 | 521.4 | 0.16 | 0.41 | 0.14 | 11.1 | 56.6 | 182 | 0.24 | 13.9 | 14.24 | 8.03 | 3.03 | 15 | 15.95 | 1.21 | 1 | 2.87 | 71.9 | 5.8 | 0.84 | 0.1 | 1.4 | 68.5 | 98.5 | 4.8 | 17.5 | 9.2 | -0.05 | 42 | 0.9 | 13.38 | 119.9 | -0.1 | 2.34 | 0.37 | 0.94 | 0.11 | 235 | 93.8 | 5.51 | 69 | 34
Enriched amphibolite | 209622 | -27.9913 | 120.459 | 42.21 | 2.23 | 16.83 | 19.16 | 6.41 | 0.4 | 9.62 | 0.75 | 1.18 | 0.232 | 0.050999 | 1.27 | 0.079999 | 1.6 | 740.2 | 0.88 | 1.15 | 0.15 | 48.5 | 85.6 | 142 | 0.98 | 44.3 | 25.74 | 15.96 | 6.21 | 24.7 | 32.17 | 1.49 | 3.4 | 5.67 | 215.8 | 14.5 | 1.75 | 0.2 | 6 | 128.6 | 100.2 | 4.8 | 33.69 | 77.8 | 0.07 | 50 | -0.5 | 22.64 | 182.4 | 0.4 | 4.6 | 2.57 | 1.92 | 1.38 | 469 | 224.6 | 11.26 | 54 | 117
Enriched amphibolite | 209629 | -27.9901 | 120.4593 | 50.21 | 1.06 | 14.4 | 14.87 | 6.22 | 0.24 | 10.53 | 1.8 | 0.39 | 0.083 | 0.055 | 0.49 | 0.04 | -0.5 | 748.4 | 0.76 | 0.2 | 0.18 | 104.8 | 84 | 40 | 0.76 | 49.1 | 29.66 | 15.78 | 7.87 | 17.6 | 38.35 | 1.6 | 1.9 | 5.87 | 319.8 | 5.3 | 1.65 | 0.3 | 2.7 | 199.2 | 71.6 | 4.4 | 52.18 | 14.4 | 0.05 | 35 | -0.5 | 33.44 | 117.6 | 0.3 | 5.22 | 0.75 | 1.98 | 0.45 | 328 | 189.1 | 11.43 | 99 | 61
Enriched amphibolite | 209696 | -27.9901 | 120.4593 | 50.72 | 1.06 | 13.89 | 14.26 | 6.44 | 0.22 | 11.4 | 1.45 | 0.28 | 0.079 | 0.038 | 0.36 | 0.07 | -0.5 | 409.8 | 0.88 | 0.19 | 0.14 | 126.9 | 81.2 | 47 | 0.61 | 25.5 | 19.38 | 9.98 | 5.83 | 18.8 | 25.3 | 0.89 | 1.9 | 3.89 | 167.4 | 3.3 | 1.17 | 0.2 | 2.8 | 123.4 | 75.7 | 3.4 | 33.15 | 12.1 | -0.05 | 36 | -0.5 | 22.88 | 149.7 | 0.3 | 3.34 | 0.9 | 1.35 | 0.32 | 315 | 119 | 7.41 | 86 | 63
Enriched amphibolite | 209699 | -27.9901 | 120.4593 | 50.94 | 1.08 | 14.08 | 14.73 | 6.38 | 0.23 | 10.84 | 1.44 | 0.23 | 0.07 | 0.068 | 0.34 | 0.059999 | 1.1 | 1111.3 | 0.81 | 0.19 | 0.15 | 92.2 | 93.9 | 43 | 0.45 | 16.7 | 19.22 | 11.03 | 4.45 | 17.4 | 21 | 1.04 | 2 | 4.02 | 122.6 | 2.3 | 1.18 | 0.5 | 2.7 | 93.4 | 74.3 | 4.1 | 25.85 | 10.1 | -0.05 | 33 | -0.5 | 17.84 | 137 | 0.2 | 3.34 | 0.86 | 1.34 | 0.45 | 303 | 122.7 | 8.22 | 94 | 70
Enriched amphibolite | 209700 | -27.9901 | 120.4593 | 50.57 | 1.07 | 13.62 | 14.42 | 6.58 | 0.21 | 11.21 | 1.52 | 0.22 | 0.059999 | 0.057 | 0.48 | 0.039999 | 1.8 | 866 | 1.01 | 0.28 | 0.16 | 86.2 | 79.7 | 45 | 0.65 | 32.2 | 15.33 | 7.77 | 4.07 | 17.4 | 18.39 | 1.21 | 1.9 | 2.98 | 131.8 | 2.6 | 0.83 | 0.3 | 2.6 | 95 | 78.1 | 4.3 | 26.79 | 9.5 | -0.05 | 34 | 0.5 | 17.14 | 159.2 | 0.2 | 2.76 | 0.79 | 0.98 | 0.28 | 317 | 83.8 | 5.86 | 93 | 64
Enriched amphibolite | 212917 | -27.9901 | 120.4593 | 50.6 | 1.19 | 14.12 | 14.36 | 6.24 | 0.23 | 11.31 | 1.49 | 0.18 | 0.07 | 0.095 | 0.39 | 0.05 |  | 1214.1 | 0.99 | 0.23 | 0.17 | 109.3 | 91.9 | 37 | 0.2 | 24.3 | 17.4 | 10.7 | 4.1 | 16.2 | 19.8 | 1.81 | 2.2 | 3.8 | 132.7 | 2.2 | 1.3 | 0.3 | 2.6 | 87.5 | 68.4 | 3.5 | 23.9 | 6.6 | -0.05 | 40 | -0.5 | 16.9 | 124.7 | 0.2 | 3 | 0.8 | 1.3 | 0.3 | 334 | 131 | 7.9 | 99 | 74
Leucoamphibolite | 212064 | -27.9953 | 120.4597 | 56.74 | 1.93 | 11.54 | 20.16 | 1.58 | 0.27 | 6.31 | 0.92 | 0.2 | 0.289 | 0.071 | 0.01 | 0.05 | -0.5 | 1100.4 | 0.91 | -0.01 | 0.13 | 41.2 | 81.5 | -20 | 0.26 | 40.6 | 12.32 | 7.99 | 2.3 | 24.3 | 10.09 | 0.52 | 6.2 | 2.67 | 16.5 | 5.1 | 1.26 | 0.4 | 9.5 | 23.5 | 15.1 | 2.8 | 5.07 | 4 | -0.05 | 33 | -0.5 | 7.57 | 75.1 | 0.6 | 1.81 | 2.49 | 1.18 | 0.74 | 36 | 72.7 | 7.86 | 101 | 213
Leucoamphibolite | 212065 | -27.9953 | 120.4597 | 56.38 | 1.82 | 11.63 | 20.09 | 1.44 | 0.26 | 6.43 | 1.3 | 0.19 | 0.303 | 0.016 | 0.03 | 0.07 | -0.5 | 251.1 | 0.9 | -0.01 | 0.04 | 25.9 | 72.1 | -20 | 0.33 | 44.3 | 12.43 | 8.11 | 2.24 | 25.4 | 9.77 | 0.94 | 6.1 | 2.82 | 7.8 | 4 | 1.3 | 0.4 | 10.1 | 16.4 | 5 | 2 | 3.07 | 6.3 | -0.05 | 31 | 0.7 | 6.26 | 48.9 | 0.6 | 1.81 | 2.51 | 1.24 | 0.65 | 26 | 72.3 | 8.05 | 99 | 204
Leucoamphibolite | 212069 | -27.9953 | 120.4597 | 56.49 | 1.82 | 11.6 | 20.07 | 1.46 | 0.27 | 6.46 | 1.39 | 0.2 | 0.315 | 0.018 | 0.03 | 0.05 | -0.5 | 333.8 | 0.92 | 0.01 | 0.06 | 35.3 | 77.8 | -20 | 0.27 | 26.6 | 12.39 | 8.1 | 2.36 | 23.6 | 10.29 | 0.82 | 6.5 | 2.74 | 13.5 | 4.2 | 1.29 | 0.3 | 9.6 | 20.1 | 7.1 | 1.8 | 4.4 | 4.6 | -0.05 | 32 | 0.7 | 7.05 | 52.5 | 0.6 | 1.76 | 2.58 | 1.2 | 0.64 | 28 | 72.3 | 8.19 | 102 | 219
Leucoamphibolite | 212796 | -27.9953 | 120.4597 | 57.06 | 1.84 | 11.45 | 20.22 | 1.37 | 0.26 | 6.99 | 0.46 | 0.28 | 0.301 | 0.056 | 0.03 | 0.03 |  | 702.8 | 0.9 | -0.01 | 0.1 | 37.7 | 33 | -20 | 0.5 | 20.7 | 13.1 | 8.6 | 2.4 | 25.1 | 10.2 | 1.95 | 7 | 2.8 | 13.6 | 3.9 | 1.3 | 0.5 | 9.3 | 22.9 | 10.9 | 1.8 | 4.8 | 9 | -0.05 | 31 | 0.6 | 7.9 | 63 | 0.7 | 2 | 2.9 | 1.2 | 1 | 29 | 72.1 | 8.8 | 114 | 244
Leucoamphibolite | 219364 | -27.9961 | 120.4585 | 55.63 | 1.52 | 12.54 | 21.93 | 1.25 | 0.22 | 6.37 | 0.39 | 0.24 | 0.689 | -0.01 | -0.01 | 0.03 | 12.54 | 110.2 | 0.81 | 0.23 | 0.09 | 53.1 | 17.6 | -20 | 0.2 | -0.5 | 11.5 | 7.9 | 2.6 | 14.8 | 12.4 | 1.77 | 5.2 | 2.6 | 22.5 | 4.8 | 1.1 | 0.2 | 13.1 | 33.8 | 1.9 | 2.4 | 7.5 | 8.1 | -0.05 | 26 | -0.5 | 10.5 | 64 | 0.8 | 2 | 3.5 | 1.2 | 0.9 | 18 | 73.3 | 7.8 | 11 | 167