## 800 mm per min - 0 s
Deposition of layer n | Average temperature at the center of layer 1, °C | Average temperature at the center of layer 8, °C | Average temperature at the center of layer 13, °C | Average temperature at the center of layer 18, °C
4 | 581.8688
5 | 613.2774
6 | 644.051
7 | 652.6469
8 | 683.9275
9 | 684.9917
10 | 702.8464
11 | 693.9306
12 | 718.2563 | 750.3745
13 | 707.454 | 742.9742
14 | 723.7097 | 755.1459
15 | 706.6173 | 741.346
16 | 729.3809 | 761.2904 | 785.9332
17 | 713.2041 | 747.9345 | 773.4093
18 | 729.5877 | 762.0055 | 784.2416
19 | 708.9874 | 743.1886 | 768.6631
20 | 730.5812 | 763.3011 | 786.1763
21 | 711.8577 | 745.3401 | 770.8385 | 797.454
22 | 728.8012 | 761.9609 | 785.3995 | 808.9594
23 | 707.123 | 740.2035 | 765.6997 | 790.7712
24 | 729.3264 | 762.9139 | 786.9372 | 810.0238
25 | 701.439 | 731.8446 | 755.3163 | 779.2306

## 600 mm per min - 15 s
Deposition of layer n | Average temperature at the center of layer 1, °C | Average temperature at the center of layer 8, °C | Average temperature at the center of layer 13, °C | Average temperature at the center of layer 18, °C
4 | 532.6563
5 | 567.5003
6 | 569.7349
7 | 591.675
8 | 595.8124
9 | 607.4718
10 | 601.2142
11 | 611.9519 | 639.1814
12 | 610.8528 | 634.2037
13 | 615.996 | 643.326
14 | 608.5819 | 631.4978
15 | 614.7727 | 642.6041
16 | 612.9411 | 636.2969 | 654.5493
17 | 615.0109 | 642.9661 | 662.692
18 | 608.244 | 632.0154 | 648.3308
19 | 611.8691 | 639.7993 | 659.8754
20 | 610.3848 | 634.5039 | 651.3109
21 | 610.8462 | 638.662 | 659.146 | 679.2465
22 | 605.6478 | 630.1256 | 647.3933 | 665.1396
23 | 608.27 | 636.0457 | 656.8157 | 676.8456
24 | 608.464 | 633.3401 | 651.0942 | 668.1926
25 | 594.429 | 619.7775 | 638.7841 | 657.4991

## 800 mm per min - 15 s
Deposition of layer n | Average temperature at the center of layer 1, °C | Average temperature at the center of layer 8, °C | Average temperature at the center of layer 13, °C | Average temperature at the center of layer 18, °C
4 | 483.8089
5 | 515.7562
6 | 520.4015
7 | 550.0165
8 | 555.0364
9 | 564.87
10 | 559.7963
11 | 576.4721 | 595.6866
12 | 575.9209 | 590.1105
13 | 578.0164 | 602.5876
14 | 572.5704 | 592.3332
15 | 583.0778 | 603.019
16 | 581.8152 | 596.9606 | 614.2451
17 | 579.5483 | 604.9618 | 623.7223
18 | 574.663 | 595.6867 | 611.2591
19 | 582.4379 | 602.3943 | 621.8546
20 | 581.3397 | 597.4036 | 614.0965
21 | 578.1529 | 603.3668 | 623.0767 | 641.8628
22 | 572.7468 | 594.8412 | 611.4606 | 626.807
23 | 580.2549 | 600.0165 | 620.0257 | 639.4286
24 | 580.7939 | 598.0216 | 615.1895 | 631.7111
25 | 567.8264 | 592.551 | 610.6638 | 629.5157

## 800 mm per min - 60 s
Deposition of layer n | Average temperature at the center of layer 1, °C | Average temperature at the center of layer 8, °C | Average temperature at the center of layer 13, °C | Average temperature at the center of layer 18, °C
4 | 332.6728
5 | 352.645
6 | 353.6645
7 | 367.4885
8 | 366.4194
9 | 374.4319
10 | 370.3067
11 | 377.8418 | 391.4717
12 | 374.5139 | 386.2057
13 | 378.6676 | 393.3751
14 | 374.0653 | 386.2579
15 | 378.8986 | 393.9486
16 | 375.5682 | 388.1664 | 396.7783
17 | 378.2774 | 393.5326 | 403.9356
18 | 373.9117 | 386.8449 | 395.4943
19 | 377.3963 | 392.784 | 403.6807
20 | 374.4973 | 387.6898 | 396.7486
21 | 376.0737 | 391.5569 | 402.7472 | 413.18
22 | 372.6569 | 386.09 | 395.5478 | 404.1313
23 | 375.1761 | 390.7349 | 402.1129 | 413.0149
24 | 372.8777 | 386.4502 | 396.1615 | 405.207
25 | 361.1798 | 375.0954 | 385.2872 | 395.2065

## 800 mm per min - 120 s
Deposition of layer n | Average temperature at the center of layer 1, °C | Average temperature at the center of layer 8, °C | Average temperature at the center of layer 13, °C | Average temperature at the center of layer 18, °C
4 | 246.0335
5 | 256.7132
6 | 257.0669
7 | 264.033
8 | 262.7516
9 | 266.7442
10 | 264.238
11 | 267.8274 | 276.9273
12 | 265.4363 | 272.8282
13 | 267.455 | 276.8585
14 | 264.6669 | 272.419
15 | 266.9043 | 276.5993
16 | 264.6227 | 272.6812 | 278.0453
17 | 265.6529 | 275.5246 | 282.1633
18 | 263.2905 | 271.5787 | 277.0673
19 | 264.642 | 274.6634 | 281.6504
20 | 262.8855 | 271.3613 | 277.1656
21 | 262.9528 | 273.0475 | 280.2391 | 286.8383
22 | 261.3191 | 269.9616 | 276.016 | 281.4296
23 | 261.6746 | 271.8401 | 279.1711 | 286.1109
24 | 260.2959 | 269.0225 | 275.2165 | 280.9601
25 | 248.841 | 257.8461 | 264.3406 | 270.5629