## MS
Supplementary Table 5. HPLC and MS parameters for testing the mass spectra of enzyme product.
Parameter name | Parameter setting
Sample | OSD1 | AIM1 | AIM1 + OsKAT1/KAT2 | OSD3 | OSD4
Colunm | Acquity UPLC CSH C18 column (2.1*150 mm, particle size of 1.7 µm)
column temperature (℃) | 40
solvent A | 20 mM ammonium acetate bufer (pH 6.8)
solvent B | 100% methanol
Flow rate (mL/min) | 0.3
Flow program | 0 min, 20% B |  |  |  | 0 min, 3% B
| 1 min, 20% B |  |  |  | 7 min, 3% B
| 7 min, 100% B |  |  |  | 7.2 min, 100% B
| 9 min, 100% B |  |  |  | 9 min, 100% B
| 9.3 min, 20% B |  |  |  | 9.3 min, 3% B
total time (min) | 12
Wavelength (nm) | 306 | 306 | 306 | 240 | 230
Scan Type | Negative TOF MS
range of TOF Masses (Da) | 100-950 | 100-950 | 100-950 | 60-250 | 60-300
Curtain Gas | 40 | 40 | 40 | 40 | 40
Temperature | 550 | 550 | 550 | 550 | 550
lon Source Gas 1 | 60 | 60 | 60 | 60 | 60
lon Source Gas 2 | 60 | 60 | 60 | 60 | 60
IonSpray Voltage Floating | 4500 | 4500 | 4500 | 4500 | 4500
Declustering Potential | -260 | -260 | -260 | -100 | -53
Collision Energy | -10 | -10 | -10 | -10 | -10