## Dragline
Supplementary Data 3. Material properties of the dragline (source data underlying values in the text)
| (F) Force at 1% strain [N] | (A) Estimated cross-sectional area A [µm] | (DL) Elongation at 1% strain [mm] | (L0) Initial length [mm] | Young´s modulus [GPa] |  | Ultimate tensile strength [MPa] | Maximum strain [%]
| 2.237e-05 | 0.76356 | 0.42182 | 42 | 2.9171 |  | 392.8959 | 24.7619
| 5.872e-05 | 0.76356 | 0.45048 | 45 | 7.6821 |  | 1309.6531 | 24
| 2.876e-05 | 0.76356 | 0.38001 | 38 | 3.7665 |  | 445.2821 | 29.4737
| 1.531e-05 | 0.76356 | 0.43968 | 44 | 2.0065 |  | 353.6063 | 20.4545
| 5.291e-05 | 0.76356 | 0.42224 | 42 | 6.8926 |  | 497.6682 | 24.2857
| 4.696e-05 | 0.76356 | 0.51947 | 52 | 6.1564 |  | 523.8613 | 18.8462
| 3.081e-05 | 0.76356 | 0.39594 | 40 | 4.0764 |  | 432.1855 | 27.5
| 6.808e-05 | 0.76356 | 0.45033 | 45 | 8.9096 |  | 694.1162 | 22.8889
| 4.188e-05 | 0.76356 | 0.45982 | 46 | 5.4869 |  | 130.9653 | 24.7059
| 0.00014496 | 0.76356 | 0.38861 | 39 | 19.0524 |  | 2265.6999 | 23.5294
| 8.516e-05 | 0.76356 | 0.54047 | 54 | 11.1434 |  | 497.6682 | 21.3043
| 5.983e-05 | 0.76356 | 0.583 | 58 | 7.7954 |  | 2056.1554 | 23.7209
| 0.00012913 | 0.76356 | 0.34007 | 34 | 16.9079 |  | 1623.9699 | 22.0513
| 7.227e-05 | 0.76356 | 0.44048 | 44 | 9.4546 |  | 929.8537 | 17.5926
| 3.702e-05 | 0.76356 | 0.42038 | 42 | 4.844 |  | 772.6954 | 15.3448
| 0.00013913 | 0.76356 | 0.39193 | 39 | 18.1316 |  | 2684.7889 | 32.0588
| 4.179e-05 | 0.76356 | 0.42847 | 43 | 5.4926 |  | 942.9503 | 25.2273
[7 empty] | 432.1855 | 17.8571
[7 empty] | 1898.9971 | 24.359
[7 empty] | 681.0196 | 24.7619
[7 empty] | 772.6954 | 22.5581
[7 empty] | 641.73 | 28.75
Mean |  |  |  |  | 8.2774 | Mean | 953.6656 | 23.456
SD |  |  |  |  | 5.0764 | SD | 689.6272 | 3.8969
Minimum |  |  |  |  | 2.0065 | Minimum | 130.9653 | 15.3448
Maximum |  |  |  |  | 19.0524 | Maximum | 2684.7889 | 32.0588
Median |  |  |  |  | 6.8926 | Median | 687.5679 | 23.8605
n |  |  |  |  | 17 | n | 22 | 22