## MATLABRead
Accumulation of (viable) biomass in retentostat over time |  |  |  |  | Glucose concentration in feed |  | Volumes
Time (days) | Viable Cx (g/L) | stdev Cx viable | DW (g/L) | Stdev DW | Time (days) | Cs_in (g/L) | V_A | 1.182 | mixing vessel (L)
0 | 7.82 | 0.019064 | 8.14 | 0.02 | 0 | 20.6753 | V_B | 1.422 | working volume bioreactor (L)
1.9375 | 13.69 | 0.023118 | 14.475 | 0.025 | 1.9375 | 10.7256 | F_in | 34.8333 | medium flow rate (mL/h)
5.9375 | 17.76 | 0.12513 | 19.15 | 0.15 | 5.9375 | 7.8751
8.9375 | 20.49 | 0.07413 | 22.3 | 0.1 | 8.9375 | 7.5993
12.9375 | 21.28 | 0.11901 | 24.25 | 0.15 | 12.9375 | 7.5688
15.9375 | 22.56 | 0.13244 | 26 | 0.2 | 15.9375 | 7.5726
18.9375 | 23.71 | 0.03481 | 27.55 | 0.05 | 18.9375 | 7.509
19.75 | 23.36 | 0.090274 | 27.6667 | 0.12472 | 19.75 | 7.5

## Modelling Summary
Statistics |  |  | time (h) | Cs (g/L) | Cx (g/L) | mu (1/h) | qs (g/g.h)
ms opt | 6.2987 | mg/g/h | 0 | 20.6753 | 7.82 | 0.029233 | 0.064765
SSE | 858.1788 |  | 0.5 | 20.4826 | 7.932 | 0.028478 | 0.063255
Rsq | 0.99811 |  | 1 | 20.2927 | 8.0426 | 0.027754 | 0.061807
Kd | 0.41104 | *10^-3 h-1 | 1.5 | 20.1056 | 8.1519 | 0.027059 | 0.060416
mu_end | 0.0007027 | h-1 | 2 | 19.9212 | 8.2599 | 0.02639 | 0.05908
|  |  | 2.5 | 19.7395 | 8.3665 | 0.025748 | 0.057795
|  |  | 3 | 19.5605 | 8.4719 | 0.02513 | 0.056558
|  |  | 3.5 | 19.3841 | 8.5759 | 0.024535 | 0.055368
|  |  | 4 | 19.2102 | 8.6787 | 0.023961 | 0.054221
|  |  | 4.5 | 19.0389 | 8.7803 | 0.023409 | 0.053116
|  |  | 5 | 18.8702 | 8.8807 | 0.022876 | 0.05205
|  |  | 5.5 | 18.7039 | 8.9798 | 0.022362 | 0.051022
|  |  | 6 | 18.54 | 9.0778 | 0.021865 | 0.050029
|  |  | 6.5 | 18.3785 | 9.1746 | 0.021386 | 0.04907
|  |  | 7 | 18.2194 | 9.2702 | 0.020922 | 0.048144
|  |  | 7.5 | 18.0626 | 9.3647 | 0.020474 | 0.047248
|  |  | 8 | 17.9081 | 9.4581 | 0.020041 | 0.046381
|  |  | 8.5 | 17.7559 | 9.5504 | 0.019622 | 0.045542
|  |  | 9 | 17.6058 | 9.6416 | 0.019216 | 0.04473
|  |  | 9.5 | 17.458 | 9.7317 | 0.018823 | 0.043944
|  |  | 10 | 17.3124 | 9.8208 | 0.018442 | 0.043182
|  |  | 10.5 | 17.1688 | 9.9088 | 0.018073 | 0.042444
|  |  | 11 | 17.0274 | 9.9958 | 0.017715 | 0.041728
|  |  | 11.5 | 16.8881 | 10.0818 | 0.017367 | 0.041033
|  |  | 12 | 16.7507 | 10.1668 | 0.01703 | 0.04036
|  |  | 12.5 | 16.6154 | 10.2508 | 0.016703 | 0.039706
|  |  | 13 | 16.4821 | 10.3338 | 0.016386 | 0.039071
|  |  | 13.5 | 16.3507 | 10.4158 | 0.016078 | 0.038454
|  |  | 14 | 16.2213 | 10.497 | 0.015778 | 0.037854
|  |  | 14.5 | 16.0937 | 10.5771 | 0.015487 | 0.037272
|  |  | 15 | 15.968 | 10.6564 | 0.015204 | 0.036706
|  |  | 15.5 | 15.8441 | 10.7348 | 0.014928 | 0.036155
|  |  | 16 | 15.7221 | 10.8123 | 0.01466 | 0.03562
|  |  | 16.5 | 15.6018 | 10.8889 | 0.0144 | 0.035099
|  |  | 17 | 15.4833 | 10.9646 | 0.014146 | 0.034591
|  |  | 17.5 | 15.3666 | 11.0395 | 0.013899 | 0.034098
|  |  | 18 | 15.2515 | 11.1135 | 0.013659 | 0.033617
|  |  | 18.5 | 15.1381 | 11.1867 | 0.013425 | 0.033149
|  |  | 19 | 15.0264 | 11.2591 | 0.013197 | 0.032692
|  |  | 19.5 | 14.9163 | 11.3307 | 0.012975 | 0.032248
|  |  | 20 | 14.8078 | 11.4014 | 0.012758 | 0.031815
|  |  | 20.5 | 14.7009 | 11.4714 | 0.012547 | 0.031392
|  |  | 21 | 14.5956 | 11.5407 | 0.012341 | 0.03098
|  |  | 21.5 | 14.4918 | 11.6091 | 0.01214 | 0.030579
|  |  | 22 | 14.3896 | 11.6768 | 0.011944 | 0.030187
|  |  | 22.5 | 14.2888 | 11.7438 | 0.011753 | 0.029805
|  |  | 23 | 14.1895 | 11.81 | 0.011566 | 0.029431
|  |  | 23.5 | 14.0916 | 11.8755 | 0.011384 | 0.029067
|  |  | 24 | 13.9952 | 11.9403 | 0.011206 | 0.028712
|  |  | 24.5 | 13.9002 | 12.0044 | 0.011033 | 0.028364
|  |  | 25 | 13.8066 | 12.0679 | 0.010863 | 0.028025
|  |  | 25.5 | 13.7144 | 12.1306 | 0.010698 | 0.027694
|  |  | 26 | 13.6235 | 12.1926 | 0.010536 | 0.027371
|  |  | 26.5 | 13.5339 | 12.254 | 0.010378 | 0.027054
|  |  | 27 | 13.4456 | 12.3148 | 0.010223 | 0.026745
|  |  | 27.5 | 13.3587 | 12.3749 | 0.010072 | 0.026443
|  |  | 28 | 13.273 | 12.4343 | 0.0099247 | 0.026148
|  |  | 28.5 | 13.1885 | 12.4932 | 0.0097804 | 0.025859
|  |  | 29 | 13.1053 | 12.5514 | 0.0096392 | 0.025577
|  |  | 29.5 | 13.0233 | 12.609 | 0.0095011 | 0.025301
|  |  | 30 | 12.9425 | 12.666 | 0.0093661 | 0.025031
|  |  | 30.5 | 12.8629 | 12.7224 | 0.0092339 | 0.024767
|  |  | 31 | 12.7845 | 12.7783 | 0.0091046 | 0.024508
|  |  | 31.5 | 12.7072 | 12.8335 | 0.0089781 | 0.024255
|  |  | 32 | 12.631 | 12.8882 | 0.0088543 | 0.024007
|  |  | 32.5 | 12.556 | 12.9423 | 0.008733 | 0.023765
|  |  | 33 | 12.482 | 12.9959 | 0.0086144 | 0.023527
|  |  | 33.5 | 12.4092 | 13.049 | 0.0084981 | 0.023295
|  |  | 34 | 12.3374 | 13.1015 | 0.0083843 | 0.023067
|  |  | 34.5 | 12.2666 | 13.1534 | 0.0082729 | 0.022844
|  |  | 35 | 12.1969 | 13.2049 | 0.0081637 | 0.022626
|  |  | 35.5 | 12.1282 | 13.2558 | 0.0080568 | 0.022412
|  |  | 36 | 12.0605 | 13.3062 | 0.007952 | 0.022203
|  |  | 36.5 | 11.9938 | 13.3561 | 0.0078493 | 0.021997
|  |  | 37 | 11.928 | 13.4056 | 0.0077487 | 0.021796
|  |  | 37.5 | 11.8633 | 13.4545 | 0.0076501 | 0.021599
|  |  | 38 | 11.7995 | 13.503 | 0.0075535 | 0.021406
|  |  | 38.5 | 11.7366 | 13.551 | 0.0074587 | 0.021216
|  |  | 39 | 11.6746 | 13.5985 | 0.0073659 | 0.02103
|  |  | 39.5 | 11.6135 | 13.6455 | 0.0072748 | 0.020848
|  |  | 40 | 11.5534 | 13.6921 | 0.0071855 | 0.02067
|  |  | 40.5 | 11.4941 | 13.7383 | 0.0070979 | 0.020494
|  |  | 41 | 11.4357 | 13.784 | 0.007012 | 0.020323
|  |  | 41.5 | 11.3781 | 13.8293 | 0.0069278 | 0.020154
|  |  | 42 | 11.3214 | 13.8741 | 0.0068451 | 0.019989
|  |  | 42.5 | 11.2655 | 13.9186 | 0.006764 | 0.019827
|  |  | 43 | 11.2104 | 13.9626 | 0.0066845 | 0.019668
|  |  | 43.5 | 11.1561 | 14.0062 | 0.0066064 | 0.019511
|  |  | 44 | 11.1026 | 14.0493 | 0.0065298 | 0.019358
|  |  | 44.5 | 11.05 | 14.0921 | 0.0064546 | 0.019208
|  |  | 45 | 10.998 | 14.1345 | 0.0063808 | 0.01906
|  |  | 45.5 | 10.9469 | 14.1765 | 0.0063084 | 0.018915
|  |  | 46 | 10.8964 | 14.2181 | 0.0062373 | 0.018773
|  |  | 46.5 | 10.8468 | 14.2593 | 0.0061675 | 0.018634
|  |  | 47 | 10.7978 | 14.3002 | 0.0060989 | 0.018496
|  |  | 47.5 | 10.7496 | 14.3407 | 0.0060316 | 0.018362
|  |  | 48 | 10.702 | 14.3808 | 0.0059655 | 0.01823
|  |  | 48.5 | 10.6552 | 14.4206 | 0.0059006 | 0.0181
|  |  | 49 | 10.6091 | 14.46 | 0.0058369 | 0.017972
|  |  | 49.5 | 10.5636 | 14.499 | 0.0057742 | 0.017847
|  |  | 50 | 10.5188 | 14.5377 | 0.0057127 | 0.017724
|  |  | 50.5 | 10.4746 | 14.5761 | 0.0056523 | 0.017603
|  |  | 51 | 10.4311 | 14.6141 | 0.0055929 | 0.017484
|  |  | 51.5 | 10.3882 | 14.6518 | 0.0055346 | 0.017368
|  |  | 52 | 10.346 | 14.6892 | 0.0054773 | 0.017253
|  |  | 52.5 | 10.3044 | 14.7262 | 0.0054209 | 0.017141
|  |  | 53 | 10.2633 | 14.763 | 0.0053656 | 0.01703
|  |  | 53.5 | 10.2229 | 14.7994 | 0.0053112 | 0.016921
|  |  | 54 | 10.1831 | 14.8355 | 0.0052577 | 0.016814
|  |  | 54.5 | 10.1439 | 14.8713 | 0.0052052 | 0.016709
|  |  | 55 | 10.1052 | 14.9068 | 0.0051535 | 0.016606
|  |  | 55.5 | 10.0671 | 14.942 | 0.0051027 | 0.016504
|  |  | 56 | 10.0295 | 14.9769 | 0.0050528 | 0.016404
|  |  | 56.5 | 9.9925 | 15.0115 | 0.0050037 | 0.016306
|  |  | 57 | 9.9561 | 15.0458 | 0.0049554 | 0.016209
|  |  | 57.5 | 9.9201 | 15.0799 | 0.0049079 | 0.016114
|  |  | 58 | 9.8847 | 15.1136 | 0.0048612 | 0.016021
|  |  | 58.5 | 9.8499 | 15.1471 | 0.0048153 | 0.015929
|  |  | 59 | 9.8155 | 15.1804 | 0.0047701 | 0.015839
|  |  | 59.5 | 9.7816 | 15.2133 | 0.0047257 | 0.01575
|  |  | 60 | 9.7483 | 15.246 | 0.004682 | 0.015663
|  |  | 60.5 | 9.7154 | 15.2784 | 0.004639 | 0.015577
|  |  | 61 | 9.683 | 15.3106 | 0.0045967 | 0.015492
|  |  | 61.5 | 9.651 | 15.3425 | 0.0045551 | 0.015409
|  |  | 62 | 9.6196 | 15.3742 | 0.0045142 | 0.015327
|  |  | 62.5 | 9.5886 | 15.4056 | 0.0044739 | 0.015247
|  |  | 63 | 9.558 | 15.4368 | 0.0044343 | 0.015167
|  |  | 63.5 | 9.5279 | 15.4677 | 0.0043953 | 0.015089
|  |  | 64 | 9.4983 | 15.4984 | 0.0043569 | 0.015012
|  |  | 64.5 | 9.469 | 15.5289 | 0.0043191 | 0.014937
|  |  | 65 | 9.4402 | 15.5591 | 0.0042819 | 0.014863
|  |  | 65.5 | 9.4118 | 15.5891 | 0.0042453 | 0.014789
|  |  | 66 | 9.3839 | 15.6189 | 0.0042093 | 0.014717
|  |  | 66.5 | 9.3563 | 15.6484 | 0.0041739 | 0.014646
|  |  | 67 | 9.3292 | 15.6778 | 0.0041389 | 0.014577
|  |  | 67.5 | 9.3024 | 15.7069 | 0.0041046 | 0.014508
|  |  | 68 | 9.2761 | 15.7358 | 0.0040707 | 0.01444
|  |  | 68.5 | 9.2501 | 15.7645 | 0.0040374 | 0.014373
|  |  | 69 | 9.2245 | 15.7929 | 0.0040046 | 0.014308
|  |  | 69.5 | 9.1993 | 15.8212 | 0.0039723 | 0.014243
|  |  | 70 | 9.1744 | 15.8493 | 0.0039405 | 0.01418
|  |  | 70.5 | 9.1499 | 15.8771 | 0.0039091 | 0.014117
|  |  | 71 | 9.1258 | 15.9048 | 0.0038783 | 0.014055
|  |  | 71.5 | 9.102 | 15.9323 | 0.0038479 | 0.013994
|  |  | 72 | 9.0786 | 15.9596 | 0.0038179 | 0.013934
|  |  | 72.5 | 9.0555 | 15.9867 | 0.0037884 | 0.013876
|  |  | 73 | 9.0327 | 16.0136 | 0.0037594 | 0.013817
|  |  | 73.5 | 9.0103 | 16.0403 | 0.0037307 | 0.01376
|  |  | 74 | 8.9882 | 16.0668 | 0.0037025 | 0.013704
|  |  | 74.5 | 8.9664 | 16.0932 | 0.0036747 | 0.013648
|  |  | 75 | 8.945 | 16.1193 | 0.0036474 | 0.013593
|  |  | 75.5 | 8.9239 | 16.1453 | 0.0036204 | 0.013539
|  |  | 76 | 8.903 | 16.1712 | 0.0035938 | 0.013486
|  |  | 76.5 | 8.8825 | 16.1968 | 0.0035676 | 0.013434
|  |  | 77 | 8.8623 | 16.2223 | 0.0035418 | 0.013382
|  |  | 77.5 | 8.8424 | 16.2476 | 0.0035164 | 0.013331
|  |  | 78 | 8.8227 | 16.2727 | 0.0034913 | 0.013281
|  |  | 78.5 | 8.8034 | 16.2977 | 0.0034666 | 0.013232
|  |  | 79 | 8.7843 | 16.3225 | 0.0034422 | 0.013183
|  |  | 79.5 | 8.7655 | 16.3472 | 0.0034182 | 0.013135
|  |  | 80 | 8.747 | 16.3717 | 0.0033945 | 0.013088
|  |  | 80.5 | 8.7288 | 16.396 | 0.0033712 | 0.013041
|  |  | 81 | 8.7108 | 16.4202 | 0.0033481 | 0.012995
|  |  | 81.5 | 8.6931 | 16.4443 | 0.0033255 | 0.01295
|  |  | 82 | 8.6756 | 16.4682 | 0.0033031 | 0.012905
|  |  | 82.5 | 8.6584 | 16.4919 | 0.003281 | 0.012861
|  |  | 83 | 8.6415 | 16.5155 | 0.0032593 | 0.012817
|  |  | 83.5 | 8.6248 | 16.5389 | 0.0032378 | 0.012774
|  |  | 84 | 8.6084 | 16.5622 | 0.0032167 | 0.012732
|  |  | 84.5 | 8.5921 | 16.5854 | 0.0031958 | 0.01269
|  |  | 85 | 8.5762 | 16.6084 | 0.0031752 | 0.012649
|  |  | 85.5 | 8.5604 | 16.6313 | 0.0031549 | 0.012609
|  |  | 86 | 8.5449 | 16.6541 | 0.0031349 | 0.012568
|  |  | 86.5 | 8.5296 | 16.6767 | 0.0031152 | 0.012529
|  |  | 87 | 8.5146 | 16.6992 | 0.0030957 | 0.01249
|  |  | 87.5 | 8.4997 | 16.7215 | 0.0030765 | 0.012452
|  |  | 88 | 8.4851 | 16.7437 | 0.0030575 | 0.012414
|  |  | 88.5 | 8.4707 | 16.7658 | 0.0030388 | 0.012376
|  |  | 89 | 8.4565 | 16.7878 | 0.0030203 | 0.012339
|  |  | 89.5 | 8.4425 | 16.8096 | 0.0030021 | 0.012303
|  |  | 90 | 8.4287 | 16.8313 | 0.0029842 | 0.012267
|  |  | 90.5 | 8.4151 | 16.8529 | 0.0029664 | 0.012232
|  |  | 91 | 8.4018 | 16.8744 | 0.0029489 | 0.012197
|  |  | 91.5 | 8.3886 | 16.8958 | 0.0029317 | 0.012162
|  |  | 92 | 8.3756 | 16.917 | 0.0029146 | 0.012128
|  |  | 92.5 | 8.3628 | 16.9381 | 0.0028978 | 0.012094
|  |  | 93 | 8.3501 | 16.9591 | 0.0028812 | 0.012061
|  |  | 93.5 | 8.3377 | 16.98 | 0.0028648 | 0.012028
|  |  | 94 | 8.3255 | 17.0008 | 0.0028486 | 0.011996
|  |  | 94.5 | 8.3134 | 17.0215 | 0.0028327 | 0.011964
|  |  | 95 | 8.3015 | 17.042 | 0.0028169 | 0.011932
|  |  | 95.5 | 8.2898 | 17.0625 | 0.0028013 | 0.011901
|  |  | 96 | 8.2782 | 17.0828 | 0.002786 | 0.011871
|  |  | 96.5 | 8.2668 | 17.103 | 0.0027708 | 0.01184
|  |  | 97 | 8.2556 | 17.1232 | 0.0027558 | 0.01181
|  |  | 97.5 | 8.2446 | 17.1432 | 0.002741 | 0.011781
|  |  | 98 | 8.2337 | 17.1631 | 0.0027264 | 0.011751
|  |  | 98.5 | 8.2229 | 17.1829 | 0.002712 | 0.011723
|  |  | 99 | 8.2124 | 17.2026 | 0.0026977 | 0.011694
|  |  | 99.5 | 8.2019 | 17.2223 | 0.0026837 | 0.011666
|  |  | 100 | 8.1917 | 17.2418 | 0.0026698 | 0.011638
|  |  | 100.5 | 8.1816 | 17.2612 | 0.002656 | 0.011611
|  |  | 101 | 8.1716 | 17.2805 | 0.0026425 | 0.011584
|  |  | 101.5 | 8.1618 | 17.2998 | 0.0026291 | 0.011557
|  |  | 102 | 8.1521 | 17.3189 | 0.0026159 | 0.01153
|  |  | 102.5 | 8.1425 | 17.3379 | 0.0026028 | 0.011504
|  |  | 103 | 8.1331 | 17.3569 | 0.0025899 | 0.011478
|  |  | 103.5 | 8.1239 | 17.3758 | 0.0025771 | 0.011453
|  |  | 104 | 8.1148 | 17.3945 | 0.0025645 | 0.011428
|  |  | 104.5 | 8.1058 | 17.4132 | 0.0025521 | 0.011403
|  |  | 105 | 8.0969 | 17.4318 | 0.0025397 | 0.011378
|  |  | 105.5 | 8.0882 | 17.4503 | 0.0025276 | 0.011354
|  |  | 106 | 8.0796 | 17.4688 | 0.0025156 | 0.01133
|  |  | 106.5 | 8.0711 | 17.4871 | 0.0025037 | 0.011306
|  |  | 107 | 8.0627 | 17.5053 | 0.0024919 | 0.011283
|  |  | 107.5 | 8.0545 | 17.5235 | 0.0024803 | 0.011259
|  |  | 108 | 8.0464 | 17.5416 | 0.0024689 | 0.011236
|  |  | 108.5 | 8.0384 | 17.5596 | 0.0024575 | 0.011214
|  |  | 109 | 8.0305 | 17.5775 | 0.0024463 | 0.011191
|  |  | 109.5 | 8.0228 | 17.5954 | 0.0024353 | 0.011169
|  |  | 110 | 8.0151 | 17.6132 | 0.0024243 | 0.011147
|  |  | 110.5 | 8.0076 | 17.6309 | 0.0024135 | 0.011126
|  |  | 111 | 8.0002 | 17.6485 | 0.0024028 | 0.011104
|  |  | 111.5 | 7.9929 | 17.666 | 0.0023922 | 0.011083
|  |  | 112 | 7.9856 | 17.6835 | 0.0023817 | 0.011062
|  |  | 112.5 | 7.9785 | 17.7009 | 0.0023714 | 0.011041
|  |  | 113 | 7.9715 | 17.7182 | 0.0023611 | 0.011021
|  |  | 113.5 | 7.9646 | 17.7354 | 0.002351 | 0.011001
|  |  | 114 | 7.9578 | 17.7526 | 0.002341 | 0.010981
|  |  | 114.5 | 7.9512 | 17.7697 | 0.0023311 | 0.010961
|  |  | 115 | 7.9446 | 17.7867 | 0.0023213 | 0.010941
|  |  | 115.5 | 7.938 | 17.8036 | 0.0023116 | 0.010922
|  |  | 116 | 7.9316 | 17.8205 | 0.0023021 | 0.010903
|  |  | 116.5 | 7.9253 | 17.8373 | 0.0022926 | 0.010884
|  |  | 117 | 7.9191 | 17.8541 | 0.0022832 | 0.010865
|  |  | 117.5 | 7.913 | 17.8708 | 0.0022739 | 0.010847
|  |  | 118 | 7.9069 | 17.8874 | 0.0022648 | 0.010828
|  |  | 118.5 | 7.901 | 17.9039 | 0.0022557 | 0.01081
|  |  | 119 | 7.8951 | 17.9204 | 0.0022467 | 0.010792
|  |  | 119.5 | 7.8893 | 17.9368 | 0.0022378 | 0.010774
|  |  | 120 | 7.8836 | 17.9532 | 0.002229 | 0.010757
|  |  | 120.5 | 7.878 | 17.9695 | 0.0022203 | 0.010739
|  |  | 121 | 7.8725 | 17.9857 | 0.0022117 | 0.010722
|  |  | 121.5 | 7.8671 | 18.0019 | 0.0022032 | 0.010705
|  |  | 122 | 7.8617 | 18.018 | 0.0021948 | 0.010688
|  |  | 122.5 | 7.8564 | 18.034 | 0.0021864 | 0.010672
|  |  | 123 | 7.8512 | 18.05 | 0.0021782 | 0.010655
|  |  | 123.5 | 7.846 | 18.0659 | 0.00217 | 0.010639
|  |  | 124 | 7.841 | 18.0818 | 0.0021619 | 0.010622
|  |  | 124.5 | 7.836 | 18.0976 | 0.0021539 | 0.010606
|  |  | 125 | 7.8311 | 18.1133 | 0.002146 | 0.010591
|  |  | 125.5 | 7.8262 | 18.129 | 0.0021381 | 0.010575
|  |  | 126 | 7.8215 | 18.1446 | 0.0021303 | 0.010559
|  |  | 126.5 | 7.8168 | 18.1602 | 0.0021226 | 0.010544
|  |  | 127 | 7.8121 | 18.1757 | 0.002115 | 0.010529
|  |  | 127.5 | 7.8076 | 18.1911 | 0.0021075 | 0.010514
|  |  | 128 | 7.8031 | 18.2065 | 0.0021 | 0.010499
|  |  | 128.5 | 7.7986 | 18.2219 | 0.0020926 | 0.010484
|  |  | 129 | 7.7943 | 18.2372 | 0.0020853 | 0.010469
|  |  | 129.5 | 7.79 | 18.2524 | 0.002078 | 0.010455
|  |  | 130 | 7.7857 | 18.2676 | 0.0020708 | 0.01044
|  |  | 130.5 | 7.7815 | 18.2827 | 0.0020637 | 0.010426
|  |  | 131 | 7.7774 | 18.2978 | 0.0020566 | 0.010412
|  |  | 131.5 | 7.7734 | 18.3129 | 0.0020497 | 0.010398
|  |  | 132 | 7.7694 | 18.3278 | 0.0020427 | 0.010384
|  |  | 132.5 | 7.7654 | 18.3428 | 0.0020359 | 0.01037
|  |  | 133 | 7.7615 | 18.3576 | 0.0020291 | 0.010357
|  |  | 133.5 | 7.7577 | 18.3725 | 0.0020224 | 0.010343
|  |  | 134 | 7.754 | 18.3872 | 0.0020157 | 0.01033
|  |  | 134.5 | 7.7502 | 18.402 | 0.0020091 | 0.010317
|  |  | 135 | 7.7466 | 18.4167 | 0.0020025 | 0.010304
|  |  | 135.5 | 7.743 | 18.4313 | 0.001996 | 0.010291
|  |  | 136 | 7.7394 | 18.4459 | 0.0019896 | 0.010278
|  |  | 136.5 | 7.7359 | 18.4604 | 0.0019833 | 0.010265
|  |  | 137 | 7.7325 | 18.4749 | 0.0019769 | 0.010253
|  |  | 137.5 | 7.7291 | 18.4893 | 0.0019707 | 0.01024
|  |  | 138 | 7.7257 | 18.5037 | 0.0019645 | 0.010228
|  |  | 138.5 | 7.7224 | 18.5181 | 0.0019583 | 0.010215
|  |  | 139 | 7.7192 | 18.5324 | 0.0019522 | 0.010203
|  |  | 139.5 | 7.716 | 18.5466 | 0.0019462 | 0.010191
|  |  | 140 | 7.7128 | 18.5609 | 0.0019402 | 0.010179
|  |  | 140.5 | 7.7097 | 18.575 | 0.0019343 | 0.010167
|  |  | 141 | 7.7066 | 18.5891 | 0.0019284 | 0.010155
|  |  | 141.5 | 7.7036 | 18.6032 | 0.0019226 | 0.010144
|  |  | 142 | 7.7006 | 18.6173 | 0.0019168 | 0.010132
|  |  | 142.5 | 7.6977 | 18.6313 | 0.001911 | 0.010121
|  |  | 143 | 7.6948 | 18.6452 | 0.0019054 | 0.010109
|  |  | 143.5 | 7.6919 | 18.6591 | 0.0018997 | 0.010098
|  |  | 144 | 7.6891 | 18.673 | 0.0018941 | 0.010087
|  |  | 144.5 | 7.6864 | 18.6868 | 0.0018886 | 0.010076
|  |  | 145 | 7.6836 | 18.7006 | 0.0018831 | 0.010065
|  |  | 145.5 | 7.681 | 18.7143 | 0.0018776 | 0.010054
|  |  | 146 | 7.6783 | 18.728 | 0.0018722 | 0.010043
|  |  | 146.5 | 7.6757 | 18.7417 | 0.0018669 | 0.010032
|  |  | 147 | 7.6731 | 18.7553 | 0.0018615 | 0.010022
|  |  | 147.5 | 7.6706 | 18.7689 | 0.0018563 | 0.010011
|  |  | 148 | 7.6681 | 18.7825 | 0.001851 | 0.010001
|  |  | 148.5 | 7.6656 | 18.796 | 0.0018458 | 0.0099903
|  |  | 149 | 7.6632 | 18.8094 | 0.0018407 | 0.00998
|  |  | 149.5 | 7.6608 | 18.8229 | 0.0018356 | 0.0099698
|  |  | 150 | 7.6585 | 18.8362 | 0.0018305 | 0.0099596
|  |  | 150.5 | 7.6562 | 18.8496 | 0.0018255 | 0.0099496
|  |  | 151 | 7.6539 | 18.8629 | 0.0018205 | 0.0099396
|  |  | 151.5 | 7.6516 | 18.8762 | 0.0018155 | 0.0099297
|  |  | 152 | 7.6494 | 18.8894 | 0.0018106 | 0.0099198
|  |  | 152.5 | 7.6472 | 18.9026 | 0.0018057 | 0.0099101
|  |  | 153 | 7.6451 | 18.9158 | 0.0018009 | 0.0099004
|  |  | 153.5 | 7.6429 | 18.9289 | 0.0017961 | 0.0098908
|  |  | 154 | 7.6409 | 18.942 | 0.0017913 | 0.0098812
|  |  | 154.5 | 7.6388 | 18.955 | 0.0017866 | 0.0098718
|  |  | 155 | 7.6368 | 18.9681 | 0.0017819 | 0.0098624
|  |  | 155.5 | 7.6348 | 18.981 | 0.0017772 | 0.0098531
|  |  | 156 | 7.6328 | 18.994 | 0.0017726 | 0.0098438
|  |  | 156.5 | 7.6309 | 19.0069 | 0.001768 | 0.0098346
|  |  | 157 | 7.6289 | 19.0198 | 0.0017634 | 0.0098255
|  |  | 157.5 | 7.6271 | 19.0326 | 0.0017589 | 0.0098164
|  |  | 158 | 7.6252 | 19.0454 | 0.0017544 | 0.0098074
|  |  | 158.5 | 7.6234 | 19.0582 | 0.0017499 | 0.0097985
|  |  | 159 | 7.6216 | 19.071 | 0.0017455 | 0.0097896
|  |  | 159.5 | 7.6198 | 19.0837 | 0.0017411 | 0.0097808
|  |  | 160 | 7.618 | 19.0963 | 0.0017367 | 0.0097721
|  |  | 160.5 | 7.6163 | 19.109 | 0.0017324 | 0.0097634
|  |  | 161 | 7.6146 | 19.1216 | 0.0017281 | 0.0097548
|  |  | 161.5 | 7.6129 | 19.1342 | 0.0017238 | 0.0097462
|  |  | 162 | 7.6113 | 19.1467 | 0.0017195 | 0.0097377
|  |  | 162.5 | 7.6096 | 19.1592 | 0.0017153 | 0.0097293
|  |  | 163 | 7.608 | 19.1717 | 0.0017111 | 0.0097209
|  |  | 163.5 | 7.6065 | 19.1841 | 0.001707 | 0.0097126
|  |  | 164 | 7.6049 | 19.1966 | 0.0017028 | 0.0097043
|  |  | 164.5 | 7.6034 | 19.2089 | 0.0016987 | 0.0096961
|  |  | 165 | 7.6019 | 19.2213 | 0.0016947 | 0.009688
|  |  | 165.5 | 7.6004 | 19.2336 | 0.0016906 | 0.0096799
|  |  | 166 | 7.5989 | 19.2459 | 0.0016866 | 0.0096718
|  |  | 166.5 | 7.5975 | 19.2582 | 0.0016826 | 0.0096638
|  |  | 167 | 7.596 | 19.2704 | 0.0016786 | 0.0096559
|  |  | 167.5 | 7.5946 | 19.2826 | 0.0016747 | 0.009648
|  |  | 168 | 7.5932 | 19.2948 | 0.0016707 | 0.0096401
|  |  | 168.5 | 7.5919 | 19.3069 | 0.0016668 | 0.0096323
|  |  | 169 | 7.5905 | 19.319 | 0.001663 | 0.0096246
|  |  | 169.5 | 7.5892 | 19.3311 | 0.0016591 | 0.0096169
|  |  | 170 | 7.5879 | 19.3431 | 0.0016553 | 0.0096093
|  |  | 170.5 | 7.5866 | 19.3552 | 0.0016515 | 0.0096017
|  |  | 171 | 7.5853 | 19.3671 | 0.0016477 | 0.0095941
|  |  | 171.5 | 7.5841 | 19.3791 | 0.001644 | 0.0095866
|  |  | 172 | 7.5829 | 19.391 | 0.0016403 | 0.0095792
|  |  | 172.5 | 7.5817 | 19.4029 | 0.0016366 | 0.0095718
|  |  | 173 | 7.5805 | 19.4148 | 0.0016329 | 0.0095644
|  |  | 173.5 | 7.5793 | 19.4267 | 0.0016292 | 0.0095571
|  |  | 174 | 7.5781 | 19.4385 | 0.0016256 | 0.0095498
|  |  | 174.5 | 7.577 | 19.4503 | 0.001622 | 0.0095426
|  |  | 175 | 7.5759 | 19.462 | 0.0016184 | 0.0095354
|  |  | 175.5 | 7.5747 | 19.4738 | 0.0016148 | 0.0095283
|  |  | 176 | 7.5737 | 19.4855 | 0.0016113 | 0.0095212
|  |  | 176.5 | 7.5726 | 19.4972 | 0.0016077 | 0.0095141
|  |  | 177 | 7.5715 | 19.5088 | 0.0016042 | 0.0095071
|  |  | 177.5 | 7.5705 | 19.5204 | 0.0016007 | 0.0095001
|  |  | 178 | 7.5694 | 19.532 | 0.0015973 | 0.0094932
|  |  | 178.5 | 7.5684 | 19.5436 | 0.0015938 | 0.0094863
|  |  | 179 | 7.5674 | 19.5551 | 0.0015904 | 0.0094794
|  |  | 179.5 | 7.5664 | 19.5667 | 0.001587 | 0.0094726
|  |  | 180 | 7.5655 | 19.5782 | 0.0015836 | 0.0094658
|  |  | 180.5 | 7.5645 | 19.5896 | 0.0015802 | 0.0094591
|  |  | 181 | 7.5636 | 19.6011 | 0.0015769 | 0.0094524
|  |  | 181.5 | 7.5626 | 19.6125 | 0.0015735 | 0.0094457
|  |  | 182 | 7.5617 | 19.6239 | 0.0015702 | 0.0094391
|  |  | 182.5 | 7.5608 | 19.6352 | 0.0015669 | 0.0094325
|  |  | 183 | 7.5599 | 19.6466 | 0.0015637 | 0.009426
|  |  | 183.5 | 7.559 | 19.6579 | 0.0015604 | 0.0094195
|  |  | 184 | 7.5582 | 19.6691 | 0.0015572 | 0.009413
|  |  | 184.5 | 7.5573 | 19.6804 | 0.0015539 | 0.0094065
|  |  | 185 | 7.5565 | 19.6916 | 0.0015507 | 0.0094001
|  |  | 185.5 | 7.5557 | 19.7028 | 0.0015475 | 0.0093938
|  |  | 186 | 7.5549 | 19.714 | 0.0015444 | 0.0093874
|  |  | 186.5 | 7.5541 | 19.7252 | 0.0015412 | 0.0093811
|  |  | 187 | 7.5533 | 19.7363 | 0.0015381 | 0.0093748
|  |  | 187.5 | 7.5525 | 19.7474 | 0.001535 | 0.0093686
|  |  | 188 | 7.5517 | 19.7585 | 0.0015319 | 0.0093624
|  |  | 188.5 | 7.551 | 19.7696 | 0.0015288 | 0.0093562
|  |  | 189 | 7.5502 | 19.7806 | 0.0015257 | 0.0093501
|  |  | 189.5 | 7.5495 | 19.7916 | 0.0015226 | 0.009344
|  |  | 190 | 7.5488 | 19.8026 | 0.0015196 | 0.0093379
|  |  | 190.5 | 7.548 | 19.8136 | 0.0015166 | 0.0093318
|  |  | 191 | 7.5473 | 19.8245 | 0.0015136 | 0.0093258
|  |  | 191.5 | 7.5466 | 19.8354 | 0.0015106 | 0.0093198
|  |  | 192 | 7.546 | 19.8463 | 0.0015076 | 0.0093139
|  |  | 192.5 | 7.5453 | 19.8572 | 0.0015046 | 0.0093079
|  |  | 193 | 7.5446 | 19.868 | 0.0015017 | 0.009302
|  |  | 193.5 | 7.544 | 19.8789 | 0.0014988 | 0.0092962
|  |  | 194 | 7.5433 | 19.8897 | 0.0014958 | 0.0092903
|  |  | 194.5 | 7.5427 | 19.9004 | 0.0014929 | 0.0092845
|  |  | 195 | 7.5421 | 19.9112 | 0.00149 | 0.0092787
|  |  | 195.5 | 7.5415 | 19.9219 | 0.0014872 | 0.009273
|  |  | 196 | 7.5409 | 19.9326 | 0.0014843 | 0.0092673
|  |  | 196.5 | 7.5403 | 19.9433 | 0.0014814 | 0.0092616
|  |  | 197 | 7.5397 | 19.954 | 0.0014786 | 0.0092559
|  |  | 197.5 | 7.5391 | 19.9646 | 0.0014758 | 0.0092502
|  |  | 198 | 7.5385 | 19.9752 | 0.001473 | 0.0092446
|  |  | 198.5 | 7.538 | 19.9858 | 0.0014702 | 0.009239
|  |  | 199 | 7.5374 | 19.9964 | 0.0014674 | 0.0092335
|  |  | 199.5 | 7.5369 | 20.007 | 0.0014646 | 0.0092279
|  |  | 200 | 7.5363 | 20.0175 | 0.0014619 | 0.0092224
|  |  | 200.5 | 7.5358 | 20.028 | 0.0014591 | 0.0092169
|  |  | 201 | 7.5353 | 20.0385 | 0.0014564 | 0.0092115
|  |  | 201.5 | 7.5347 | 20.0489 | 0.0014537 | 0.009206
|  |  | 202 | 7.5342 | 20.0594 | 0.001451 | 0.0092006
|  |  | 202.5 | 7.5337 | 20.0698 | 0.0014483 | 0.0091952
|  |  | 203 | 7.5332 | 20.0802 | 0.0014456 | 0.0091899
|  |  | 203.5 | 7.5328 | 20.0906 | 0.0014429 | 0.0091845
|  |  | 204 | 7.5323 | 20.1009 | 0.0014403 | 0.0091792
|  |  | 204.5 | 7.5318 | 20.1113 | 0.0014376 | 0.0091739
|  |  | 205 | 7.5313 | 20.1216 | 0.001435 | 0.0091686
|  |  | 205.5 | 7.5309 | 20.1319 | 0.0014324 | 0.0091634
|  |  | 206 | 7.5304 | 20.1421 | 0.0014298 | 0.0091582
|  |  | 206.5 | 7.53 | 20.1524 | 0.0014272 | 0.009153
|  |  | 207 | 7.5295 | 20.1626 | 0.0014246 | 0.0091478
|  |  | 207.5 | 7.5291 | 20.1728 | 0.001422 | 0.0091427
|  |  | 208 | 7.5287 | 20.183 | 0.0014194 | 0.0091375
|  |  | 208.5 | 7.5283 | 20.1932 | 0.0014169 | 0.0091324
|  |  | 209 | 7.5279 | 20.2033 | 0.0014143 | 0.0091273
|  |  | 209.5 | 7.5274 | 20.2135 | 0.0014118 | 0.0091223
|  |  | 210 | 7.527 | 20.2236 | 0.0014093 | 0.0091172
|  |  | 210.5 | 7.5266 | 20.2336 | 0.0014068 | 0.0091122
|  |  | 211 | 7.5263 | 20.2437 | 0.0014043 | 0.0091072
|  |  | 211.5 | 7.5259 | 20.2537 | 0.0014018 | 0.0091022
|  |  | 212 | 7.5255 | 20.2638 | 0.0013993 | 0.0090973
|  |  | 212.5 | 7.5251 | 20.2738 | 0.0013968 | 0.0090923
|  |  | 213 | 7.5248 | 20.2838 | 0.0013944 | 0.0090874
|  |  | 213.5 | 7.5244 | 20.2937 | 0.0013919 | 0.0090825
|  |  | 214 | 7.524 | 20.3037 | 0.0013895 | 0.0090776
|  |  | 214.5 | 7.5237 | 20.3136 | 0.001387 | 0.0090728
|  |  | 215 | 7.5233 | 20.3235 | 0.0013846 | 0.0090679
|  |  | 215.5 | 7.523 | 20.3334 | 0.0013822 | 0.0090631
|  |  | 216 | 7.5227 | 20.3432 | 0.0013798 | 0.0090583
|  |  | 216.5 | 7.5223 | 20.3531 | 0.0013774 | 0.0090535
|  |  | 217 | 7.522 | 20.3629 | 0.0013751 | 0.0090488
|  |  | 217.5 | 7.5217 | 20.3727 | 0.0013727 | 0.009044
|  |  | 218 | 7.5214 | 20.3825 | 0.0013703 | 0.0090393
|  |  | 218.5 | 7.5211 | 20.3923 | 0.001368 | 0.0090346
|  |  | 219 | 7.5207 | 20.402 | 0.0013656 | 0.0090299
|  |  | 219.5 | 7.5204 | 20.4117 | 0.0013633 | 0.0090252
|  |  | 220 | 7.5201 | 20.4214 | 0.001361 | 0.0090206
|  |  | 220.5 | 7.5198 | 20.4311 | 0.0013586 | 0.009016
|  |  | 221 | 7.5196 | 20.4408 | 0.0013563 | 0.0090113
|  |  | 221.5 | 7.5193 | 20.4505 | 0.001354 | 0.0090067
|  |  | 222 | 7.519 | 20.4601 | 0.0013518 | 0.0090022
|  |  | 222.5 | 7.5187 | 20.4697 | 0.0013495 | 0.0089976
|  |  | 223 | 7.5184 | 20.4793 | 0.0013472 | 0.0089931
|  |  | 223.5 | 7.5182 | 20.4889 | 0.0013449 | 0.0089885
|  |  | 224 | 7.5179 | 20.4984 | 0.0013427 | 0.008984
|  |  | 224.5 | 7.5176 | 20.508 | 0.0013404 | 0.0089795
|  |  | 225 | 7.5174 | 20.5175 | 0.0013382 | 0.0089751
|  |  | 225.5 | 7.5171 | 20.527 | 0.001336 | 0.0089706
|  |  | 226 | 7.5169 | 20.5365 | 0.0013338 | 0.0089662
|  |  | 226.5 | 7.5166 | 20.5459 | 0.0013315 | 0.0089617
|  |  | 227 | 7.5164 | 20.5554 | 0.0013293 | 0.0089573
|  |  | 227.5 | 7.5161 | 20.5648 | 0.0013271 | 0.0089529
|  |  | 228 | 7.5159 | 20.5742 | 0.001325 | 0.0089486
|  |  | 228.5 | 7.5157 | 20.5836 | 0.0013228 | 0.0089442
|  |  | 229 | 7.5154 | 20.593 | 0.0013206 | 0.0089399
|  |  | 229.5 | 7.5152 | 20.6024 | 0.0013184 | 0.0089355
|  |  | 230 | 7.515 | 20.6117 | 0.0013163 | 0.0089312
|  |  | 230.5 | 7.5148 | 20.621 | 0.0013141 | 0.0089269
|  |  | 231 | 7.5146 | 20.6303 | 0.001312 | 0.0089226
|  |  | 231.5 | 7.5144 | 20.6396 | 0.0013099 | 0.0089184
|  |  | 232 | 7.5141 | 20.6489 | 0.0013077 | 0.0089141
|  |  | 232.5 | 7.5139 | 20.6581 | 0.0013056 | 0.0089099
|  |  | 233 | 7.5137 | 20.6673 | 0.0013035 | 0.0089057
|  |  | 233.5 | 7.5135 | 20.6766 | 0.0013014 | 0.0089015
|  |  | 234 | 7.5133 | 20.6858 | 0.0012993 | 0.0088973
|  |  | 234.5 | 7.5131 | 20.6949 | 0.0012972 | 0.0088931
|  |  | 235 | 7.5129 | 20.7041 | 0.0012951 | 0.0088889
|  |  | 235.5 | 7.5128 | 20.7132 | 0.0012931 | 0.0088848
|  |  | 236 | 7.5126 | 20.7224 | 0.001291 | 0.0088806
|  |  | 236.5 | 7.5124 | 20.7315 | 0.0012889 | 0.0088765
|  |  | 237 | 7.5122 | 20.7406 | 0.0012869 | 0.0088724
|  |  | 237.5 | 7.512 | 20.7496 | 0.0012848 | 0.0088683
|  |  | 238 | 7.5118 | 20.7587 | 0.0012828 | 0.0088643
|  |  | 238.5 | 7.5117 | 20.7677 | 0.0012808 | 0.0088602
|  |  | 239 | 7.5115 | 20.7768 | 0.0012787 | 0.0088561
|  |  | 239.5 | 7.5113 | 20.7858 | 0.0012767 | 0.0088521
|  |  | 240 | 7.5112 | 20.7948 | 0.0012747 | 0.0088481
|  |  | 240.5 | 7.511 | 20.8037 | 0.0012727 | 0.0088441
|  |  | 241 | 7.5108 | 20.8127 | 0.0012707 | 0.0088401
|  |  | 241.5 | 7.5107 | 20.8216 | 0.0012687 | 0.0088361
|  |  | 242 | 7.5105 | 20.8305 | 0.0012667 | 0.0088321
|  |  | 242.5 | 7.5104 | 20.8394 | 0.0012648 | 0.0088282
|  |  | 243 | 7.5102 | 20.8483 | 0.0012628 | 0.0088242
|  |  | 243.5 | 7.5101 | 20.8572 | 0.0012608 | 0.0088203
|  |  | 244 | 7.5099 | 20.8661 | 0.0012589 | 0.0088164
|  |  | 244.5 | 7.5098 | 20.8749 | 0.0012569 | 0.0088125
|  |  | 245 | 7.5096 | 20.8837 | 0.001255 | 0.0088086
|  |  | 245.5 | 7.5095 | 20.8925 | 0.001253 | 0.0088047
|  |  | 246 | 7.5094 | 20.9013 | 0.0012511 | 0.0088009
|  |  | 246.5 | 7.5092 | 20.9101 | 0.0012492 | 0.008797
|  |  | 247 | 7.5091 | 20.9188 | 0.0012473 | 0.0087932
|  |  | 247.5 | 7.509 | 20.9276 | 0.0012453 | 0.0087893
|  |  | 248 | 7.5088 | 20.9363 | 0.0012434 | 0.0087855
|  |  | 248.5 | 7.5087 | 20.945 | 0.0012415 | 0.0087817
|  |  | 249 | 7.5086 | 20.9537 | 0.0012396 | 0.0087779
|  |  | 249.5 | 7.5084 | 20.9624 | 0.0012377 | 0.0087742
|  |  | 250 | 7.5083 | 20.971 | 0.0012359 | 0.0087704
|  |  | 250.5 | 7.5082 | 20.9797 | 0.001234 | 0.0087666
|  |  | 251 | 7.5081 | 20.9883 | 0.0012321 | 0.0087629
|  |  | 251.5 | 7.508 | 20.9969 | 0.0012302 | 0.0087592
|  |  | 252 | 7.5078 | 21.0055 | 0.0012284 | 0.0087554
|  |  | 252.5 | 7.5077 | 21.0141 | 0.0012265 | 0.0087517
|  |  | 253 | 7.5076 | 21.0226 | 0.0012247 | 0.008748
|  |  | 253.5 | 7.5075 | 21.0312 | 0.0012228 | 0.0087444
|  |  | 254 | 7.5074 | 21.0397 | 0.001221 | 0.0087407
|  |  | 254.5 | 7.5073 | 21.0482 | 0.0012192 | 0.008737
|  |  | 255 | 7.5072 | 21.0567 | 0.0012174 | 0.0087334
|  |  | 255.5 | 7.5071 | 21.0652 | 0.0012155 | 0.0087297
|  |  | 256 | 7.507 | 21.0736 | 0.0012137 | 0.0087261
|  |  | 256.5 | 7.5069 | 21.0821 | 0.0012119 | 0.0087225
|  |  | 257 | 7.5068 | 21.0905 | 0.0012101 | 0.0087189
|  |  | 257.5 | 7.5067 | 21.0989 | 0.0012083 | 0.0087153
|  |  | 258 | 7.5066 | 21.1074 | 0.0012065 | 0.0087117
|  |  | 258.5 | 7.5065 | 21.1157 | 0.0012047 | 0.0087081
|  |  | 259 | 7.5064 | 21.1241 | 0.001203 | 0.0087046
|  |  | 259.5 | 7.5063 | 21.1325 | 0.0012012 | 0.008701
|  |  | 260 | 7.5062 | 21.1408 | 0.0011994 | 0.0086975
|  |  | 260.5 | 7.5061 | 21.1491 | 0.0011976 | 0.008694
|  |  | 261 | 7.506 | 21.1574 | 0.0011959 | 0.0086904
|  |  | 261.5 | 7.5059 | 21.1657 | 0.0011941 | 0.0086869
|  |  | 262 | 7.5058 | 21.174 | 0.0011924 | 0.0086834
|  |  | 262.5 | 7.5058 | 21.1823 | 0.0011906 | 0.0086799
|  |  | 263 | 7.5057 | 21.1905 | 0.0011889 | 0.0086765
|  |  | 263.5 | 7.5056 | 21.1988 | 0.0011872 | 0.008673
|  |  | 264 | 7.5055 | 21.207 | 0.0011854 | 0.0086695
|  |  | 264.5 | 7.5054 | 21.2152 | 0.0011837 | 0.0086661
|  |  | 265 | 7.5053 | 21.2234 | 0.001182 | 0.0086627
|  |  | 265.5 | 7.5053 | 21.2316 | 0.0011803 | 0.0086592
|  |  | 266 | 7.5052 | 21.2397 | 0.0011786 | 0.0086558
|  |  | 266.5 | 7.5051 | 21.2479 | 0.0011769 | 0.0086524
|  |  | 267 | 7.505 | 21.256 | 0.0011752 | 0.008649
|  |  | 267.5 | 7.505 | 21.2641 | 0.0011735 | 0.0086456
|  |  | 268 | 7.5049 | 21.2722 | 0.0011718 | 0.0086423
|  |  | 268.5 | 7.5048 | 21.2803 | 0.0011701 | 0.0086389
|  |  | 269 | 7.5048 | 21.2884 | 0.0011684 | 0.0086355
|  |  | 269.5 | 7.5047 | 21.2964 | 0.0011668 | 0.0086322
|  |  | 270 | 7.5046 | 21.3044 | 0.0011651 | 0.0086289
|  |  | 270.5 | 7.5045 | 21.3125 | 0.0011634 | 0.0086255
|  |  | 271 | 7.5045 | 21.3205 | 0.0011618 | 0.0086222
|  |  | 271.5 | 7.5044 | 21.3285 | 0.0011601 | 0.0086189
|  |  | 272 | 7.5044 | 21.3365 | 0.0011585 | 0.0086156
|  |  | 272.5 | 7.5043 | 21.3444 | 0.0011568 | 0.0086123
|  |  | 273 | 7.5042 | 21.3524 | 0.0011552 | 0.008609
|  |  | 273.5 | 7.5042 | 21.3603 | 0.0011536 | 0.0086058
|  |  | 274 | 7.5041 | 21.3682 | 0.0011519 | 0.0086025
|  |  | 274.5 | 7.504 | 21.3761 | 0.0011503 | 0.0085993
|  |  | 275 | 7.504 | 21.384 | 0.0011487 | 0.008596
|  |  | 275.5 | 7.5039 | 21.3919 | 0.0011471 | 0.0085928
|  |  | 276 | 7.5039 | 21.3998 | 0.0011455 | 0.0085896
|  |  | 276.5 | 7.5038 | 21.4076 | 0.0011438 | 0.0085864
|  |  | 277 | 7.5038 | 21.4155 | 0.0011422 | 0.0085831
|  |  | 277.5 | 7.5037 | 21.4233 | 0.0011406 | 0.0085799
|  |  | 278 | 7.5036 | 21.4311 | 0.001139 | 0.0085768
|  |  | 278.5 | 7.5036 | 21.4389 | 0.0011375 | 0.0085736
|  |  | 279 | 7.5035 | 21.4467 | 0.0011359 | 0.0085704
|  |  | 279.5 | 7.5035 | 21.4544 | 0.0011343 | 0.0085672
|  |  | 280 | 7.5034 | 21.4622 | 0.0011327 | 0.0085641
|  |  | 280.5 | 7.5034 | 21.4699 | 0.0011311 | 0.008561
|  |  | 281 | 7.5033 | 21.4777 | 0.0011296 | 0.0085578
|  |  | 281.5 | 7.5033 | 21.4854 | 0.001128 | 0.0085547
|  |  | 282 | 7.5032 | 21.4931 | 0.0011265 | 0.0085516
|  |  | 282.5 | 7.5032 | 21.5007 | 0.0011249 | 0.0085485
|  |  | 283 | 7.5031 | 21.5084 | 0.0011234 | 0.0085454
|  |  | 283.5 | 7.5031 | 21.5161 | 0.0011218 | 0.0085423
|  |  | 284 | 7.5031 | 21.5237 | 0.0011203 | 0.0085392
|  |  | 284.5 | 7.503 | 21.5313 | 0.0011187 | 0.0085361
|  |  | 285 | 7.503 | 21.5389 | 0.0011172 | 0.008533
|  |  | 285.5 | 7.5029 | 21.5465 | 0.0011157 | 0.00853
|  |  | 286 | 7.5029 | 21.5541 | 0.0011141 | 0.0085269
|  |  | 286.5 | 7.5028 | 21.5617 | 0.0011126 | 0.0085239
|  |  | 287 | 7.5028 | 21.5692 | 0.0011111 | 0.0085209
|  |  | 287.5 | 7.5028 | 21.5768 | 0.0011096 | 0.0085178
|  |  | 288 | 7.5027 | 21.5843 | 0.0011081 | 0.0085148
|  |  | 288.5 | 7.5027 | 21.5918 | 0.0011066 | 0.0085118
|  |  | 289 | 7.5026 | 21.5993 | 0.0011051 | 0.0085088
|  |  | 289.5 | 7.5026 | 21.6068 | 0.0011036 | 0.0085058
|  |  | 290 | 7.5026 | 21.6143 | 0.0011021 | 0.0085028
|  |  | 290.5 | 7.5025 | 21.6218 | 0.0011006 | 0.0084999
|  |  | 291 | 7.5025 | 21.6292 | 0.0010991 | 0.0084969
|  |  | 291.5 | 7.5024 | 21.6366 | 0.0010976 | 0.0084939
|  |  | 292 | 7.5024 | 21.6441 | 0.0010962 | 0.008491
|  |  | 292.5 | 7.5024 | 21.6515 | 0.0010947 | 0.008488
|  |  | 293 | 7.5023 | 21.6589 | 0.0010932 | 0.0084851
|  |  | 293.5 | 7.5023 | 21.6662 | 0.0010918 | 0.0084822
|  |  | 294 | 7.5023 | 21.6736 | 0.0010903 | 0.0084792
|  |  | 294.5 | 7.5022 | 21.681 | 0.0010888 | 0.0084763
|  |  | 295 | 7.5022 | 21.6883 | 0.0010874 | 0.0084734
|  |  | 295.5 | 7.5022 | 21.6956 | 0.0010859 | 0.0084705
|  |  | 296 | 7.5021 | 21.703 | 0.0010845 | 0.0084676
|  |  | 296.5 | 7.5021 | 21.7103 | 0.001083 | 0.0084648
|  |  | 297 | 7.5021 | 21.7175 | 0.0010816 | 0.0084619
|  |  | 297.5 | 7.5021 | 21.7248 | 0.0010802 | 0.008459
|  |  | 298 | 7.502 | 21.7321 | 0.0010787 | 0.0084561
|  |  | 298.5 | 7.502 | 21.7393 | 0.0010773 | 0.0084533
|  |  | 299 | 7.502 | 21.7466 | 0.0010759 | 0.0084504
|  |  | 299.5 | 7.5019 | 21.7538 | 0.0010745 | 0.0084476
|  |  | 300 | 7.5019 | 21.761 | 0.0010731 | 0.0084448
|  |  | 300.5 | 7.5019 | 21.7682 | 0.0010716 | 0.008442
|  |  | 301 | 7.5019 | 21.7754 | 0.0010702 | 0.0084391
|  |  | 301.5 | 7.5018 | 21.7825 | 0.0010688 | 0.0084363
|  |  | 302 | 7.5018 | 21.7897 | 0.0010674 | 0.0084335
|  |  | 302.5 | 7.5018 | 21.7969 | 0.001066 | 0.0084307
|  |  | 303 | 7.5017 | 21.804 | 0.0010646 | 0.0084279
|  |  | 303.5 | 7.5017 | 21.8111 | 0.0010633 | 0.0084252
|  |  | 304 | 7.5017 | 21.8182 | 0.0010619 | 0.0084224
|  |  | 304.5 | 7.5017 | 21.8253 | 0.0010605 | 0.0084196
|  |  | 305 | 7.5016 | 21.8324 | 0.0010591 | 0.0084169
|  |  | 305.5 | 7.5016 | 21.8395 | 0.0010577 | 0.0084141
|  |  | 306 | 7.5016 | 21.8465 | 0.0010564 | 0.0084114
|  |  | 306.5 | 7.5016 | 21.8535 | 0.001055 | 0.0084086
|  |  | 307 | 7.5016 | 21.8606 | 0.0010536 | 0.0084059
|  |  | 307.5 | 7.5015 | 21.8676 | 0.0010523 | 0.0084032
|  |  | 308 | 7.5015 | 21.8746 | 0.0010509 | 0.0084005
|  |  | 308.5 | 7.5015 | 21.8816 | 0.0010496 | 0.0083978
|  |  | 309 | 7.5015 | 21.8886 | 0.0010482 | 0.0083951
|  |  | 309.5 | 7.5014 | 21.8955 | 0.0010469 | 0.0083924
|  |  | 310 | 7.5014 | 21.9025 | 0.0010455 | 0.0083897
|  |  | 310.5 | 7.5014 | 21.9094 | 0.0010442 | 0.008387
|  |  | 311 | 7.5014 | 21.9164 | 0.0010428 | 0.0083843
|  |  | 311.5 | 7.5014 | 21.9233 | 0.0010415 | 0.0083817
|  |  | 312 | 7.5013 | 21.9302 | 0.0010402 | 0.008379
|  |  | 312.5 | 7.5013 | 21.9371 | 0.0010388 | 0.0083763
|  |  | 313 | 7.5013 | 21.944 | 0.0010375 | 0.0083737
|  |  | 313.5 | 7.5013 | 21.9508 | 0.0010362 | 0.0083711
|  |  | 314 | 7.5013 | 21.9577 | 0.0010349 | 0.0083684
|  |  | 314.5 | 7.5012 | 21.9645 | 0.0010336 | 0.0083658
|  |  | 315 | 7.5012 | 21.9714 | 0.0010323 | 0.0083632
|  |  | 315.5 | 7.5012 | 21.9782 | 0.0010309 | 0.0083606
|  |  | 316 | 7.5012 | 21.985 | 0.0010296 | 0.0083579
|  |  | 316.5 | 7.5012 | 21.9918 | 0.0010283 | 0.0083553
|  |  | 317 | 7.5012 | 21.9986 | 0.001027 | 0.0083527
|  |  | 317.5 | 7.5011 | 22.0053 | 0.0010257 | 0.0083502
|  |  | 318 | 7.5011 | 22.0121 | 0.0010245 | 0.0083476
|  |  | 318.5 | 7.5011 | 22.0188 | 0.0010232 | 0.008345
|  |  | 319 | 7.5011 | 22.0256 | 0.0010219 | 0.0083424
|  |  | 319.5 | 7.5011 | 22.0323 | 0.0010206 | 0.0083399
|  |  | 320 | 7.5011 | 22.039 | 0.0010193 | 0.0083373
|  |  | 320.5 | 7.501 | 22.0457 | 0.0010181 | 0.0083348
|  |  | 321 | 7.501 | 22.0524 | 0.0010168 | 0.0083322
|  |  | 321.5 | 7.501 | 22.059 | 0.0010155 | 0.0083297
|  |  | 322 | 7.501 | 22.0657 | 0.0010142 | 0.0083272
|  |  | 322.5 | 7.501 | 22.0724 | 0.001013 | 0.0083246
|  |  | 323 | 7.501 | 22.079 | 0.0010117 | 0.0083221
|  |  | 323.5 | 7.501 | 22.0856 | 0.0010105 | 0.0083196
|  |  | 324 | 7.5009 | 22.0922 | 0.0010092 | 0.0083171
|  |  | 324.5 | 7.5009 | 22.0988 | 0.001008 | 0.0083146
|  |  | 325 | 7.5009 | 22.1054 | 0.0010067 | 0.0083121
|  |  | 325.5 | 7.5009 | 22.112 | 0.0010055 | 0.0083096
|  |  | 326 | 7.5009 | 22.1186 | 0.0010042 | 0.0083071
|  |  | 326.5 | 7.5009 | 22.1251 | 0.001003 | 0.0083047
|  |  | 327 | 7.5009 | 22.1317 | 0.0010018 | 0.0083022
|  |  | 327.5 | 7.5008 | 22.1382 | 0.0010005 | 0.0082997
|  |  | 328 | 7.5008 | 22.1447 | 0.0009993 | 0.0082973
|  |  | 328.5 | 7.5008 | 22.1512 | 0.00099808 | 0.0082948
|  |  | 329 | 7.5008 | 22.1577 | 0.00099685 | 0.0082924
|  |  | 329.5 | 7.5008 | 22.1642 | 0.00099563 | 0.0082899
|  |  | 330 | 7.5008 | 22.1707 | 0.00099442 | 0.0082875
|  |  | 330.5 | 7.5008 | 22.1771 | 0.0009932 | 0.0082851
|  |  | 331 | 7.5008 | 22.1836 | 0.00099199 | 0.0082826
|  |  | 331.5 | 7.5008 | 22.19 | 0.00099079 | 0.0082802
|  |  | 332 | 7.5007 | 22.1965 | 0.00098958 | 0.0082778
|  |  | 332.5 | 7.5007 | 22.2029 | 0.00098838 | 0.0082754
|  |  | 333 | 7.5007 | 22.2093 | 0.00098718 | 0.008273
|  |  | 333.5 | 7.5007 | 22.2157 | 0.00098598 | 0.0082706
|  |  | 334 | 7.5007 | 22.222 | 0.00098479 | 0.0082682
|  |  | 334.5 | 7.5007 | 22.2284 | 0.0009836 | 0.0082659
|  |  | 335 | 7.5007 | 22.2348 | 0.00098241 | 0.0082635
|  |  | 335.5 | 7.5007 | 22.2411 | 0.00098123 | 0.0082611
|  |  | 336 | 7.5007 | 22.2475 | 0.00098005 | 0.0082588
|  |  | 336.5 | 7.5007 | 22.2538 | 0.00097887 | 0.0082564
|  |  | 337 | 7.5006 | 22.2601 | 0.00097769 | 0.008254
|  |  | 337.5 | 7.5006 | 22.2664 | 0.00097652 | 0.0082517
|  |  | 338 | 7.5006 | 22.2727 | 0.00097535 | 0.0082494
|  |  | 338.5 | 7.5006 | 22.279 | 0.00097418 | 0.008247
|  |  | 339 | 7.5006 | 22.2852 | 0.00097302 | 0.0082447
|  |  | 339.5 | 7.5006 | 22.2915 | 0.00097186 | 0.0082424
|  |  | 340 | 7.5006 | 22.2977 | 0.0009707 | 0.0082401
|  |  | 340.5 | 7.5006 | 22.304 | 0.00096954 | 0.0082377
|  |  | 341 | 7.5006 | 22.3102 | 0.00096839 | 0.0082354
|  |  | 341.5 | 7.5006 | 22.3164 | 0.00096724 | 0.0082331
|  |  | 342 | 7.5006 | 22.3226 | 0.00096609 | 0.0082308
|  |  | 342.5 | 7.5005 | 22.3288 | 0.00096494 | 0.0082285
|  |  | 343 | 7.5005 | 22.335 | 0.0009638 | 0.0082263
|  |  | 343.5 | 7.5005 | 22.3411 | 0.00096266 | 0.008224
|  |  | 344 | 7.5005 | 22.3473 | 0.00096152 | 0.0082217
|  |  | 344.5 | 7.5005 | 22.3534 | 0.00096039 | 0.0082194
|  |  | 345 | 7.5005 | 22.3596 | 0.00095926 | 0.0082172
|  |  | 345.5 | 7.5005 | 22.3657 | 0.00095813 | 0.0082149
|  |  | 346 | 7.5005 | 22.3718 | 0.000957 | 0.0082127
|  |  | 346.5 | 7.5005 | 22.3779 | 0.00095588 | 0.0082104
|  |  | 347 | 7.5005 | 22.384 | 0.00095476 | 0.0082082
|  |  | 347.5 | 7.5005 | 22.3901 | 0.00095364 | 0.0082059
|  |  | 348 | 7.5005 | 22.3961 | 0.00095252 | 0.0082037
|  |  | 348.5 | 7.5005 | 22.4022 | 0.00095141 | 0.0082015
|  |  | 349 | 7.5004 | 22.4083 | 0.0009503 | 0.0081993
|  |  | 349.5 | 7.5004 | 22.4143 | 0.00094919 | 0.008197
|  |  | 350 | 7.5004 | 22.4203 | 0.00094809 | 0.0081948
|  |  | 350.5 | 7.5004 | 22.4263 | 0.00094699 | 0.0081926
|  |  | 351 | 7.5004 | 22.4323 | 0.00094589 | 0.0081904
|  |  | 351.5 | 7.5004 | 22.4383 | 0.00094479 | 0.0081882
|  |  | 352 | 7.5004 | 22.4443 | 0.00094369 | 0.008186
|  |  | 352.5 | 7.5004 | 22.4503 | 0.0009426 | 0.0081839
|  |  | 353 | 7.5004 | 22.4562 | 0.00094151 | 0.0081817
|  |  | 353.5 | 7.5004 | 22.4622 | 0.00094042 | 0.0081795
|  |  | 354 | 7.5004 | 22.4681 | 0.00093934 | 0.0081773
|  |  | 354.5 | 7.5004 | 22.4741 | 0.00093826 | 0.0081752
|  |  | 355 | 7.5004 | 22.48 | 0.00093718 | 0.008173
|  |  | 355.5 | 7.5004 | 22.4859 | 0.0009361 | 0.0081709
|  |  | 356 | 7.5004 | 22.4918 | 0.00093503 | 0.0081687
|  |  | 356.5 | 7.5004 | 22.4977 | 0.00093396 | 0.0081666
|  |  | 357 | 7.5004 | 22.5036 | 0.00093289 | 0.0081644
|  |  | 357.5 | 7.5004 | 22.5094 | 0.00093182 | 0.0081623
|  |  | 358 | 7.5003 | 22.5153 | 0.00093076 | 0.0081602
|  |  | 358.5 | 7.5003 | 22.5211 | 0.00092969 | 0.0081581
|  |  | 359 | 7.5003 | 22.527 | 0.00092863 | 0.0081559
|  |  | 359.5 | 7.5003 | 22.5328 | 0.00092758 | 0.0081538
|  |  | 360 | 7.5003 | 22.5386 | 0.00092652 | 0.0081517
|  |  | 360.5 | 7.5003 | 22.5444 | 0.00092547 | 0.0081496
|  |  | 361 | 7.5003 | 22.5502 | 0.00092442 | 0.0081475
|  |  | 361.5 | 7.5003 | 22.556 | 0.00092338 | 0.0081454
|  |  | 362 | 7.5003 | 22.5617 | 0.00092233 | 0.0081433
|  |  | 362.5 | 7.5003 | 22.5675 | 0.00092129 | 0.0081412
|  |  | 363 | 7.5003 | 22.5733 | 0.00092025 | 0.0081392
|  |  | 363.5 | 7.5003 | 22.579 | 0.00091921 | 0.0081371
|  |  | 364 | 7.5003 | 22.5847 | 0.00091818 | 0.008135
|  |  | 364.5 | 7.5003 | 22.5905 | 0.00091714 | 0.008133
|  |  | 365 | 7.5003 | 22.5962 | 0.00091611 | 0.0081309
|  |  | 365.5 | 7.5003 | 22.6019 | 0.00091509 | 0.0081288
|  |  | 366 | 7.5003 | 22.6076 | 0.00091406 | 0.0081268
|  |  | 366.5 | 7.5003 | 22.6132 | 0.00091304 | 0.0081247
|  |  | 367 | 7.5003 | 22.6189 | 0.00091202 | 0.0081227
|  |  | 367.5 | 7.5003 | 22.6246 | 0.000911 | 0.0081207
|  |  | 368 | 7.5003 | 22.6302 | 0.00090998 | 0.0081186
|  |  | 368.5 | 7.5003 | 22.6359 | 0.00090897 | 0.0081166
|  |  | 369 | 7.5002 | 22.6415 | 0.00090796 | 0.0081146
|  |  | 369.5 | 7.5002 | 22.6471 | 0.00090695 | 0.0081126
|  |  | 370 | 7.5002 | 22.6527 | 0.00090594 | 0.0081105
|  |  | 370.5 | 7.5002 | 22.6583 | 0.00090494 | 0.0081085
|  |  | 371 | 7.5002 | 22.6639 | 0.00090394 | 0.0081065
|  |  | 371.5 | 7.5002 | 22.6695 | 0.00090294 | 0.0081045
|  |  | 372 | 7.5002 | 22.6751 | 0.00090194 | 0.0081025
|  |  | 372.5 | 7.5002 | 22.6806 | 0.00090094 | 0.0081006
|  |  | 373 | 7.5002 | 22.6862 | 0.00089995 | 0.0080986
|  |  | 373.5 | 7.5002 | 22.6917 | 0.00089896 | 0.0080966
|  |  | 374 | 7.5002 | 22.6973 | 0.00089797 | 0.0080946
|  |  | 374.5 | 7.5002 | 22.7028 | 0.00089699 | 0.0080926
|  |  | 375 | 7.5002 | 22.7083 | 0.000896 | 0.0080907
|  |  | 375.5 | 7.5002 | 22.7138 | 0.00089502 | 0.0080887
|  |  | 376 | 7.5002 | 22.7193 | 0.00089404 | 0.0080867
|  |  | 376.5 | 7.5002 | 22.7248 | 0.00089307 | 0.0080848
|  |  | 377 | 7.5002 | 22.7302 | 0.00089209 | 0.0080828
|  |  | 377.5 | 7.5002 | 22.7357 | 0.00089112 | 0.0080809
|  |  | 378 | 7.5002 | 22.7411 | 0.00089015 | 0.008079
|  |  | 378.5 | 7.5002 | 22.7466 | 0.00088918 | 0.008077
|  |  | 379 | 7.5002 | 22.752 | 0.00088821 | 0.0080751
|  |  | 379.5 | 7.5002 | 22.7574 | 0.00088725 | 0.0080732
|  |  | 380 | 7.5002 | 22.7629 | 0.00088629 | 0.0080712
|  |  | 380.5 | 7.5002 | 22.7683 | 0.00088533 | 0.0080693
|  |  | 381 | 7.5002 | 22.7737 | 0.00088437 | 0.0080674
|  |  | 381.5 | 7.5002 | 22.779 | 0.00088342 | 0.0080655
|  |  | 382 | 7.5002 | 22.7844 | 0.00088246 | 0.0080636
|  |  | 382.5 | 7.5002 | 22.7898 | 0.00088151 | 0.0080617
|  |  | 383 | 7.5002 | 22.7951 | 0.00088057 | 0.0080598
|  |  | 383.5 | 7.5002 | 22.8005 | 0.00087962 | 0.0080579
|  |  | 384 | 7.5002 | 22.8058 | 0.00087868 | 0.008056
|  |  | 384.5 | 7.5002 | 22.8112 | 0.00087773 | 0.0080541
|  |  | 385 | 7.5002 | 22.8165 | 0.00087679 | 0.0080522
|  |  | 385.5 | 7.5002 | 22.8218 | 0.00087586 | 0.0080504
|  |  | 386 | 7.5002 | 22.8271 | 0.00087492 | 0.0080485
|  |  | 386.5 | 7.5001 | 22.8324 | 0.00087399 | 0.0080466
|  |  | 387 | 7.5001 | 22.8377 | 0.00087306 | 0.0080448
|  |  | 387.5 | 7.5001 | 22.8429 | 0.00087213 | 0.0080429
|  |  | 388 | 7.5001 | 22.8482 | 0.0008712 | 0.0080411
|  |  | 388.5 | 7.5001 | 22.8534 | 0.00087027 | 0.0080392
|  |  | 389 | 7.5001 | 22.8587 | 0.00086935 | 0.0080374
|  |  | 389.5 | 7.5001 | 22.8639 | 0.00086843 | 0.0080355
|  |  | 390 | 7.5001 | 22.8691 | 0.00086751 | 0.0080337
|  |  | 390.5 | 7.5001 | 22.8744 | 0.00086659 | 0.0080318
|  |  | 391 | 7.5001 | 22.8796 | 0.00086568 | 0.00803
|  |  | 391.5 | 7.5001 | 22.8848 | 0.00086477 | 0.0080282
|  |  | 392 | 7.5001 | 22.8899 | 0.00086386 | 0.0080264
|  |  | 392.5 | 7.5001 | 22.8951 | 0.00086295 | 0.0080246
|  |  | 393 | 7.5001 | 22.9003 | 0.00086204 | 0.0080227
|  |  | 393.5 | 7.5001 | 22.9054 | 0.00086114 | 0.0080209
|  |  | 394 | 7.5001 | 22.9106 | 0.00086023 | 0.0080191
|  |  | 394.5 | 7.5001 | 22.9157 | 0.00085933 | 0.0080173
|  |  | 395 | 7.5001 | 22.9209 | 0.00085843 | 0.0080155
|  |  | 395.5 | 7.5001 | 22.926 | 0.00085754 | 0.0080137
|  |  | 396 | 7.5001 | 22.9311 | 0.00085664 | 0.0080119
|  |  | 396.5 | 7.5001 | 22.9362 | 0.00085575 | 0.0080102
|  |  | 397 | 7.5001 | 22.9413 | 0.00085486 | 0.0080084
|  |  | 397.5 | 7.5001 | 22.9464 | 0.00085397 | 0.0080066
|  |  | 398 | 7.5001 | 22.9515 | 0.00085309 | 0.0080048
|  |  | 398.5 | 7.5001 | 22.9565 | 0.0008522 | 0.0080031
|  |  | 399 | 7.5001 | 22.9616 | 0.00085132 | 0.0080013
|  |  | 399.5 | 7.5001 | 22.9666 | 0.00085044 | 0.0079995
|  |  | 400 | 7.5001 | 22.9717 | 0.00084956 | 0.0079978
|  |  | 400.5 | 7.5001 | 22.9767 | 0.00084868 | 0.007996
|  |  | 401 | 7.5001 | 22.9817 | 0.00084781 | 0.0079943
|  |  | 401.5 | 7.5001 | 22.9868 | 0.00084694 | 0.0079925
|  |  | 402 | 7.5001 | 22.9918 | 0.00084607 | 0.0079908
|  |  | 402.5 | 7.5001 | 22.9968 | 0.0008452 | 0.0079891
|  |  | 403 | 7.5001 | 23.0017 | 0.00084433 | 0.0079873
|  |  | 403.5 | 7.5001 | 23.0067 | 0.00084346 | 0.0079856
|  |  | 404 | 7.5001 | 23.0117 | 0.0008426 | 0.0079839
|  |  | 404.5 | 7.5001 | 23.0167 | 0.00084174 | 0.0079821
|  |  | 405 | 7.5001 | 23.0216 | 0.00084088 | 0.0079804
|  |  | 405.5 | 7.5001 | 23.0266 | 0.00084002 | 0.0079787
|  |  | 406 | 7.5001 | 23.0315 | 0.00083917 | 0.007977
|  |  | 406.5 | 7.5001 | 23.0364 | 0.00083831 | 0.0079753
|  |  | 407 | 7.5001 | 23.0413 | 0.00083746 | 0.0079736
|  |  | 407.5 | 7.5001 | 23.0462 | 0.00083661 | 0.0079719
|  |  | 408 | 7.5001 | 23.0511 | 0.00083577 | 0.0079702
|  |  | 408.5 | 7.5001 | 23.056 | 0.00083492 | 0.0079685
|  |  | 409 | 7.5001 | 23.0609 | 0.00083408 | 0.0079668
|  |  | 409.5 | 7.5001 | 23.0658 | 0.00083323 | 0.0079651
|  |  | 410 | 7.5001 | 23.0707 | 0.00083239 | 0.0079634
|  |  | 410.5 | 7.5001 | 23.0755 | 0.00083155 | 0.0079618
|  |  | 411 | 7.5001 | 23.0804 | 0.00083072 | 0.0079601
|  |  | 411.5 | 7.5001 | 23.0852 | 0.00082988 | 0.0079584
|  |  | 412 | 7.5001 | 23.09 | 0.00082905 | 0.0079568
|  |  | 412.5 | 7.5001 | 23.0948 | 0.00082822 | 0.0079551
|  |  | 413 | 7.5001 | 23.0997 | 0.00082739 | 0.0079534
|  |  | 413.5 | 7.5001 | 23.1045 | 0.00082656 | 0.0079518
|  |  | 414 | 7.5001 | 23.1093 | 0.00082574 | 0.0079501
|  |  | 414.5 | 7.5001 | 23.114 | 0.00082491 | 0.0079485
|  |  | 415 | 7.5001 | 23.1188 | 0.00082409 | 0.0079468
|  |  | 415.5 | 7.5001 | 23.1236 | 0.00082327 | 0.0079452
|  |  | 416 | 7.5001 | 23.1284 | 0.00082245 | 0.0079436
|  |  | 416.5 | 7.5001 | 23.1331 | 0.00082164 | 0.0079419
|  |  | 417 | 7.5001 | 23.1379 | 0.00082082 | 0.0079403
|  |  | 417.5 | 7.5001 | 23.1426 | 0.00082001 | 0.0079387
|  |  | 418 | 7.5001 | 23.1473 | 0.0008192 | 0.0079371
|  |  | 418.5 | 7.5001 | 23.152 | 0.00081839 | 0.0079354
|  |  | 419 | 7.5001 | 23.1568 | 0.00081758 | 0.0079338
|  |  | 419.5 | 7.5001 | 23.1615 | 0.00081677 | 0.0079322
|  |  | 420 | 7.5001 | 23.1662 | 0.00081597 | 0.0079306
|  |  | 420.5 | 7.5001 | 23.1708 | 0.00081517 | 0.007929
|  |  | 421 | 7.5001 | 23.1755 | 0.00081437 | 0.0079274
|  |  | 421.5 | 7.5001 | 23.1802 | 0.00081357 | 0.0079258
|  |  | 422 | 7.5001 | 23.1848 | 0.00081277 | 0.0079242
|  |  | 422.5 | 7.5001 | 23.1895 | 0.00081197 | 0.0079226
|  |  | 423 | 7.5001 | 23.1941 | 0.00081118 | 0.007921
|  |  | 423.5 | 7.5001 | 23.1988 | 0.00081039 | 0.0079194
|  |  | 424 | 7.5 | 23.2034 | 0.0008096 | 0.0079179
|  |  | 424.5 | 7.5 | 23.208 | 0.00080881 | 0.0079163
|  |  | 425 | 7.5 | 23.2126 | 0.00080802 | 0.0079147
|  |  | 425.5 | 7.5 | 23.2172 | 0.00080724 | 0.0079131
|  |  | 426 | 7.5 | 23.2218 | 0.00080646 | 0.0079116
|  |  | 426.5 | 7.5 | 23.2264 | 0.00080567 | 0.00791
|  |  | 427 | 7.5 | 23.231 | 0.00080489 | 0.0079084
|  |  | 427.5 | 7.5 | 23.2356 | 0.00080412 | 0.0079069
|  |  | 428 | 7.5 | 23.2401 | 0.00080334 | 0.0079053
|  |  | 428.5 | 7.5 | 23.2447 | 0.00080256 | 0.0079038
|  |  | 429 | 7.5 | 23.2492 | 0.00080179 | 0.0079022
|  |  | 429.5 | 7.5 | 23.2538 | 0.00080102 | 0.0079007
|  |  | 430 | 7.5 | 23.2583 | 0.00080025 | 0.0078992
|  |  | 430.5 | 7.5 | 23.2628 | 0.00079948 | 0.0078976
|  |  | 431 | 7.5 | 23.2673 | 0.00079872 | 0.0078961
|  |  | 431.5 | 7.5 | 23.2718 | 0.00079795 | 0.0078946
|  |  | 432 | 7.5 | 23.2763 | 0.00079719 | 0.007893
|  |  | 432.5 | 7.5 | 23.2808 | 0.00079643 | 0.0078915
|  |  | 433 | 7.5 | 23.2853 | 0.00079567 | 0.00789
|  |  | 433.5 | 7.5 | 23.2898 | 0.00079491 | 0.0078885
|  |  | 434 | 7.5 | 23.2943 | 0.00079415 | 0.007887
|  |  | 434.5 | 7.5 | 23.2987 | 0.0007934 | 0.0078855
|  |  | 435 | 7.5 | 23.3032 | 0.00079264 | 0.0078839
|  |  | 435.5 | 7.5 | 23.3076 | 0.00079189 | 0.0078824
|  |  | 436 | 7.5 | 23.312 | 0.00079114 | 0.0078809
|  |  | 436.5 | 7.5 | 23.3165 | 0.00079039 | 0.0078794
|  |  | 437 | 7.5 | 23.3209 | 0.00078965 | 0.007878
|  |  | 437.5 | 7.5 | 23.3253 | 0.0007889 | 0.0078765
|  |  | 438 | 7.5 | 23.3297 | 0.00078816 | 0.007875
|  |  | 438.5 | 7.5 | 23.3341 | 0.00078742 | 0.0078735
|  |  | 439 | 7.5 | 23.3385 | 0.00078668 | 0.007872
|  |  | 439.5 | 7.5 | 23.3429 | 0.00078594 | 0.0078705
|  |  | 440 | 7.5 | 23.3472 | 0.0007852 | 0.0078691
|  |  | 440.5 | 7.5 | 23.3516 | 0.00078446 | 0.0078676
|  |  | 441 | 7.5 | 23.356 | 0.00078373 | 0.0078661
|  |  | 441.5 | 7.5 | 23.3603 | 0.000783 | 0.0078647
|  |  | 442 | 7.5 | 23.3646 | 0.00078227 | 0.0078632
|  |  | 442.5 | 7.5 | 23.369 | 0.00078154 | 0.0078617
|  |  | 443 | 7.5 | 23.3733 | 0.00078081 | 0.0078603
|  |  | 443.5 | 7.5 | 23.3776 | 0.00078008 | 0.0078588
|  |  | 444 | 7.5 | 23.3819 | 0.00077936 | 0.0078574
|  |  | 444.5 | 7.5 | 23.3862 | 0.00077864 | 0.0078559
|  |  | 445 | 7.5 | 23.3905 | 0.00077792 | 0.0078545
|  |  | 445.5 | 7.5 | 23.3948 | 0.0007772 | 0.0078531
|  |  | 446 | 7.5 | 23.3991 | 0.00077648 | 0.0078516
|  |  | 446.5 | 7.5 | 23.4034 | 0.00077576 | 0.0078502
|  |  | 447 | 7.5 | 23.4076 | 0.00077505 | 0.0078488
|  |  | 447.5 | 7.5 | 23.4119 | 0.00077433 | 0.0078473
|  |  | 448 | 7.5 | 23.4161 | 0.00077362 | 0.0078459
|  |  | 448.5 | 7.5 | 23.4204 | 0.00077291 | 0.0078445
|  |  | 449 | 7.5 | 23.4246 | 0.0007722 | 0.0078431
|  |  | 449.5 | 7.5 | 23.4288 | 0.00077149 | 0.0078416
|  |  | 450 | 7.5 | 23.4331 | 0.00077079 | 0.0078402
|  |  | 450.5 | 7.5 | 23.4373 | 0.00077008 | 0.0078388
|  |  | 451 | 7.5 | 23.4415 | 0.00076938 | 0.0078374
|  |  | 451.5 | 7.5 | 23.4457 | 0.00076868 | 0.007836
|  |  | 452 | 7.5 | 23.4499 | 0.00076798 | 0.0078346
|  |  | 452.5 | 7.5 | 23.454 | 0.00076728 | 0.0078332
|  |  | 453 | 7.5 | 23.4582 | 0.00076658 | 0.0078318
|  |  | 453.5 | 7.5 | 23.4624 | 0.00076589 | 0.0078304
|  |  | 454 | 7.5 | 23.4665 | 0.00076519 | 0.007829
|  |  | 454.5 | 7.5 | 23.4707 | 0.0007645 | 0.0078277
|  |  | 455 | 7.5 | 23.4748 | 0.00076381 | 0.0078263
|  |  | 455.5 | 7.5 | 23.479 | 0.00076312 | 0.0078249
|  |  | 456 | 7.5 | 23.4831 | 0.00076243 | 0.0078235
|  |  | 456.5 | 7.5 | 23.4872 | 0.00076174 | 0.0078222
|  |  | 457 | 7.5 | 23.4913 | 0.00076106 | 0.0078208
|  |  | 457.5 | 7.5 | 23.4954 | 0.00076038 | 0.0078194
|  |  | 458 | 7.5 | 23.4995 | 0.00075969 | 0.007818
|  |  | 458.5 | 7.5 | 23.5036 | 0.00075901 | 0.0078167
|  |  | 459 | 7.5 | 23.5077 | 0.00075833 | 0.0078153
|  |  | 459.5 | 7.5 | 23.5118 | 0.00075765 | 0.007814
|  |  | 460 | 7.5 | 23.5159 | 0.00075698 | 0.0078126
|  |  | 460.5 | 7.5 | 23.5199 | 0.0007563 | 0.0078113
|  |  | 461 | 7.5 | 23.524 | 0.00075563 | 0.0078099
|  |  | 461.5 | 7.5 | 23.528 | 0.00075496 | 0.0078086
|  |  | 462 | 7.5 | 23.5321 | 0.00075429 | 0.0078072
|  |  | 462.5 | 7.5 | 23.5361 | 0.00075362 | 0.0078059
|  |  | 463 | 7.5 | 23.5401 | 0.00075295 | 0.0078046
|  |  | 463.5 | 7.5 | 23.5442 | 0.00075228 | 0.0078032
|  |  | 464 | 7.5 | 23.5482 | 0.00075162 | 0.0078019
|  |  | 464.5 | 7.5 | 23.5522 | 0.00075095 | 0.0078006
|  |  | 465 | 7.5 | 23.5562 | 0.00075029 | 0.0077992
|  |  | 465.5 | 7.5 | 23.5602 | 0.00074963 | 0.0077979
|  |  | 466 | 7.5 | 23.5642 | 0.00074897 | 0.0077966
|  |  | 466.5 | 7.5 | 23.5681 | 0.00074831 | 0.0077953
|  |  | 467 | 7.5 | 23.5721 | 0.00074766 | 0.007794
|  |  | 467.5 | 7.5 | 23.5761 | 0.000747 | 0.0077927
|  |  | 468 | 7.5 | 23.58 | 0.00074635 | 0.0077914
|  |  | 468.5 | 7.5 | 23.584 | 0.00074569 | 0.0077901
|  |  | 469 | 7.5 | 23.5879 | 0.00074504 | 0.0077887
|  |  | 469.5 | 7.5 | 23.5919 | 0.00074439 | 0.0077874
|  |  | 470 | 7.5 | 23.5958 | 0.00074374 | 0.0077862
|  |  | 470.5 | 7.5 | 23.5997 | 0.0007431 | 0.0077849
|  |  | 471 | 7.5 | 23.6036 | 0.00074245 | 0.0077836
|  |  | 471.5 | 7.5 | 23.6075 | 0.00074181 | 0.0077823
|  |  | 472 | 7.5 | 23.6114 | 0.00074117 | 0.007781
|  |  | 472.5 | 7.5 | 23.6153 | 0.00074052 | 0.0077797
|  |  | 473 | 7.5 | 23.6192 | 0.00073988 | 0.0077784
|  |  | 473.5 | 7.5 | 23.6231 | 0.00073924 | 0.0077772
|  |  | 474 | 7.5 | 23.627 | 0.00073861 | 0.0077759
|  |  | 474.5 | 7.5 | 23.6308 | 0.00073797 | 0.0077746
|  |  | 475 | 7.5 | 23.6347 | 0.00073734 | 0.0077733
|  |  | 475.5 | 7.5 | 23.6385 | 0.0007367 | 0.0077721
|  |  | 476 | 7.5 | 23.6424 | 0.00073607 | 0.0077708
|  |  | 476.5 | 7.5 | 23.6462 | 0.00073544 | 0.0077695
|  |  | 477 | 7.5 | 23.6501 | 0.00073481 | 0.0077683
|  |  | 477.5 | 7.5 | 23.6539 | 0.00073418 | 0.007767
|  |  | 478 | 7.5 | 23.6577 | 0.00073355 | 0.0077658
|  |  | 478.5 | 7.5 | 23.6615 | 0.00073293 | 0.0077645
|  |  | 479 | 7.5 | 23.6653 | 0.0007323 | 0.0077633
|  |  | 479.5 | 7.5 | 23.6691 | 0.00073168 | 0.007762
|  |  | 480 | 7.5 | 23.6729 | 0.00073106 | 0.0077608
|  |  | 480.5 | 7.5 | 23.6767 | 0.00073044 | 0.0077595
|  |  | 481 | 7.5 | 23.6805 | 0.00072982 | 0.0077583
|  |  | 481.5 | 7.5 | 23.6842 | 0.0007292 | 0.0077571
|  |  | 482 | 7.5 | 23.688 | 0.00072859 | 0.0077558
|  |  | 482.5 | 7.5 | 23.6918 | 0.00072797 | 0.0077546
|  |  | 483 | 7.5 | 23.6955 | 0.00072736 | 0.0077534
|  |  | 483.5 | 7.5 | 23.6993 | 0.00072675 | 0.0077522
|  |  | 484 | 7.5 | 23.703 | 0.00072613 | 0.0077509
|  |  | 484.5 | 7.5 | 23.7067 | 0.00072552 | 0.0077497
|  |  | 485 | 7.5 | 23.7105 | 0.00072492 | 0.0077485
|  |  | 485.5 | 7.5 | 23.7142 | 0.00072431 | 0.0077473
|  |  | 486 | 7.5 | 23.7179 | 0.0007237 | 0.0077461
|  |  | 486.5 | 7.5 | 23.7216 | 0.0007231 | 0.0077449
|  |  | 487 | 7.5 | 23.7253 | 0.00072249 | 0.0077436
|  |  | 487.5 | 7.5 | 23.729 | 0.00072189 | 0.0077424
|  |  | 488 | 7.5 | 23.7327 | 0.00072129 | 0.0077412
|  |  | 488.5 | 7.5 | 23.7363 | 0.00072069 | 0.00774
|  |  | 489 | 7.5 | 23.74 | 0.00072009 | 0.0077388
|  |  | 489.5 | 7.5 | 23.7437 | 0.00071949 | 0.0077376
|  |  | 490 | 7.5 | 23.7473 | 0.0007189 | 0.0077365
|  |  | 490.5 | 7.5 | 23.751 | 0.0007183 | 0.0077353
|  |  | 491 | 7.5 | 23.7546 | 0.00071771 | 0.0077341
|  |  | 491.5 | 7.5 | 23.7583 | 0.00071712 | 0.0077329
|  |  | 492 | 7.5 | 23.7619 | 0.00071653 | 0.0077317
|  |  | 492.5 | 7.5 | 23.7655 | 0.00071594 | 0.0077305
|  |  | 493 | 7.5 | 23.7692 | 0.00071535 | 0.0077294
|  |  | 493.5 | 7.5 | 23.7728 | 0.00071476 | 0.0077282
|  |  | 494 | 7.5 | 23.7764 | 0.00071417 | 0.007727
|  |  | 494.5 | 7.5 | 23.78 | 0.00071359 | 0.0077258
|  |  | 495 | 7.5 | 23.7836 | 0.000713 | 0.0077247
|  |  | 495.5 | 7.5 | 23.7872 | 0.00071242 | 0.0077235
|  |  | 496 | 7.5 | 23.7907 | 0.00071184 | 0.0077223
|  |  | 496.5 | 7.5 | 23.7943 | 0.00071126 | 0.0077212
|  |  | 497 | 7.5 | 23.7979 | 0.00071068 | 0.00772
|  |  | 497.5 | 7.5 | 23.8014 | 0.0007101 | 0.0077189
|  |  | 498 | 7.5 | 23.805 | 0.00070953 | 0.0077177
|  |  | 498.5 | 7.5 | 23.8086 | 0.00070895 | 0.0077166
|  |  | 499 | 7.5 | 23.8121 | 0.00070838 | 0.0077154
|  |  | 499.5 | 7.5 | 23.8156 | 0.0007078 | 0.0077143
|  |  | 500 | 7.5 | 23.8192 | 0.00070723 | 0.0077131
|  |  | 500.5 | 7.5 | 23.8227 | 0.00070666 | 0.007712
|  |  | 501 | 7.5 | 23.8262 | 0.00070609 | 0.0077108
|  |  | 501.5 | 7.5 | 23.8297 | 0.00070552 | 0.0077097
|  |  | 502 | 7.5 | 23.8332 | 0.00070496 | 0.0077086
|  |  | 502.5 | 7.5 | 23.8367 | 0.00070439 | 0.0077074
|  |  | 503 | 7.5 | 23.8402 | 0.00070383 | 0.0077063
|  |  | 503.5 | 7.5 | 23.8437 | 0.00070326 | 0.0077052
|  |  | 504 | 7.5 | 23.8472 | 0.0007027 | 0.0077041