## Table S1
Table S1. Concentrations of major and trace elements of reference material, TMDW.
Elements | Measured value | 1σ (n=3) | Certified value | Recovery rate
| (mg/L) |  |  | (%)
Na | 5.8148 | 0.39224 | 6 | 96.9141
K | 2.4788 | 0.10595 | 2.5 | 99.1508
Fe | 0.11124 | 0.011946 | 0.1 | 111.2352
Mg | 9.1378 | 0.064754 | 9 | 101.5306
Ca | 34.6626 | 0.8811 | 35 | 99.0361
P | 0.025094 | - | - | -
Al | 0.13141 | 0.014131 | 0.12 | 109.5099
Ti | 0.0024821 | - | - | -
Elements | Measured value | 1σ (n=3) | Certified value | Recovery rate
| (μg/L) |  |  | (%)
Cr | 21.0828 | 0.3193 | 20 | 105.4142
Mn | 44.5549 | - | 40 | 111.3873
Cu | 22.8262 | 0.76954 | 20 | 114.1308
Zn | 89.2472 | 8.983 | 70 | 127.496
As | 88.5249 | 1.1007 | 80 | 110.6561
Cd | 11.1865 | 0.027181 | 10 | 111.8648
Pb | 42.0403 | 2.8146 | 40 | 105.1007
Sb | 10.0697 | 0.045507 | 10 | 100.6966
Sr | 262.9608 | 1.3088 | 250 | 105.1843