## PatchedDepth_Calc
Exp | Site | Hole | Core | Type | Sect | A/W | Offset (cm) | Depth CSF-A (m) | Depth CCSF-A (m) | Comment 1 | Comment 2 | Comment 3 | CSF-A (m) | CCSF-A (m) | CCSF-D_Patched_rev20150416 (m) | Out of Splice? (0 is in Splice) | H-C-S | SectionTopDepth (m CSF-A) | H-C | AffineOffset (m) | Offset from CCSF-A (m)
[13 empty] | <- Copy from N column | [7 empty] | to V column ->
346 | U1423 | B | 1 | H | 2 |  | 1 |  |  | 0 | - | 1 | 1.51 | 1.7429 | 1.45 | 0 | B-1-2 | 1.5 | B-1 | 0.23292 | -0.29292
346 | U1423 | A | 1 | H | 2 |  | 148 |  |  | 1 | - | 1 | 2.98 | 2.98 | 2.86 | 0 | A-1-2 | 1.5 | A-1 | 0 | -0.12
346 | U1423 | A | 1 | H | 3 |  | 72 |  |  | 1 | - | 2 | 3.72 | 3.72 | 3.6 | 0 | A-1-3 | 3 | A-1 | 0 | -0.12
346 | U1423 | A | 1 | H | 3 |  | 136 |  |  | 1 | - | 3 | 4.36 | 4.36 | 4.22 | 0 | A-1-3 | 3 | A-1 | 0 | -0.14
346 | U1423 | A | 1 | H | 4 |  | 40 |  |  | 1 | - | 4 | 4.9 | 4.9 | 4.76 | 0 | A-1-4 | 4.5 | A-1 | 0 | -0.14
346 | U1423 | B | 2 | H | 3 |  | 4 |  |  | 1 | - | 5 | 7.14 | 7.5748 | 7.4348 | 0 | B-2-3 | 7.1 | B-2 | 0.43478 | -0.14
346 | U1423 | B | 2 | H | 4 |  | 74 |  |  | 1 | - | 6 | 9.34 | 9.7748 | 9.6348 | 0 | B-2-4 | 8.6 | B-2 | 0.43478 | -0.14
346 | U1423 | B | 2 | H | 6 |  | 49 |  |  | 2 | - | 1 | 12.09 | 12.5248 | 12.3848 | 0 | B-2-6 | 11.6 | B-2 | 0.43478 | -0.14
346 | U1423 | A | 2 | H | 4 |  | 130 |  |  | 2 | - | 2 | 13.1 | 13.5736 | 13.4336 | 0 | A-2-4 | 11.8 | A-2 | 0.4736 | -0.14
346 | U1423 | A | 2 | H | 5 |  | 123 |  |  | 2 | - | 3 | 14.53 | 15.0036 | 14.9106 | 0 | A-2-5 | 13.3 | A-2 | 0.4736 | -0.093
346 | U1423 | A | 2 | H | 6 |  | 62 |  |  | 2 | - | 4 | 15.42 | 15.8936 | 15.8006 | 0 | A-2-6 | 14.8 | A-2 | 0.4736 | -0.093
346 | U1423 | B | 3 | H | 2 |  | 108 |  |  | 2 | - | 5 | 16.18 | 16.9836 | 16.8906 | 0 | B-3-2 | 15.1 | B-3 | 0.80357 | -0.093
346 | U1423 | B | 3 | H | 3 |  | 138 |  |  | 2 | - | 6 | 17.98 | 18.7836 | 18.6906 | 0 | B-3-3 | 16.6 | B-3 | 0.80357 | -0.093
346 | U1423 | B | 3 | H | 4 |  | 54 |  |  | 2 | - | 7 | 18.64 | 19.4436 | 19.3506 | 0 | B-3-4 | 18.1 | B-3 | 0.80357 | -0.093
346 | U1423 | B | 3 | H | 4 |  | 118 |  |  | 2 | - | 8 | 19.28 | 20.0836 | 19.9906 | 0 | B-3-4 | 18.1 | B-3 | 0.80357 | -0.093
346 | U1423 | B | 3 | H | 5 |  | 120 |  |  | 3 | - | 1 | 20.8 | 21.6036 | 21.5106 | 0 | B-3-5 | 19.6 | B-3 | 0.80357 | -0.093
346 | U1423 | B | 3 | H | 6 |  | 137 |  |  | 3 | - | 2 | 22.47 | 23.2736 | 23.1806 | 0 | B-3-6 | 21.1 | B-3 | 0.80357 | -0.093
346 | U1423 | A | 3 | H | 5 |  | 126 |  |  | 3 | - | 3 | 24.06 | 24.9218 | 24.8288 | 0 | A-3-5 | 22.8 | A-3 | 0.8618 | -0.093
346 | U1423 | B | 4 | H | 3 |  | 2 |  |  | 4 | - | 1 | 26.09 | 27.2507 | 27.1577 | 0 | B-4-3 | 26.07 | B-4 | 1.1607 | -0.093
346 | U1423 | B | 4 | H | 4 |  | 60 |  |  | 4 | - | 2 | 28.17 | 29.3307 | 29.2377 | 0 | B-4-4 | 27.57 | B-4 | 1.1607 | -0.093
346 | U1423 | B | 4 | H | 6 |  | 53 |  |  | 5 | - | 1 | 31.1 | 32.2607 | 32.1677 | 0 | B-4-6 | 30.57 | B-4 | 1.1607 | -0.093
346 | U1423 | B | 4 | H | 6 |  | 93 |  |  | 5 | - | 2 | 31.5 | 32.6607 | 32.5677 | 0 | B-4-6 | 30.57 | B-4 | 1.1607 | -0.093
346 | U1423 | A | 4 | H | 5 |  | 16 |  |  | 5 | - | 3 | 32.41 | 33.9473 | 33.8243 | 0 | A-4-5 | 32.25 | A-4 | 1.5373 | -0.123
346 | U1423 | A | 4 | H | 6 |  | 107 |  |  | 5 | - | 4 | 34.82 | 36.3573 | 36.2223 | 0 | A-4-6 | 33.75 | A-4 | 1.5373 | -0.135
346 | U1423 | B | 5 | H | 2 |  | 150 |  |  | 6 | - | 1 | 35.6 | 37.0325 | 36.8975 | 0 | B-5-2 | 34.1 | B-5 | 1.4325 | -0.135
346 | U1423 | B | 5 | H | 3 |  | 96 |  |  | 6 | - | 2 | 36.56 | 37.9925 | 37.8575 | 0 | B-5-3 | 35.6 | B-5 | 1.4325 | -0.135
346 | U1423 | B | 5 | H | 5 |  | 1 |  |  | 6 | - | 3 | 38.61 | 40.0425 | 39.9465 | 0 | B-5-5 | 38.6 | B-5 | 1.4325 | -0.096
346 | U1423 | B | 5 | H | 5 |  | 85 |  |  | 6 | - | 4 | 39.45 | 40.8825 | 40.7865 | 0 | B-5-5 | 38.6 | B-5 | 1.4325 | -0.096
346 | U1423 | A | 5 | H | 4 |  | 123 |  |  | 7 | - | 1 | 41.53 | 43.6651 | 43.5691 | 0 | A-5-4 | 40.3 | A-5 | 2.1351 | -0.096
346 | U1423 | A | 5 | H | 5 |  | 66.5 |  |  | 7 | - | 2 | 42.465 | 44.6001 | 44.5041 | 0 | A-5-5 | 41.8 | A-5 | 2.1351 | -0.096
346 | U1423 | A | 5 | H | 6 |  | 68 |  |  | 7 | - | 3 | 43.98 | 46.1151 | 46.0191 | 0 | A-5-6 | 43.3 | A-5 | 2.1351 | -0.096
346 | U1423 | B | 6 | H | 3 |  | 2 |  |  | 8 | - | 1 | 45.12 | 47.2551 | 47.1591 | 0 | B-6-3 | 45.1 | B-6 | 2.1351 | -0.096
346 | U1423 | B | 6 | H | 4 |  | 3 |  |  | 8 | - | 2 | 46.63 | 48.7651 | 48.6691 | 0 | B-6-4 | 46.6 | B-6 | 2.1351 | -0.096
346 | U1423 | B | 6 | H | 4 |  | 58 |  |  | 8 | - | 3 | 47.18 | 49.3151 | 49.2191 | 0 | B-6-4 | 46.6 | B-6 | 2.1351 | -0.096
346 | U1423 | B | 6 | H | 5 |  | 18 |  |  | 9 | - | 1 | 48.28 | 50.4151 | 50.3191 | 0 | B-6-5 | 48.1 | B-6 | 2.1351 | -0.096
346 | U1423 | B | 6 | H | 5 |  | 133.5 |  |  | 9 | - | 2 | 49.435 | 51.5701 | 51.4741 | 0 | B-6-5 | 48.1 | B-6 | 2.1351 | -0.096
346 | U1423 | A | 6 | H | 4 |  | 133 |  |  | 9 | - | 3 | 51.08 | 53.4674 | 53.3714 | Out of splice | A-6-4 | 49.75 | A-6 | 2.3874 | -0.096
346 | U1423 | A | 6 | H | 5 |  | 45 |  |  | 10 | - | 1 | 51.7 | 54.0874 | 53.9614 | 0 | A-6-5 | 51.25 | A-6 | 2.3874 | -0.126
346 | U1423 | A | 6 | H | 5 |  | 130 |  |  | 10 | - | 2 | 52.55 | 54.9374 | 54.8114 | 0 | A-6-5 | 51.25 | A-6 | 2.3874 | -0.126
346 | U1423 | A | 6 | H | 6 |  | 24.5 |  |  | 10 | - | 3 | 52.995 | 55.3824 | 55.2564 | 0 | A-6-6 | 52.75 | A-6 | 2.3874 | -0.126
346 | U1423 | A | 6 | H | 6 |  | 105 |  |  | 11 | - | 1 | 53.8 | 56.1874 | 56.0614 | 0 | A-6-6 | 52.75 | A-6 | 2.3874 | -0.126
346 | U1423 | B | 7 | H | 3 |  | 16 |  |  | 11 | - | 2 | 54.76 | 56.864 | 56.738 | 0 | B-7-3 | 54.6 | B-7 | 2.104 | -0.126
346 | U1423 | B | 7 | H | 4 |  | 63 |  |  | 12 | - | 1 | 56.73 | 58.834 | 58.708 | 0 | B-7-4 | 56.1 | B-7 | 2.104 | -0.126
346 | U1423 | B | 7 | H | 4 |  | 131 |  |  | 12 | - | 2 | 57.41 | 59.514 | 59.388 | 0 | B-7-4 | 56.1 | B-7 | 2.104 | -0.126
346 | U1423 | B | 7 | H | 5 |  | 54 |  |  | 13 | - | 1 | 58.14 | 60.244 | 60.118 | 0 | B-7-5 | 57.6 | B-7 | 2.104 | -0.126
346 | U1423 | B | 7 | H | 5 |  | 87 |  |  | 13 | - | 2 | 58.47 | 60.574 | 60.448 | 0 | B-7-5 | 57.6 | B-7 | 2.104 | -0.126
346 | U1423 | B | 7 | H | 5 |  | 139 |  |  | 13 | - | 3 | 58.99 | 61.094 | 60.968 | 0 | B-7-5 | 57.6 | B-7 | 2.104 | -0.126
346 | U1423 | B | 7 | H | 6 |  | 120 |  |  | 14 | - | 1 | 60.3 | 62.404 | 62.278 | 0 | B-7-6 | 59.1 | B-7 | 2.104 | -0.126
346 | U1423 | A | 7 | H | 4 |  | 79 |  |  | 14 | - | 2 | 60.09 | 63.0908 | 62.9648 | 0 | A-7-4 | 59.3 | A-7 | 3.0008 | -0.126
346 | U1423 | B | 8 | H | 1 |  | 109.5 |  |  | 14 | - | 3 | 62.195 | 64.4815 | 64.8198 | 0 | B-8-1 | 61.1 | B-8 | 2.2865 | 0.33829
346 | U1423 | A | 7 | H | 5 |  | 144 |  |  | 15 | - | 1 | 62.24 | 65.2408 | 65.4348 | 0 | A-7-5 | 60.8 | A-7 | 3.0008 | 0.194
346 | U1423 | B | 8 | H | 2 |  | 135.5 |  |  | 15 | - | 2 | 63.955 | 66.2415 | 66.4355 | 0 | B-8-2 | 62.6 | B-8 | 2.2865 | 0.194
346 | U1423 | B | 8 | H | 3 |  | 44 |  |  | 16 | - | 1 | 64.54 | 66.8265 | 67.0205 | 0 | B-8-3 | 64.1 | B-8 | 2.2865 | 0.194
346 | U1423 | B | 8 | H | 3 |  | 123 |  |  | 16 | - | 2 | 65.33 | 67.6165 | 67.8105 | 0 | B-8-3 | 64.1 | B-8 | 2.2865 | 0.194
346 | U1423 | B | 8 | H | 5 |  | 149 |  |  | 16 | - | 3 | 68.59 | 70.8765 | 71.0705 | 0 | B-8-5 | 67.1 | B-8 | 2.2865 | 0.194
346 | U1423 | A | 8 | H | 3 |  | 98 |  |  | 17 | - | 1 | 68.28 | 71.8786 | 72.0726 | 0 | A-8-3 | 67.3 | A-8 | 3.5986 | 0.194
346 | U1423 | A | 8 | H | 4 |  | 70.5 |  |  | 17 | - | 2 | 69.505 | 73.1036 | 73.2976 | 0 | A-8-4 | 68.8 | A-8 | 3.5986 | 0.194
346 | U1423 | A | 8 | H | 4 |  | 138 |  |  | 18 | - | 1 | 70.18 | 73.7786 | 73.9726 | Out of splice | A-8-4 | 68.8 | A-8 | 3.5986 | 0.194
346 | U1423 | B | 9 | H | 1 |  | 132 |  |  | 18 | - | 2 | 71.92 | 74.7306 | 75.1626 | 0 | B-9-1 | 70.6 | B-9 | 2.8106 | 0.43204
346 | U1423 | A | 8 | H | 6 |  | 31 |  |  | 19 | - | 1 | 72.11 | 75.7086 | 76.0376 | 0 | A-8-6 | 71.8 | A-8 | 3.5986 | 0.329
346 | U1423 | B | 9 | H | 2 |  | 140 |  |  | 19 | - | 2 | 73.5 | 76.3106 | 76.6396 | 0 | B-9-2 | 72.1 | B-9 | 2.8106 | 0.329
346 | U1423 | B | 9 | H | 4 |  | 14.5 |  |  | 20 | - | 1 | 75.245 | 78.0556 | 78.3846 | 0 | B-9-4 | 75.1 | B-9 | 2.8106 | 0.329
346 | U1423 | B | 9 | H | 4 |  | 53 |  |  | 21 | - | 1 | 75.63 | 78.4406 | 78.7696 | 0 | B-9-4 | 75.1 | B-9 | 2.8106 | 0.329
346 | U1423 | B | 9 | H | 4 |  | 137 |  |  | 21 | - | 2 | 76.47 | 79.2806 | 79.6096 | 0 | B-9-4 | 75.1 | B-9 | 2.8106 | 0.329
346 | U1423 | A | 1 | H | 1 | A | 0 | [5 empty] | 0 | 0 | 0 | 0 | A-1-1 | 0 | A-1 | 0 | 0
346 | U1423 | A | 1 | H | 1 | A | 0.5 | [5 empty] | 0.005 | 0.005 | 0.005 | 0 | A-1-1 | 0 | A-1 | 0 | 0
346 | U1423 | A | 1 | H | 1 | A | 1 | [5 empty] | 0.01 | 0.01 | 0.01 | 0 | A-1-1 | 0 | A-1 | 0 | 0

## PatchedSpliceIntervals
Site | Hole | Core | Type | Section | Depth from top of the section (cm) | CSF-A (m) | CCSF-D (m) | CCSF-D_Patched_rev20150416 (m) | Splice Interval | (CSF-A) | Status below this depth | Offset from CCSF-A (m)
U1423 | A | 1 | H | 1 | 0 | 0 | 0 | 0 | Shipboard1 | -0.001 |  | 0
| A | 1 | H | 1 | 104 | 1.04 | 1.04 | 1.04 | Shipboard1 | 1.039 | Out of splice | 0
U1423 | A | 1 | H | 2 | 36 | 1.86 | 1.86 | 1.74 | Shipboard1 | 1.859 |  | -0.12
| A | 1 | H | 3 | 90 | 3.9 | 3.9 | 3.78 | Shipboard1 | 3.899 | Out of splice | -0.12
U1423 | A | 1 | H | 3 | 108 | 4.08 | 4.08 | 3.94 | Shipboard1 | 4.079 |  | -0.14
| A | 1 | H | 4 | 137 | 5.87 | 5.87 | 5.73 | Shipboard1 | 5.869 | Out of splice | -0.14
U1423 | A | 1 | H | 5 | 12.5 | 6.125 | 6.125 | 5.985 | Shipboard1 | 6.124 |  | -0.14
| A | 1 | H | 5 | 74.4565 | 6.7446 | 6.7446 | 6.6046 | Shipboard1 | 6.7436 | Out of splice | -0.14
U1423 | A | 2 | H | 4 | 112.8571 | 12.9286 | 13.4022 | 13.2622 | Shipboard3 | 12.9276 |  | -0.14
| A | 2 | H | 4 | 130.7 | 13.107 | 13.5806 | 13.4406 | Shipboard3 | 13.106 | Out of splice | -0.14
U1423 | A | 2 | H | 5 | 17 | 13.47 | 13.9436 | 13.8506 | Shipboard3 | 13.469 |  | -0.093
| A | 2 | H | 6 | 126.4441 | 16.0644 | 16.538 | 16.445 | Shipboard3 | 16.0634 | Out of splice | -0.093
U1423 | A | 3 | H | 5 | 4.472 | 22.8447 | 23.7065 | 23.6135 | Shipboard5 | 22.8437 |  | -0.093
| A | 3 | H | 7 | 1.2112 | 25.8121 | 26.6739 | 26.5809 | Shipboard5 | 25.8111 | Out of splice | -0.093
U1423 | A | 4 | H | 4 | 135.4035 | 32.104 | 33.6413 | 33.5483 | Shipboard7 | 32.103 |  | -0.093
| A | 4 | H | 4 | 139 | 32.14 | 33.6773 | 33.5843 | Shipboard7 | 32.139 | Out of splice | -0.093
U1423 | A | 4 | H | 5 | 3 | 32.28 | 33.8173 | 33.6943 | Shipboard7 | 32.279 |  | -0.123
| A | 4 | H | 5 | 60.3 | 32.853 | 34.3903 | 34.2673 | Shipboard7 | 32.852 | Out of splice | -0.123
U1423 | A | 4 | H | 6 | 41 | 34.16 | 35.6973 | 35.5623 | Shipboard7 | 34.159 |  | -0.135
| A | 4 | H | 6 | 142.4687 | 35.1747 | 36.712 | 36.577 | Shipboard7 | 35.1737 | Out of splice | -0.135
U1423 | A | 5 | H | 1 | 85 | 36.65 | 38.7851 | 39.1075 | Patch7 | 36.649 |  | 0.32236
| A | 5 | H | 1 | 123.4 | 37.034 | 39.1691 | 39.4915 | Patch7 | 37.033 | Out of splice | 0.32236
U1423 | A | 5 | H | 4 | 44.5342 | 40.7453 | 42.8804 | 42.7844 | Shipboard9 | 40.7443 |  | -0.096
| A | 5 | H | 7 | 11.3602 | 44.7236 | 46.8587 | 46.7627 | Shipboard9 | 44.7226 | Out of splice | -0.096
U1423 | A | 6 | H | 4 | 23.2139 | 49.9821 | 52.3696 | 52.2736 | Shipboard11 | 49.9811 |  | -0.096
| A | 6 | H | 4 | 133 | 51.08 | 53.4674 | 53.3714 | Shipboard11 | 51.079 | Out of splice | -0.096
U1423 | A | 6 | H | 5 | 4.5 | 51.295 | 53.6824 | 53.5564 | Shipboard11 | 51.294 |  | -0.126
| A | 6 | H | 7 | 7.9747 | 54.1397 | 56.5272 | 56.4012 | Shipboard11 | 54.1387 | Out of splice | -0.126
U1423 | A | 7 | H | 4 | 19.9222 | 59.4992 | 62.5 | 62.374 | Shipboard13 | 59.4982 |  | -0.126
| A | 7 | H | 5 | 12 | 60.92 | 63.9208 | 63.7948 | Shipboard13 | 60.919 | Out of splice | -0.126
U1423 | A | 7 | H | 5 | 94 | 61.74 | 64.7408 | 64.9348 | Shipboard13 | 61.739 |  | 0.194
| A | 7 | H | 6 | 87.8566 | 63.1786 | 66.1793 | 66.3733 | Shipboard13 | 63.1776 | Out of splice | 0.194
U1423 | A | 8 | H | 3 | 85.683 | 68.1568 | 71.7554 | 71.9494 | Shipboard15 | 68.1558 |  | 0.194
| A | 8 | H | 4 | 138 | 70.18 | 73.7786 | 73.9726 | Shipboard15 | 70.179 | Out of splice | 0.194
U1423 | A | 8 | H | 6 | 13 | 71.93 | 75.5286 | 75.8576 | Shipboard15 | 71.929 |  | 0.329
| A | 8 | H | 6 | 89.4878 | 72.6949 | 76.2935 | 76.6225 | Shipboard15 | 72.6939 | Out of splice | 0.329
U1423 | A | 9 | H | 4 | 44.0693 | 78.7407 | 82.5761 | 82.9051 | Shipboard17 | 78.7397 |  | 0.329
| A | 9 | H | 6 | 85 | 82.15 | 85.9854 | 86.3144 | Shipboard17 | 82.149 | Out of splice | 0.329
U1423 | A | 10 | H | 3 | 110.7617 | 87.4076 | 91.5924 | 91.9764 | Shipboard19 | 87.4066 |  | 0.38396
| A | 10 | H | 7 | 12.3921 | 92.4239 | 96.6087 | 96.9927 | Shipboard19 | 92.4229 | Out of splice | 0.38396
U1423 | A | 11 | H | 4 | 68.5261 | 97.9853 | 102.4728 | 102.8568 | Shipboard21 | 97.9843 |  | 0.38396
| A | 11 | H | 6 | 144.6133 | 101.7461 | 106.2337 | 106.6177 | Shipboard21 | 101.7451 | Out of splice | 0.38396
U1423 | A | 12 | H | 2 | 22 | 104.02 | 108.0262 | 109.0539 | Patch12 | 104.019 |  | 1.0277
| A | 12 | H | 2 | 84 | 104.64 | 108.6462 | 109.6739 | Patch12 | 104.639 | Out of splice | 1.0277
U1423 | A | 12 | H | 5 | 68.8374 | 108.9884 | 112.9946 | 113.4735 | Shipboard23 | 108.9874 |  | 0.47896
| A | 12 | H | 7 | 17.207 | 111.4721 | 115.4783 | 115.9572 | Shipboard23 | 111.4711 | Out of splice | 0.47896
U1423 | A | 13 | H | 3 | 124.2718 | 116.0427 | 120.9457 | 121.4246 | Shipboard25 | 116.0417 |  | 0.47896
| A | 13 | H | 4 | 112 | 117.42 | 122.3229 | 122.8019 | Shipboard25 | 117.419 | Out of splice | 0.47896
U1423 | A | 13 | H | 5 | 69 | 118.49 | 123.3929 | 123.7869 | Shipboard25 | 118.489 |  | 0.39396
| A | 13 | H | 6 | 62.315 | 119.9231 | 124.8261 | 125.2201 | Shipboard25 | 119.9221 | Out of splice | 0.39396
U1423 | A | 14 | H | 3 | 38 | 124.68 | 129.6567 | 130.3355 | Patch14 | 124.679 |  | 0.67879
| A | 14 | H | 4 | 29.4 | 126.094 | 131.0707 | 131.7495 | Patch14 | 126.093 | Out of splice | 0.67879
U1423 | A | 14 | H | 5 | 55 | 127.85 | 132.8267 | 133.4105 | Shipboard27 | 127.849 |  | 0.58379
| A | 14 | H | 7 | 64.4825 | 130.9448 | 135.9215 | 136.5053 | Shipboard27 | 130.9438 | Out of splice | 0.58379
U1423 | A | 15 | H | 1 | 120.5769 | 132.0058 | 137.4444 | 138.0282 | Shipboard29 | 132.0048 |  | 0.58379
| A | 15 | H | 6 | 36.1662 | 138.6717 | 144.1103 | 144.6941 | Shipboard29 | 138.6707 | Out of splice | 0.58379
U1423 | A | 16 | H | 1 | 134.3266 | 141.6433 | 147.9604 | 148.5442 | Shipboard31 | 141.6423 |  | 0.58379
| A | 16 | H | 2 | 94.4279 | 142.7443 | 149.0614 | 149.6452 | Shipboard31 | 142.7433 | Out of splice | 0.58379
U1423 | A | 18 | H | 5 | 57.7811 | 165.6778 | 172.5074 | 173.0912 | Shipboard35 | 165.6768 |  | 0.58379
| A | 18 | H | 7 | 30.5076 | 168.4051 | 175.2346 | 175.8184 | Shipboard35 | 168.4041 | Out of splice | 0.58379
U1423 | A | 19 | H | 5 | 4.7005 | 174.647 | 182.1274 | 182.7112 | Shipboard37 | 174.646 |  | 0.58379
| A | 19 | H | 7 | 3.225 | 177.6322 | 185.1127 | 185.6965 | Shipboard37 | 177.6312 | Out of splice | 0.58379
U1423 | A | 20 | H | 3 | 50.1289 | 181.6013 | 189.216 | 189.7998 | Shipboard39 | 181.6003 |  | 0.58379
| A | 20 | H | 6 | 27.0912 | 185.8709 | 193.4856 | 194.0694 | Shipboard39 | 185.8699 | Out of splice | 0.58379
U1423 | A | 21 | H | 3 | 47.6662 | 191.0767 | 198.9907 | 199.5745 | Shipboard41 | 191.0757 |  | 0.58379
| A | 21 | H | 5 | 148.2094 | 195.0821 | 202.9961 | 203.5799 | Shipboard41 | 195.0811 | Out of splice | 0.58379
U1423 | A | 22 | H | 3 | 12.6182 | 200.2262 | 208.317 | 208.9008 | Shipboard43 | 200.2252 |  | 0.58379
| A | 22 | H | 6 | 68.0564 | 205.2806 | 213.3714 | 213.9552 | Shipboard43 | 205.2796 | Out of splice | 0.58379
| B | 1 | H | 1 | 0 | 0 | 0.23292 | -0.06 |  | -0.001 | Out of splice | -0.29292
U1423 | B | 1 | H | 1 | 110 | 1.1 | 1.3329 | 1.04 | Patch1 | 1.099 |  | -0.29292
| B | 1 | H | 2 | 30 | 1.8 | 2.0329 | 1.74 | Patch1 | 1.799 | Out of splice | -0.29292
U1423 | B | 1 | H | 3 | 68 | 3.68 | 3.9129 | 3.78 | Patch2 | 3.679 |  | -0.13292
| B | 1 | H | 3 | 84 | 3.84 | 4.0729 | 3.94 | Patch2 | 3.839 | Out of splice | -0.13292
U1423 | B | 2 | H | 1 | 136 | 5.46 | 5.8948 | 5.73 | Patch3 | 5.459 |  | -0.16478
| B | 2 | H | 2 | 11.5 | 5.715 | 6.1498 | 5.985 | Patch3 | 5.714 | Out of splice | -0.16478
U1423 | B | 2 | H | 2 | 70.9783 | 6.3098 | 6.7446 | 6.6046 | Shipboard2 | 6.3088 |  | -0.14
| B | 2 | H | 6 | 136.7392 | 12.9674 | 13.4022 | 13.2622 | Shipboard2 | 12.9664 | Out of splice | -0.14
U1423 | B | 2 | H | 7 | 4 | 13.14 | 13.5748 | 13.4406 | Patch4 | 13.139 |  | -0.13418
| B | 2 | H | 7 | 45 | 13.55 | 13.9848 | 13.8506 | Patch4 | 13.549 | Out of splice | -0.13418
U1423 | B | 3 | H | 2 | 63.4474 | 15.7345 | 16.538 | 16.445 | Shipboard4 | 15.7335 |  | -0.093
| B | 3 | H | 7 | 30.2952 | 22.903 | 23.7065 | 23.6135 | Shipboard4 | 22.902 | Out of splice | -0.093
U1423 | B | 4 | H | 2 | 91.3198 | 25.5132 | 26.6739 | 26.5809 | Shipboard6 | 25.5122 |  | -0.093
| B | 4 | H | 7 | 41.0588 | 32.4806 | 33.6413 | 33.5483 | Shipboard6 | 32.4796 | Out of splice | -0.093
U1423 | B | 4 | H | 7 | 43.5 | 32.505 | 33.6657 | 33.5843 | Patch5 | 32.504 |  | -0.081447
| B | 4 | H | 7 | 54.5 | 32.615 | 33.7757 | 33.6943 | Patch5 | 32.614 | Out of splice | -0.081447
U1423 | B | 5 | H | 1 | 14 | 32.74 | 34.1725 | 34.2673 | Patch6 | 32.739 |  | 0.094814
| B | 5 | H | 1 | 143.5 | 34.035 | 35.4675 | 35.5623 | Patch6 | 34.034 | Out of splice | 0.094814
U1423 | B | 5 | H | 2 | 117.9501 | 35.2795 | 36.712 | 36.577 | Shipboard8 | 35.2785 |  | -0.135
| B | 5 | H | 4 | 71 | 37.81 | 39.2425 | 39.1075 | Shipboard8 | 37.809 | Out of splice | -0.135
U1423 | B | 5 | H | 4 | 105.5 | 38.155 | 39.5875 | 39.4915 | Shipboard8 | 38.154 |  | -0.096
| B | 5 | H | 6 | 134.7981 | 41.448 | 42.8804 | 42.7844 | Shipboard8 | 41.447 | Out of splice | -0.096
U1423 | B | 6 | H | 2 | 112.3593 | 44.7236 | 46.8587 | 46.7627 | Shipboard10 | 44.7226 |  | -0.096
| B | 6 | H | 6 | 63.4461 | 50.2345 | 52.3696 | 52.2736 | Shipboard10 | 50.2335 | Out of splice | -0.096
U1423 | B | 6 | H | 7 | 27.5 | 51.275 | 53.4101 | 53.3714 | Patch8 | 51.274 |  | -0.038678
| B | 6 | H | 7 | 46 | 51.46 | 53.5951 | 53.5564 | Patch8 | 51.459 | Out of splice | -0.038678
U1423 | B | 7 | H | 2 | 132.3128 | 54.4231 | 56.5272 | 56.4012 | Shipboard12 | 54.4221 |  | -0.126
| B | 7 | H | 6 | 129.5956 | 60.396 | 62.5 | 62.374 | Shipboard12 | 60.395 | Out of splice | -0.126
U1423 | B | 8 | H | 1 | 7 | 61.17 | 63.4565 | 63.7948 | Patch9 | 61.169 |  | 0.33829
| B | 8 | H | 1 | 121 | 62.31 | 64.5965 | 64.9348 | Patch9 | 62.309 | Out of splice | 0.33829
U1423 | B | 8 | H | 2 | 129.2851 | 63.8929 | 66.1793 | 66.3733 | Shipboard14 | 63.8919 |  | 0.194
| B | 8 | H | 6 | 86.8939 | 69.4689 | 71.7554 | 71.9494 | Shipboard14 | 69.4679 | Out of splice | 0.194
U1423 | B | 9 | H | 1 | 13 | 70.73 | 73.5406 | 73.9726 | Patch10 | 70.729 |  | 0.43204
| B | 9 | H | 2 | 51.5 | 72.615 | 75.4256 | 75.8576 | Patch10 | 72.614 | Out of splice | 0.43204
U1423 | B | 9 | H | 2 | 138.2916 | 73.4829 | 76.2935 | 76.6225 | Shipboard16 | 73.4819 |  | 0.329
| B | 9 | H | 7 | 16.5524 | 79.7655 | 82.5761 | 82.9051 | Shipboard16 | 79.7645 | Out of splice | 0.329
U1423 | B | 10 | H | 2 | 82.2 | 82.382 | 85.9301 | 86.3144 | Patch11 | 82.381 |  | 0.38425
| B | 10 | H | 2 | 139.7 | 82.957 | 86.5051 | 86.8894 | Patch11 | 82.956 | Out of splice | 0.38425
U1423 | B | 10 | H | 2 | 139.7288 | 82.9573 | 86.5054 | 86.8894 | Shipboard18 | 82.9563 |  | 0.38396
| B | 10 | H | 6 | 48.4248 | 88.0442 | 91.5924 | 91.9764 | Shipboard18 | 88.0432 | Out of splice | 0.38396
U1423 | B | 11 | H | 2 | 123.074 | 92.3307 | 96.6087 | 96.9927 | Shipboard20 | 92.3297 |  | 0.38396
| B | 11 | H | 6 | 109.4868 | 98.1949 | 102.4728 | 102.8568 | Shipboard20 | 98.1939 | Out of splice | 0.38396
U1423 | B | 12 | H | 2 | 89.378 | 101.4938 | 106.2337 | 106.6177 | Shipboard22 | 101.4928 |  | 0.38396
| B | 12 | H | 4 | 33 | 103.93 | 108.6699 | 109.0539 | Shipboard22 | 103.929 | Out of splice | 0.38396
U1423 | B | 12 | H | 4 | 85.5 | 104.455 | 109.1949 | 109.6739 | Shipboard22 | 104.454 |  | 0.47896
| B | 12 | H | 7 | 15.4652 | 108.2547 | 112.9946 | 113.4735 | Shipboard22 | 108.2537 | Out of splice | 0.47896
U1423 | B | 13 | H | 2 | 18.028 | 110.2803 | 115.4783 | 115.9572 | Shipboard24 | 110.2793 |  | 0.47896
| B | 13 | H | 5 | 114.7672 | 115.7477 | 120.9457 | 121.4246 | Shipboard24 | 115.7467 | Out of splice | 0.47896
U1423 | B | 13 | H | 6 | 85.5 | 116.955 | 122.153 | 122.8019 | Patch13 | 116.954 |  | 0.64892
| B | 13 | H | 7 | 34 | 117.94 | 123.138 | 123.7869 | Patch13 | 117.939 | Out of splice | 0.64892
U1423 | B | 14 | H | 1 | 94.4561 | 119.0446 | 124.8261 | 125.2201 | Shipboard26 | 119.0436 |  | 0.39396
| B | 14 | H | 5 | 6 | 124.16 | 129.9415 | 130.3355 | Shipboard26 | 124.159 | Out of splice | 0.39396
U1423 | B | 14 | H | 5 | 118.9 | 125.289 | 131.0705 | 131.7495 | Patch15 | 125.288 |  | 0.67896
| B | 14 | H | 6 | 135 | 126.95 | 132.7315 | 133.4105 | Patch15 | 126.949 | Out of splice | 0.67896
U1423 | B | 15 | H | 2 | 93.5184 | 130.0352 | 135.9215 | 136.5053 | Shipboard28 | 130.0342 |  | 0.58379
| B | 15 | H | 3 | 95.8103 | 131.5581 | 137.4444 | 138.0282 | Shipboard28 | 131.5571 | Out of splice | 0.58379
U1423 | B | 17 | H | 1 | 68.7442 | 142.7874 | 149.0614 | 149.6452 | Shipboard32 | 142.7864 |  | 0.58379
| B | 17 | H | 6 | 146.6388 | 151.0664 | 157.3403 | 157.9241 | Shipboard32 | 151.0654 | Out of splice | 0.58379
U1423 | B | 19 | H | 1 | 43.752 | 158.5375 | 165.4444 | 166.0282 | Shipboard34 | 158.5365 |  | 0.58379
| B | 19 | H | 6 | 3.0462 | 165.6005 | 172.5074 | 173.0912 | Shipboard34 | 165.5995 | Out of splice | 0.58379
U1423 | B | 20 | H | 1 | 44.6752 | 168.0468 | 175.2346 | 175.8184 | Shipboard36 | 168.0458 |  | 0.58379
| B | 20 | H | 5 | 133.9528 | 174.9395 | 182.1274 | 182.7112 | Shipboard36 | 174.9385 | Out of splice | 0.58379
U1423 | B | 21 | H | 1 | 93.0669 | 178.0307 | 185.1127 | 185.6965 | Shipboard38 | 178.0297 |  | 0.58379
| B | 21 | H | 4 | 53.4001 | 182.134 | 189.216 | 189.7998 | Shipboard38 | 182.133 | Out of splice | 0.58379
U1423 | B | 22 | H | 3 | 67.4886 | 186.2749 | 193.4856 | 194.0694 | Shipboard40 | 186.2739 |  | 0.58379
| B | 22 | H | 7 | 17.9937 | 191.7799 | 198.9907 | 199.5745 | Shipboard40 | 191.7789 | Out of splice | 0.58379
U1423 | B | 23 | H | 3 | 44.9651 | 195.5497 | 202.9961 | 203.5799 | Shipboard42 | 195.5487 |  | 0.58379
| B | 23 | H | 6 | 127.0559 | 200.8706 | 208.317 | 208.9008 | Shipboard42 | 200.8696 | Out of splice | 0.58379
U1423 | B | 24 | H | 3 | 115.5157 | 205.7552 | 213.3714 | 213.9552 | Shipboard44 | 205.7542 |  | 0.58379
| B | 24 | H | 7 | 0.62 | 210.6062 | 218.2224 | 218.8062 | Shipboard44 | 210.6052 | Out of splice | 0.58379
| C | 2 | H | 1 | 0 | 114 | 120.4169 | 121.0007 |  | 113.999 | Out of splice | 0.58379
U1423 | C | 4 | H | 4 | 51.5815 | 138.0158 | 144.1103 | 144.6941 | Shipboard30 | 138.0148 |  | 0.58379
| C | 4 | H | 6 | 136.5852 | 141.8659 | 147.9604 | 148.5442 | Shipboard30 | 141.8649 | Out of splice | 0.58379
U1423 | C | 6 | H | 1 | 114.608 | 151.1461 | 157.3403 | 157.9241 | Shipboard33 | 151.1451 |  | 0.58379
| C | 6 | H | 7 | 20.0191 | 159.2502 | 165.4444 | 166.0282 | Shipboard33 | 159.2492 | Out of splice | 0.58379

## AffineTable
Hole | Core | Type | H-C | Vertical offset (m)
A | 1 | H | A-1 | 0
A | 2 | H | A-2 | 0.4736
A | 3 | H | A-3 | 0.8618
A | 4 | H | A-4 | 1.5373
A | 5 | H | A-5 | 2.1351
A | 6 | H | A-6 | 2.3874
A | 7 | H | A-7 | 3.0008
A | 8 | H | A-8 | 3.5986
A | 9 | H | A-9 | 3.8354
A | 10 | H | A-10 | 4.1848
A | 11 | H | A-11 | 4.4876
A | 12 | H | A-12 | 4.0062
A | 13 | H | A-13 | 4.9029
A | 14 | H | A-14 | 4.9767
A | 15 | H | A-15 | 5.4387
A | 16 | H | A-16 | 6.3171
A | 17 | H | A-17 | 6.3414
A | 18 | H | A-18 | 6.8296
A | 19 | H | A-19 | 7.4804
A | 20 | H | A-20 | 7.6147
A | 21 | H | A-21 | 7.914
A | 22 | H | A-22 | 8.0908
B | 1 | H | B-1 | 0.23292
B | 2 | H | B-2 | 0.43478
B | 3 | H | B-3 | 0.80357
B | 4 | H | B-4 | 1.1607
B | 5 | H | B-5 | 1.4325
B | 6 | H | B-6 | 2.1351
B | 7 | H | B-7 | 2.104
B | 8 | H | B-8 | 2.2865
B | 9 | H | B-9 | 2.8106
B | 10 | H | B-10 | 3.5481
B | 11 | H | B-11 | 4.278
B | 12 | H | B-12 | 4.7399
B | 13 | H | B-13 | 5.198
B | 14 | H | B-14 | 5.7815
B | 15 | H | B-15 | 5.8863
B | 16 | H | B-16 | 5.5493
B | 17 | H | B-17 | 6.2739
B | 18 | X | B-18 | 6.2739
B | 19 | H | B-19 | 6.9069
B | 20 | H | B-20 | 7.1879
B | 21 | H | B-21 | 7.082
B | 22 | H | B-22 | 7.2107
B | 23 | H | B-23 | 7.4465
B | 24 | H | B-24 | 7.6162
B | 25 | H | B-25 | 7.6162
B | 26 | H | B-26 | 7.6162
B | 27 | H | B-27 | 7.6162
B | 28 | H | B-28 | 7.6162
C | 2 | H | C-2 | 6.4169
C | 3 | H | C-3 | 6.7081
C | 4 | H | C-4 | 6.0945
C | 5 | X | C-5 | 5.9781
C | 6 | H | C-6 | 6.1943
C | 7 | X | C-7 | 6.1943
C | 8 | H | C-8 | 6.3726
C | 9 | H | C-9 | 7.9081

## SectionSummary
Exp | Site | Hole | Core | Type | Sect | Recovered length (m) | Curated length (m) | H-C-S | Top depth CSF-A (m) | Bottom depth CSF-A (m) | Top depth CSF-B (m) | Bottom depth CSF-B (m) | Catwalk samples (no.) | Section half samples (no.) | Comments
346 | U1423 | A | 1 | H | 1 | 1.5 | 1.5 | A-1-1 | 0 | 1.5 | 0 | 1.5 | 5 | 1
346 | U1423 | A | 1 | H | 2 | 1.5 | 1.5 | A-1-2 | 1.5 | 3 | 1.5 | 3 | 1 | 5
346 | U1423 | A | 1 | H | 3 | 1.5 | 1.5 | A-1-3 | 3 | 4.5 | 3 | 4.5 | 0 | 0
346 | U1423 | A | 1 | H | 4 | 1.5 | 1.5 | A-1-4 | 4.5 | 6 | 4.5 | 6 | 2 | 1
346 | U1423 | A | 1 | H | 5 | 1.1 | 1.1 | A-1-5 | 6 | 7.1 | 6 | 7.1 | 1 | 2
346 | U1423 | A | 1 | H | CC | 0.16 | 0.16 | A-1-CC | 7.1 | 7.26 | 7.1 | 7.26 | 1 | 0
346 | U1423 | A | 10 | H | 1 | 1.5 | 1.5 | A-10-1 | 83.3 | 84.8 | 83.3 | 84.8 | 1 | 2
346 | U1423 | A | 10 | H | 2 | 1.5 | 1.5 | A-10-2 | 84.8 | 86.3 | 84.05 | 84.8 | 1 | 2
346 | U1423 | A | 10 | H | 3 | 1.5 | 1.5 | A-10-3 | 86.3 | 87.8 | 85.3 | 86.3 | 0 | 1
346 | U1423 | A | 10 | H | 4 | 1.5 | 1.5 | A-10-4 | 87.8 | 89.3 | 86.68 | 87.8 | 1 | 0
346 | U1423 | A | 10 | H | 5 | 1.5 | 1.5 | A-10-5 | 89.3 | 90.8 | 88.1 | 89.3 | 1 | 4
346 | U1423 | A | 10 | H | 6 | 1.5 | 1.5 | A-10-6 | 90.8 | 92.3 | 89.55 | 90.8 | 0 | 0
346 | U1423 | A | 10 | H | 7 | 0.61 | 0.61 | A-10-7 | 92.3 | 92.91 | 91.73 | 92.3 | 0 | 0
346 | U1423 | A | 10 | H | CC | 0.3 | 0.3 | A-10-CC | 92.91 | 93.21 | 92.51 | 92.8 | 1 | 0
346 | U1423 | A | 11 | H | 1 | 1.5 | 1.5 | A-11-1 | 92.8 | 94.3 | 92.8 | 94.3 | 1 | 2
346 | U1423 | A | 11 | H | 2 | 1.5 | 1.5 | A-11-2 | 94.3 | 95.8 | 93.55 | 94.3 | 1 | 2
346 | U1423 | A | 11 | H | 3 | 1.5 | 1.5 | A-11-3 | 95.8 | 97.3 | 94.8 | 95.8 | 0 | 0
346 | U1423 | A | 11 | H | 4 | 1.5 | 1.5 | A-11-4 | 97.3 | 98.8 | 96.18 | 97.3 | 1 | 0
346 | U1423 | A | 11 | H | 5 | 1.5 | 1.5 | A-11-5 | 98.8 | 100.3 | 97.6 | 98.8 | 1 | 4
346 | U1423 | A | 11 | H | 6 | 1.5 | 1.5 | A-11-6 | 100.3 | 101.8 | 99.05 | 100.3 | 0 | 0
346 | U1423 | A | 11 | H | 7 | 0.55 | 0.55 | A-11-7 | 101.8 | 102.35 | 101.28 | 101.8 | 0 | 2
346 | U1423 | A | 11 | H | CC | 0.25 | 0.25 | A-11-CC | 102.35 | 102.6 | 102.06 | 102.3 | 1 | 0
346 | U1423 | A | 12 | H | 1 | 1.5 | 1.5 | A-12-1 | 102.3 | 103.8 | 102.3 | 103.8 | 1 | 1
346 | U1423 | A | 12 | H | 2 | 1.5 | 1.5 | A-12-2 | 103.8 | 105.3 | 103.05 | 103.8 | 1 | 2
346 | U1423 | A | 12 | H | 3 | 1.5 | 1.5 | A-12-3 | 105.3 | 106.8 | 104.3 | 105.3 | 0 | 1
346 | U1423 | A | 12 | H | 4 | 1.5 | 1.5 | A-12-4 | 106.8 | 108.3 | 105.68 | 106.8 | 1 | 1
346 | U1423 | A | 12 | H | 5 | 1.5 | 1.5 | A-12-5 | 108.3 | 109.8 | 107.1 | 108.3 | 1 | 2
346 | U1423 | A | 12 | H | 6 | 1.5 | 1.5 | A-12-6 | 109.8 | 111.3 | 108.55 | 109.8 | 0 | 2
346 | U1423 | A | 12 | H | 7 | 0.56 | 0.56 | A-12-7 | 111.3 | 111.86 | 110.77 | 111.3 | 0 | 0
346 | U1423 | A | 12 | H | CC | 0.25 | 0.25 | A-12-CC | 111.86 | 112.11 | 111.56 | 111.8 | 1 | 0
346 | U1423 | A | 13 | H | 1 | 1.5 | 1.5 | A-13-1 | 111.8 | 113.3 | 111.8 | 113.3 | 1 | 0
346 | U1423 | A | 13 | H | 2 | 1.5 | 1.5 | A-13-2 | 113.3 | 114.8 | 112.55 | 113.3 | 1 | 4
346 | U1423 | A | 13 | H | 3 | 1.5 | 1.5 | A-13-3 | 114.8 | 116.3 | 113.8 | 114.8 | 0 | 3
346 | U1423 | A | 13 | H | 4 | 1.5 | 1.5 | A-13-4 | 116.3 | 117.8 | 115.18 | 116.3 | 1 | 0
346 | U1423 | A | 13 | H | 5 | 1.5 | 1.5 | A-13-5 | 117.8 | 119.3 | 116.6 | 117.8 | 1 | 1
346 | U1423 | A | 13 | H | 6 | 1.5 | 1.5 | A-13-6 | 119.3 | 120.8 | 118.05 | 119.3 | 0 | 0
346 | U1423 | A | 13 | H | 7 | 0.61 | 0.61 | A-13-7 | 120.8 | 121.41 | 120.23 | 120.8 | 0 | 2
346 | U1423 | A | 13 | H | CC | 0.33 | 0.33 | A-13-CC | 121.41 | 121.74 | 120.98 | 121.3 | 1 | 0
346 | U1423 | A | 14 | H | 1 | 1.5 | 1.5 | A-14-1 | 121.3 | 122.8 | 121.3 | 122.8 | 1 | 3
346 | U1423 | A | 14 | H | 2 | 1.5 | 1.5 | A-14-2 | 122.8 | 124.3 | 122.05 | 122.8 | 1 | 4
346 | U1423 | A | 14 | H | 3 | 1.5 | 1.5 | A-14-3 | 124.3 | 125.8 | 123.3 | 124.3 | 0 | 0
346 | U1423 | A | 14 | H | 4 | 1.5 | 1.5 | A-14-4 | 125.8 | 127.3 | 124.68 | 125.8 | 1 | 0
346 | U1423 | A | 14 | H | 5 | 1.5 | 1.5 | A-14-5 | 127.3 | 128.8 | 126.1 | 127.3 | 1 | 2
346 | U1423 | A | 14 | H | 6 | 1.5 | 1.5 | A-14-6 | 128.8 | 130.3 | 127.55 | 128.8 | 0 | 1
346 | U1423 | A | 14 | H | 7 | 0.73 | 0.73 | A-14-7 | 130.3 | 131.03 | 129.62 | 130.3 | 0 | 0
346 | U1423 | A | 14 | H | CC | 0.21 | 0.21 | A-14-CC | 131.03 | 131.24 | 130.6 | 130.8 | 1 | 0
346 | U1423 | A | 15 | H | 1 | 1.5 | 1.5 | A-15-1 | 130.8 | 132.3 | 130.8 | 132.3 | 1 | 2
346 | U1423 | A | 15 | H | 2 | 1.5 | 1.5 | A-15-2 | 132.3 | 133.8 | 131.55 | 132.3 | 1 | 2
346 | U1423 | A | 15 | H | 3 | 1.5 | 1.5 | A-15-3 | 133.8 | 135.3 | 132.8 | 133.8 | 0 | 0
346 | U1423 | A | 15 | H | 4 | 1.5 | 1.5 | A-15-4 | 135.3 | 136.8 | 134.18 | 135.3 | 1 | 0
346 | U1423 | A | 15 | H | 5 | 1.51 | 1.51 | A-15-5 | 136.8 | 138.31 | 135.59 | 136.8 | 1 | 2
346 | U1423 | A | 15 | H | 6 | 1.49 | 1.49 | A-15-6 | 138.31 | 139.8 | 137.07 | 138.31 | 0 | 0
346 | U1423 | A | 15 | H | 7 | 0.62 | 0.62 | A-15-7 | 139.8 | 140.42 | 139.22 | 139.8 | 0 | 0
346 | U1423 | A | 15 | H | CC | 0.14 | 0.14 | A-15-CC | 140.42 | 140.56 | 140.16 | 140.3 | 1 | 0
346 | U1423 | A | 16 | H | 1 | 1.5 | 1.5 | A-16-1 | 140.3 | 141.8 | 140.3 | 141.8 | 1 | 3
346 | U1423 | A | 16 | H | 2 | 1.5 | 1.5 | A-16-2 | 141.8 | 143.3 | 141.05 | 141.8 | 1 | 3
346 | U1423 | A | 16 | H | 3 | 1.5 | 1.5 | A-16-3 | 143.3 | 144.8 | 142.3 | 143.3 | 0 | 0
346 | U1423 | A | 16 | H | 4 | 1.5 | 1.5 | A-16-4 | 144.8 | 146.3 | 143.68 | 144.8 | 1 | 0
346 | U1423 | A | 16 | H | 5 | 1.5 | 1.5 | A-16-5 | 146.3 | 147.8 | 145.1 | 146.3 | 1 | 0
346 | U1423 | A | 16 | H | 6 | 1.5 | 1.5 | A-16-6 | 147.8 | 149.3 | 146.55 | 147.8 | 0 | 0
346 | U1423 | A | 16 | H | 7 | 0.76 | 0.76 | A-16-7 | 149.3 | 150.06 | 148.6 | 149.3 | 0 | 0
346 | U1423 | A | 16 | H | CC | 0.18 | 0.18 | A-16-CC | 150.06 | 150.24 | 149.63 | 149.8 | 1 | 0
346 | U1423 | A | 17 | H | 1 | 1.5 | 1.5 | A-17-1 | 149.8 | 151.3 | 149.8 | 151.3 | 1 | 4
346 | U1423 | A | 17 | H | 2 | 1.5 | 1.5 | A-17-2 | 151.3 | 152.8 | 150.55 | 151.3 | 1 | 2
346 | U1423 | A | 17 | H | 3 | 1.5 | 1.5 | A-17-3 | 152.8 | 154.3 | 151.8 | 152.8 | 0 | 0
346 | U1423 | A | 17 | H | 4 | 1.5 | 1.5 | A-17-4 | 154.3 | 155.8 | 153.18 | 154.3 | 1 | 0
346 | U1423 | A | 17 | H | 5 | 1.5 | 1.5 | A-17-5 | 155.8 | 157.3 | 154.6 | 155.8 | 1 | 2
346 | U1423 | A | 17 | H | 6 | 1 | 1 | A-17-6 | 157.3 | 158.3 | 156.42 | 157.3 | 0 | 0
346 | U1423 | A | 17 | H | 7 | 0.65 | 0.65 | A-17-7 | 158.3 | 158.95 | 157.7 | 158.3 | 0 | 0
346 | U1423 | A | 17 | H | CC | 0.22 | 0.22 | A-17-CC | 158.95 | 159.17 | 158.74 | 158.95 | 1 | 0
346 | U1423 | A | 18 | H | 1 | 1.5 | 1.5 | A-18-1 | 159.1 | 160.6 | 159.1 | 160.6 | 1 | 2
346 | U1423 | A | 18 | H | 2 | 1.5 | 1.5 | A-18-2 | 160.6 | 162.1 | 159.85 | 160.6 | 1 | 2
346 | U1423 | A | 18 | H | 3 | 1.5 | 1.5 | A-18-3 | 162.1 | 163.6 | 161.1 | 162.1 | 0 | 0
346 | U1423 | A | 18 | H | 4 | 1.5 | 1.5 | A-18-4 | 163.6 | 165.1 | 162.48 | 163.6 | 1 | 1
346 | U1423 | A | 18 | H | 5 | 1.5 | 1.5 | A-18-5 | 165.1 | 166.6 | 163.9 | 165.1 | 1 | 3
346 | U1423 | A | 18 | H | 6 | 1.5 | 1.5 | A-18-6 | 166.6 | 168.1 | 165.35 | 166.6 | 0 | 0
346 | U1423 | A | 18 | H | 7 | 0.59 | 0.59 | A-18-7 | 168.1 | 168.69 | 167.55 | 168.1 | 0 | 0
346 | U1423 | A | 18 | H | CC | 0.24 | 0.24 | A-18-CC | 168.69 | 168.93 | 168.37 | 168.6 | 1 | 0
346 | U1423 | A | 19 | H | 1 | 1.5 | 1.5 | A-19-1 | 168.6 | 170.1 | 168.6 | 170.1 | 1 | 2
346 | U1423 | A | 19 | H | 2 | 1.5 | 1.5 | A-19-2 | 170.1 | 171.6 | 169.35 | 170.1 | 1 | 2
346 | U1423 | A | 19 | H | 3 | 1.5 | 1.5 | A-19-3 | 171.6 | 173.1 | 170.6 | 171.6 | 0 | 0
346 | U1423 | A | 19 | H | 4 | 1.5 | 1.5 | A-19-4 | 173.1 | 174.6 | 171.98 | 173.1 | 1 | 2
346 | U1423 | A | 19 | H | 5 | 1.5 | 1.5 | A-19-5 | 174.6 | 176.1 | 173.4 | 174.6 | 1 | 2
346 | U1423 | A | 19 | H | 6 | 1.5 | 1.5 | A-19-6 | 176.1 | 177.6 | 174.85 | 176.1 | 0 | 0
346 | U1423 | A | 19 | H | 7 | 0.5 | 0.5 | A-19-7 | 177.6 | 178.1 | 177.13 | 177.6 | 0 | 0
346 | U1423 | A | 19 | H | CC | 0.29 | 0.29 | A-19-CC | 178.1 | 178.39 | 177.82 | 178.1 | 1 | 0
346 | U1423 | A | 2 | H | 1 | 1.5 | 1.5 | A-2-1 | 7.3 | 8.8 | 7.3 | 8.77 | 2 | 2
346 | U1423 | A | 2 | H | 2 | 1.5 | 1.5 | A-2-2 | 8.8 | 10.3 | 8.77 | 10.23 | 1 | 3
346 | U1423 | A | 2 | H | 3 | 1.5 | 1.5 | A-2-3 | 10.3 | 11.8 | 10.23 | 11.7 | 0 | 0
346 | U1423 | A | 2 | H | 4 | 1.5 | 1.5 | A-2-4 | 11.8 | 13.3 | 11.7 | 13.16 | 2 | 1
346 | U1423 | A | 2 | H | 5 | 1.5 | 1.5 | A-2-5 | 13.3 | 14.8 | 13.16 | 14.63 | 1 | 3
346 | U1423 | A | 2 | H | 6 | 1.5 | 1.5 | A-2-6 | 14.8 | 16.3 | 14.63 | 16.1 | 0 | 0
346 | U1423 | A | 2 | H | 7 | 0.56 | 0.56 | A-2-7 | 16.3 | 16.86 | 16.1 | 16.64 | 0 | 0
346 | U1423 | A | 2 | H | CC | 0.16 | 0.16 | A-2-CC | 16.86 | 17.02 | 16.64 | 16.8 | 1 | 0
346 | U1423 | A | 20 | H | 1 | 1.5 | 1.5 | A-20-1 | 178.1 | 179.6 | 178.1 | 179.6 | 1 | 4
346 | U1423 | A | 20 | H | 2 | 1.5 | 1.5 | A-20-2 | 179.6 | 181.1 | 178.85 | 179.6 | 1 | 2
346 | U1423 | A | 20 | H | 3 | 1.5 | 1.5 | A-20-3 | 181.1 | 182.6 | 180.1 | 181.1 | 0 | 0
346 | U1423 | A | 20 | H | 4 | 1.5 | 1.5 | A-20-4 | 182.6 | 184.1 | 181.48 | 182.6 | 1 | 0
346 | U1423 | A | 20 | H | 5 | 1.5 | 1.5 | A-20-5 | 184.1 | 185.6 | 182.9 | 184.1 | 1 | 2
346 | U1423 | A | 20 | H | 6 | 1.2 | 1.2 | A-20-6 | 185.6 | 186.8 | 184.57 | 185.6 | 0 | 2
346 | U1423 | A | 20 | H | 7 | 0.74 | 0.74 | A-20-7 | 186.8 | 187.54 | 186.12 | 186.8 | 0 | 0
346 | U1423 | A | 20 | H | CC | 0.23 | 0.23 | A-20-CC | 187.54 | 187.77 | 187.32 | 187.54 | 1 | 0
346 | U1423 | A | 21 | H | 1 | 1.5 | 1.5 | A-21-1 | 187.6 | 189.1 | 187.6 | 189.1 | 1 | 2
346 | U1423 | A | 21 | H | 2 | 1.5 | 1.5 | A-21-2 | 189.1 | 190.6 | 188.35 | 189.1 | 1 | 2
346 | U1423 | A | 21 | H | 3 | 1.5 | 1.5 | A-21-3 | 190.6 | 192.1 | 189.6 | 190.6 | 0 | 0
346 | U1423 | A | 21 | H | 4 | 1.5 | 1.5 | A-21-4 | 192.1 | 193.6 | 190.98 | 192.1 | 1 | 0
346 | U1423 | A | 21 | H | 5 | 1.5 | 1.5 | A-21-5 | 193.6 | 195.1 | 192.4 | 193.6 | 1 | 2
346 | U1423 | A | 21 | H | 6 | 1.5 | 1.5 | A-21-6 | 195.1 | 196.6 | 193.85 | 195.1 | 0 | 0
346 | U1423 | A | 21 | H | 7 | 0.5 | 0.5 | A-21-7 | 196.6 | 197.1 | 196.13 | 196.6 | 0 | 0
346 | U1423 | A | 21 | H | CC | 0.17 | 0.17 | A-21-CC | 197.1 | 197.27 | 196.93 | 197.1 | 1 | 0
346 | U1423 | A | 22 | H | 1 | 1.5 | 1.5 | A-22-1 | 197.1 | 198.6 | 197.1 | 198.6 | 1 | 2
346 | U1423 | A | 22 | H | 2 | 1.5 | 1.5 | A-22-2 | 198.6 | 200.1 | 197.85 | 198.6 | 1 | 2
346 | U1423 | A | 22 | H | 3 | 1.5 | 1.5 | A-22-3 | 200.1 | 201.6 | 199.1 | 200.1 | 0 | 0
346 | U1423 | A | 22 | H | 4 | 1.5 | 1.5 | A-22-4 | 201.6 | 203.1 | 200.48 | 201.6 | 1 | 1
346 | U1423 | A | 22 | H | 5 | 1.5 | 1.5 | A-22-5 | 203.1 | 204.6 | 201.9 | 203.1 | 1 | 2
346 | U1423 | A | 22 | H | 6 | 1.5 | 1.5 | A-22-6 | 204.6 | 206.1 | 203.35 | 204.6 | 0 | 2
346 | U1423 | A | 22 | H | 7 | 0.66 | 0.66 | A-22-7 | 206.1 | 206.76 | 205.48 | 206.1 | 0 | 0
346 | U1423 | A | 22 | H | CC | 0.26 | 0.26 | A-22-CC | 206.76 | 207.02 | 206.35 | 206.6 | 1 | 0
346 | U1423 | A | 3 | H | 1 | 1.5 | 1.5 | A-3-1 | 16.8 | 18.3 | 16.8 | 18.25 | 3 | 2
346 | U1423 | A | 3 | H | 2 | 1.5 | 1.5 | A-3-2 | 18.3 | 19.8 | 18.25 | 19.7 | 1 | 4
346 | U1423 | A | 3 | H | 3 | 1.5 | 1.5 | A-3-3 | 19.8 | 21.3 | 19.7 | 21.15 | 0 | 1
346 | U1423 | A | 3 | H | 4 | 1.5 | 1.5 | A-3-4 | 21.3 | 22.8 | 21.15 | 22.6 | 2 | 0
346 | U1423 | A | 3 | H | 5 | 1.5 | 1.5 | A-3-5 | 22.8 | 24.3 | 22.6 | 24.05 | 1 | 3
346 | U1423 | A | 3 | H | 6 | 1.5 | 1.5 | A-3-6 | 24.3 | 25.8 | 24.05 | 25.5 | 0 | 0
346 | U1423 | A | 3 | H | 7 | 0.65 | 0.65 | A-3-7 | 25.8 | 26.45 | 25.5 | 26.13 | 0 | 2
346 | U1423 | A | 3 | H | CC | 0.18 | 0.18 | A-3-CC | 26.45 | 26.63 | 26.13 | 26.3 | 1 | 0
346 | U1423 | A | 4 | H | 1 | 1.45 | 1.45 | A-4-1 | 26.3 | 27.75 | 26.3 | 27.7 | 2 | 3
346 | U1423 | A | 4 | H | 2 | 1.5 | 1.5 | A-4-2 | 27.75 | 29.25 | 27.7 | 29.15 | 1 | 2
346 | U1423 | A | 4 | H | 3 | 1.5 | 1.5 | A-4-3 | 29.25 | 30.75 | 29.15 | 30.6 | 0 | 0
346 | U1423 | A | 4 | H | 4 | 1.5 | 1.5 | A-4-4 | 30.75 | 32.25 | 30.6 | 32.06 | 2 | 3
346 | U1423 | A | 4 | H | 5 | 1.5 | 1.5 | A-4-5 | 32.25 | 33.75 | 32.06 | 33.51 | 1 | 2
346 | U1423 | A | 4 | H | 6 | 1.5 | 1.5 | A-4-6 | 33.75 | 35.25 | 33.51 | 34.96 | 0 | 0
346 | U1423 | A | 4 | H | 7 | 0.53 | 0.53 | A-4-7 | 35.25 | 35.78 | 34.96 | 35.47 | 0 | 1
346 | U1423 | A | 4 | H | CC | 0.34 | 0.34 | A-4-CC | 35.78 | 36.12 | 35.47 | 35.8 | 1 | 0
346 | U1423 | A | 5 | H | 1 | 1.5 | 1.5 | A-5-1 | 35.8 | 37.3 | 35.8 | 37.3 | 1 | 3
346 | U1423 | A | 5 | H | 2 | 1.5 | 1.5 | A-5-2 | 37.3 | 38.8 | 36.55 | 37.3 | 1 | 3
346 | U1423 | A | 5 | H | 3 | 1.5 | 1.5 | A-5-3 | 38.8 | 40.3 | 37.8 | 38.8 | 0 | 2
346 | U1423 | A | 5 | H | 4 | 1.5 | 1.5 | A-5-4 | 40.3 | 41.8 | 39.18 | 40.3 | 1 | 2
346 | U1423 | A | 5 | H | 5 | 1.5 | 1.5 | A-5-5 | 41.8 | 43.3 | 40.6 | 41.8 | 1 | 2
346 | U1423 | A | 5 | H | 6 | 1.31 | 1.31 | A-5-6 | 43.3 | 44.61 | 42.18 | 43.3 | 0 | 1
346 | U1423 | A | 5 | H | 7 | 0.57 | 0.57 | A-5-7 | 44.61 | 45.18 | 44.07 | 44.61 | 0 | 1
346 | U1423 | A | 5 | H | CC | 0.25 | 0.25 | A-5-CC | 45.18 | 45.43 | 44.94 | 45.18 | 1 | 0
346 | U1423 | A | 6 | H | 1 | 1.5 | 1.5 | A-6-1 | 45.3 | 46.8 | 45.3 | 46.8 | 1 | 6
346 | U1423 | A | 6 | H | 2 | 1.45 | 1.45 | A-6-2 | 46.8 | 48.25 | 46.06 | 46.8 | 1 | 3
346 | U1423 | A | 6 | H | 3 | 1.5 | 1.5 | A-6-3 | 48.25 | 49.75 | 47.26 | 48.25 | 0 | 0
346 | U1423 | A | 6 | H | 4 | 1.5 | 1.5 | A-6-4 | 49.75 | 51.25 | 48.63 | 49.75 | 1 | 1
346 | U1423 | A | 6 | H | 5 | 1.5 | 1.5 | A-6-5 | 51.25 | 52.75 | 50.05 | 51.25 | 1 | 2
346 | U1423 | A | 6 | H | 6 | 1.31 | 1.31 | A-6-6 | 52.75 | 54.06 | 51.64 | 52.75 | 0 | 0
346 | U1423 | A | 6 | H | 7 | 0.68 | 0.68 | A-6-7 | 54.06 | 54.74 | 53.43 | 54.06 | 0 | 0
346 | U1423 | A | 6 | H | CC | 0.22 | 0.22 | A-6-CC | 54.74 | 54.96 | 54.52 | 54.74 | 1 | 0
346 | U1423 | A | 7 | H | 1 | 1.5 | 1.5 | A-7-1 | 54.8 | 56.3 | 54.8 | 56.3 | 1 | 3
346 | U1423 | A | 7 | H | 2 | 1.5 | 1.5 | A-7-2 | 56.3 | 57.8 | 55.55 | 56.3 | 1 | 2
346 | U1423 | A | 7 | H | 3 | 1.5 | 1.5 | A-7-3 | 57.8 | 59.3 | 56.8 | 57.8 | 0 | 1
346 | U1423 | A | 7 | H | 4 | 1.5 | 1.5 | A-7-4 | 59.3 | 60.8 | 58.18 | 59.3 | 1 | 0
346 | U1423 | A | 7 | H | 5 | 1.5 | 1.5 | A-7-5 | 60.8 | 62.3 | 59.6 | 60.8 | 1 | 2
346 | U1423 | A | 7 | H | 6 | 1.5 | 1.5 | A-7-6 | 62.3 | 63.8 | 61.05 | 62.3 | 0 | 1
346 | U1423 | A | 7 | H | 7 | 0.6 | 0.6 | A-7-7 | 63.8 | 64.4 | 63.24 | 63.8 | 0 | 0
346 | U1423 | A | 7 | H | CC | 0.29 | 0.29 | A-7-CC | 64.4 | 64.69 | 64.02 | 64.3 | 1 | 0
346 | U1423 | A | 8 | H | 1 | 1.5 | 1.5 | A-8-1 | 64.3 | 65.8 | 64.3 | 65.8 | 1 | 3
346 | U1423 | A | 8 | H | 2 | 1.5 | 1.5 | A-8-2 | 65.8 | 67.3 | 65.05 | 65.8 | 1 | 2
346 | U1423 | A | 8 | H | 3 | 1.5 | 1.5 | A-8-3 | 67.3 | 68.8 | 66.3 | 67.3 | 0 | 1
346 | U1423 | A | 8 | H | 4 | 1.5 | 1.5 | A-8-4 | 68.8 | 70.3 | 67.68 | 68.8 | 1 | 0
346 | U1423 | A | 8 | H | 5 | 1.5 | 1.5 | A-8-5 | 70.3 | 71.8 | 69.1 | 70.3 | 1 | 3
346 | U1423 | A | 8 | H | 6 | 1.5 | 1.5 | A-8-6 | 71.8 | 73.3 | 70.55 | 71.8 | 0 | 2
346 | U1423 | A | 8 | H | 7 | 0.57 | 0.57 | A-8-7 | 73.3 | 73.87 | 72.76 | 73.3 | 0 | 1
346 | U1423 | A | 8 | H | CC | 0.32 | 0.32 | A-8-CC | 73.87 | 74.19 | 73.49 | 73.8 | 1 | 0
346 | U1423 | A | 9 | H | 1 | 1.5 | 1.5 | A-9-1 | 73.8 | 75.3 | 73.8 | 75.3 | 1 | 3
346 | U1423 | A | 9 | H | 2 | 1.5 | 1.5 | A-9-2 | 75.3 | 76.8 | 74.55 | 75.3 | 1 | 3
346 | U1423 | A | 9 | H | 3 | 1.5 | 1.5 | A-9-3 | 76.8 | 78.3 | 75.8 | 76.8 | 0 | 0
346 | U1423 | A | 9 | H | 4 | 1.5 | 1.5 | A-9-4 | 78.3 | 79.8 | 77.18 | 78.3 | 1 | 0
346 | U1423 | A | 9 | H | 5 | 1.5 | 1.5 | A-9-5 | 79.8 | 81.3 | 78.6 | 79.8 | 1 | 3
346 | U1423 | A | 9 | H | 6 | 1.5 | 1.5 | A-9-6 | 81.3 | 82.8 | 80.05 | 81.3 | 0 | 0
346 | U1423 | A | 9 | H | 7 | 0.56 | 0.56 | A-9-7 | 82.8 | 83.36 | 82.27 | 82.8 | 0 | 0
346 | U1423 | A | 9 | H | CC | 0.28 | 0.28 | A-9-CC | 83.36 | 83.64 | 83.03 | 83.3 | 1 | 0
346 | U1423 | B | 1 | H | 1 | 1.5 | 1.5 | B-1-1 | 0 | 1.5 | 0 | 1.5 | 1 | 2
346 | U1423 | B | 1 | H | 2 | 1.5 | 1.5 | B-1-2 | 1.5 | 3 | 1.5 | 3 | 0 | 2
346 | U1423 | B | 1 | H | 3 | 0.96 | 0.96 | B-1-3 | 3 | 3.96 | 3 | 3.96 | 0 | 1
346 | U1423 | B | 1 | H | CC | 0.13 | 0.13 | B-1-CC | 3.96 | 4.09 | 3.96 | 4.09 | 0 | 0
346 | U1423 | B | 10 | H | 1 | 1.46 | 1.46 | B-10-1 | 80.1 | 81.56 | 80.1 | 81.56 | 0 | 1
346 | U1423 | B | 10 | H | 2 | 1.5 | 1.5 | B-10-2 | 81.56 | 83.06 | 80.82 | 81.56 | 0 | 3
346 | U1423 | B | 10 | H | 3 | 1.5 | 1.5 | B-10-3 | 83.06 | 84.56 | 82.06 | 83.06 | 0 | 0
346 | U1423 | B | 10 | H | 4 | 1.5 | 1.5 | B-10-4 | 84.56 | 86.06 | 83.44 | 84.56 | 0 | 0
346 | U1423 | B | 10 | H | 5 | 1.5 | 1.5 | B-10-5 | 86.06 | 87.56 | 84.86 | 86.06 | 0 | 0
346 | U1423 | B | 10 | H | 6 | 1.5 | 1.5 | B-10-6 | 87.56 | 89.06 | 86.31 | 87.56 | 0 | 0
346 | U1423 | B | 10 | H | 7 | 0.62 | 0.62 | B-10-7 | 89.06 | 89.68 | 88.48 | 89.06 | 0 | 0
346 | U1423 | B | 10 | H | CC | 0.16 | 0.16 | B-10-CC | 89.68 | 89.84 | 89.44 | 89.6 | 0 | 0
346 | U1423 | B | 11 | H | 1 | 1.5 | 1.5 | B-11-1 | 89.6 | 91.1 | 89.6 | 91.1 | 0 | 1
346 | U1423 | B | 11 | H | 2 | 1.5 | 1.5 | B-11-2 | 91.1 | 92.6 | 90.35 | 91.1 | 0 | 0
346 | U1423 | B | 11 | H | 3 | 1.5 | 1.5 | B-11-3 | 92.6 | 94.1 | 91.6 | 92.6 | 0 | 0
346 | U1423 | B | 11 | H | 4 | 1.5 | 1.5 | B-11-4 | 94.1 | 95.6 | 92.98 | 94.1 | 0 | 0
346 | U1423 | B | 11 | H | 5 | 1.5 | 1.5 | B-11-5 | 95.6 | 97.1 | 94.4 | 95.6 | 0 | 1
346 | U1423 | B | 11 | H | 6 | 1.5 | 1.5 | B-11-6 | 97.1 | 98.6 | 95.85 | 97.1 | 0 | 0
346 | U1423 | B | 11 | H | 7 | 0.52 | 0.52 | B-11-7 | 98.6 | 99.12 | 98.11 | 98.6 | 0 | 0
346 | U1423 | B | 11 | H | CC | 0.22 | 0.22 | B-11-CC | 99.12 | 99.34 | 98.89 | 99.1 | 0 | 0
346 | U1423 | B | 12 | H | 1 | 1.5 | 1.5 | B-12-1 | 99.1 | 100.6 | 99.1 | 100.6 | 0 | 0
346 | U1423 | B | 12 | H | 2 | 1.5 | 1.5 | B-12-2 | 100.6 | 102.1 | 99.85 | 100.6 | 0 | 1
346 | U1423 | B | 12 | H | 3 | 1.5 | 1.5 | B-12-3 | 102.1 | 103.6 | 101.1 | 102.1 | 0 | 0
346 | U1423 | B | 12 | H | 4 | 1.5 | 1.5 | B-12-4 | 103.6 | 105.1 | 102.48 | 103.6 | 0 | 0
346 | U1423 | B | 12 | H | 5 | 1.5 | 1.5 | B-12-5 | 105.1 | 106.6 | 103.9 | 105.1 | 0 | 1
346 | U1423 | B | 12 | H | 6 | 1.5 | 1.5 | B-12-6 | 106.6 | 108.1 | 105.35 | 106.6 | 0 | 1
346 | U1423 | B | 12 | H | 7 | 0.58 | 0.58 | B-12-7 | 108.1 | 108.68 | 107.56 | 108.1 | 0 | 0
346 | U1423 | B | 12 | H | CC | 0.19 | 0.19 | B-12-CC | 108.68 | 108.87 | 108.42 | 108.6 | 0 | 0
346 | U1423 | B | 13 | H | 1 | 1.5 | 1.5 | B-13-1 | 108.6 | 110.1 | 108.6 | 110.1 | 0 | 0
346 | U1423 | B | 13 | H | 2 | 1.5 | 1.5 | B-13-2 | 110.1 | 111.6 | 109.35 | 110.1 | 0 | 1
346 | U1423 | B | 13 | H | 3 | 1.5 | 1.5 | B-13-3 | 111.6 | 113.1 | 110.6 | 111.6 | 0 | 0
346 | U1423 | B | 13 | H | 4 | 1.5 | 1.5 | B-13-4 | 113.1 | 114.6 | 111.98 | 113.1 | 0 | 0
346 | U1423 | B | 13 | H | 5 | 1.5 | 1.5 | B-13-5 | 114.6 | 116.1 | 113.4 | 114.6 | 0 | 1
346 | U1423 | B | 13 | H | 6 | 1.5 | 1.5 | B-13-6 | 116.1 | 117.6 | 114.85 | 116.1 | 0 | 0
346 | U1423 | B | 13 | H | 7 | 0.59 | 0.59 | B-13-7 | 117.6 | 118.19 | 117.05 | 117.6 | 0 | 0
346 | U1423 | B | 13 | H | CC | 0.27 | 0.27 | B-13-CC | 118.19 | 118.46 | 117.84 | 118.1 | 0 | 0
346 | U1423 | B | 14 | H | 1 | 1.5 | 1.5 | B-14-1 | 118.1 | 119.6 | 118.1 | 119.6 | 0 | 1
346 | U1423 | B | 14 | H | 2 | 1.5 | 1.5 | B-14-2 | 119.6 | 121.1 | 118.85 | 119.6 | 0 | 1
346 | U1423 | B | 14 | H | 3 | 1.5 | 1.5 | B-14-3 | 121.1 | 122.6 | 120.1 | 121.1 | 0 | 0
346 | U1423 | B | 14 | H | 4 | 1.5 | 1.5 | B-14-4 | 122.6 | 124.1 | 121.48 | 122.6 | 0 | 0
346 | U1423 | B | 14 | H | 5 | 1.5 | 1.5 | B-14-5 | 124.1 | 125.6 | 122.9 | 124.1 | 0 | 1
346 | U1423 | B | 14 | H | 6 | 1.5 | 1.5 | B-14-6 | 125.6 | 127.1 | 124.35 | 125.6 | 0 | 0
346 | U1423 | B | 14 | H | 7 | 0.53 | 0.53 | B-14-7 | 127.1 | 127.63 | 126.6 | 127.1 | 0 | 0
346 | U1423 | B | 14 | H | CC | 0.25 | 0.25 | B-14-CC | 127.63 | 127.88 | 127.36 | 127.6 | 0 | 0
346 | U1423 | B | 15 | H | 1 | 1.5 | 1.5 | B-15-1 | 127.6 | 129.1 | 127.6 | 129.1 | 0 | 2 | Half Core
346 | U1423 | B | 15 | H | 2 | 1.5 | 1.5 | B-15-2 | 129.1 | 130.6 | 128.35 | 129.1 | 0 | 1 | Half Core
346 | U1423 | B | 15 | H | 3 | 1.5 | 1.5 | B-15-3 | 130.6 | 132.1 | 129.6 | 130.6 | 0 | 0 | Half Core
346 | U1423 | B | 15 | H | 4 | 0.5 | 0.5 | B-15-4 | 132.1 | 132.6 | 131.65 | 132.1 | 0 | 4 | Half Core
346 | U1423 | B | 15 | H | CC | 0.25 | 0.25 | B-15-CC | 132.6 | 132.85 | 132.36 | 132.6 | 1 | 0 | Half Core
346 | U1423 | B | 16 | H | 1 | 1.5 | 1.5 | B-16-1 | 132.6 | 134.1 | 132.6 | 134.1 | 0 | 0
346 | U1423 | B | 16 | H | 2 | 1.5 | 1.5 | B-16-2 | 134.1 | 135.6 | 133.35 | 134.1 | 0 | 1
346 | U1423 | B | 16 | H | 3 | 1.5 | 1.5 | B-16-3 | 135.6 | 137.1 | 134.6 | 135.6 | 0 | 2
346 | U1423 | B | 16 | H | 4 | 1.5 | 1.5 | B-16-4 | 137.1 | 138.6 | 135.98 | 137.1 | 0 | 0
346 | U1423 | B | 16 | H | 5 | 1.5 | 1.5 | B-16-5 | 138.6 | 140.1 | 137.4 | 138.6 | 0 | 1
346 | U1423 | B | 16 | H | 6 | 1.5 | 1.5 | B-16-6 | 140.1 | 141.6 | 138.85 | 140.1 | 0 | 2
346 | U1423 | B | 16 | H | 7 | 0.63 | 0.63 | B-16-7 | 141.6 | 142.23 | 141.01 | 141.6 | 0 | 0
346 | U1423 | B | 16 | H | CC | 0.23 | 0.23 | B-16-CC | 142.23 | 142.46 | 141.88 | 142.1 | 1 | 0
346 | U1423 | B | 17 | H | 1 | 1.5 | 1.5 | B-17-1 | 142.1 | 143.6 | 142.1 | 143.6 | 0 | 1
346 | U1423 | B | 17 | H | 2 | 1.5 | 1.5 | B-17-2 | 143.6 | 145.1 | 142.85 | 143.6 | 0 | 1
346 | U1423 | B | 17 | H | 3 | 1.5 | 1.5 | B-17-3 | 145.1 | 146.6 | 144.1 | 145.1 | 0 | 0
346 | U1423 | B | 17 | H | 4 | 1.5 | 1.5 | B-17-4 | 146.6 | 148.1 | 145.48 | 146.6 | 0 | 0
346 | U1423 | B | 17 | H | 5 | 1.5 | 1.5 | B-17-5 | 148.1 | 149.6 | 146.9 | 148.1 | 0 | 1
346 | U1423 | B | 17 | H | 6 | 1.5 | 1.5 | B-17-6 | 149.6 | 151.1 | 148.35 | 149.6 | 0 | 2
346 | U1423 | B | 17 | H | 7 | 0.62 | 0.62 | B-17-7 | 151.1 | 151.72 | 150.52 | 151.1 | 0 | 0
346 | U1423 | B | 17 | H | CC | 0.23 | 0.23 | B-17-CC | 151.72 | 151.95 | 151.38 | 151.6 | 1 | 0
346 | U1423 | B | 19 | H | 1 | 1.47 | 1.47 | B-19-1 | 158.1 | 159.57 | 158.1 | 159.57 | 0 | 0
346 | U1423 | B | 19 | H | 2 | 1.5 | 1.5 | B-19-2 | 159.57 | 161.07 | 158.83 | 159.57 | 0 | 1
346 | U1423 | B | 19 | H | 3 | 1.5 | 1.5 | B-19-3 | 161.07 | 162.57 | 160.07 | 161.07 | 0 | 0
346 | U1423 | B | 19 | H | 4 | 1.5 | 1.5 | B-19-4 | 162.57 | 164.07 | 161.45 | 162.57 | 0 | 0
346 | U1423 | B | 19 | H | 5 | 1.5 | 1.5 | B-19-5 | 164.07 | 165.57 | 162.87 | 164.07 | 0 | 2
346 | U1423 | B | 19 | H | 6 | 1.12 | 1.12 | B-19-6 | 165.57 | 166.69 | 164.6 | 165.57 | 0 | 0
346 | U1423 | B | 19 | H | 7 | 0.61 | 0.61 | B-19-7 | 166.69 | 167.3 | 166.12 | 166.69 | 0 | 0
346 | U1423 | B | 19 | H | CC | 0.26 | 0.26 | B-19-CC | 167.3 | 167.56 | 167.05 | 167.3 | 0 | 0
346 | U1423 | B | 2 | H | 1 | 1.5 | 1.5 | B-2-1 | 4.1 | 5.6 | 4.1 | 5.55 | 0 | 0
346 | U1423 | B | 2 | H | 2 | 1.5 | 1.5 | B-2-2 | 5.6 | 7.1 | 5.55 | 7.01 | 0 | 1
346 | U1423 | B | 2 | H | 3 | 1.5 | 1.5 | B-2-3 | 7.1 | 8.6 | 7.01 | 8.46 | 0 | 1
346 | U1423 | B | 2 | H | 4 | 1.5 | 1.5 | B-2-4 | 8.6 | 10.1 | 8.46 | 9.92 | 0 | 1
346 | U1423 | B | 2 | H | 5 | 1.5 | 1.5 | B-2-5 | 10.1 | 11.6 | 9.92 | 11.37 | 0 | 1
346 | U1423 | B | 2 | H | 6 | 1.5 | 1.5 | B-2-6 | 11.6 | 13.1 | 11.37 | 12.82 | 0 | 1
346 | U1423 | B | 2 | H | 7 | 0.6 | 0.6 | B-2-7 | 13.1 | 13.7 | 12.82 | 13.41 | 0 | 0
346 | U1423 | B | 2 | H | CC | 0.2 | 0.2 | B-2-CC | 13.7 | 13.9 | 13.41 | 13.6 | 0 | 0
346 | U1423 | B | 20 | H | 1 | 1.5 | 1.5 | B-20-1 | 167.6 | 169.1 | 167.6 | 169.1 | 0 | 0
346 | U1423 | B | 20 | H | 2 | 1.5 | 1.5 | B-20-2 | 169.1 | 170.6 | 168.35 | 169.1 | 0 | 1
346 | U1423 | B | 20 | H | 3 | 1.5 | 1.5 | B-20-3 | 170.6 | 172.1 | 169.6 | 170.6 | 0 | 0
346 | U1423 | B | 20 | H | 4 | 1.5 | 1.5 | B-20-4 | 172.1 | 173.6 | 170.98 | 172.1 | 0 | 0
346 | U1423 | B | 20 | H | 5 | 1.5 | 1.5 | B-20-5 | 173.6 | 175.1 | 172.4 | 173.6 | 0 | 2
346 | U1423 | B | 20 | H | 6 | 1.5 | 1.5 | B-20-6 | 175.1 | 176.6 | 173.85 | 175.1 | 0 | 0
346 | U1423 | B | 20 | H | 7 | 0.61 | 0.61 | B-20-7 | 176.6 | 177.21 | 176.03 | 176.6 | 0 | 0
346 | U1423 | B | 20 | H | CC | 0.18 | 0.18 | B-20-CC | 177.21 | 177.39 | 176.93 | 177.1 | 0 | 0
346 | U1423 | B | 21 | H | 1 | 1.5 | 1.5 | B-21-1 | 177.1 | 178.6 | 177.1 | 178.6 | 0 | 0
346 | U1423 | B | 21 | H | 2 | 1.5 | 1.5 | B-21-2 | 178.6 | 180.1 | 177.85 | 178.6 | 0 | 1
346 | U1423 | B | 21 | H | 3 | 1.5 | 1.5 | B-21-3 | 180.1 | 181.6 | 179.1 | 180.1 | 0 | 0
346 | U1423 | B | 21 | H | 4 | 1.22 | 1.22 | B-21-4 | 181.6 | 182.82 | 180.64 | 181.6 | 0 | 1
346 | U1423 | B | 21 | H | CC | 0.25 | 0.25 | B-21-CC | 182.82 | 183.07 | 182.37 | 182.6 | 0 | 0
346 | U1423 | B | 22 | H | 1 | 1.5 | 1.5 | B-22-1 | 182.6 | 184.1 | 182.6 | 184.1 | 0 | 0
346 | U1423 | B | 22 | H | 2 | 1.5 | 1.5 | B-22-2 | 184.1 | 185.6 | 184.1 | 185.6 | 0 | 1
346 | U1423 | B | 22 | H | 3 | 1.5 | 1.5 | B-22-3 | 185.6 | 187.1 | 184.6 | 185.6 | 0 | 1
346 | U1423 | B | 22 | H | 4 | 1.5 | 1.5 | B-22-4 | 187.1 | 188.6 | 185.98 | 187.1 | 0 | 0
346 | U1423 | B | 22 | H | 5 | 1.5 | 1.5 | B-22-5 | 188.6 | 190.1 | 187.4 | 188.6 | 0 | 1
346 | U1423 | B | 22 | H | 6 | 1.5 | 1.5 | B-22-6 | 190.1 | 191.6 | 188.85 | 190.1 | 0 | 0
346 | U1423 | B | 22 | H | 7 | 0.53 | 0.53 | B-22-7 | 191.6 | 192.13 | 191.1 | 191.6 | 0 | 0
346 | U1423 | B | 22 | H | CC | 0.25 | 0.25 | B-22-CC | 192.13 | 192.38 | 191.86 | 192.1 | 1 | 0
346 | U1423 | B | 23 | H | 1 | 1.5 | 1.5 | B-23-1 | 192.1 | 193.6 | 192.1 | 193.6 | 0 | 0
346 | U1423 | B | 23 | H | 2 | 1.5 | 1.5 | B-23-2 | 193.6 | 195.1 | 193.6 | 195.1 | 0 | 1
346 | U1423 | B | 23 | H | 3 | 1.5 | 1.5 | B-23-3 | 195.1 | 196.6 | 194.1 | 195.1 | 1 | 0
346 | U1423 | B | 23 | H | 4 | 1.5 | 1.5 | B-23-4 | 196.6 | 198.1 | 195.48 | 196.6 | 1 | 0
346 | U1423 | B | 23 | H | 5 | 1.5 | 1.5 | B-23-5 | 198.1 | 199.6 | 196.9 | 198.1 | 0 | 1
346 | U1423 | B | 23 | H | 6 | 1.5 | 1.5 | B-23-6 | 199.6 | 201.1 | 198.35 | 199.6 | 0 | 0
346 | U1423 | B | 23 | H | 7 | 0.65 | 0.65 | B-23-7 | 201.1 | 201.75 | 200.49 | 201.1 | 0 | 0
346 | U1423 | B | 23 | H | CC | 0.2 | 0.2 | B-23-CC | 201.75 | 201.95 | 201.41 | 201.6 | 1 | 0
346 | U1423 | B | 24 | H | 1 | 1.5 | 1.5 | B-24-1 | 201.6 | 203.1 | 201.6 | 203.1 | 0 | 0
346 | U1423 | B | 24 | H | 2 | 1.5 | 1.5 | B-24-2 | 203.1 | 204.6 | 203.1 | 204.6 | 0 | 1
346 | U1423 | B | 24 | H | 3 | 1.5 | 1.5 | B-24-3 | 204.6 | 206.1 | 203.6 | 204.6 | 1 | 2
346 | U1423 | B | 24 | H | 4 | 1.5 | 1.5 | B-24-4 | 206.1 | 207.6 | 204.98 | 206.1 | 1 | 1
346 | U1423 | B | 24 | H | 5 | 1.5 | 1.5 | B-24-5 | 207.6 | 209.1 | 206.4 | 207.6 | 0 | 1
346 | U1423 | B | 24 | H | 6 | 1.5 | 1.5 | B-24-6 | 209.1 | 210.6 | 207.85 | 209.1 | 0 | 0
346 | U1423 | B | 24 | H | 7 | 0.64 | 0.64 | B-24-7 | 210.6 | 211.24 | 210 | 210.6 | 0 | 0
346 | U1423 | B | 24 | H | CC | 0.23 | 0.23 | B-24-CC | 211.24 | 211.47 | 210.88 | 211.1 | 1 | 0
346 | U1423 | B | 25 | H | 1 | 1.5 | 1.5 | B-25-1 | 211.1 | 212.6 | 211.1 | 212.6 | 0 | 2
346 | U1423 | B | 25 | H | 2 | 1.5 | 1.5 | B-25-2 | 212.6 | 214.1 | 212.6 | 214.1 | 0 | 1
346 | U1423 | B | 25 | H | 3 | 1.5 | 1.5 | B-25-3 | 214.1 | 215.6 | 213.1 | 214.1 | 1 | 0
346 | U1423 | B | 25 | H | 4 | 1.5 | 1.5 | B-25-4 | 215.6 | 217.1 | 214.48 | 215.6 | 1 | 1
346 | U1423 | B | 25 | H | 5 | 1.5 | 1.5 | B-25-5 | 217.1 | 218.6 | 215.9 | 217.1 | 0 | 1
346 | U1423 | B | 25 | H | 6 | 1.31 | 1.31 | B-25-6 | 218.6 | 219.91 | 217.48 | 218.6 | 0 | 0
346 | U1423 | B | 25 | H | 7 | 0.64 | 0.64 | B-25-7 | 219.91 | 220.55 | 219.31 | 219.91 | 0 | 0
346 | U1423 | B | 25 | H | CC | 0.28 | 0.28 | B-25-CC | 220.55 | 220.83 | 220.28 | 220.55 | 1 | 0
346 | U1423 | B | 26 | H | 1 | 1.5 | 1.5 | B-26-1 | 220.6 | 222.1 | 220.6 | 222.1 | 0 | 2
346 | U1423 | B | 26 | H | 2 | 1.5 | 1.5 | B-26-2 | 222.1 | 223.6 | 222.1 | 223.6 | 0 | 2
346 | U1423 | B | 26 | H | 3 | 1.5 | 1.5 | B-26-3 | 223.6 | 225.1 | 222.6 | 223.6 | 1 | 0
346 | U1423 | B | 26 | H | 4 | 1.5 | 1.5 | B-26-4 | 225.1 | 226.6 | 223.98 | 225.1 | 1 | 1
346 | U1423 | B | 26 | H | 5 | 1.5 | 1.5 | B-26-5 | 226.6 | 228.1 | 225.4 | 226.6 | 0 | 1
346 | U1423 | B | 26 | H | 6 | 1.5 | 1.5 | B-26-6 | 228.1 | 229.6 | 226.85 | 228.1 | 0 | 0
346 | U1423 | B | 26 | H | 7 | 0.5 | 0.5 | B-26-7 | 229.6 | 230.1 | 229.13 | 229.6 | 0 | 0
346 | U1423 | B | 26 | H | CC | 0.05 | 0.05 | B-26-CC | 230.1 | 230.15 | 230.05 | 230.1 | 2 | 0 | ALL TO PAL
346 | U1423 | B | 27 | H | 1 | 1.5 | 1.5 | B-27-1 | 230.1 | 231.6 | 230.1 | 231.6 | 0 | 2
346 | U1423 | B | 27 | H | 2 | 1.5 | 1.5 | B-27-2 | 231.6 | 233.1 | 231.6 | 233.1 | 0 | 1
346 | U1423 | B | 27 | H | 3 | 1.5 | 1.5 | B-27-3 | 233.1 | 234.6 | 232.1 | 233.1 | 1 | 0
346 | U1423 | B | 27 | H | 4 | 1.5 | 1.5 | B-27-4 | 234.6 | 236.1 | 233.48 | 234.6 | 1 | 1
346 | U1423 | B | 27 | H | 5 | 1.5 | 1.5 | B-27-5 | 236.1 | 237.6 | 234.9 | 236.1 | 0 | 2
346 | U1423 | B | 27 | H | 6 | 1.5 | 1.5 | B-27-6 | 237.6 | 239.1 | 236.35 | 237.6 | 0 | 1
346 | U1423 | B | 27 | H | 7 | 0.62 | 0.62 | B-27-7 | 239.1 | 239.72 | 238.52 | 239.1 | 0 | 0
346 | U1423 | B | 27 | H | CC | 0.28 | 0.28 | B-27-CC | 239.72 | 240 | 239.33 | 239.6 | 1 | 0
346 | U1423 | B | 28 | H | 1 | 1.5 | 1.5 | B-28-1 | 239.6 | 241.1 | 239.6 | 241.1 | 0 | 2
346 | U1423 | B | 28 | H | 2 | 1.5 | 1.5 | B-28-2 | 241.1 | 242.6 | 241.1 | 242.6 | 0 | 0
346 | U1423 | B | 28 | H | 3 | 1.5 | 1.5 | B-28-3 | 242.6 | 244.1 | 241.6 | 242.6 | 1 | 0
346 | U1423 | B | 28 | H | 4 | 1.5 | 1.5 | B-28-4 | 244.1 | 245.6 | 242.98 | 244.1 | 1 | 1
346 | U1423 | B | 28 | H | 5 | 1.5 | 1.5 | B-28-5 | 245.6 | 247.1 | 244.4 | 245.6 | 0 | 0
346 | U1423 | B | 28 | H | 6 | 1.5 | 1.5 | B-28-6 | 247.1 | 248.6 | 245.85 | 247.1 | 0 | 0
346 | U1423 | B | 28 | H | 7 | 0.7 | 0.7 | B-28-7 | 248.6 | 249.3 | 247.95 | 248.6 | 0 | 0
346 | U1423 | B | 28 | H | CC | 0.22 | 0.22 | B-28-CC | 249.3 | 249.52 | 248.89 | 249.1 | 1 | 0
346 | U1423 | B | 3 | H | 1 | 1.5 | 1.5 | B-3-1 | 13.6 | 15.1 | 13.6 | 15.06 | 0 | 0
346 | U1423 | B | 3 | H | 2 | 1.5 | 1.5 | B-3-2 | 15.1 | 16.6 | 15.06 | 16.51 | 0 | 1
346 | U1423 | B | 3 | H | 3 | 1.5 | 1.5 | B-3-3 | 16.6 | 18.1 | 16.51 | 17.97 | 0 | 0
346 | U1423 | B | 3 | H | 4 | 1.5 | 1.5 | B-3-4 | 18.1 | 19.6 | 17.97 | 19.42 | 0 | 0
346 | U1423 | B | 3 | H | 5 | 1.5 | 1.5 | B-3-5 | 19.6 | 21.1 | 19.42 | 20.88 | 0 | 2
346 | U1423 | B | 3 | H | 6 | 1.5 | 1.5 | B-3-6 | 21.1 | 22.6 | 20.88 | 22.33 | 0 | 0
346 | U1423 | B | 3 | H | 7 | 0.55 | 0.55 | B-3-7 | 22.6 | 23.15 | 22.33 | 22.87 | 0 | 0
346 | U1423 | B | 3 | H | CC | 0.24 | 0.24 | B-3-CC | 23.15 | 23.39 | 22.87 | 23.1 | 0 | 0
346 | U1423 | B | 4 | H | 1 | 1.5 | 1.5 | B-4-1 | 23.1 | 24.6 | 23.1 | 24.55 | 0 | 0
346 | U1423 | B | 4 | H | 2 | 1.47 | 1.47 | B-4-2 | 24.6 | 26.07 | 24.55 | 25.96 | 0 | 3
346 | U1423 | B | 4 | H | 3 | 1.5 | 1.5 | B-4-3 | 26.07 | 27.57 | 25.96 | 27.41 | 0 | 0
346 | U1423 | B | 4 | H | 4 | 1.5 | 1.5 | B-4-4 | 27.57 | 29.07 | 27.41 | 28.86 | 0 | 2
346 | U1423 | B | 4 | H | 5 | 1.5 | 1.5 | B-4-5 | 29.07 | 30.57 | 28.86 | 30.3 | 0 | 1
346 | U1423 | B | 4 | H | 6 | 1.5 | 1.5 | B-4-6 | 30.57 | 32.07 | 30.3 | 31.75 | 0 | 4
346 | U1423 | B | 4 | H | 7 | 0.68 | 0.68 | B-4-7 | 32.07 | 32.75 | 31.75 | 32.41 | 0 | 0
346 | U1423 | B | 4 | H | CC | 0.2 | 0.2 | B-4-CC | 32.75 | 32.95 | 32.41 | 32.6 | 0 | 0
346 | U1423 | B | 5 | H | 1 | 1.5 | 1.5 | B-5-1 | 32.6 | 34.1 | 32.6 | 32.6 | 0 | 1
346 | U1423 | B | 5 | H | 2 | 1.5 | 1.5 | B-5-2 | 34.1 | 35.6 | 33.35 | 34.1 | 0 | 0
346 | U1423 | B | 5 | H | 3 | 1.5 | 1.5 | B-5-3 | 35.6 | 37.1 | 34.6 | 35.6 | 0 | 2
346 | U1423 | B | 5 | H | 4 | 1.5 | 1.5 | B-5-4 | 37.1 | 38.6 | 35.98 | 37.1 | 0 | 3
346 | U1423 | B | 5 | H | 5 | 1.5 | 1.5 | B-5-5 | 38.6 | 40.1 | 37.4 | 38.6 | 0 | 0
346 | U1423 | B | 5 | H | 6 | 1.5 | 1.5 | B-5-6 | 40.1 | 41.6 | 38.85 | 40.1 | 0 | 2
346 | U1423 | B | 5 | H | 7 | 0.62 | 0.62 | B-5-7 | 41.6 | 42.22 | 41.02 | 41.6 | 0 | 4
346 | U1423 | B | 5 | H | CC | 0.12 | 0.12 | B-5-CC | 42.22 | 42.34 | 41.98 | 42.1 | 0 | 0
346 | U1423 | B | 6 | H | 1 | 1.5 | 1.5 | B-6-1 | 42.1 | 43.6 | 42.1 | 43.6 | 0 | 0
346 | U1423 | B | 6 | H | 2 | 1.5 | 1.5 | B-6-2 | 43.6 | 45.1 | 42.85 | 43.6 | 0 | 1
346 | U1423 | B | 6 | H | 3 | 1.5 | 1.5 | B-6-3 | 45.1 | 46.6 | 44.1 | 45.1 | 0 | 2
346 | U1423 | B | 6 | H | 4 | 1.5 | 1.5 | B-6-4 | 46.6 | 48.1 | 45.48 | 46.6 | 0 | 0
346 | U1423 | B | 6 | H | 5 | 1.5 | 1.5 | B-6-5 | 48.1 | 49.6 | 46.9 | 48.1 | 0 | 3
346 | U1423 | B | 6 | H | 6 | 1.4 | 1.4 | B-6-6 | 49.6 | 51 | 48.42 | 49.6 | 0 | 2
346 | U1423 | B | 6 | H | 7 | 0.52 | 0.52 | B-6-7 | 51 | 51.52 | 50.51 | 51 | 0 | 1
346 | U1423 | B | 6 | H | CC | 0.22 | 0.22 | B-6-CC | 51.52 | 51.74 | 51.3 | 51.52 | 0 | 0
346 | U1423 | B | 7 | H | 1 | 1.5 | 1.5 | B-7-1 | 51.6 | 53.1 | 51.6 | 53.05 | 0 | 3
346 | U1423 | B | 7 | H | 2 | 1.5 | 1.5 | B-7-2 | 53.1 | 54.6 | 53.05 | 54.5 | 0 | 3
346 | U1423 | B | 7 | H | 3 | 1.5 | 1.5 | B-7-3 | 54.6 | 56.1 | 54.5 | 55.96 | 0 | 0
346 | U1423 | B | 7 | H | 4 | 1.5 | 1.5 | B-7-4 | 56.1 | 57.6 | 55.96 | 57.41 | 0 | 0
346 | U1423 | B | 7 | H | 5 | 1.5 | 1.5 | B-7-5 | 57.6 | 59.1 | 57.41 | 58.86 | 0 | 0
346 | U1423 | B | 7 | H | 6 | 1.5 | 1.5 | B-7-6 | 59.1 | 60.6 | 58.86 | 60.32 | 0 | 0
346 | U1423 | B | 7 | H | 7 | 0.61 | 0.61 | B-7-7 | 60.6 | 61.21 | 60.32 | 60.91 | 0 | 0
346 | U1423 | B | 7 | H | CC | 0.2 | 0.2 | B-7-CC | 61.21 | 61.41 | 60.91 | 61.1 | 0 | 0
346 | U1423 | B | 8 | H | 1 | 1.5 | 1.5 | B-8-1 | 61.1 | 62.6 | 61.1 | 62.6 | 0 | 1
346 | U1423 | B | 8 | H | 2 | 1.5 | 1.5 | B-8-2 | 62.6 | 64.1 | 61.85 | 62.6 | 0 | 2
346 | U1423 | B | 8 | H | 3 | 1.5 | 1.5 | B-8-3 | 64.1 | 65.6 | 63.1 | 64.1 | 0 | 0
346 | U1423 | B | 8 | H | 4 | 1.5 | 1.5 | B-8-4 | 65.6 | 67.1 | 64.48 | 65.6 | 0 | 2
346 | U1423 | B | 8 | H | 5 | 1.5 | 1.5 | B-8-5 | 67.1 | 68.6 | 65.9 | 67.1 | 0 | 1
346 | U1423 | B | 8 | H | 6 | 1.5 | 1.5 | B-8-6 | 68.6 | 70.1 | 67.35 | 68.6 | 0 | 2
346 | U1423 | B | 8 | H | 7 | 0.51 | 0.51 | B-8-7 | 70.1 | 70.61 | 69.62 | 70.1 | 0 | 0
346 | U1423 | B | 8 | H | CC | 0.23 | 0.23 | B-8-CC | 70.61 | 70.84 | 70.38 | 70.6 | 0 | 0
346 | U1423 | B | 9 | H | 1 | 1.5 | 1.5 | B-9-1 | 70.6 | 72.1 | 70.6 | 72.1 | 0 | 1
346 | U1423 | B | 9 | H | 2 | 1.5 | 1.5 | B-9-2 | 72.1 | 73.6 | 71.35 | 72.1 | 0 | 2
346 | U1423 | B | 9 | H | 3 | 1.5 | 1.5 | B-9-3 | 73.6 | 75.1 | 72.6 | 73.6 | 0 | 1
346 | U1423 | B | 9 | H | 4 | 1.5 | 1.5 | B-9-4 | 75.1 | 76.6 | 73.98 | 75.1 | 0 | 0
346 | U1423 | B | 9 | H | 5 | 1.5 | 1.5 | B-9-5 | 76.6 | 78.1 | 75.4 | 76.6 | 0 | 3
346 | U1423 | B | 9 | H | 6 | 1.5 | 1.5 | B-9-6 | 78.1 | 79.6 | 76.85 | 78.1 | 0 | 0
346 | U1423 | B | 9 | H | 7 | 0.64 | 0.64 | B-9-7 | 79.6 | 80.24 | 79 | 79.6 | 0 | 0
346 | U1423 | B | 9 | H | CC | 0.23 | 0.23 | B-9-CC | 80.24 | 80.47 | 79.88 | 80.1 | 0 | 0
346 | U1423 | C | 2 | H | 1 | 1.5 | 1.5 | C-2-1 | 114 | 115.5 | 114 | 115.45 | 0 | 0
346 | U1423 | C | 2 | H | 2 | 1.5 | 1.5 | C-2-2 | 115.5 | 117 | 115.45 | 116.9 | 0 | 1
346 | U1423 | C | 2 | H | 3 | 1.5 | 1.5 | C-2-3 | 117 | 118.5 | 116.9 | 118.34 | 0 | 0
346 | U1423 | C | 2 | H | 4 | 1.5 | 1.5 | C-2-4 | 118.5 | 120 | 118.34 | 119.79 | 0 | 0
346 | U1423 | C | 2 | H | 5 | 1.5 | 1.5 | C-2-5 | 120 | 121.5 | 119.79 | 121.24 | 0 | 1
346 | U1423 | C | 2 | H | 6 | 1.5 | 1.5 | C-2-6 | 121.5 | 123 | 121.24 | 122.69 | 0 | 1
346 | U1423 | C | 2 | H | 7 | 0.59 | 0.59 | C-2-7 | 123 | 123.59 | 122.69 | 123.26 | 0 | 0
346 | U1423 | C | 2 | H | CC | 0.25 | 0.25 | C-2-CC | 123.59 | 123.84 | 123.26 | 123.5 | 1 | 0
346 | U1423 | C | 3 | H | 1 | 1.5 | 1.5 | C-3-1 | 123.5 | 125 | 123.5 | 124.94 | 0 | 0
346 | U1423 | C | 3 | H | 2 | 1.5 | 1.5 | C-3-2 | 125 | 126.5 | 124.94 | 126.37 | 0 | 1
346 | U1423 | C | 3 | H | 3 | 1.5 | 1.5 | C-3-3 | 126.5 | 128 | 126.37 | 127.81 | 0 | 0
346 | U1423 | C | 3 | H | 4 | 1.5 | 1.5 | C-3-4 | 128 | 129.5 | 127.81 | 129.25 | 0 | 0
346 | U1423 | C | 3 | H | 5 | 1.5 | 1.5 | C-3-5 | 129.5 | 131 | 129.25 | 130.68 | 0 | 1
346 | U1423 | C | 3 | H | 6 | 1.5 | 1.5 | C-3-6 | 131 | 132.5 | 130.68 | 132.12 | 0 | 1
346 | U1423 | C | 3 | H | 7 | 0.66 | 0.66 | C-3-7 | 132.5 | 133.16 | 132.12 | 132.75 | 0 | 0
346 | U1423 | C | 3 | H | CC | 0.26 | 0.26 | C-3-CC | 133.16 | 133.42 | 132.75 | 133 | 1 | 0
346 | U1423 | C | 4 | H | 1 | 1.5 | 1.5 | C-4-1 | 133 | 134.5 | 133 | 134.47 | 0 | 0
346 | U1423 | C | 4 | H | 2 | 1.5 | 1.5 | C-4-2 | 134.5 | 136 | 134.47 | 135.94 | 0 | 1
346 | U1423 | C | 4 | H | 3 | 1.5 | 1.5 | C-4-3 | 136 | 137.5 | 135.94 | 137.41 | 0 | 0
346 | U1423 | C | 4 | H | 4 | 1.5 | 1.5 | C-4-4 | 137.5 | 139 | 137.41 | 138.88 | 0 | 0
346 | U1423 | C | 4 | H | 5 | 1.5 | 1.5 | C-4-5 | 139 | 140.5 | 138.88 | 140.35 | 0 | 1
346 | U1423 | C | 4 | H | 6 | 1.5 | 1.5 | C-4-6 | 140.5 | 142 | 140.35 | 141.82 | 0 | 0
346 | U1423 | C | 4 | H | 7 | 0.58 | 0.58 | C-4-7 | 142 | 142.58 | 141.82 | 142.38 | 0 | 0
346 | U1423 | C | 4 | H | CC | 0.12 | 0.12 | C-4-CC | 142.58 | 142.7 | 142.38 | 142.5 | 1 | 0
346 | U1423 | C | 6 | H | 1 | 1.5 | 1.5 | C-6-1 | 150 | 151.5 | 150 | 151.42 | 0 | 1
346 | U1423 | C | 6 | H | 2 | 1.5 | 1.5 | C-6-2 | 151.5 | 153 | 151.42 | 152.85 | 0 | 1
346 | U1423 | C | 6 | H | 3 | 1.5 | 1.5 | C-6-3 | 153 | 154.5 | 152.85 | 154.28 | 0 | 1
346 | U1423 | C | 6 | H | 4 | 1.5 | 1.5 | C-6-4 | 154.5 | 156 | 154.28 | 155.7 | 0 | 0
346 | U1423 | C | 6 | H | 5 | 1.52 | 1.52 | C-6-5 | 156 | 157.52 | 155.7 | 157.14 | 0 | 2
346 | U1423 | C | 6 | H | 6 | 1.53 | 1.53 | C-6-6 | 157.52 | 159.05 | 157.14 | 158.6 | 0 | 1
346 | U1423 | C | 6 | H | 7 | 0.72 | 0.72 | C-6-7 | 159.05 | 159.77 | 158.6 | 159.28 | 0 | 0
346 | U1423 | C | 6 | H | CC | 0.23 | 0.23 | C-6-CC | 159.77 | 160 | 159.28 | 159.5 | 1 | 0
346 | U1423 | C | 8 | H | 1 | 1.5 | 1.5 | C-8-1 | 161.5 | 163 | 161.5 | 163 | 0 | 0
346 | U1423 | C | 8 | H | 2 | 1.5 | 1.5 | C-8-2 | 163 | 164.5 | 162.25 | 163 | 0 | 1
346 | U1423 | C | 8 | H | 3 | 1.5 | 1.5 | C-8-3 | 164.5 | 166 | 163.5 | 164.5 | 0 | 0
346 | U1423 | C | 8 | H | 4 | 1.5 | 1.5 | C-8-4 | 166 | 167.5 | 164.88 | 166 | 0 | 1
346 | U1423 | C | 8 | H | 5 | 1.51 | 1.51 | C-8-5 | 167.5 | 169.01 | 166.29 | 167.5 | 0 | 1
346 | U1423 | C | 8 | H | 6 | 1.5 | 1.5 | C-8-6 | 169.01 | 170.51 | 167.76 | 169.01 | 0 | 0
346 | U1423 | C | 8 | H | 7 | 0.51 | 0.51 | C-8-7 | 170.51 | 171.02 | 170.03 | 170.51 | 0 | 0
346 | U1423 | C | 8 | H | CC | 0.18 | 0.18 | C-8-CC | 171.02 | 171.2 | 170.82 | 171 | 1 | 0
346 | U1423 | C | 9 | H | 1 | 1.5 | 1.5 | C-9-1 | 171 | 172.5 | 171 | 172.5 | 0 | 0
346 | U1423 | C | 9 | H | 2 | 1.5 | 1.5 | C-9-2 | 172.5 | 174 | 171.75 | 172.5 | 0 | 1
346 | U1423 | C | 9 | H | 3 | 1.5 | 1.5 | C-9-3 | 174 | 175.5 | 173 | 174 | 0 | 0
346 | U1423 | C | 9 | H | 4 | 1.5 | 1.5 | C-9-4 | 175.5 | 177 | 174.38 | 175.5 | 0 | 0
346 | U1423 | C | 9 | H | 5 | 1.5 | 1.5 | C-9-5 | 177 | 178.5 | 175.8 | 177 | 0 | 1
346 | U1423 | C | 9 | H | 6 | 1.5 | 1.5 | C-9-6 | 178.5 | 180 | 177.25 | 178.5 | 0 | 0
346 | U1423 | C | 9 | H | 7 | 0.66 | 0.66 | C-9-7 | 180 | 180.66 | 179.38 | 180 | 0 | 0
346 | U1423 | C | 9 | H | CC | 0.25 | 0.25 | C-9-CC | 180.66 | 180.91 | 180.26 | 180.5 | 1 | 0
TOTALS: | [5 empty] | 521.96 | 521.96 | [5 empty] | 152 | 361