## Basalt
Additional file 8
Table S7. Major and trace element compositions of basalts from the Sakihama Mélange
Sample No | B01 | B02 | B03 | B04 | B05 | B06 | B07 | B08 | B09 | B10 | B11
Unit | Zone 1 | Zone 1 | Zone 1 | Zone 1 | Zone 1 | Zone 3 | Zone 3 | Zone 3 | Zone 2 | Zone 2 | Zone 3
Lithology | Basalt | Basalt | Basalt | Dolerite | Dolerite | Dolerite | Basalt | Basalt | Dolerite | Gabbro | Basalt
Latitude | 33.3976 | 33.4211 | 33.4071 | 33.4164 | 33.414 | 33.3271 | 33.324 | 33.3433 | 33.3646 | 33.3711 | 33.321
Longitude | 134.1778 | 134.198 | 134.1794 | 134.1191 | 134.1182 | 134.1365 | 134.1335 | 134.1556 | 134.135 | 134.1306 | 134.1285
Major elements (wt%)
Analysis values
SiO2 | 47.3018 | 48.7053 | 49.0975 | 48.0112 | 48.5838 | 46.9697 | 45.414 | 48.5124 | 46.474 | 45.8257 | 47.6587
TiO2 | 1.2552 | 0.92346 | 1.0349 | 2.8432 | 2.4385 | 1.8334 | 2.5647 | 1.6658 | 2.3281 | 0.88698 | 1.2904
Al2O3 | 17.3818 | 17.4835 | 16.4388 | 14.1154 | 14.3443 | 14.8086 | 15.2989 | 15.6866 | 14.0824 | 17.3313 | 16.3308
FeO* | 10.2861 | 10.4186 | 9.6457 | 11.3766 | 11.4588 | 9.9438 | 13.4627 | 8.9257 | 10.5895 | 7.9743 | 9.1675
MnO | 0.16608 | 0.10571 | 0.15275 | 0.75984 | 0.22819 | 0.26195 | 0.21928 | 0.14317 | 0.38635 | 0.21348 | 0.17878
MgO | 5.4034 | 3.8637 | 4.9678 | 7.4808 | 5.7669 | 6.6752 | 5.8342 | 6.6303 | 8.0623 | 7.7879 | 6.1792
CaO | 7.6756 | 5.1578 | 6.7058 | 6.2542 | 8.7444 | 10.4917 | 6.8416 | 9.7272 | 5.7449 | 6.9128 | 10.8602
Na2O | 4.097 | 6.2362 | 5.7302 | 3.7397 | 3.6553 | 3.027 | 3.6665 | 2.6362 | 2.2844 | 3.9223 | 3.0016
K2O | 0.92499 | 0.17199 | 0.22716 | 0.19667 | 0.68182 | 0.40267 | 0.25102 | 1.8793 | 0.31107 | 0.2495 | 0.96418
P2O5 | 0.30843 | 0.15402 | 0.20529 | 0.2725 | 0.23571 | 0.17476 | 0.33524 | 0.22005 | 0.21381 | 0.14336 | 0.12617
LOI | 5.0251 | 6.6004 | 5.5356 | 4.6586 | 3.5443 | 5.1789 | 5.8983 | 3.7933 | 9.2314 | 8.4934 | 4.114
Total | 99.8255 | 99.8206 | 99.7417 | 99.7087 | 99.682 | 99.7676 | 99.7864 | 99.82 | 99.7082 | 99.7411 | 99.8716
Water free values for graph
SiO2 | 49.8962 | 52.2476 | 52.1171 | 50.5115 | 50.5356 | 49.6568 | 48.3703 | 50.5197 | 51.3657 | 50.2213 | 49.7702
TiO2 | 1.3241 | 0.99063 | 1.0986 | 2.9912 | 2.5365 | 1.9383 | 2.7317 | 1.7348 | 2.5731 | 0.97206 | 1.3476
Al2O3 | 18.3352 | 18.7551 | 17.4499 | 14.8505 | 14.9206 | 15.6558 | 16.2948 | 16.3357 | 15.5647 | 18.9937 | 17.0543
FeO* | 10.8502 | 11.1763 | 10.239 | 11.969 | 11.9192 | 10.5127 | 14.3391 | 9.295 | 11.7041 | 8.7392 | 9.5736
MnO | 0.17519 | 0.11339 | 0.16214 | 0.79941 | 0.23735 | 0.27694 | 0.23356 | 0.14909 | 0.42702 | 0.23395 | 0.18671
MgO | 5.6997 | 4.1447 | 5.2734 | 7.8704 | 5.9986 | 7.057 | 6.214 | 6.9046 | 8.911 | 8.5349 | 6.4529
CaO | 8.0966 | 5.5329 | 7.1182 | 6.5799 | 9.0957 | 11.0919 | 7.287 | 10.1297 | 6.3495 | 7.5759 | 11.3414
Na2O | 4.3217 | 6.6897 | 6.0827 | 3.9344 | 3.8021 | 3.2002 | 3.9052 | 2.7453 | 2.5248 | 4.2985 | 3.1346
K2O | 0.97572 | 0.18449 | 0.24113 | 0.20692 | 0.70921 | 0.4257 | 0.26736 | 1.957 | 0.34381 | 0.27344 | 1.0069
P2O5 | 0.32534 | 0.16522 | 0.21791 | 0.28669 | 0.24518 | 0.18476 | 0.35706 | 0.22915 | 0.23632 | 0.15712 | 0.13176
Total | 100 | 100 | 100 | 100 | 100 | 100 | 100 | 100 | 100 | 100 | 100
Trace elements by XRF (μg/g)
Nb | 19.708 | 7.67 | 12.046 | 11.635 | 10.54 | 4.222 | 7.057 | 7.909 | 9.697 | 5.689 | 3.593
Ni | 152.8 | 88.5 | 280.1 | 77.4 | 61.3 | 184.2 | 65.5 | 91.8 | 128 | 134.9 | 83.3
Rb | 14.97 | 2.74 | 4.95 | 9.25 | 15.22 | 6.94 | 4.97 | 37.75 | 12.62 | 8.07 | 15.88
Sr | 387.99 | 351.88 | 423.12 | 276.25 | 504.45 | 145.69 | 144.45 | 174.51 | 275.55 | 455.67 | 156.19
Y | 26.888 | 23.277 | 23.469 | 31.172 | 29.668 | 49.718 | 74.495 | 39.931 | 28.407 | 18.237 | 35.139
Zr | 127.65 | 65.47 | 88.32 | 182.58 | 152.82 | 131.4 | 187.67 | 120.72 | 150.7 | 91.48 | 88.73
Ba | 99.9 | 55.3 | 118.1 | 763.9 | 281.9 | 59.8 | 35.1 | 66.5 | 339.5 | 350.7 | 176
Cr | 177.6 | 180.6 | 411.2 | 214.8 | 121.9 | 229.9 | 187.2 | 282.1 | 285.9 | 240.7 | 301
V | 217.84 | 181.35 | 222.8 | 540.12 | 370.85 | 396.96 | 423.54 | 304.88 | 421.52 | 255.54 | 304.04
Ti | 0.8401 | 0.6506 | 0.7261 | 2.6203 | 1.6812 | 1.2449 | 1.8539 | 1.0637 | 1.9123 | 0.6709 | 0.8429
REEs and Th by ICP-MS (μg/g)
La | 15.6 | 5.75 | 7.5 | 12.8 | 11 | 4.78 | 8.42 | 6.9 | 9.87 | 3.8 | 3.54
Ce | 31.9 | 12.9 | 17.1 | 33.4 | 29.1 | 14.2 | 21.6 | 17.2 | 26.1 | 9.81 | 10.1
Pr | 3.84 | 1.84 | 2.35 | 4.94 | 4.13 | 2.42 | 4.03 | 2.61 | 3.96 | 1.51 | 1.7
Nd | 15.8 | 9.05 | 11.2 | 23.6 | 20.8 | 13.3 | 22.2 | 13.9 | 18.9 | 7.61 | 9.56
Sm | 3.89 | 2.93 | 3.2 | 6.21 | 5.67 | 4.78 | 7.54 | 4.26 | 5.31 | 2.36 | 3.23
Eu | 1.34 | 0.902 | 1.06 | 1.97 | 1.92 | 1.53 | 2.14 | 1.47 | 1.83 | 0.806 | 1.18
Gd | 4.4 | 3.56 | 3.61 | 6.24 | 5.77 | 5.98 | 9.71 | 5.55 | 5.19 | 2.69 | 4.4
Tb | 0.76 | 0.61 | 0.61 | 1.02 | 0.94 | 1.11 | 1.86 | 1.02 | 0.84 | 0.45 | 0.87
Dy | 4.43 | 3.69 | 3.93 | 5.73 | 5.55 | 7.59 | 12.2 | 6.67 | 4.82 | 2.83 | 5.7
Ho | 0.91 | 0.76 | 0.77 | 1.09 | 1.07 | 1.59 | 2.57 | 1.44 | 0.94 | 0.58 | 1.21
Er | 2.59 | 2.16 | 2.18 | 2.91 | 2.7 | 4.83 | 7.44 | 3.94 | 2.48 | 1.62 | 3.53
Tm | 0.377 | 0.299 | 0.309 | 0.376 | 0.354 | 0.7 | 1.07 | 0.594 | 0.335 | 0.23 | 0.529
Yb | 2.43 | 1.89 | 2 | 2.15 | 2.34 | 4.46 | 6.86 | 3.85 | 2.08 | 1.44 | 3.5
Lu | 0.36 | 0.295 | 0.302 | 0.309 | 0.355 | 0.707 | 1.04 | 0.579 | 0.302 | 0.218 | 0.522
Th | 2.28 | 0.61 | 1.13 | 0.97 | 0.82 | 0.27 | 0.39 | 0.6 | 0.73 | 0.47 | 0.2
LOI: weight loss on ignition