## Airfoil data
Re = 50000 |  |  |  | Re = 100000
alpha | CL | CD | CD/CL | alpha | CL | CD | CD/CL
-9.5 | -0.3912 | 0.11156 | -0.28517 | -11.75 | -0.6507 | 0.07798 | -0.11984
-9.25 | -0.353 | 0.10599 | -0.30025 | -11.5 | -0.6802 | 0.07054 | -0.1037
-9 | -0.5952 | 0.07639 | -0.12834 | -11.25 | -0.7174 | 0.06446 | -0.089852
-8.75 | -0.6146 | 0.07153 | -0.11638 | -11 | -0.7559 | 0.06033 | -0.079812
-8.5 | -0.6369 | 0.06677 | -0.10484 | -10.75 | -0.7902 | 0.05646 | -0.07145
-8.25 | -0.6614 | 0.06198 | -0.09371 | -10.5 | -0.8179 | 0.05276 | -0.064507
-8 | -0.683 | 0.05732 | -0.083924 | -10.25 | -0.8397 | 0.04933 | -0.058747
-7.75 | -0.7001 | 0.05284 | -0.075475 | -10 | -0.8564 | 0.04619 | -0.053935
-7.5 | -0.6985 | 0.04978 | -0.071267 | -9.75 | -0.8595 | 0.04342 | -0.050518
-7.25 | -0.6861 | 0.04822 | -0.070281 | -9.5 | -0.845 | 0.04206 | -0.049775
-7 | -0.6854 | 0.04513 | -0.065845 | -9.25 | -0.8361 | 0.04057 | -0.048523
-6.75 | -0.678 | 0.04255 | -0.062758 | -9 | -0.832 | 0.03863 | -0.04643
-6.5 | -0.6636 | 0.04113 | -0.06198 | -8.75 | -0.8294 | 0.03657 | -0.044092
-6.25 | -0.653 | 0.03884 | -0.059479 | -8.5 | -0.8155 | 0.03484 | -0.042722
-6 | -0.6367 | 0.03761 | -0.05907 | -8.25 | -0.8003 | 0.03383 | -0.042272
-5.75 | -0.6209 | 0.03611 | -0.058158 | -8 | -0.7879 | 0.0325 | -0.041249
-5.5 | -0.6046 | 0.03465 | -0.057311 | -7.75 | -0.7732 | 0.03099 | -0.04008
-5.25 | -0.5864 | 0.03364 | -0.057367 | -7.5 | -0.7559 | 0.03015 | -0.039886
-5 | -0.5677 | 0.0327 | -0.057601 | -7.25 | -0.7399 | 0.02918 | -0.039438
-4.75 | -0.5484 | 0.03178 | -0.05795 | -7 | -0.7213 | 0.02811 | -0.038971
-4.5 | -0.529 | 0.03097 | -0.058544 | -6.75 | -0.7031 | 0.02742 | -0.038999
-4.25 | -0.5094 | 0.03022 | -0.059325 | -6.5 | -0.6838 | 0.02653 | -0.038798
-4 | -0.4898 | 0.02954 | -0.06031 | -6.25 | -0.6645 | 0.02597 | -0.039082
-3.75 | -0.4707 | 0.02904 | -0.061695 | -6 | -0.6448 | 0.02527 | -0.03919
-3.5 | -0.4514 | 0.02858 | -0.063314 | -5.75 | -0.6254 | 0.02483 | -0.039703
-3.25 | -0.4326 | 0.02822 | -0.065233 | -5.5 | -0.6056 | 0.02427 | -0.040076
-3 | -0.4136 | 0.02793 | -0.067529 | -5.25 | -0.5858 | 0.02379 | -0.040611
-2.75 | -0.3956 | 0.02773 | -0.070096 | -5 | -0.5661 | 0.02343 | -0.041388
-2.5 | -0.3783 | 0.02761 | -0.072984 | -4.75 | -0.5279 | 0.02309 | -0.043739
-2.25 | -0.3618 | 0.02757 | -0.076202 | -4.5 | -0.4845 | 0.02281 | -0.047079
-2 | -0.3462 | 0.02759 | -0.079694 | -4.25 | -0.4395 | 0.02261 | -0.051445
-1.75 | -0.3328 | 0.02766 | -0.083113 | -4 | -0.3989 | 0.02228 | -0.055854
-1.5 | -0.3223 | 0.02781 | -0.086286 | -3.75 | -0.3591 | 0.02201 | -0.061292
-1.25 | -0.2881 | 0.02858 | -0.099202 | -3.5 | -0.3148 | 0.02174 | -0.06906
-1 | -0.129 | 0.03133 | -0.24287 | -3.25 | -0.2801 | 0.02141 | -0.076437
-0.75 | -0.0564 | 0.03155 | -0.5594 | -3 | -0.2369 | 0.02111 | -0.089109
-0.5 | -0.0295 | 0.03157 | -1.0702 | -2.75 | -0.203 | 0.02081 | -0.10251
-0.25 | 0.0013 | 0.03191 | 24.5462 | -2.5 | -0.1674 | 0.02054 | -0.1227
0 | 0.0354 | 0.03239 | 0.91497 | -2.25 | -0.1284 | 0.02023 | -0.15755
0.25 | 0.0742 | 0.03295 | 0.44407 | -2 | -0.0976 | 0.02003 | -0.20523
0.5 | 0.1101 | 0.03348 | 0.30409 | -1.75 | -0.056 | 0.01974 | -0.3525
0.75 | 0.1351 | 0.03404 | 0.25196 | -1.5 | -0.028 | 0.01967 | -0.7025
1 | 0.162 | 0.03465 | 0.21389 | -1.25 | 0.0136 | 0.01948 | 1.4324
1.25 | 0.1927 | 0.03527 | 0.18303 | -1 | 0.0433 | 0.01955 | 0.4515
1.5 | 0.2371 | 0.03576 | 0.15082 | -0.75 | 0.0916 | 0.01945 | 0.21234
1.75 | 0.263 | 0.03637 | 0.13829 | -0.5 | 0.1401 | 0.01954 | 0.13947
2 | 0.2833 | 0.03711 | 0.13099 | -0.25 | 0.2043 | 0.01938 | 0.09486
2.25 | 0.3095 | 0.0378 | 0.12213 | 0 | 0.2751 | 0.01918 | 0.06972
2.5 | 0.3567 | 0.03805 | 0.10667 | 0.25 | 0.345 | 0.0188 | 0.054493
2.75 | 0.3788 | 0.03875 | 0.1023 | 0.5 | 0.4104 | 0.01843 | 0.044907
3 | 0.395 | 0.03968 | 0.10046 | 0.75 | 0.4757 | 0.0179 | 0.037629
3.25 | 0.4198 | 0.04041 | 0.09626 | 1 | 0.4986 | 0.0176 | 0.035299
3.5 | 0.4827 | 0.03981 | 0.082474 | 1.25 | 0.5163 | 0.0175 | 0.033895
3.75 | 0.4894 | 0.04106 | 0.083899 | 1.5 | 0.5349 | 0.01745 | 0.032623
4 | 0.5023 | 0.04219 | 0.083994 | 1.75 | 0.5544 | 0.01742 | 0.031421
4.25 | 0.5249 | 0.04297 | 0.081863 | 2 | 0.5761 | 0.01736 | 0.030134
4.5 | 0.5958 | 0.04128 | 0.069285 | 2.25 | 0.5971 | 0.01737 | 0.029091
4.75 | 0.605 | 0.04258 | 0.07038 | 2.5 | 0.6159 | 0.0175 | 0.028414
5 | 0.6167 | 0.04379 | 0.071007 | 2.75 | 0.6362 | 0.01763 | 0.027711
5.25 | 0.6344 | 0.04469 | 0.070445 | 3 | 0.6588 | 0.01771 | 0.026882
5.5 | 0.6721 | 0.04436 | 0.066002 | 3.25 | 0.6808 | 0.01782 | 0.026175
5.75 | 0.7356 | 0.04215 | 0.0573 | 3.5 | 0.7 | 0.01804 | 0.025771
6 | 0.7501 | 0.04308 | 0.057432 | 3.75 | 0.721 | 0.01824 | 0.025298
6.25 | 0.7676 | 0.04383 | 0.0571 | 4 | 0.7441 | 0.0184 | 0.024728
6.5 | 0.791 | 0.04414 | 0.055803 | 4.25 | 0.7669 | 0.01857 | 0.024214
6.75 | 0.8212 | 0.04391 | 0.053471 | 4.5 | 0.7864 | 0.01883 | 0.023945
7 | 0.8559 | 0.0433 | 0.05059 | 4.75 | 0.8072 | 0.01909 | 0.02365
7.25 | 0.8911 | 0.04262 | 0.047829 | 5 | 0.8292 | 0.01932 | 0.0233
7.5 | 0.9251 | 0.042 | 0.0454 | 5.25 | 0.8524 | 0.01952 | 0.0229
7.75 | 0.9584 | 0.04143 | 0.043228 | 5.5 | 0.8741 | 0.01975 | 0.022595
8 | 0.9929 | 0.04079 | 0.041082 | 5.75 | 0.8937 | 0.02003 | 0.022412
8.25 | 1.0337 | 0.03979 | 0.038493 | 6 | 0.9138 | 0.02031 | 0.022226
8.5 | 1.0527 | 0.04024 | 0.038226 | 6.25 | 0.9341 | 0.02059 | 0.022043
8.75 | 1.0665 | 0.04101 | 0.038453 | 6.5 | 0.9545 | 0.02088 | 0.021875
9 | 1.0831 | 0.04167 | 0.038473 | 6.75 | 0.9745 | 0.02117 | 0.021724
9.25 | 1.1021 | 0.04222 | 0.038309 | 7 | 0.9941 | 0.02148 | 0.021607
9.5 | 1.123 | 0.04277 | 0.038085 | 7.25 | 1.013 | 0.02179 | 0.02151
9.75 | 1.1421 | 0.04359 | 0.038167 | 7.5 | 1.0311 | 0.02213 | 0.021463
10 | 1.154 | 0.04495 | 0.038951 | 7.75 | 1.0484 | 0.02251 | 0.021471
10.25 | 1.1604 | 0.04674 | 0.040279 | 8 | 1.0649 | 0.02292 | 0.021523
10.5 | 1.1701 | 0.0485 | 0.041449 | 8.25 | 1.0807 | 0.02341 | 0.021662
10.75 | 1.1862 | 0.05002 | 0.042168 | 8.5 | 1.096 | 0.02398 | 0.02188
11 | 1.2115 | 0.05133 | 0.042369 | 8.75 | 1.1093 | 0.02465 | 0.022221
11.25 | 1.1836 | 0.05499 | 0.04646 | 9 | 1.1215 | 0.02539 | 0.022639
11.5 | 0.9228 | 0.08297 | 0.089911 | 9.25 | 1.1333 | 0.02621 | 0.023127
11.75 | 0.8865 | 0.09334 | 0.10529 | 9.5 | 1.1446 | 0.02711 | 0.023685
|  |  |  | 9.75 | 1.1555 | 0.02808 | 0.024301
|  |  |  | 10 | 1.1664 | 0.02912 | 0.024966
|  |  |  | 10.25 | 1.1771 | 0.0302 | 0.025656
|  |  |  | 10.5 | 1.1872 | 0.03129 | 0.026356
|  |  |  | 10.75 | 1.1956 | 0.0325 | 0.027183
|  |  |  | 11 | 1.2077 | 0.03382 | 0.028004
|  |  |  | 11.25 | 1.2215 | 0.03505 | 0.028694
|  |  |  | 11.5 | 1.2295 | 0.03652 | 0.029703
|  |  |  | 11.75 | 1.2507 | 0.03795 | 0.030343
|  |  |  | 12 | 1.2531 | 0.03948 | 0.031506
|  |  |  | 12.25 | 1.2799 | 0.04099 | 0.032026
|  |  |  | 12.5 | 1.2781 | 0.04273 | 0.033432
|  |  |  | 12.75 | 1.2876 | 0.0443 | 0.034405
|  |  |  | 13 | 1.3072 | 0.04615 | 0.035304
|  |  |  | 13.25 | 1.3049 | 0.04826 | 0.036984
|  |  |  | 13.5 | 1.3095 | 0.05017 | 0.038312
|  |  |  | 13.75 | 1.3345 | 0.05206 | 0.039011
|  |  |  | 14 | 1.3214 | 0.05477 | 0.041448
|  |  |  | 14.25 | 1.3119 | 0.05767 | 0.043959
|  |  |  | 14.5 | 1.3078 | 0.06041 | 0.046192
|  |  |  | 14.75 | 1.3125 | 0.06267 | 0.047749
|  |  |  | 15 | 1.3232 | 0.06537 | 0.049403
|  |  |  | 15.25 | 1.2974 | 0.06974 | 0.053754
|  |  |  | 15.5 | 1.2692 | 0.07486 | 0.058982
|  |  |  | 15.75 | 1.2373 | 0.08091 | 0.065392
|  |  |  | 16 | 1.2005 | 0.08819 | 0.073461
|  |  |  | 16.25 | 1.1568 | 0.0972 | 0.084025
|  |  |  | 16.5 | 1.1059 | 0.10868 | 0.098273

## Design.Betz 1 m, Example 5.3
Mika Järvinen
Aalto University
Designing energy systems within planetary boundaries - A textbook for energy engineers
Chapter 5. Blade design examples
26.6.2024
U∞ | 10 | m/s
lambda | 5.24 | -
B | 3 | -
ny | 1.506e-05 | -
CL | 1.123 | -
alfa | 9.5 | °
rho | 1.25 | kg/m3
dr | 0.045 | m
R | 0.5 | m
omega | 104.8 | rad/s
Re = 50000
r | r/R | lr | fi | c | theta | U | Re | P | P
0.0725 | 0.145 | 0.7598 | 41.2645 | 0.15649 | 31.7645 | 10.1081 | 105036.461 | 7.5922 | 7.5922
0.1175 | 0.235 | 1.2314 | 28.4306 | 0.11297 | 18.9306 | 14.0028 | 105036.461 | 12.3046 | 19.8968
0.1625 | 0.325 | 1.703 | 21.3787 | 0.086495 | 11.8787 | 18.2884 | 105036.461 | 17.017 | 36.9137
0.2075 | 0.415 | 2.1746 | 17.044 | 0.069547 | 7.544 | 22.745 | 105036.461 | 21.7293 | 58.6431
0.2525 | 0.505 | 2.6462 | 14.1405 | 0.057967 | 4.6405 | 27.2889 | 105036.461 | 26.4417 | 85.0848
0.2975 | 0.595 | 3.1178 | 12.0696 | 0.049615 | 2.5696 | 31.8828 | 105036.461 | 31.1541 | 116.2389
0.3425 | 0.685 | 3.5894 | 10.5218 | 0.043329 | 1.0218 | 36.5079 | 105036.461 | 35.8665 | 152.1054
0.3875 | 0.775 | 4.061 | 9.3227 | 0.038438 | -0.1773 | 41.1536 | 105036.461 | 40.5789 | 192.6843
0.4325 | 0.865 | 4.5326 | 8.3672 | 0.034528 | -1.1328 | 45.8137 | 105036.461 | 45.2913 | 237.9756
0.4775 | 0.955 | 5.0042 | 7.5883 | 0.031334 | -1.9117 | 50.4841 | 105036.461 | 50.0037 | 287.9793
[7 empty] | Sum | 287.9793
[7 empty] | Betz | 291.0882
U∞ | 10 | m/s
lambda | 5.24 | -
B | 3 | -
ny | 1.506e-05 | -
CL | 1.031 | -
alfa | 7.5 | °
rho | 1.25 | kg/m3
dr | 0.045 | m
R | 0.5 | m
omega | 104.8 | rad/s
Re = 100000
r | r/R | lr | fi | c | theta | U | Re | P | P
0.0725 | 0.145 | 0.7598 | 41.2645 | 0.17046 | 33.7645 | 10.1081 | 114409.2586 | 7.5922 | 7.5922
0.1175 | 0.235 | 1.2314 | 28.4306 | 0.12305 | 20.9306 | 14.0028 | 114409.2586 | 12.3046 | 19.8968
0.1625 | 0.325 | 1.703 | 21.3787 | 0.094213 | 13.8787 | 18.2884 | 114409.2586 | 17.017 | 36.9137
0.2075 | 0.415 | 2.1746 | 17.044 | 0.075753 | 9.544 | 22.745 | 114409.2586 | 21.7293 | 58.6431
0.2525 | 0.505 | 2.6462 | 14.1405 | 0.063139 | 6.6405 | 27.2889 | 114409.2586 | 26.4417 | 85.0848
0.2975 | 0.595 | 3.1178 | 12.0696 | 0.054042 | 4.5696 | 31.8828 | 114409.2586 | 31.1541 | 116.2389
0.3425 | 0.685 | 3.5894 | 10.5218 | 0.047195 | 3.0218 | 36.5079 | 114409.2586 | 35.8665 | 152.1054
0.3875 | 0.775 | 4.061 | 9.3227 | 0.041868 | 1.8227 | 41.1536 | 114409.2586 | 40.5789 | 192.6843
0.4325 | 0.865 | 4.5326 | 8.3672 | 0.037609 | 0.86722 | 45.8137 | 114409.2586 | 45.2913 | 237.9756
0.4775 | 0.955 | 5.0042 | 7.5883 | 0.03413 | 0.088344 | 50.4841 | 114409.2586 | 50.0037 | 287.9793
[7 empty] | Sum | 287.9793
[7 empty] | Betz | 291.0882

## Design.Wake rotation 1 m. 5.4
Mika Järvinen
Aalto University
Designing energy systems within planetary boundaries - A textbook for energy engineers
Chapter 5. Blade design examples
26.6.2024
D | 1 | m
rh | 0.05 | m
rt | 0.5 | m | [8 empty] | Optimal points, these are for fitting the funtions
rpm | 1000 | [10 empty] | Data |  |  | Correlation
omega | 104.7198 | rad/s | [8 empty] | Re | alfa | CL | CD | alfa | Cl | Cd
U | 10 | m/s | [8 empty] | 50000 | 9.5 | 1.123 | 0.04277 | 8.8732 | 1.0919 | 0.035404
TSR | 5.236 | - | [8 empty] | 100000 | 7.5 | 1.0311 | 0.02213 | 7.9088 | 1.0423 | 0.02493
ny | 1.506e-05 | m2/S | [8 empty] | 200000 | 6.75 | 0.9726 | 0.01516 | 7.0492 | 0.99504 | 0.017555
B | 3 | [9 empty] | 500000 | 5.75 | 0.9069 | 0.01041 | 6.0545 | 0.9358 | 0.011042
dr | 0.045 | m | [8 empty] | 1000000 | 5.75 | 0.9274 | 0.009 | 5.3965 | 0.89333 | 0.0077755
N | 10
Iterate by pressing CTRL+SHIFT+i
|  |  |  | Quess values | [8 empty] | Calculated values, these are copied as new quess values
r | r/R | lr | fi | alfa | Cl | Cd | c | theta | a | a' | U | Re | alfa | Cl | Cd | CP | P | CP a'
0.0725 | 0.145 | 0.75922 | 35.1957 | 8.1467 | 1.0549 | 0.027288 | 0.10526 | 27.049 | 0.3102 | 0.28818 | 11.968 | 83646.6318 | 8.1467 | 1.0549 | 0.027288 | 0.011524 | 5.6566 | 0.011524
0.1175 | 0.235 | 1.2305 | 26.0673 | 7.9296 | 1.0435 | 0.025131 | 0.095962 | 18.1377 | 0.32121 | 0.1277 | 15.4472 | 98428.7201 | 7.9296 | 1.0435 | 0.025131 | 0.021113 | 10.3636 | 0.021113
0.1625 | 0.325 | 1.7017 | 20.2937 | 7.8459 | 1.039 | 0.024331 | 0.081332 | 12.4478 | 0.32614 | 0.070871 | 19.429 | 104927.239 | 7.8459 | 1.039 | 0.024331 | 0.030312 | 14.8792 | 0.030312
0.2075 | 0.415 | 2.1729 | 16.4748 | 7.806 | 1.0369 | 0.023956 | 0.068832 | 8.6688 | 0.32864 | 0.044728 | 23.6732 | 108198.4049 | 7.806 | 1.0369 | 0.023956 | 0.039055 | 19.1713 | 0.039055
0.2525 | 0.505 | 2.6442 | 13.8107 | 7.7842 | 1.0357 | 0.023753 | 0.059048 | 6.0265 | 0.33006 | 0.030685 | 28.0645 | 110036.7991 | 7.7842 | 1.0357 | 0.023753 | 0.047384 | 23.2594 | 0.047384
0.2975 | 0.595 | 3.1154 | 11.8639 | 7.7711 | 1.035 | 0.023631 | 0.05144 | 4.0928 | 0.33093 | 0.022315 | 32.5445 | 111160.9646 | 7.7711 | 1.035 | 0.023631 | 0.055332 | 27.161 | 0.055332
0.3425 | 0.685 | 3.5867 | 10.3861 | 7.7626 | 1.0345 | 0.023552 | 0.045444 | 2.6234 | 0.33149 | 0.01694 | 37.0817 | 111894.4078 | 7.7626 | 1.0345 | 0.023552 | 0.062923 | 30.8875 | 0.062923
0.3875 | 0.775 | 4.0579 | 9.2292 | 7.7568 | 1.0342 | 0.023499 | 0.040634 | 1.4723 | 0.33188 | 0.013289 | 41.6574 | 112397.7902 | 7.7568 | 1.0342 | 0.023499 | 0.070173 | 34.4463 | 0.070173
0.4325 | 0.865 | 4.5291 | 8.3005 | 7.7527 | 1.034 | 0.023461 | 0.036708 | 0.54778 | 0.33216 | 0.0107 | 46.2605 | 112757.5148 | 7.7527 | 1.034 | 0.023461 | 0.077092 | 37.8423 | 0.077092
0.4775 | 0.955 | 5.0004 | 7.5394 | 7.7497 | 1.0338 | 0.023433 | 0.033452 | -0.21028 | 0.33237 | 0.0087973 | 50.8835 | 113023.1591 | 7.7497 | 1.0338 | 0.023433 | 0.083685 | 41.0786 | 0.083685
[15 empty] | Cptot | 0.49859 | - | 0.49859
[15 empty] | Wake | 244.7457 | W
[15 empty] | Betz | 291.0882 | W

## Design.Wake rotation 15 MW, 5.5
Prated | 15 | MW |  | Optimal points, these are for fitting the funtions, used in the shape prediction | [8 empty] | At Re = 1e6, this is used only for performance prediction.-
Lb | 115.5 | m |  |  | Data |  |  | Correlation |  |  |  |  | alfa | CL | CD | CD/CL
D | 236 | m |  | Re | alfa | CL | CD | alfa | Cl | Cd |  |  | 0 | 0.6503 | 0.007 | 0.010764
rh | 2.5 | m | [10 empty] | 5 | 1.1903 | 0.0082395 | 0.0069222
rt | 118 | m |  | 100000 | 10.25 | 1.5904 | 0.03256 | 10.0126 | 1.5815 | 0.029859 |  |  | 10 | 1.4741 | 0.019964 | 0.013543
rpm | 6.5 | 1/min |  | 200000 | 8.25 | 1.4878 | 0.0186 | 8.373 | 1.4766 | 0.020338 |  |  | 15 | 1.5557 | 0.059154 | 0.038024
omega | 0.68068 | rad/s |  | 500000 | 6.25 | 1.3093 | 0.01147 | 6.6102 | 1.3486 | 0.012242
Utip | 80.3201 | m/s |  | 1000000 | 5.75 | 1.2853 | 0.00901 | 5.5277 | 1.2592 | 0.0083381 |  |  | 4.6244 | 1.1593 | 0.0079935 | 0.0068952
U | 10 | m/s
TSR | 8.032 | -
ny | 1.506e-05 | m2/S
B | 3
dr | 5.775
N | 20
Cp | 0.54865 | At rated power and wind
|  |  |  | Quess values | [8 empty] | Calculated values, copy to new quess values
r | r/R | lr | fi | alfa | Cl | Cd | c | theta | a | a' | U | Re | alfa | Cl | Cd | CP | P, MW | CP a' |  |  | r | r/R | lr | fi | theta | c | c
5.3875 | 0.045657 | 0.36672 | 46.5742 | 4.6 | 1.16 | 0.008 | 12.1623 | 41.9742 | 0.28946 | 0.83394 | 9.7835 | 7901057.703 | 4.6 | 1.16 | 0.008 | 0.0014151 | 0.03869 | 0.0014151 |  |  | 5.3875 | 0.045657 | 0.36672 | 46.5742 | 41.9742 | 12.1623 | 7.0099
11.1625 | 0.094597 | 0.75981 | 35.1814 | 4.6 | 1.16 | 0.008 | 14.726 | 30.5814 | 0.31022 | 0.28782 | 11.9718 | 11706333.606 | 4.6 | 1.16 | 0.008 | 0.0042035 | 0.11492 | 0.0042035 |  |  | 11.1625 | 0.094597 | 0.75981 | 35.1814 | 30.5814 | 14.726 | 6.7943
16.9375 | 0.14354 | 1.1529 | 27.2918 | 4.6 | 1.16 | 0.008 | 13.6167 | 22.6918 | 0.31997 | 0.1432 | 14.8308 | 13409484.1048 | 4.6 | 1.16 | 0.008 | 0.0071767 | 0.19621 | 0.0071767 |  |  | 16.9375 | 0.14354 | 1.1529 | 27.2918 | 22.6918 | 13.6167 | 6.5786
22.7125 | 0.19248 | 1.546 | 21.9308 | 4.6 | 1.16 | 0.008 | 11.87 | 17.3308 | 0.32489 | 0.08461 | 18.076 | 14247143.5352 | 4.6 | 1.16 | 0.008 | 0.010112 | 0.27647 | 0.010112 |  |  | 22.7125 | 0.19248 | 1.546 | 21.9308 | 17.3308 | 11.87 | 6.363
28.4875 | 0.24142 | 1.9391 | 18.187 | 4.6 | 1.16 | 0.008 | 10.2781 | 13.587 | 0.32759 | 0.055503 | 21.5433 | 14702799.1946 | 4.6 | 1.16 | 0.008 | 0.012985 | 0.35502 | 0.012985 |  |  | 28.4875 | 0.24142 | 1.9391 | 18.187 | 13.587 | 10.2781 | 6.1474
34.2625 | 0.29036 | 2.3322 | 15.4726 | 4.6 | 1.16 | 0.008 | 8.9679 | 10.8726 | 0.32921 | 0.039074 | 25.1443 | 14972853.4681 | 4.6 | 1.16 | 0.008 | 0.015803 | 0.43205 | 0.015803 |  |  | 34.2625 | 0.29036 | 2.3322 | 15.4726 | 10.8726 | 8.9679 | 5.9317
40.0375 | 0.3393 | 2.7253 | 13.4333 | 4.6 | 1.16 | 0.008 | 7.9109 | 8.8333 | 0.33024 | 0.028943 | 28.8302 | 15144306.0704 | 4.6 | 1.16 | 0.008 | 0.018574 | 0.5078 | 0.018574 |  |  | 40.0375 | 0.3393 | 2.7253 | 13.4333 | 8.8333 | 7.9109 | 5.7161
45.8125 | 0.38824 | 3.1184 | 11.8534 | 4.6 | 1.16 | 0.008 | 7.0551 | 7.2534 | 0.33093 | 0.022274 | 32.5727 | 15259284.8111 | 4.6 | 1.16 | 0.008 | 0.021304 | 0.58245 | 0.021304 |  |  | 45.8125 | 0.38824 | 3.1184 | 11.8534 | 7.2534 | 7.0551 | 5.5004
51.5875 | 0.43718 | 3.5114 | 10.5974 | 4.6 | 1.16 | 0.008 | 6.3546 | 5.9974 | 0.33142 | 0.017659 | 36.3546 | 15339856.9097 | 4.6 | 1.16 | 0.008 | 0.023999 | 0.65613 | 0.023999 |  |  | 51.5875 | 0.43718 | 3.5114 | 10.5974 | 5.9974 | 6.3546 | 5.2848
57.3625 | 0.48612 | 3.9045 | 9.5769 | 4.6 | 1.16 | 0.008 | 5.7737 | 4.9769 | 0.33177 | 0.014336 | 40.165 | 15398375.5317 | 4.6 | 1.16 | 0.008 | 0.026662 | 0.72892 | 0.026662 |  |  | 57.3625 | 0.48612 | 3.9045 | 9.5769 | 4.9769 | 5.7737 | 5.0692
63.1375 | 0.53506 | 4.2976 | 8.7326 | 4.6 | 1.16 | 0.008 | 5.2859 | 4.1326 | 0.33204 | 0.011867 | 43.9964 | 15442151.8501 | 4.6 | 1.16 | 0.008 | 0.029294 | 0.8009 | 0.029294 |  |  | 63.1375 | 0.53506 | 4.2976 | 8.7326 | 4.1326 | 5.2859 | 4.8535
68.9125 | 0.584 | 4.6907 | 8.023 | 4.6 | 1.16 | 0.008 | 4.8714 | 3.423 | 0.33224 | 0.0099834 | 47.8438 | 15475720.2991 | 4.6 | 1.16 | 0.008 | 0.031898 | 0.87209 | 0.031898 |  |  | 68.9125 | 0.584 | 4.6907 | 8.023 | 3.423 | 4.8714 | 4.6379
74.6875 | 0.63294 | 5.0838 | 7.4188 | 4.6 | 1.16 | 0.008 | 4.5153 | 2.8188 | 0.3324 | 0.0085136 | 51.7038 | 15502006.9078 | 4.6 | 1.16 | 0.008 | 0.034475 | 0.94254 | 0.034475 |  |  | 74.6875 | 0.63294 | 5.0838 | 7.4188 | 2.8188 | 4.5153 | 4.4222
80.4625 | 0.68189 | 5.4769 | 6.8982 | 4.6 | 1.16 | 0.008 | 4.2066 | 2.2982 | 0.33253 | 0.0073453 | 55.5737 | 15522964.8962 | 4.6 | 1.16 | 0.008 | 0.037025 | 1.0123 | 0.037025 |  |  | 80.4625 | 0.68189 | 5.4769 | 6.8982 | 2.2982 | 4.2066 | 4.2066
86.2375 | 0.73083 | 5.87 | 6.4453 | 4.6 | 1.16 | 0.008 | 3.9365 | 1.8453 | 0.33263 | 0.0064015 | 59.4515 | 15539936.7665 | 4.6 | 1.16 | 0.008 | 0.039549 | 1.0813 | 0.039549 |  |  | 86.2375 | 0.73083 | 5.87 | 6.4453 | 1.8453 | 3.9365 | 3.991
92.0125 | 0.77977 | 6.2631 | 6.0477 | 4.6 | 1.16 | 0.008 | 3.6984 | 1.4477 | 0.33271 | 0.0056282 | 63.3359 | 15553869.0105 | 4.6 | 1.16 | 0.008 | 0.042048 | 1.1496 | 0.042048 |  |  | 92.0125 | 0.77977 | 6.2631 | 6.0477 | 1.4477 | 3.6984 | 3.7753
97.7875 | 0.82871 | 6.6562 | 5.696 | 4.6 | 1.16 | 0.008 | 3.487 | 1.096 | 0.33278 | 0.0049867 | 67.2257 | 15565443.9604 | 4.6 | 1.16 | 0.008 | 0.044522 | 1.2172 | 0.044522 |  |  | 97.7875 | 0.82871 | 6.6562 | 5.696 | 1.096 | 3.487 | 3.5597
103.5625 | 0.87765 | 7.0493 | 5.3827 | 4.6 | 1.16 | 0.008 | 3.2981 | 0.78268 | 0.33284 | 0.0044489 | 71.12 | 15575163.2882 | 4.6 | 1.16 | 0.008 | 0.046972 | 1.2842 | 0.046972 |  |  | 103.5625 | 0.87765 | 7.0493 | 5.3827 | 0.78268 | 3.2981 | 3.344
109.3375 | 0.92659 | 7.4424 | 5.1018 | 4.6 | 1.16 | 0.008 | 3.1284 | 0.50184 | 0.33289 | 0.0039934 | 75.0181 | 15583402.3474 | 4.6 | 1.16 | 0.008 | 0.049397 | 1.3505 | 0.049397 |  |  | 109.3375 | 0.92659 | 7.4424 | 5.1018 | 0.50184 | 3.1284 | 3.1284
115.1125 | 0.97553 | 7.8355 | 4.8487 | 4.6 | 1.16 | 0.008 | 2.9751 | 0.2487 | 0.33293 | 0.0036044 | 78.9194 | 15590446.4071 | 4.6 | 1.16 | 0.008 | 0.051797 | 1.4161 | 0.051797 |  |  | 115.1125 | 0.97553 | 7.8355 | 4.8487 | 0.2487 | 2.9751 | 2.9128
Performance prediction | [15 empty] | Cptot | 0.54921 | -
[16 empty] | Wake | 15.0153 | MW
rpm | 7.2834 | 1/min | [13 empty] | Betz | 16.2124 | MW
omega | 0.76271 | rad/s
Utip | 90 | m/s
U | 10 | m/s
TSR | 9 | -
Equation for the chord, line through r/R=0.7 and 0.9 points. | [6 empty] | Relaxation parameters |  |  | Turn on/off tip loss calculation on in the a/a'
| r/R | c |  | c=a * r/R + b |  |  | a | a' |  | iteration 1=on, 0 = off
1 | 0.68189 | 4.2066 |  | a | -4.4062 |  | 0.5 | 0.5 |  | On/Off | 0
2 | 0.92659 | 3.1284 |  | b | 7.2111 | [16 empty] | For plotting
r | r/R | lr | c | σ | a | a' | fi | F | U | Re, 10^6 | theta | alfa | Cl | Cd | CT | a | a' | CP | P, MW | CP a' |  | λ | Cp
5.3875 | 0.045657 | 0.41091 | 7.0099 | 0.62125 | 0.18686 | 0.57232 | 51.5311 | 1 | 10.3857 | 4.8342 | 41.9742 | 9.5569 | 1.458 | 0.018065 | 0.61724 | 0.18686 | 0.57232 | 0.0013908 | 0.038025 | 0.0015584 |  | 2.1625 | 0.0045465
11.1625 | 0.094597 | 0.85138 | 6.7943 | 0.29062 | 0.16262 | 0.16172 | 40.2526 | 1 | 12.9593 | 5.8466 | 30.5814 | 9.6712 | 1.4623 | 0.018535 | 0.55055 | 0.16262 | 0.16172 | 0.003581 | 0.097905 | 0.0040126 |  | 2.4714 | 0.022451
16.9375 | 0.14354 | 1.2918 | 6.5786 | 0.18545 | 0.17576 | 0.08035 | 30.5653 | 1 | 16.2086 | 7.0804 | 22.6918 | 7.8736 | 1.3813 | 0.012607 | 0.58259 | 0.17576 | 0.08035 | 0.0061154 | 0.16719 | 0.0068524 |  | 3.0892 | 0.073337
22.7125 | 0.19248 | 1.7323 | 6.363 | 0.13376 | 0.19574 | 0.049963 | 23.854 | 1 | 19.8874 | 8.4026 | 17.3308 | 6.5232 | 1.3014 | 0.0099186 | 0.63182 | 0.19574 | 0.049963 | 0.0089308 | 0.24416 | 0.010007 |  | 3.7071 | 0.13795
28.4875 | 0.24142 | 2.1728 | 6.1474 | 0.10303 | 0.21795 | 0.034887 | 19.1776 | 1 | 23.8069 | 9.7178 | 13.587 | 5.5906 | 1.2361 | 0.0087487 | 0.68346 | 0.21795 | 0.034887 | 0.011927 | 0.32608 | 0.013364 |  | 4.3249 | 0.20897
34.2625 | 0.29036 | 2.6132 | 5.9317 | 0.082661 | 0.24105 | 0.026108 | 15.8033 | 1 | 27.868 | 10.9764 | 10.8726 | 4.9307 | 1.1847 | 0.0081899 | 0.73322 | 0.24105 | 0.026108 | 0.015007 | 0.41029 | 0.016816 |  | 4.9428 | 0.28013
40.0375 | 0.3393 | 3.0537 | 5.7161 | 0.068167 | 0.2645 | 0.020444 | 13.2805 | 1 | 32.0176 | 12.1524 | 8.8333 | 4.4472 | 1.1442 | 0.007896 | 0.77942 | 0.2645 | 0.020444 | 0.018082 | 0.49437 | 0.020262 |  | 5.5606 | 0.3465
45.8125 | 0.38824 | 3.4942 | 5.5004 | 0.057326 | 0.28798 | 0.016521 | 11.3354 | 1 | 36.2257 | 13.2309 | 7.2534 | 4.082 | 1.1119 | 0.0077282 | 0.82133 | 0.28798 | 0.016521 | 0.021075 | 0.57618 | 0.023615 |  | 6.1785 | 0.40435
51.5875 | 0.43718 | 3.9346 | 5.2848 | 0.048913 | 0.31129 | 0.013661 | 9.7972 | 0.99999 | 40.4742 | 14.203 | 5.9974 | 3.7998 | 1.0861 | 0.0076258 | 0.85859 | 0.31129 | 0.013661 | 0.023919 | 0.65393 | 0.026801 |  | 6.7963 | 0.45093
57.3625 | 0.48612 | 4.3751 | 5.0692 | 0.042194 | 0.33424 | 0.011493 | 8.5555 | 0.99999 | 44.7519 | 15.0634 | 4.9769 | 3.5786 | 1.0652 | 0.00756 | 0.89104 | 0.33424 | 0.011493 | 0.026561 | 0.72617 | 0.029762 |  | 7.4142 | 0.48403
63.1375 | 0.53506 | 4.8156 | 4.8535 | 0.036704 | 0.35664 | 0.0097984 | 7.5367 | 0.99997 | 49.0513 | 15.8082 | 4.1326 | 3.4041 | 1.0483 | 0.0075159 | 0.91866 | 0.35664 | 0.0097984 | 0.028964 | 0.79187 | 0.032456 |  | 8.032 | 0.50129
68.9125 | 0.584 | 5.256 | 4.6379 | 0.032134 | 0.37824 | 0.0084416 | 6.6904 | 0.99993 | 53.3675 | 16.435 | 3.423 | 3.2674 | 1.0349 | 0.0074858 | 0.9415 | 0.37824 | 0.0084416 | 0.031108 | 0.85048 | 0.034859 |  | 8.6499 | 0.49778
74.6875 | 0.63294 | 5.6965 | 4.4222 | 0.028271 | 0.3987 | 0.0073341 | 5.982 | 0.99985 | 57.697 | 16.9422 | 2.8188 | 3.1632 | 1.0245 | 0.0074651 | 0.95969 | 0.3987 | 0.0073341 | 0.032992 | 0.902 | 0.036974 |  | 9.2677 | 0.47341
80.4625 | 0.68189 | 6.137 | 4.2066 | 0.024962 | 0.41692 | 0.0064135 | 5.3931 | 0.99963 | 62.0379 | 17.3286 | 2.2982 | 3.0948 | 1.0177 | 0.0074525 | 0.97403 | 0.41692 | 0.0064135 | 0.034706 | 0.94886 | 0.038865 |  | 9.8855 | 0.4519
86.2375 | 0.73083 | 6.5774 | 3.991 | 0.022096 | 0.43083 | 0.0056363 | 4.9181 | 0.99899 | 66.3895 | 17.5935 | 1.8453 | 3.0728 | 1.0154 | 0.0074487 | 0.98593 | 0.43083 | 0.0056363 | 0.036454 | 0.99665 | 0.040705 |  | 10.5034 | 0.42931
92.0125 | 0.77977 | 7.0179 | 3.7753 | 0.019591 | 0.44097 | 0.0049805 | 4.5319 | 0.99701 | 70.7498 | 17.7359 | 1.4477 | 3.0842 | 1.0166 | 0.0074507 | 0.99434 | 0.44097 | 0.0049805 | 0.038176 | 1.0437 | 0.042572 |  | 11.1212 | 0.40451
97.7875 | 0.82871 | 7.4584 | 3.5597 | 0.017381 | 0.44799 | 0.004426 | 4.2143 | 0.99063 | 75.1169 | 17.7551 | 1.096 | 3.1183 | 1.02 | 0.0074568 | 0.99819 | 0.44799 | 0.004426 | 0.039687 | 1.085 | 0.044509 |  | 11.7391 | 0.37726
103.5625 | 0.87765 | 7.8988 | 3.344 | 0.015417 | 0.45436 | 0.0039579 | 3.9361 | 0.96973 | 79.4885 | 17.6502 | 0.78268 | 3.1534 | 1.0236 | 0.0074632 | 0.99522 | 0.45436 | 0.0039579 | 0.040264 | 1.1008 | 0.046382 |  | 12.3569 | 0.34751
109.3375 | 0.92659 | 8.3393 | 3.1284 | 0.013661 | 0.46896 | 0.0035683 | 3.6307 | 0.90215 | 83.8589 | 17.4199 | 0.50184 | 3.1289 | 1.0211 | 0.0074587 | 0.97946 | 0.46896 | 0.0035683 | 0.037508 | 1.0254 | 0.047402 |  | 12.9748 | 0.31508
115.1125 | 0.97553 | 8.7798 | 2.9128 | 0.012082 | 0.53121 | 0.0032465 | 3.0465 | 0.67206 | 88.2074 | 17.0602 | 0.2487 | 2.7978 | 0.98721 | 0.0074062 | 0.92704 | 0.51318 | 0.0031108 | 0.025741 | 0.70376 | 0.043131 |  | 13.5926 | 0.2798
[22 empty] | 14.2105 | 0.24153
|  | Copy new guess |  |  | 0.18686 | 0.57232 | [15 empty] | 14.8283 | 0.20031
|  | values a and a' from above here |  |  | 0.16262 | 0.16172 | [15 empty] | 15.4462 | 0.15399
|  | Press |  |  | 0.17576 | 0.08035 | [15 empty] | 16.064 | 0.1099
|  | "CTRL"+"I" to |  |  | 0.19574 | 0.049963 | [15 empty] | 16.6819 | 0.058089
|  | iterate |  |  | 0.21795 | 0.034887
[5 empty] | 0.24105 | 0.026108
[5 empty] | 0.2645 | 0.020444
[5 empty] | 0.28798 | 0.016521
[5 empty] | 0.31129 | 0.013661
[5 empty] | 0.33424 | 0.011493 | [12 empty] | λ | Cp
[5 empty] | 0.35664 | 0.0097984 | [12 empty] | 9 | 0.48219
[5 empty] | 0.37824 | 0.0084416
[5 empty] | 0.3987 | 0.0073341 | [11 empty] | Wake | 13.1829 | MW
[5 empty] | 0.41692 | 0.0064135 | [11 empty] | Betz | 16.2124 | MW
[5 empty] | 0.43083 | 0.0056363
[5 empty] | 0.44097 | 0.0049805 | [11 empty] | U | λ | Cp | P
[5 empty] | 0.44799 | 0.004426 | [11 empty] | 4.5 | 17.8489 | 0 | 0
[5 empty] | 0.45436 | 0.0039579 | [11 empty] | 4.6 | 17.4609 | 0 | 0
[5 empty] | 0.46896 | 0.0035683 | [11 empty] | 4.7 | 17.0894 | 0.0075314 | 0.021378
[5 empty] | 0.5222 | 0.0031787 | [11 empty] | 4.8 | 16.7333 | 0.056181 | 0.16987
[18 empty] | 4.9 | 16.3918 | 0.095023 | 0.30564
[18 empty] | 5 | 16.064 | 0.12656 | 0.4325
[18 empty] | 5.1 | 15.749 | 0.15267 | 0.55368
[18 empty] | 5.2 | 15.4462 | 0.17478 | 0.67188
[18 empty] | 5.3 | 15.1547 | 0.19395 | 0.78942
[18 empty] | 5.4 | 14.8741 | 0.21096 | 0.9082
[18 empty] | 5.5 | 14.6036 | 0.2264 | 1.0298
[18 empty] | 5.6 | 14.3429 | 0.2407 | 1.1557
[18 empty] | 5.7 | 14.0912 | 0.25414 | 1.2868
[18 empty] | 5.8 | 13.8483 | 0.26696 | 1.424
[18 empty] | 5.9 | 13.6136 | 0.27929 | 1.5682
[18 empty] | 6 | 13.3867 | 0.29124 | 1.7199
[18 empty] | 6.1 | 13.1672 | 0.30286 | 1.8795
[18 empty] | 6.2 | 12.9548 | 0.3142 | 2.0473
[18 empty] | 6.3 | 12.7492 | 0.32526 | 2.2235
[18 empty] | 6.4 | 12.55 | 0.33605 | 2.4084
[18 empty] | 6.5 | 12.3569 | 0.34656 | 2.602
[18 empty] | 6.6 | 12.1697 | 0.35678 | 2.8043
[18 empty] | 6.7 | 11.9881 | 0.3667 | 3.0153
[18 empty] | 6.8 | 11.8118 | 0.3763 | 3.2349
[18 empty] | 6.9 | 11.6406 | 0.38557 | 3.4629
[18 empty] | 7 | 11.4743 | 0.39449 | 3.6994
[18 empty] | 7.1 | 11.3127 | 0.40305 | 3.9439
[18 empty] | 7.2 | 11.1556 | 0.41124 | 4.1965
[18 empty] | 7.3 | 11.0027 | 0.41904 | 4.4567
[18 empty] | 7.4 | 10.8541 | 0.42645 | 4.7245
[18 empty] | 7.5 | 10.7093 | 0.43347 | 4.9996
[18 empty] | 7.6 | 10.5684 | 0.44009 | 5.2817
[18 empty] | 7.7 | 10.4312 | 0.44631 | 5.5706
[18 empty] | 7.8 | 10.2974 | 0.45213 | 5.8659
[18 empty] | 7.9 | 10.1671 | 0.45755 | 6.1675
[18 empty] | 8 | 10.04 | 0.46257 | 6.4751
[18 empty] | 8.1 | 9.9161 | 0.46721 | 6.7883
[18 empty] | 8.2 | 9.7951 | 0.47146 | 7.107
[18 empty] | 8.3 | 9.6771 | 0.47534 | 7.4307
[18 empty] | 8.4 | 9.5619 | 0.47885 | 7.7594
[18 empty] | 8.5 | 9.4494 | 0.48199 | 8.0926
[18 empty] | 8.6 | 9.3395 | 0.48479 | 8.4302
[18 empty] | 8.7 | 9.2322 | 0.48724 | 8.7719
[18 empty] | 8.8 | 9.1273 | 0.48936 | 9.1173
[18 empty] | 8.9 | 9.0247 | 0.49116 | 9.4664
[18 empty] | 9 | 8.9245 | 0.49264 | 9.8187
[18 empty] | 9.1 | 8.8264 | 0.49383 | 10.1741
[18 empty] | 9.2 | 8.7304 | 0.49473 | 10.5323
[18 empty] | 9.3 | 8.6366 | 0.49535 | 10.8931
[18 empty] | 9.4 | 8.5447 | 0.4957 | 11.2563
[18 empty] | 9.5 | 8.4547 | 0.49579 | 11.6216
[18 empty] | 9.6 | 8.3667 | 0.49564 | 11.9888
[18 empty] | 9.7 | 8.2804 | 0.49525 | 12.3577
[18 empty] | 9.8 | 8.1959 | 0.49464 | 12.7281
[18 empty] | 9.9 | 8.1131 | 0.49381 | 13.0998
[18 empty] | 10 | 8.032 | 0.49278 | 13.4725
[18 empty] | 10.1 | 7.9525 | 0.49155 | 13.8462
[18 empty] | 10.2 | 7.8745 | 0.49014 | 14.2205
[18 empty] | 10.3 | 7.7981 | 0.48855 | 14.5954
[18 empty] | 10.4 | 7.7231 | 0.48679 | 14.9706
[18 empty] | 10.5 | 7.6495 | 0.47395 | 15
[18 empty] | 10.6 | 7.5774 | 0.46066 | 15
[18 empty] | 10.7 | 7.5065 | 0.44786 | 15
[18 empty] | 10.8 | 7.437 | 0.43554 | 15
[18 empty] | 10.9 | 7.3688 | 0.42366 | 15
[18 empty] | 11 | 7.3018 | 0.41221 | 15
[18 empty] | 11.1 | 7.236 | 0.40117 | 15
[18 empty] | 11.2 | 7.1714 | 0.39052 | 15
[18 empty] | 11.3 | 7.108 | 0.38024 | 15
[18 empty] | 11.4 | 7.0456 | 0.37032 | 15
[18 empty] | 11.5 | 6.9844 | 0.36075 | 15
[18 empty] | 11.6 | 6.9241 | 0.3515 | 15
[18 empty] | 11.7 | 6.865 | 0.34256 | 15
[18 empty] | 11.8 | 6.8068 | 0.33393 | 15
[18 empty] | 11.9 | 6.7496 | 0.32558 | 15
[18 empty] | 12 | 6.6933 | 0.31751 | 15
[18 empty] | 12.1 | 6.638 | 0.3097 | 15
[18 empty] | 12.2 | 6.5836 | 0.30215 | 15
[18 empty] | 12.3 | 6.5301 | 0.29484 | 15
[18 empty] | 12.4 | 6.4774 | 0.28776 | 15
[18 empty] | 12.5 | 6.4256 | 0.28091 | 15
[18 empty] | 12.6 | 6.3746 | 0.27427 | 15
[18 empty] | 12.7 | 6.3244 | 0.26785 | 15
[18 empty] | 12.8 | 6.275 | 0.26162 | 15
[18 empty] | 12.9 | 6.2264 | 0.25558 | 15
[18 empty] | 13 | 6.1785 | 0.24973 | 15
[18 empty] | 13.1 | 6.1313 | 0.24405 | 15
[18 empty] | 13.2 | 6.0849 | 0.23855 | 15
[18 empty] | 13.3 | 6.0391 | 0.23321 | 15
[18 empty] | 13.4 | 5.994 | 0.22803 | 15
[18 empty] | 13.5 | 5.9496 | 0.223 | 15
[18 empty] | 13.6 | 5.9059 | 0.21811 | 15
[18 empty] | 13.7 | 5.8628 | 0.21337 | 15
[18 empty] | 13.8 | 5.8203 | 0.20877 | 15
[18 empty] | 13.9 | 5.7784 | 0.20429 | 15
[18 empty] | 14 | 5.7371 | 0.19995 | 15
[18 empty] | 14.1 | 5.6965 | 0.19572 | 15
[18 empty] | 14.2 | 5.6563 | 0.19162 | 15
[18 empty] | 14.3 | 5.6168 | 0.18762 | 15
[18 empty] | 14.4 | 5.5778 | 0.18374 | 15
[18 empty] | 14.5 | 5.5393 | 0.17997 | 15
[18 empty] | 14.6 | 5.5014 | 0.17629 | 15
[18 empty] | 14.7 | 5.4639 | 0.17272 | 15
[18 empty] | 14.8 | 5.427 | 0.16924 | 15
[18 empty] | 14.9 | 5.3906 | 0.16586 | 15
[18 empty] | 15 | 5.3547 | 0.16256 | 15
[18 empty] | 15.1 | 5.3192 | 0.15936 | 15
[18 empty] | 15.2 | 5.2842 | 0.15623 | 15
[18 empty] | 15.3 | 5.2497 | 0.15319 | 15
[18 empty] | 15.4 | 5.2156 | 0.15022 | 15
[18 empty] | 15.5 | 5.1819 | 0.14733 | 15
[18 empty] | 15.6 | 5.1487 | 0.14452 | 15
[18 empty] | 15.7 | 5.1159 | 0.14177 | 15
[18 empty] | 15.8 | 5.0835 | 0.1391 | 15
[18 empty] | 15.9 | 5.0516 | 0.13649 | 15
[18 empty] | 16 | 5.02 | 0.13395 | 15
[18 empty] | 16.1 | 4.9888 | 0.13147 | 15
[18 empty] | 16.2 | 4.958 | 0.12905 | 15
[18 empty] | 16.3 | 4.9276 | 0.12669 | 15
[18 empty] | 16.4 | 4.8976 | 0.12438 | 15
[18 empty] | 16.5 | 4.8679 | 0.12214 | 15
[18 empty] | 16.6 | 4.8386 | 0.11994 | 15
[18 empty] | 16.7 | 4.8096 | 0.1178 | 15
[18 empty] | 16.8 | 4.781 | 0.11571 | 15
[18 empty] | 16.9 | 4.7527 | 0.11367 | 15
[18 empty] | 17 | 4.7247 | 0.11167 | 15
[18 empty] | 17.1 | 4.6971 | 0.10973 | 15
[18 empty] | 17.2 | 4.6698 | 0.10782 | 15
[18 empty] | 17.3 | 4.6428 | 0.10596 | 15
[18 empty] | 17.4 | 4.6161 | 0.10415 | 15
[18 empty] | 17.5 | 4.5897 | 0.10237 | 15
[18 empty] | 17.6 | 4.5636 | 0.10064 | 15
[18 empty] | 17.7 | 4.5379 | 0.098941 | 15
[18 empty] | 17.8 | 4.5124 | 0.097283 | 15
[18 empty] | 17.9 | 4.4872 | 0.095662 | 15
[18 empty] | 18 | 4.4622 | 0.094076 | 15
[18 empty] | 18.1 | 4.4376 | 0.092526 | 15
[18 empty] | 18.2 | 4.4132 | 0.091009 | 15
[18 empty] | 18.3 | 4.3891 | 0.089525 | 15
[18 empty] | 18.4 | 4.3652 | 0.088073 | 15
[18 empty] | 18.5 | 4.3416 | 0.086653 | 15
[18 empty] | 18.6 | 4.3183 | 0.085263 | 15
[18 empty] | 18.7 | 4.2952 | 0.083902 | 15
[18 empty] | 18.8 | 4.2723 | 0.08257 | 15
[18 empty] | 18.9 | 4.2497 | 0.081267 | 15
[18 empty] | 19 | 4.2274 | 0.07999 | 15
[18 empty] | 19.1 | 4.2052 | 0.07874 | 15
[18 empty] | 19.2 | 4.1833 | 0.077516 | 15
[18 empty] | 19.3 | 4.1617 | 0.076318 | 15
[18 empty] | 19.4 | 4.1402 | 0.075144 | 15
[18 empty] | 19.5 | 4.119 | 0.073993 | 15
[18 empty] | 19.6 | 4.098 | 0.072867 | 15
[18 empty] | 19.7 | 4.0772 | 0.071763 | 15
[18 empty] | 19.8 | 4.0566 | 0.070681 | 15
[18 empty] | 19.9 | 4.0362 | 0.069621 | 15
[18 empty] | 20 | 4.016 | 0.068582 | 15
[18 empty] | 20.1 | 3.996 | 0.067563 | 15
[18 empty] | 20.2 | 3.9762 | 0.066565 | 15
[18 empty] | 20.3 | 3.9567 | 0.065586 | 15
[18 empty] | 20.4 | 3.9373 | 0.064626 | 15
[18 empty] | 20.5 | 3.9181 | 0.063685 | 15
[18 empty] | 20.6 | 3.899 | 0.062762 | 15
[18 empty] | 20.7 | 3.8802 | 0.061857 | 15
[18 empty] | 20.8 | 3.8615 | 0.060969 | 15
[18 empty] | 20.9 | 3.8431 | 0.060098 | 15
[18 empty] | 21 | 3.8248 | 0.059243 | 15
[18 empty] | 21.1 | 3.8066 | 0.058405 | 15
[18 empty] | 21.2 | 3.7887 | 0.057582 | 15
[18 empty] | 21.3 | 3.7709 | 0.056775 | 15
[18 empty] | 21.4 | 3.7533 | 0.055983 | 15
[18 empty] | 21.5 | 3.7358 | 0.055205 | 15
[18 empty] | 21.6 | 3.7185 | 0.054442 | 15
[18 empty] | 21.7 | 3.7014 | 0.053693 | 15
[18 empty] | 21.8 | 3.6844 | 0.052958 | 15
[18 empty] | 21.9 | 3.6676 | 0.052235 | 15
[18 empty] | 22 | 3.6509 | 0.051526 | 15
[18 empty] | 22.1 | 3.6344 | 0.05083 | 15
[18 empty] | 22.2 | 3.618 | 0.050146 | 15
[18 empty] | 22.3 | 3.6018 | 0.049475 | 15
[18 empty] | 22.4 | 3.5857 | 0.048815 | 15
[18 empty] | 22.5 | 3.5698 | 0.048167 | 15
[18 empty] | 22.6 | 3.554 | 0.04753 | 15
[18 empty] | 22.7 | 3.5383 | 0.046905 | 15
[18 empty] | 22.8 | 3.5228 | 0.046291 | 15
[18 empty] | 22.9 | 3.5074 | 0.045687 | 15
[18 empty] | 23 | 3.4922 | 0.045093 | 15
[18 empty] | 23.1 | 3.4771 | 0.04451 | 15
[18 empty] | 23.2 | 3.4621 | 0.043937 | 15
[18 empty] | 23.3 | 3.4472 | 0.043374 | 15
[18 empty] | 23.4 | 3.4325 | 0.04282 | 15
[18 empty] | 23.5 | 3.4179 | 0.042276 | 15
[18 empty] | 23.6 | 3.4034 | 0.041741 | 15
[18 empty] | 23.7 | 3.389 | 0.041215 | 15
[18 empty] | 23.8 | 3.3748 | 0.040697 | 15
[18 empty] | 23.9 | 3.3607 | 0.040189 | 15
[18 empty] | 24 | 3.3467 | 0.039688 | 15
[18 empty] | 24.1 | 3.3328 | 0.039196 | 15
[18 empty] | 24.2 | 3.319 | 0.038713 | 15
[18 empty] | 24.3 | 3.3054 | 0.038237 | 15
[18 empty] | 24.4 | 3.2918 | 0.037768 | 15
[18 empty] | 24.5 | 3.2784 | 0.037308 | 15
[18 empty] | 24.6 | 3.265 | 0.036855 | 15
[18 empty] | 24.7 | 3.2518 | 0.036409 | 15
[18 empty] | 24.8 | 3.2387 | 0.03597 | 15
[18 empty] | 24.9 | 3.2257 | 0.035539 | 15
[18 empty] | 25 | 3.2128 | 0.035114 | 15
[18 empty] | 25.1 | 3.2 | 0.034696 | 15
[18 empty] | 25.2 | 3.1873 | 0.034284 | 15
[18 empty] | 25.3 | 3.1747 | 0.033879 | 15
[18 empty] | 25.4 | 3.1622 | 0.033481 | 15
[18 empty] | 25.5 | 3.1498 | 0.033088 | 15
[18 empty] | 25.6 | 3.1375 | 0.032702 | 15
[18 empty] | 25.7 | 3.1253 | 0.032322 | 15
[18 empty] | 25.8 | 3.1132 | 0.031948 | 15
[18 empty] | 25.9 | 3.1012 | 0.031579 | 15
[18 empty] | 26 | 3.0892 | 0.031216 | 15
[18 empty] | 26.1 | 3.0774 | 0.030859 | 15
[18 empty] | 26.2 | 3.0657 | 0.030507 | 15
[18 empty] | 26.3 | 3.054 | 0.03016 | 15
[18 empty] | 26.4 | 3.0424 | 0.029818 | 15
[18 empty] | 26.5 | 3.0309 | 0.029482 | 15
[18 empty] | 26.6 | 3.0196 | 0.029151 | 15
[18 empty] | 26.7 | 3.0082 | 0.028825 | 15
[18 empty] | 26.8 | 2.997 | 0.028503 | 15
[18 empty] | 26.9 | 2.9859 | 0.028186 | 15
[18 empty] | 27 | 2.9748 | 0.027874 | 15
[18 empty] | 27.1 | 2.9638 | 0.027567 | 15
[18 empty] | 27.2 | 2.9529 | 0.027264 | 15
[18 empty] | 27.3 | 2.9421 | 0.026966 | 15
[18 empty] | 27.4 | 2.9314 | 0.026671 | 15
[18 empty] | 27.5 | 2.9207 | 0.026381 | 15